## RESULTADOS_18
Unnamed: 0 | Volume de calda [L] | STATUS | Capacidade operacional [ha/h] | Tempo de missao [h] | Tempo util [h] | Tempo por voo [min] | Autonomia Projetada [h] | N° Voos | MTOW [kg] | Massa Estrutura [kg] | Combustível [kg] | Abastecimentos | Massa gerador | Potência gerador [W] | Combustível consumido [L] | Calda cons [L] | Distância percorrida [km] | Distância Pulverizando [km] | RTL ACUMULADO[m] | EOC [km/km] | EOC [h/h] | Tempo de manobra [h] | Tempo rtl_rtw [h] | V pulv [m/s] | V desloc [m/s]
0 | 100 | CONCLUIDO | 7.0108 | 14.26 | 8.44 | 5.96 | 0.09 | 85 | 194.77 | 54.38 | 1 | 83 | 39.4 | 24256.19 | 117.46 | 618.34 | 83.91 | 28.02 | 26526.59 | 0.33 | 0.67 | 2.48 | 1.72 | 2 | 10
1 | 100 | CONCLUIDO | 8.729 | 11.46 | 7.46 | 11.78 | 0.18 | 38 | 196.32 | 54.38 | 2 | 36 | 39.95 | 24447.22 | 101.51 | 617.94 | 53.66 | 28.02 | 11632.58 | 0.52 | 0.76 | 2.4 | 0.74 | 2 | 10
2 | 100 | CONCLUIDO | 9.413 | 10.62 | 7.17 | 17.93 | 0.27 | 24 | 197.88 | 54.38 | 3 | 22 | 40.5 | 24639 | 95.17 | 617.89 | 44.66 | 28.02 | 7203.18 | 0.63 | 0.79 | 2.37 | 0.46 | 2 | 10
3 | 100 | CONCLUIDO | 9.7455 | 10.26 | 7.04 | 23.48 | 0.36 | 18 | 199.44 | 54.38 | 4 | 16 | 41.06 | 24831.54 | 90.76 | 617.98 | 40.67 | 28.02 | 5241.64 | 0.69 | 0.8 | 2.36 | 0.33 | 2 | 10
4 | 100 | CONCLUIDO | 9.9646 | 10.04 | 6.97 | 29.89 | 0.44 | 14 | 201.01 | 54.38 | 5 | 12 | 41.63 | 25024.84 | 87.47 | 617.79 | 38.5 | 28.02 | 4173.54 | 0.73 | 0.81 | 2.36 | 0.26 | 2 | 10
5 | 100 | CONCLUIDO | 10.1411 | 9.86 | 6.92 | 37.73 | 0.53 | 11 | 202.58 | 54.38 | 6 | 9 | 42.2 | 25218.93 | 83.52 | 617.79 | 36.8 | 28.02 | 3340.59 | 0.76 | 0.82 | 2.35 | 0.2 | 2 | 10
6 | 100 | CONCLUIDO | 10.2023 | 9.8 | 6.9 | 41.38 | 0.61 | 10 | 204.16 | 54.38 | 7 | 8 | 42.78 | 25413.94 | 80.09 | 617.87 | 35.99 | 28.02 | 2940.49 | 0.78 | 0.82 | 2.35 | 0.18 | 2 | 10
7 | 100 | CONCLUIDO | 10.327 | 9.68 | 6.86 | 51.42 | 0.69 | 8 | 205.75 | 54.38 | 8 | 6 | 43.37 | 25609.61 | 76.84 | 617.78 | 34.86 | 28.02 | 2385.93 | 0.8 | 0.82 | 2.35 | 0.14 | 2 | 10
8 | 100 | CONCLUIDO | 10.3173 | 9.69 | 6.86 | 51.49 | 0.77 | 8 | 207.34 | 54.38 | 9 | 0 | 43.96 | 25806.1 | 75.16 | 617.94 | 34.91 | 28.02 | 2411.7 | 0.8 | 0.82 | 2.35 | 0.15 | 2 | 10

## RESULTADOS_6
Unnamed: 0 | Volume de calda [L] | STATUS | Capacidade operacional [ha/h] | Tempo de missao [h] | Tempo util [h] | Tempo por voo [min] | Autonomia Projetada [h] | N° Voos | MTOW [kg] | Massa Estrutura [kg] | Combustível [kg] | Abastecimentos | Massa gerador | Potência gerador [W] | Combustível consumido [L] | Calda cons [L] | Distância percorrida [km] | Distância Pulverizando [km] | RTL ACUMULADO[m] | EOC [km/km] | EOC [h/h] | Tempo de manobra [h] | Tempo rtl_rtw [h] | V pulv [m/s] | V desloc [m/s]
0 | 40 | CONCLUIDO | 9.6015 | 10.42 | 7.62 | 10.17 | 0.2 | 45 | 89.87 | 37.55 | 1 | 43 | 11.32 | 11317.98 | 60.46 | 618.25 | 58.54 | 28.02 | 14042.14 | 0.48 | 0.74 | 2.41 | 0.91 | 2 | 10
1 | 40 | CONCLUIDO | 10.6739 | 9.37 | 7.07 | 22.33 | 0.39 | 19 | 91.1 | 37.55 | 2 | 17 | 11.54 | 11468.97 | 49.6 | 617.85 | 41.39 | 28.02 | 5597.16 | 0.68 | 0.8 | 2.37 | 0.35 | 2 | 10
2 | 40 | CONCLUIDO | 10.7271 | 9.32 | 7.06 | 24.92 | 0.57 | 17 | 92.32 | 37.55 | 3 | 0 | 11.77 | 11620.34 | 48.56 | 618.12 | 40.43 | 28.02 | 5122.7 | 0.69 | 0.8 | 2.39 | 0.34 | 2 | 10

## RESULTADOS_4
Unnamed: 0 | Volume de calda [L] | STATUS | Capacidade operacional [ha/h] | Tempo de missao [h] | Tempo util [h] | Tempo por voo [min] | Autonomia Projetada [h] | N° Voos | MTOW [kg] | Massa Estrutura [kg] | Combustível [kg] | Abastecimentos | Massa gerador | Potência gerador [W] | Combustível consumido [L] | Calda cons [L] | Distância percorrida [km] | Distância Pulverizando [km] | RTL ACUMULADO[m] | EOC [km/km] | EOC [h/h] | Tempo de manobra [h] | Tempo rtl_rtw [h] | V pulv [m/s] | V desloc [m/s]
0 | 30 | CONCLUIDO | 10.1689 | 9.83 | 7.43 | 12.38 | 0.24 | 36 | 71.52 | 32.27 | 1 | 34 | 8.25 | 9054.6 | 47.82 | 618.17 | 52.52 | 28.02 | 11077.29 | 0.53 | 0.76 | 2.4 | 0.71 | 2 | 10
1 | 30 | CONCLUIDO | 10.698 | 9.35 | 7.16 | 19.53 | 0.48 | 22 | 72.7 | 32.27 | 2 | 0 | 8.43 | 9200.25 | 42.53 | 618.02 | 43.51 | 28.02 | 6641.58 | 0.64 | 0.79 | 2.4 | 0.45 | 2 | 10

## RESULTADOS_1
Unnamed: 0 | Volume de calda [L] | STATUS | Capacidade operacional [ha/h] | Tempo de missao [h] | Tempo util [h] | Tempo por voo [min] | Autonomia Projetada [h] | N° Voos | MTOW [kg] | Massa Estrutura [kg] | Combustível [kg] | Abastecimentos | Massa gerador | Potência gerador [W] | Combustível consumido [L] | Calda cons [L] | Distância percorrida [km] | Distância Pulverizando [km] | RTL ACUMULADO[m] | EOC [km/km] | EOC [h/h] | Tempo de manobra [h] | Tempo rtl_rtw [h] | V pulv [m/s] | V desloc [m/s]
0 | 15 | CONCLUIDO | 10.2171 | 9.79 | 7.61 | 10.62 | 0.43 | 43 | 39.78 | 19.54 | 1 | 0 | 4.24 | 5140 | 30.34 | 618.75 | 56.71 | 28.02 | 13133.83 | 0.49 | 0.74 | 2.45 | 0.89 | 2 | 10

## RESULTADOS_12
Unnamed: 0 | Volume de calda [L] | STATUS | Capacidade operacional [ha/h] | Tempo de missao [h] | Tempo util [h] | Tempo por voo [min] | Autonomia Projetada [h] | N° Voos | MTOW [kg] | Massa Estrutura [kg] | Combustível [kg] | Abastecimentos | Massa gerador | Potência gerador [W] | Combustível consumido [L] | Calda cons [L] | Distância percorrida [km] | Distância Pulverizando [km] | RTL ACUMULADO[m] | EOC [km/km] | EOC [h/h] | Tempo de manobra [h] | Tempo rtl_rtw [h] | V pulv [m/s] | V desloc [m/s]
0 | 70 | CONCLUIDO | 8.2044 | 12.19 | 8.05 | 7.32 | 0.12 | 66 | 141.81 | 47.83 | 1 | 64 | 22.98 | 17723.39 | 90.28 | 618.07 | 71.87 | 28.02 | 20600.17 | 0.39 | 0.7 | 2.45 | 1.34 | 2 | 10
1 | 70 | CONCLUIDO | 9.6579 | 10.35 | 7.29 | 15.08 | 0.25 | 29 | 143.17 | 47.83 | 2 | 27 | 23.34 | 17891.86 | 78.23 | 617.87 | 48.31 | 28.02 | 9004.71 | 0.58 | 0.78 | 2.38 | 0.57 | 2 | 10
2 | 70 | CONCLUIDO | 10.1511 | 9.85 | 7.07 | 22.34 | 0.37 | 19 | 144.54 | 47.83 | 3 | 17 | 23.71 | 18060.85 | 72.12 | 617.89 | 41.71 | 28.02 | 5755.83 | 0.67 | 0.8 | 2.36 | 0.36 | 2 | 10
3 | 70 | CONCLUIDO | 10.4593 | 9.56 | 6.96 | 32.11 | 0.49 | 13 | 145.92 | 47.83 | 4 | 11 | 24.09 | 18230.35 | 66.78 | 617.95 | 37.99 | 28.02 | 3923.58 | 0.74 | 0.81 | 2.36 | 0.24 | 2 | 10
4 | 70 | CONCLUIDO | 10.6226 | 9.41 | 6.9 | 41.38 | 0.6 | 10 | 147.3 | 47.83 | 5 | 4 | 24.47 | 18400.38 | 61.75 | 617.92 | 35.89 | 28.02 | 2889.63 | 0.78 | 0.82 | 2.36 | 0.18 | 2 | 10
5 | 70 | CONCLUIDO | 10.621 | 9.42 | 6.9 | 41.39 | 0.71 | 10 | 148.68 | 47.83 | 6 | 0 | 24.85 | 18570.94 | 62.39 | 618.05 | 35.86 | 28.02 | 2874.55 | 0.78 | 0.82 | 2.36 | 0.18 | 2 | 10

## RESULTADOS_16
Unnamed: 0 | Volume de calda [L] | STATUS | Capacidade operacional [ha/h] | Tempo de missao [h] | Tempo util [h] | Tempo por voo [min] | Autonomia Projetada [h] | N° Voos | MTOW [kg] | Massa Estrutura [kg] | Combustível [kg] | Abastecimentos | Massa gerador | Potência gerador [W] | Combustível consumido [L] | Calda cons [L] | Distância percorrida [km] | Distância Pulverizando [km] | RTL ACUMULADO[m] | EOC [km/km] | EOC [h/h] | Tempo de manobra [h] | Tempo rtl_rtw [h] | V pulv [m/s] | V desloc [m/s]
0 | 90 | CONCLUIDO | 7.391 | 13.53 | 8.3 | 6.3 | 0.1 | 79 | 176.73 | 52.44 | 1 | 77 | 33.29 | 22031.19 | 108.24 | 617.99 | 79.86 | 28.02 | 24529.62 | 0.35 | 0.68 | 2.46 | 1.58 | 2 | 10
1 | 90 | CONCLUIDO | 9.0352 | 11.07 | 7.4 | 12.69 | 0.2 | 35 | 178.21 | 52.44 | 2 | 33 | 33.77 | 22213.89 | 93.83 | 618.11 | 51.96 | 28.02 | 10802.39 | 0.54 | 0.76 | 2.39 | 0.68 | 2 | 10
2 | 90 | CONCLUIDO | 9.6688 | 10.34 | 7.14 | 19.47 | 0.3 | 22 | 179.7 | 52.44 | 3 | 20 | 34.26 | 22397.24 | 87.76 | 617.93 | 43.62 | 28.02 | 6696.54 | 0.64 | 0.79 | 2.37 | 0.42 | 2 | 10
3 | 90 | CONCLUIDO | 9.9975 | 10 | 7.01 | 26.3 | 0.39 | 16 | 181.19 | 52.44 | 4 | 14 | 34.75 | 22581.25 | 83.26 | 617.8 | 39.58 | 28.02 | 4702.76 | 0.71 | 0.81 | 2.36 | 0.3 | 2 | 10
4 | 90 | CONCLUIDO | 10.1683 | 9.83 | 6.95 | 32.08 | 0.49 | 13 | 182.69 | 52.44 | 5 | 11 | 35.25 | 22766.06 | 79.69 | 617.86 | 37.86 | 28.02 | 3857.68 | 0.74 | 0.81 | 2.35 | 0.24 | 2 | 10
5 | 90 | CONCLUIDO | 10.3445 | 9.67 | 6.89 | 41.34 | 0.58 | 10 | 184.19 | 52.44 | 6 | 8 | 35.75 | 22951.43 | 75.21 | 617.87 | 35.93 | 28.02 | 2907.86 | 0.78 | 0.82 | 2.35 | 0.17 | 2 | 10
6 | 90 | CONCLUIDO | 10.3854 | 9.63 | 6.89 | 45.92 | 0.67 | 9 | 185.7 | 52.44 | 7 | 7 | 36.26 | 23137.49 | 71.91 | 617.78 | 35.8 | 28.02 | 2848.12 | 0.78 | 0.82 | 2.35 | 0.17 | 2 | 10
7 | 90 | CONCLUIDO | 10.4542 | 9.57 | 6.86 | 51.45 | 0.76 | 8 | 187.22 | 52.44 | 8 | 0 | 36.78 | 23324.24 | 70.64 | 618.06 | 34.75 | 28.02 | 2331.37 | 0.81 | 0.82 | 2.35 | 0.14 | 2 | 10

## RESULTADOS_0
Unnamed: 0 | Volume de calda [L] | STATUS | Capacidade operacional [ha/h] | Tempo de missao [h] | Tempo util [h] | Tempo por voo [min] | Autonomia Projetada [h] | N° Voos | MTOW [kg] | Massa Estrutura [kg] | Combustível [kg] | Abastecimentos | Massa gerador | Potência gerador [W] | Combustível consumido [L] | Calda cons [L] | Distância percorrida [km] | Distância Pulverizando [km] | RTL ACUMULADO[m] | EOC [km/km] | EOC [h/h] | Tempo de manobra [h] | Tempo rtl_rtw [h] | V pulv [m/s] | V desloc [m/s]
0 | 10 | CONCLUIDO | 9.6216 | 10.39 | 8.05 | 7.66 | 0.64 | 63 | 26.11 | 12.1 | 1 | 0 | 3.01 | 3454.41 | 23.54 | 618.89 | 68.99 | 28.02 | 19173.58 | 0.41 | 0.7 | 2.52 | 1.33 | 2 | 10

## RESULTADOS_7
Unnamed: 0 | Volume de calda [L] | STATUS | Capacidade operacional [ha/h] | Tempo de missao [h] | Tempo util [h] | Tempo por voo [min] | Autonomia Projetada [h] | N° Voos | MTOW [kg] | Massa Estrutura [kg] | Combustível [kg] | Abastecimentos | Massa gerador | Potência gerador [W] | Combustível consumido [L] | Calda cons [L] | Distância percorrida [km] | Distância Pulverizando [km] | RTL ACUMULADO[m] | EOC [km/km] | EOC [h/h] | Tempo de manobra [h] | Tempo rtl_rtw [h] | V pulv [m/s] | V desloc [m/s]
0 | 45 | CONCLUIDO | 9.3909 | 10.65 | 7.67 | 9.59 | 0.18 | 48 | 98.71 | 39.72 | 1 | 46 | 12.99 | 12407.75 | 65.66 | 618 | 60.38 | 28.02 | 14947.18 | 0.46 | 0.74 | 2.41 | 0.96 | 2 | 10
1 | 45 | CONCLUIDO | 10.4712 | 9.55 | 7.13 | 20.37 | 0.35 | 21 | 99.95 | 39.72 | 2 | 19 | 13.24 | 12561.45 | 55.51 | 617.83 | 43.35 | 28.02 | 6565.1 | 0.65 | 0.79 | 2.37 | 0.41 | 2 | 10
2 | 45 | CONCLUIDO | 10.7383 | 9.31 | 7.02 | 28.06 | 0.52 | 15 | 101.2 | 39.72 | 3 | 0 | 13.49 | 12715.54 | 50.71 | 618.12 | 39.31 | 28.02 | 4574.33 | 0.71 | 0.81 | 2.38 | 0.3 | 2 | 10

## RESULTADOS_10
Unnamed: 0 | Volume de calda [L] | STATUS | Capacidade operacional [ha/h] | Tempo de missao [h] | Tempo util [h] | Tempo por voo [min] | Autonomia Projetada [h] | N° Voos | MTOW [kg] | Massa Estrutura [kg] | Combustível [kg] | Abastecimentos | Massa gerador | Potência gerador [W] | Combustível consumido [L] | Calda cons [L] | Distância percorrida [km] | Distância Pulverizando [km] | RTL ACUMULADO[m] | EOC [km/km] | EOC [h/h] | Tempo de manobra [h] | Tempo rtl_rtw [h] | V pulv [m/s] | V desloc [m/s]
0 | 60 | CONCLUIDO | 8.658 | 11.55 | 7.91 | 8.04 | 0.14 | 59 | 124.63 | 45 | 1 | 57 | 18.64 | 15605.44 | 80.78 | 618.25 | 67.32 | 28.02 | 18358.2 | 0.42 | 0.71 | 2.44 | 1.19 | 2 | 10
1 | 60 | CONCLUIDO | 9.9845 | 10.02 | 7.22 | 16.66 | 0.28 | 26 | 125.95 | 45 | 2 | 24 | 18.95 | 15767.7 | 69.51 | 617.88 | 46.13 | 28.02 | 7930.5 | 0.61 | 0.78 | 2.38 | 0.5 | 2 | 10
2 | 60 | CONCLUIDO | 10.4019 | 9.61 | 7.05 | 24.87 | 0.42 | 17 | 127.27 | 45 | 3 | 15 | 19.27 | 15930.42 | 63.45 | 617.84 | 40.78 | 28.02 | 5299.17 | 0.69 | 0.8 | 2.36 | 0.33 | 2 | 10
3 | 60 | CONCLUIDO | 10.6588 | 9.38 | 6.94 | 34.72 | 0.55 | 12 | 128.59 | 45 | 4 | 4 | 19.59 | 16093.6 | 57.75 | 618.03 | 37.28 | 28.02 | 3572.56 | 0.75 | 0.81 | 2.36 | 0.23 | 2 | 10
4 | 60 | CONCLUIDO | 10.6603 | 9.38 | 6.94 | 34.71 | 0.68 | 12 | 129.92 | 45 | 5 | 0 | 19.92 | 16257.24 | 57.92 | 617.9 | 37.21 | 28.02 | 3539.28 | 0.75 | 0.81 | 2.36 | 0.23 | 2 | 10

## RESULTADOS_14
Unnamed: 0 | Volume de calda [L] | STATUS | Capacidade operacional [ha/h] | Tempo de missao [h] | Tempo util [h] | Tempo por voo [min] | Autonomia Projetada [h] | N° Voos | MTOW [kg] | Massa Estrutura [kg] | Combustível [kg] | Abastecimentos | Massa gerador | Potência gerador [W] | Combustível consumido [L] | Calda cons [L] | Distância percorrida [km] | Distância Pulverizando [km] | RTL ACUMULADO[m] | EOC [km/km] | EOC [h/h] | Tempo de manobra [h] | Tempo rtl_rtw [h] | V pulv [m/s] | V desloc [m/s]
0 | 80 | CONCLUIDO | 7.7648 | 12.88 | 8.2 | 6.74 | 0.11 | 73 | 159.12 | 50.28 | 1 | 71 | 27.84 | 19859.16 | 99.61 | 618.2 | 76.5 | 28.02 | 22879.05 | 0.37 | 0.69 | 2.46 | 1.48 | 2 | 10
1 | 80 | CONCLUIDO | 9.3521 | 10.69 | 7.34 | 13.76 | 0.22 | 32 | 160.54 | 50.28 | 2 | 30 | 28.26 | 20034.4 | 86.09 | 617.92 | 49.71 | 28.02 | 9690.7 | 0.56 | 0.77 | 2.39 | 0.62 | 2 | 10
2 | 80 | CONCLUIDO | 9.8909 | 10.11 | 7.11 | 20.31 | 0.33 | 21 | 161.97 | 50.28 | 3 | 19 | 28.69 | 20210.21 | 80.15 | 617.87 | 42.78 | 28.02 | 6280.47 | 0.65 | 0.79 | 2.37 | 0.39 | 2 | 10
3 | 80 | CONCLUIDO | 10.1896 | 9.81 | 7.01 | 28.02 | 0.43 | 15 | 163.4 | 50.28 | 4 | 13 | 29.12 | 20386.62 | 75.65 | 617.94 | 39.6 | 28.02 | 4719.03 | 0.71 | 0.81 | 2.36 | 0.29 | 2 | 10
4 | 80 | CONCLUIDO | 10.36 | 9.65 | 6.94 | 34.71 | 0.54 | 12 | 164.83 | 50.28 | 5 | 10 | 29.55 | 20563.61 | 70.76 | 617.87 | 37.6 | 28.02 | 3735.93 | 0.75 | 0.81 | 2.35 | 0.23 | 2 | 10
5 | 80 | CONCLUIDO | 10.5454 | 9.48 | 6.87 | 45.79 | 0.64 | 9 | 166.27 | 50.28 | 6 | 4 | 29.99 | 20741.2 | 66.11 | 617.85 | 35.08 | 28.02 | 2488 | 0.8 | 0.82 | 2.35 | 0.15 | 2 | 10
6 | 80 | CONCLUIDO | 10.5272 | 9.5 | 6.88 | 45.9 | 0.74 | 9 | 167.72 | 50.28 | 7 | 0 | 30.44 | 20919.39 | 66.96 | 617.96 | 35.4 | 28.02 | 2648.28 | 0.79 | 0.82 | 2.36 | 0.17 | 2 | 10

## RESULTADOS_5
Unnamed: 0 | Volume de calda [L] | STATUS | Capacidade operacional [ha/h] | Tempo de missao [h] | Tempo util [h] | Tempo por voo [min] | Autonomia Projetada [h] | N° Voos | MTOW [kg] | Massa Estrutura [kg] | Combustível [kg] | Abastecimentos | Massa gerador | Potência gerador [W] | Combustível consumido [L] | Calda cons [L] | Distância percorrida [km] | Distância Pulverizando [km] | RTL ACUMULADO[m] | EOC [km/km] | EOC [h/h] | Tempo de manobra [h] | Tempo rtl_rtw [h] | V pulv [m/s] | V desloc [m/s]
0 | 35 | CONCLUIDO | 9.9111 | 10.09 | 7.51 | 11.26 | 0.22 | 40 | 80.84 | 35.1 | 1 | 38 | 9.74 | 10204.21 | 54.28 | 618.03 | 54.87 | 28.02 | 12230.86 | 0.51 | 0.75 | 2.41 | 0.79 | 2 | 10
1 | 35 | CONCLUIDO | 10.7498 | 9.3 | 7.08 | 22.37 | 0.43 | 19 | 82.04 | 35.1 | 2 | 0 | 9.94 | 10352.53 | 45.25 | 617.87 | 41.25 | 28.02 | 5526.55 | 0.68 | 0.8 | 2.38 | 0.37 | 2 | 10

## RESULTADOS_8
Unnamed: 0 | Volume de calda [L] | STATUS | Capacidade operacional [ha/h] | Tempo de missao [h] | Tempo util [h] | Tempo por voo [min] | Autonomia Projetada [h] | N° Voos | MTOW [kg] | Massa Estrutura [kg] | Combustível [kg] | Abastecimentos | Massa gerador | Potência gerador [W] | Combustível consumido [L] | Calda cons [L] | Distância percorrida [km] | Distância Pulverizando [km] | RTL ACUMULADO[m] | EOC [km/km] | EOC [h/h] | Tempo de manobra [h] | Tempo rtl_rtw [h] | V pulv [m/s] | V desloc [m/s]
0 | 50 | CONCLUIDO | 9.141 | 10.94 | 7.75 | 8.94 | 0.16 | 52 | 107.41 | 41.65 | 1 | 50 | 14.77 | 13481.73 | 70.8 | 618.05 | 62.62 | 28.02 | 16043.65 | 0.45 | 0.73 | 2.42 | 1.03 | 2 | 10
1 | 50 | CONCLUIDO | 10.3063 | 9.7 | 7.16 | 18.67 | 0.32 | 23 | 108.68 | 41.65 | 2 | 21 | 15.03 | 13638.32 | 60.39 | 617.9 | 44.18 | 28.02 | 6970.62 | 0.63 | 0.79 | 2.37 | 0.44 | 2 | 10
2 | 50 | CONCLUIDO | 10.7235 | 9.33 | 6.98 | 29.91 | 0.48 | 14 | 109.96 | 41.65 | 3 | 8 | 15.31 | 13795.21 | 53.59 | 617.8 | 38.52 | 28.02 | 4187.4 | 0.73 | 0.81 | 2.36 | 0.26 | 2 | 10
3 | 50 | CONCLUIDO | 10.7124 | 9.34 | 6.99 | 29.95 | 0.63 | 14 | 111.23 | 41.65 | 4 | 0 | 15.58 | 13952.52 | 53.57 | 618.03 | 38.4 | 28.02 | 4125.41 | 0.73 | 0.81 | 2.37 | 0.27 | 2 | 10

## RESULTADOS_3
Unnamed: 0 | Volume de calda [L] | STATUS | Capacidade operacional [ha/h] | Tempo de missao [h] | Tempo util [h] | Tempo por voo [min] | Autonomia Projetada [h] | N° Voos | MTOW [kg] | Massa Estrutura [kg] | Combustível [kg] | Abastecimentos | Massa gerador | Potência gerador [W] | Combustível consumido [L] | Calda cons [L] | Distância percorrida [km] | Distância Pulverizando [km] | RTL ACUMULADO[m] | EOC [km/km] | EOC [h/h] | Tempo de manobra [h] | Tempo rtl_rtw [h] | V pulv [m/s] | V desloc [m/s]
0 | 25 | CONCLUIDO | 10.5171 | 9.51 | 7.3 | 14.59 | 0.28 | 30 | 61.76 | 28.92 | 1 | 27 | 6.84 | 7851.41 | 40.31 | 618.05 | 48.76 | 28.02 | 9226.83 | 0.57 | 0.77 | 2.38 | 0.58 | 2 | 10
1 | 25 | CONCLUIDO | 10.632 | 9.41 | 7.25 | 16.73 | 0.55 | 26 | 62.92 | 28.92 | 2 | 0 | 7 | 7994.37 | 39.39 | 617.86 | 45.83 | 28.02 | 7782.44 | 0.61 | 0.78 | 2.42 | 0.53 | 2 | 10

## RESULTADOS_15
Unnamed: 0 | Volume de calda [L] | STATUS | Capacidade operacional [ha/h] | Tempo de missao [h] | Tempo util [h] | Tempo por voo [min] | Autonomia Projetada [h] | N° Voos | MTOW [kg] | Massa Estrutura [kg] | Combustível [kg] | Abastecimentos | Massa gerador | Potência gerador [W] | Combustível consumido [L] | Calda cons [L] | Distância percorrida [km] | Distância Pulverizando [km] | RTL ACUMULADO[m] | EOC [km/km] | EOC [h/h] | Tempo de manobra [h] | Tempo rtl_rtw [h] | V pulv [m/s] | V desloc [m/s]
0 | 85 | CONCLUIDO | 7.568 | 13.21 | 8.27 | 6.53 | 0.11 | 76 | 167.88 | 51.39 | 1 | 74 | 30.49 | 20939.59 | 104.14 | 618.14 | 78.64 | 28.02 | 23936.68 | 0.36 | 0.68 | 2.46 | 1.55 | 2 | 10
1 | 85 | CONCLUIDO | 9.1755 | 10.9 | 7.37 | 13.01 | 0.21 | 34 | 169.33 | 51.39 | 2 | 32 | 30.94 | 21118.46 | 90.01 | 618.02 | 50.93 | 28.02 | 10291.92 | 0.55 | 0.77 | 2.39 | 0.66 | 2 | 10
2 | 85 | CONCLUIDO | 9.7965 | 10.21 | 7.12 | 20.35 | 0.31 | 21 | 170.79 | 51.39 | 3 | 19 | 31.4 | 21297.94 | 83.87 | 617.83 | 43.14 | 28.02 | 6457.79 | 0.65 | 0.79 | 2.37 | 0.41 | 2 | 10
3 | 85 | CONCLUIDO | 10.055 | 9.95 | 7.03 | 26.36 | 0.41 | 16 | 172.25 | 51.39 | 4 | 14 | 31.86 | 21478.05 | 79.8 | 617.89 | 40.43 | 28.02 | 5131.36 | 0.69 | 0.8 | 2.36 | 0.32 | 2 | 10
4 | 85 | CONCLUIDO | 10.2993 | 9.71 | 6.93 | 34.65 | 0.51 | 12 | 173.71 | 51.39 | 5 | 10 | 32.32 | 21658.78 | 75.28 | 618.07 | 37.04 | 28.02 | 3453.68 | 0.76 | 0.82 | 2.36 | 0.21 | 2 | 10
5 | 85 | CONCLUIDO | 10.4134 | 9.6 | 6.89 | 41.35 | 0.61 | 10 | 175.18 | 51.39 | 6 | 8 | 32.79 | 21840.16 | 71.15 | 617.79 | 36 | 28.02 | 2946.15 | 0.78 | 0.82 | 2.35 | 0.18 | 2 | 10
6 | 85 | CONCLUIDO | 10.4408 | 9.58 | 6.9 | 46 | 0.7 | 9 | 176.66 | 51.39 | 7 | 0 | 33.27 | 22022.17 | 68.77 | 617.9 | 35.83 | 28.02 | 2865.44 | 0.78 | 0.82 | 2.36 | 0.18 | 2 | 10

## RESULTADOS_2
Unnamed: 0 | Volume de calda [L] | STATUS | Capacidade operacional [ha/h] | Tempo de missao [h] | Tempo util [h] | Tempo por voo [min] | Autonomia Projetada [h] | N° Voos | MTOW [kg] | Massa Estrutura [kg] | Combustível [kg] | Abastecimentos | Massa gerador | Potência gerador [W] | Combustível consumido [L] | Calda cons [L] | Distância percorrida [km] | Distância Pulverizando [km] | RTL ACUMULADO[m] | EOC [km/km] | EOC [h/h] | Tempo de manobra [h] | Tempo rtl_rtw [h] | V pulv [m/s] | V desloc [m/s]
0 | 20 | CONCLUIDO | 10.5116 | 9.51 | 7.37 | 13.83 | 0.34 | 32 | 51.33 | 24.83 | 1 | 0 | 5.51 | 6564.78 | 34.99 | 618.02 | 49.66 | 28.02 | 9665.7 | 0.56 | 0.77 | 2.43 | 0.66 | 2 | 10

## RESULTADOS_11
Unnamed: 0 | Volume de calda [L] | STATUS | Capacidade operacional [ha/h] | Tempo de missao [h] | Tempo util [h] | Tempo por voo [min] | Autonomia Projetada [h] | N° Voos | MTOW [kg] | Massa Estrutura [kg] | Combustível [kg] | Abastecimentos | Massa gerador | Potência gerador [W] | Combustível consumido [L] | Calda cons [L] | Distância percorrida [km] | Distância Pulverizando [km] | RTL ACUMULADO[m] | EOC [km/km] | EOC [h/h] | Tempo de manobra [h] | Tempo rtl_rtw [h] | V pulv [m/s] | V desloc [m/s]
0 | 65 | CONCLUIDO | 8.4034 | 11.9 | 8 | 7.62 | 0.13 | 63 | 133.21 | 46.47 | 1 | 61 | 20.75 | 16663.42 | 85.84 | 618.52 | 70.72 | 28.02 | 20039.23 | 0.4 | 0.71 | 2.44 | 1.28 | 2 | 10
1 | 65 | CONCLUIDO | 9.7941 | 10.21 | 7.27 | 15.57 | 0.26 | 28 | 134.55 | 46.47 | 2 | 26 | 21.09 | 16828.84 | 74.28 | 618.15 | 47.59 | 28.02 | 8647.84 | 0.59 | 0.78 | 2.38 | 0.55 | 2 | 10
2 | 65 | CONCLUIDO | 10.2919 | 9.72 | 7.05 | 23.49 | 0.39 | 18 | 135.9 | 46.47 | 3 | 16 | 21.43 | 16994.64 | 67.6 | 617.91 | 40.66 | 28.02 | 5232.99 | 0.69 | 0.8 | 2.37 | 0.33 | 2 | 10
3 | 65 | CONCLUIDO | 10.5356 | 9.49 | 6.96 | 32.11 | 0.52 | 13 | 137.25 | 46.47 | 4 | 11 | 21.78 | 17160.92 | 62.07 | 617.78 | 38.04 | 28.02 | 3951.39 | 0.74 | 0.81 | 2.36 | 0.24 | 2 | 10
4 | 65 | CONCLUIDO | 10.6345 | 9.4 | 6.92 | 37.77 | 0.64 | 11 | 138.6 | 46.47 | 5 | 0 | 22.13 | 17327.69 | 60.27 | 617.78 | 36.56 | 28.02 | 3222.27 | 0.77 | 0.82 | 2.36 | 0.21 | 2 | 10

## RESULTADOS_13
Unnamed: 0 | Volume de calda [L] | STATUS | Capacidade operacional [ha/h] | Tempo de missao [h] | Tempo util [h] | Tempo por voo [min] | Autonomia Projetada [h] | N° Voos | MTOW [kg] | Massa Estrutura [kg] | Combustível [kg] | Abastecimentos | Massa gerador | Potência gerador [W] | Combustível consumido [L] | Calda cons [L] | Distância percorrida [km] | Distância Pulverizando [km] | RTL ACUMULADO[m] | EOC [km/km] | EOC [h/h] | Tempo de manobra [h] | Tempo rtl_rtw [h] | V pulv [m/s] | V desloc [m/s]
0 | 75 | CONCLUIDO | 7.9991 | 12.5 | 8.12 | 7.06 | 0.12 | 69 | 150.44 | 49.1 | 1 | 67 | 25.34 | 18787.76 | 94.82 | 618.35 | 73.73 | 28.02 | 21513.17 | 0.38 | 0.7 | 2.45 | 1.4 | 2 | 10
1 | 75 | CONCLUIDO | 9.4804 | 10.55 | 7.32 | 14.18 | 0.23 | 31 | 151.83 | 49.1 | 2 | 29 | 25.73 | 18959.54 | 82.27 | 618.07 | 49.09 | 28.02 | 9383.39 | 0.57 | 0.77 | 2.39 | 0.61 | 2 | 10
2 | 75 | CONCLUIDO | 10.0226 | 9.98 | 7.09 | 21.27 | 0.35 | 20 | 153.23 | 49.1 | 3 | 18 | 26.13 | 19131.85 | 76.15 | 617.97 | 41.96 | 28.02 | 5875.92 | 0.67 | 0.8 | 2.37 | 0.37 | 2 | 10
3 | 75 | CONCLUIDO | 10.3389 | 9.67 | 6.97 | 29.86 | 0.46 | 14 | 154.63 | 49.1 | 4 | 12 | 26.53 | 19304.72 | 71.49 | 617.89 | 38.22 | 28.02 | 4033.44 | 0.73 | 0.81 | 2.36 | 0.25 | 2 | 10
4 | 75 | CONCLUIDO | 10.5018 | 9.52 | 6.91 | 37.69 | 0.57 | 11 | 156.03 | 49.1 | 5 | 9 | 26.94 | 19478.15 | 66.6 | 617.93 | 36.62 | 28.02 | 3249.36 | 0.77 | 0.82 | 2.35 | 0.19 | 2 | 10
5 | 75 | CONCLUIDO | 10.5368 | 9.49 | 6.91 | 41.45 | 0.67 | 10 | 157.44 | 49.1 | 6 | 0 | 27.35 | 19652.13 | 64.11 | 617.95 | 36.08 | 28.02 | 2986.21 | 0.78 | 0.82 | 2.36 | 0.19 | 2 | 10

## RESULTADOS_17
Unnamed: 0 | Volume de calda [L] | STATUS | Capacidade operacional [ha/h] | Tempo de missao [h] | Tempo util [h] | Tempo por voo [min] | Autonomia Projetada [h] | N° Voos | MTOW [kg] | Massa Estrutura [kg] | Combustível [kg] | Abastecimentos | Massa gerador | Potência gerador [W] | Combustível consumido [L] | Calda cons [L] | Distância percorrida [km] | Distância Pulverizando [km] | RTL ACUMULADO[m] | EOC [km/km] | EOC [h/h] | Tempo de manobra [h] | Tempo rtl_rtw [h] | V pulv [m/s] | V desloc [m/s]
0 | 95 | CONCLUIDO | 7.2048 | 13.88 | 8.36 | 6.12 | 0.1 | 82 | 185.69 | 53.44 | 1 | 80 | 36.26 | 23136.14 | 112.67 | 618.15 | 82 | 28.02 | 25586.33 | 0.34 | 0.68 | 2.46 | 1.64 | 2 | 10
1 | 95 | CONCLUIDO | 8.9118 | 11.22 | 7.41 | 12.35 | 0.19 | 36 | 187.21 | 53.44 | 2 | 34 | 36.77 | 23322.88 | 97.46 | 617.95 | 52.13 | 28.02 | 10882.14 | 0.54 | 0.76 | 2.39 | 0.7 | 2 | 10
2 | 95 | CONCLUIDO | 9.5412 | 10.48 | 7.16 | 18.67 | 0.28 | 23 | 188.73 | 53.44 | 3 | 21 | 37.29 | 23510.33 | 91.33 | 617.86 | 44.21 | 28.02 | 6982.75 | 0.63 | 0.79 | 2.37 | 0.44 | 2 | 10
3 | 95 | CONCLUIDO | 9.8609 | 10.14 | 7.04 | 24.85 | 0.37 | 17 | 190.25 | 53.44 | 4 | 15 | 37.82 | 23698.48 | 87.26 | 618.15 | 40.45 | 28.02 | 5133.28 | 0.69 | 0.8 | 2.36 | 0.32 | 2 | 10
4 | 95 | CONCLUIDO | 10.0936 | 9.91 | 6.95 | 32.1 | 0.46 | 13 | 191.78 | 53.44 | 5 | 11 | 38.35 | 23887.36 | 83.35 | 617.84 | 37.93 | 28.02 | 3894.16 | 0.74 | 0.81 | 2.35 | 0.24 | 2 | 10
5 | 95 | CONCLUIDO | 10.2122 | 9.79 | 6.91 | 37.71 | 0.55 | 11 | 193.32 | 53.44 | 6 | 9 | 38.89 | 24076.95 | 80.03 | 617.83 | 36.58 | 28.02 | 3228.75 | 0.77 | 0.82 | 2.35 | 0.2 | 2 | 10
6 | 95 | CONCLUIDO | 10.338 | 9.67 | 6.87 | 45.8 | 0.64 | 9 | 194.86 | 53.44 | 7 | 7 | 39.43 | 24267.28 | 76.25 | 617.78 | 35.38 | 28.02 | 2640.18 | 0.79 | 0.82 | 2.35 | 0.15 | 2 | 10
7 | 95 | CONCLUIDO | 10.3854 | 9.63 | 6.86 | 51.47 | 0.72 | 8 | 196.41 | 53.44 | 8 | 2 | 39.98 | 24458.36 | 73.55 | 617.78 | 34.8 | 28.02 | 2355.17 | 0.81 | 0.82 | 2.36 | 0.15 | 2 | 10
8 | 95 | CONCLUIDO | 10.3839 | 9.63 | 6.86 | 51.48 | 0.81 | 8 | 197.97 | 53.44 | 9 | 0 | 40.53 | 24650.18 | 74.07 | 617.95 | 34.76 | 28.02 | 2336.72 | 0.81 | 0.82 | 2.36 | 0.15 | 2 | 10

## RESULTADOS_9
Unnamed: 0 | Volume de calda [L] | STATUS | Capacidade operacional [ha/h] | Tempo de missao [h] | Tempo util [h] | Tempo por voo [min] | Autonomia Projetada [h] | N° Voos | MTOW [kg] | Massa Estrutura [kg] | Combustível [kg] | Abastecimentos | Massa gerador | Potência gerador [W] | Combustível consumido [L] | Calda cons [L] | Distância percorrida [km] | Distância Pulverizando [km] | RTL ACUMULADO[m] | EOC [km/km] | EOC [h/h] | Tempo de manobra [h] | Tempo rtl_rtw [h] | V pulv [m/s] | V desloc [m/s]
0 | 55 | CONCLUIDO | 8.8823 | 11.26 | 7.84 | 8.4 | 0.15 | 56 | 116.05 | 43.4 | 1 | 54 | 16.65 | 14546.17 | 76 | 618.11 | 65.3 | 28.02 | 17367.14 | 0.43 | 0.72 | 2.43 | 1.12 | 2 | 10
1 | 55 | CONCLUIDO | 10.1317 | 9.87 | 7.19 | 17.25 | 0.3 | 25 | 117.34 | 43.4 | 2 | 23 | 16.94 | 14705.49 | 65.28 | 618.01 | 45.28 | 28.02 | 7509.15 | 0.62 | 0.79 | 2.37 | 0.47 | 2 | 10
2 | 55 | CONCLUIDO | 10.5736 | 9.46 | 7.01 | 28.06 | 0.45 | 15 | 118.63 | 43.4 | 3 | 13 | 17.23 | 14865.24 | 58.41 | 617.83 | 39.9 | 28.02 | 4870.33 | 0.7 | 0.81 | 2.36 | 0.3 | 2 | 10
3 | 55 | CONCLUIDO | 10.6743 | 9.37 | 6.97 | 32.19 | 0.59 | 13 | 119.93 | 43.4 | 4 | 0 | 17.53 | 15025.44 | 55.7 | 618.21 | 37.91 | 28.02 | 3887.09 | 0.74 | 0.81 | 2.37 | 0.26 | 2 | 10

## resultados
Unnamed: 0 | Volume de calda [L] | STATUS | Capacidade operacional [ha/h] | Tempo de missao [h] | Tempo util [h] | Tempo por voo [min] | Autonomia Projetada [h] | N° Voos | MTOW [kg] | Massa Estrutura [kg] | Combustível [kg] | Abastecimentos | Massa gerador | Potência gerador [W] | Combustível consumido [L] | Calda cons [L] | Distância percorrida [km] | Distância Pulverizando [km] | RTL ACUMULADO[m] | EOC [km/km] | EOC [h/h] | Tempo de manobra [h] | Tempo rtl_rtw [h] | V pulv [m/s] | V desloc [m/s]
0 | 100 | CONCLUIDO | 7.0108 | 14.26 | 8.44 | 5.96 | 0.09 | 85 | 194.77 | 54.38 | 1 | 83 | 39.4 | 24256.19 | 117.46 | 618.34 | 83.91 | 28.02 | 26526.59 | 0.33 | 0.67 | 2.48 | 1.72 | 2 | 10
1 | 100 | CONCLUIDO | 8.729 | 11.46 | 7.46 | 11.78 | 0.18 | 38 | 196.32 | 54.38 | 2 | 36 | 39.95 | 24447.22 | 101.51 | 617.94 | 53.66 | 28.02 | 11632.58 | 0.52 | 0.76 | 2.4 | 0.74 | 2 | 10
2 | 100 | CONCLUIDO | 9.413 | 10.62 | 7.17 | 17.93 | 0.27 | 24 | 197.88 | 54.38 | 3 | 22 | 40.5 | 24639 | 95.17 | 617.89 | 44.66 | 28.02 | 7203.18 | 0.63 | 0.79 | 2.37 | 0.46 | 2 | 10
3 | 100 | CONCLUIDO | 9.7455 | 10.26 | 7.04 | 23.48 | 0.36 | 18 | 199.44 | 54.38 | 4 | 16 | 41.06 | 24831.54 | 90.76 | 617.98 | 40.67 | 28.02 | 5241.64 | 0.69 | 0.8 | 2.36 | 0.33 | 2 | 10
4 | 100 | CONCLUIDO | 9.9646 | 10.04 | 6.97 | 29.89 | 0.44 | 14 | 201.01 | 54.38 | 5 | 12 | 41.63 | 25024.84 | 87.47 | 617.79 | 38.5 | 28.02 | 4173.54 | 0.73 | 0.81 | 2.36 | 0.26 | 2 | 10
5 | 100 | CONCLUIDO | 10.1411 | 9.86 | 6.92 | 37.73 | 0.53 | 11 | 202.58 | 54.38 | 6 | 9 | 42.2 | 25218.93 | 83.52 | 617.79 | 36.8 | 28.02 | 3340.59 | 0.76 | 0.82 | 2.35 | 0.2 | 2 | 10
6 | 100 | CONCLUIDO | 10.2023 | 9.8 | 6.9 | 41.38 | 0.61 | 10 | 204.16 | 54.38 | 7 | 8 | 42.78 | 25413.94 | 80.09 | 617.87 | 35.99 | 28.02 | 2940.49 | 0.78 | 0.82 | 2.35 | 0.18 | 2 | 10
7 | 100 | CONCLUIDO | 10.327 | 9.68 | 6.86 | 51.42 | 0.69 | 8 | 205.75 | 54.38 | 8 | 6 | 43.37 | 25609.61 | 76.84 | 617.78 | 34.86 | 28.02 | 2385.93 | 0.8 | 0.82 | 2.35 | 0.14 | 2 | 10
8 | 100 | CONCLUIDO | 10.3173 | 9.69 | 6.86 | 51.49 | 0.77 | 8 | 207.34 | 54.38 | 9 | 0 | 43.96 | 25806.1 | 75.16 | 617.94 | 34.91 | 28.02 | 2411.7 | 0.8 | 0.82 | 2.35 | 0.15 | 2 | 10
0 | 40 | CONCLUIDO | 9.6015 | 10.42 | 7.62 | 10.17 | 0.2 | 45 | 89.87 | 37.55 | 1 | 43 | 11.32 | 11317.98 | 60.46 | 618.25 | 58.54 | 28.02 | 14042.14 | 0.48 | 0.74 | 2.41 | 0.91 | 2 | 10
1 | 40 | CONCLUIDO | 10.6739 | 9.37 | 7.07 | 22.33 | 0.39 | 19 | 91.1 | 37.55 | 2 | 17 | 11.54 | 11468.97 | 49.6 | 617.85 | 41.39 | 28.02 | 5597.16 | 0.68 | 0.8 | 2.37 | 0.35 | 2 | 10
2 | 40 | CONCLUIDO | 10.7271 | 9.32 | 7.06 | 24.92 | 0.57 | 17 | 92.32 | 37.55 | 3 | 0 | 11.77 | 11620.34 | 48.56 | 618.12 | 40.43 | 28.02 | 5122.7 | 0.69 | 0.8 | 2.39 | 0.34 | 2 | 10
0 | 30 | CONCLUIDO | 10.1689 | 9.83 | 7.43 | 12.38 | 0.24 | 36 | 71.52 | 32.27 | 1 | 34 | 8.25 | 9054.6 | 47.82 | 618.17 | 52.52 | 28.02 | 11077.29 | 0.53 | 0.76 | 2.4 | 0.71 | 2 | 10
1 | 30 | CONCLUIDO | 10.698 | 9.35 | 7.16 | 19.53 | 0.48 | 22 | 72.7 | 32.27 | 2 | 0 | 8.43 | 9200.25 | 42.53 | 618.02 | 43.51 | 28.02 | 6641.58 | 0.64 | 0.79 | 2.4 | 0.45 | 2 | 10
0 | 15 | CONCLUIDO | 10.2171 | 9.79 | 7.61 | 10.62 | 0.43 | 43 | 39.78 | 19.54 | 1 | 0 | 4.24 | 5140 | 30.34 | 618.75 | 56.71 | 28.02 | 13133.83 | 0.49 | 0.74 | 2.45 | 0.89 | 2 | 10
0 | 70 | CONCLUIDO | 8.2044 | 12.19 | 8.05 | 7.32 | 0.12 | 66 | 141.81 | 47.83 | 1 | 64 | 22.98 | 17723.39 | 90.28 | 618.07 | 71.87 | 28.02 | 20600.17 | 0.39 | 0.7 | 2.45 | 1.34 | 2 | 10
1 | 70 | CONCLUIDO | 9.6579 | 10.35 | 7.29 | 15.08 | 0.25 | 29 | 143.17 | 47.83 | 2 | 27 | 23.34 | 17891.86 | 78.23 | 617.87 | 48.31 | 28.02 | 9004.71 | 0.58 | 0.78 | 2.38 | 0.57 | 2 | 10
2 | 70 | CONCLUIDO | 10.1511 | 9.85 | 7.07 | 22.34 | 0.37 | 19 | 144.54 | 47.83 | 3 | 17 | 23.71 | 18060.85 | 72.12 | 617.89 | 41.71 | 28.02 | 5755.83 | 0.67 | 0.8 | 2.36 | 0.36 | 2 | 10
3 | 70 | CONCLUIDO | 10.4593 | 9.56 | 6.96 | 32.11 | 0.49 | 13 | 145.92 | 47.83 | 4 | 11 | 24.09 | 18230.35 | 66.78 | 617.95 | 37.99 | 28.02 | 3923.58 | 0.74 | 0.81 | 2.36 | 0.24 | 2 | 10
4 | 70 | CONCLUIDO | 10.6226 | 9.41 | 6.9 | 41.38 | 0.6 | 10 | 147.3 | 47.83 | 5 | 4 | 24.47 | 18400.38 | 61.75 | 617.92 | 35.89 | 28.02 | 2889.63 | 0.78 | 0.82 | 2.36 | 0.18 | 2 | 10
5 | 70 | CONCLUIDO | 10.621 | 9.42 | 6.9 | 41.39 | 0.71 | 10 | 148.68 | 47.83 | 6 | 0 | 24.85 | 18570.94 | 62.39 | 618.05 | 35.86 | 28.02 | 2874.55 | 0.78 | 0.82 | 2.36 | 0.18 | 2 | 10
0 | 90 | CONCLUIDO | 7.391 | 13.53 | 8.3 | 6.3 | 0.1 | 79 | 176.73 | 52.44 | 1 | 77 | 33.29 | 22031.19 | 108.24 | 617.99 | 79.86 | 28.02 | 24529.62 | 0.35 | 0.68 | 2.46 | 1.58 | 2 | 10
1 | 90 | CONCLUIDO | 9.0352 | 11.07 | 7.4 | 12.69 | 0.2 | 35 | 178.21 | 52.44 | 2 | 33 | 33.77 | 22213.89 | 93.83 | 618.11 | 51.96 | 28.02 | 10802.39 | 0.54 | 0.76 | 2.39 | 0.68 | 2 | 10
2 | 90 | CONCLUIDO | 9.6688 | 10.34 | 7.14 | 19.47 | 0.3 | 22 | 179.7 | 52.44 | 3 | 20 | 34.26 | 22397.24 | 87.76 | 617.93 | 43.62 | 28.02 | 6696.54 | 0.64 | 0.79 | 2.37 | 0.42 | 2 | 10
3 | 90 | CONCLUIDO | 9.9975 | 10 | 7.01 | 26.3 | 0.39 | 16 | 181.19 | 52.44 | 4 | 14 | 34.75 | 22581.25 | 83.26 | 617.8 | 39.58 | 28.02 | 4702.76 | 0.71 | 0.81 | 2.36 | 0.3 | 2 | 10
4 | 90 | CONCLUIDO | 10.1683 | 9.83 | 6.95 | 32.08 | 0.49 | 13 | 182.69 | 52.44 | 5 | 11 | 35.25 | 22766.06 | 79.69 | 617.86 | 37.86 | 28.02 | 3857.68 | 0.74 | 0.81 | 2.35 | 0.24 | 2 | 10
5 | 90 | CONCLUIDO | 10.3445 | 9.67 | 6.89 | 41.34 | 0.58 | 10 | 184.19 | 52.44 | 6 | 8 | 35.75 | 22951.43 | 75.21 | 617.87 | 35.93 | 28.02 | 2907.86 | 0.78 | 0.82 | 2.35 | 0.17 | 2 | 10
6 | 90 | CONCLUIDO | 10.3854 | 9.63 | 6.89 | 45.92 | 0.67 | 9 | 185.7 | 52.44 | 7 | 7 | 36.26 | 23137.49 | 71.91 | 617.78 | 35.8 | 28.02 | 2848.12 | 0.78 | 0.82 | 2.35 | 0.17 | 2 | 10
7 | 90 | CONCLUIDO | 10.4542 | 9.57 | 6.86 | 51.45 | 0.76 | 8 | 187.22 | 52.44 | 8 | 0 | 36.78 | 23324.24 | 70.64 | 618.06 | 34.75 | 28.02 | 2331.37 | 0.81 | 0.82 | 2.35 | 0.14 | 2 | 10
0 | 10 | CONCLUIDO | 9.6216 | 10.39 | 8.05 | 7.66 | 0.64 | 63 | 26.11 | 12.1 | 1 | 0 | 3.01 | 3454.41 | 23.54 | 618.89 | 68.99 | 28.02 | 19173.58 | 0.41 | 0.7 | 2.52 | 1.33 | 2 | 10
0 | 45 | CONCLUIDO | 9.3909 | 10.65 | 7.67 | 9.59 | 0.18 | 48 | 98.71 | 39.72 | 1 | 46 | 12.99 | 12407.75 | 65.66 | 618 | 60.38 | 28.02 | 14947.18 | 0.46 | 0.74 | 2.41 | 0.96 | 2 | 10
1 | 45 | CONCLUIDO | 10.4712 | 9.55 | 7.13 | 20.37 | 0.35 | 21 | 99.95 | 39.72 | 2 | 19 | 13.24 | 12561.45 | 55.51 | 617.83 | 43.35 | 28.02 | 6565.1 | 0.65 | 0.79 | 2.37 | 0.41 | 2 | 10
2 | 45 | CONCLUIDO | 10.7383 | 9.31 | 7.02 | 28.06 | 0.52 | 15 | 101.2 | 39.72 | 3 | 0 | 13.49 | 12715.54 | 50.71 | 618.12 | 39.31 | 28.02 | 4574.33 | 0.71 | 0.81 | 2.38 | 0.3 | 2 | 10
0 | 60 | CONCLUIDO | 8.658 | 11.55 | 7.91 | 8.04 | 0.14 | 59 | 124.63 | 45 | 1 | 57 | 18.64 | 15605.44 | 80.78 | 618.25 | 67.32 | 28.02 | 18358.2 | 0.42 | 0.71 | 2.44 | 1.19 | 2 | 10
1 | 60 | CONCLUIDO | 9.9845 | 10.02 | 7.22 | 16.66 | 0.28 | 26 | 125.95 | 45 | 2 | 24 | 18.95 | 15767.7 | 69.51 | 617.88 | 46.13 | 28.02 | 7930.5 | 0.61 | 0.78 | 2.38 | 0.5 | 2 | 10
2 | 60 | CONCLUIDO | 10.4019 | 9.61 | 7.05 | 24.87 | 0.42 | 17 | 127.27 | 45 | 3 | 15 | 19.27 | 15930.42 | 63.45 | 617.84 | 40.78 | 28.02 | 5299.17 | 0.69 | 0.8 | 2.36 | 0.33 | 2 | 10
3 | 60 | CONCLUIDO | 10.6588 | 9.38 | 6.94 | 34.72 | 0.55 | 12 | 128.59 | 45 | 4 | 4 | 19.59 | 16093.6 | 57.75 | 618.03 | 37.28 | 28.02 | 3572.56 | 0.75 | 0.81 | 2.36 | 0.23 | 2 | 10
4 | 60 | CONCLUIDO | 10.6603 | 9.38 | 6.94 | 34.71 | 0.68 | 12 | 129.92 | 45 | 5 | 0 | 19.92 | 16257.24 | 57.92 | 617.9 | 37.21 | 28.02 | 3539.28 | 0.75 | 0.81 | 2.36 | 0.23 | 2 | 10
0 | 80 | CONCLUIDO | 7.7648 | 12.88 | 8.2 | 6.74 | 0.11 | 73 | 159.12 | 50.28 | 1 | 71 | 27.84 | 19859.16 | 99.61 | 618.2 | 76.5 | 28.02 | 22879.05 | 0.37 | 0.69 | 2.46 | 1.48 | 2 | 10
1 | 80 | CONCLUIDO | 9.3521 | 10.69 | 7.34 | 13.76 | 0.22 | 32 | 160.54 | 50.28 | 2 | 30 | 28.26 | 20034.4 | 86.09 | 617.92 | 49.71 | 28.02 | 9690.7 | 0.56 | 0.77 | 2.39 | 0.62 | 2 | 10
2 | 80 | CONCLUIDO | 9.8909 | 10.11 | 7.11 | 20.31 | 0.33 | 21 | 161.97 | 50.28 | 3 | 19 | 28.69 | 20210.21 | 80.15 | 617.87 | 42.78 | 28.02 | 6280.47 | 0.65 | 0.79 | 2.37 | 0.39 | 2 | 10
3 | 80 | CONCLUIDO | 10.1896 | 9.81 | 7.01 | 28.02 | 0.43 | 15 | 163.4 | 50.28 | 4 | 13 | 29.12 | 20386.62 | 75.65 | 617.94 | 39.6 | 28.02 | 4719.03 | 0.71 | 0.81 | 2.36 | 0.29 | 2 | 10
4 | 80 | CONCLUIDO | 10.36 | 9.65 | 6.94 | 34.71 | 0.54 | 12 | 164.83 | 50.28 | 5 | 10 | 29.55 | 20563.61 | 70.76 | 617.87 | 37.6 | 28.02 | 3735.93 | 0.75 | 0.81 | 2.35 | 0.23 | 2 | 10
5 | 80 | CONCLUIDO | 10.5454 | 9.48 | 6.87 | 45.79 | 0.64 | 9 | 166.27 | 50.28 | 6 | 4 | 29.99 | 20741.2 | 66.11 | 617.85 | 35.08 | 28.02 | 2488 | 0.8 | 0.82 | 2.35 | 0.15 | 2 | 10
6 | 80 | CONCLUIDO | 10.5272 | 9.5 | 6.88 | 45.9 | 0.74 | 9 | 167.72 | 50.28 | 7 | 0 | 30.44 | 20919.39 | 66.96 | 617.96 | 35.4 | 28.02 | 2648.28 | 0.79 | 0.82 | 2.36 | 0.17 | 2 | 10
0 | 35 | CONCLUIDO | 9.9111 | 10.09 | 7.51 | 11.26 | 0.22 | 40 | 80.84 | 35.1 | 1 | 38 | 9.74 | 10204.21 | 54.28 | 618.03 | 54.87 | 28.02 | 12230.86 | 0.51 | 0.75 | 2.41 | 0.79 | 2 | 10
1 | 35 | CONCLUIDO | 10.7498 | 9.3 | 7.08 | 22.37 | 0.43 | 19 | 82.04 | 35.1 | 2 | 0 | 9.94 | 10352.53 | 45.25 | 617.87 | 41.25 | 28.02 | 5526.55 | 0.68 | 0.8 | 2.38 | 0.37 | 2 | 10
0 | 50 | CONCLUIDO | 9.141 | 10.94 | 7.75 | 8.94 | 0.16 | 52 | 107.41 | 41.65 | 1 | 50 | 14.77 | 13481.73 | 70.8 | 618.05 | 62.62 | 28.02 | 16043.65 | 0.45 | 0.73 | 2.42 | 1.03 | 2 | 10
1 | 50 | CONCLUIDO | 10.3063 | 9.7 | 7.16 | 18.67 | 0.32 | 23 | 108.68 | 41.65 | 2 | 21 | 15.03 | 13638.32 | 60.39 | 617.9 | 44.18 | 28.02 | 6970.62 | 0.63 | 0.79 | 2.37 | 0.44 | 2 | 10
2 | 50 | CONCLUIDO | 10.7235 | 9.33 | 6.98 | 29.91 | 0.48 | 14 | 109.96 | 41.65 | 3 | 8 | 15.31 | 13795.21 | 53.59 | 617.8 | 38.52 | 28.02 | 4187.4 | 0.73 | 0.81 | 2.36 | 0.26 | 2 | 10
3 | 50 | CONCLUIDO | 10.7124 | 9.34 | 6.99 | 29.95 | 0.63 | 14 | 111.23 | 41.65 | 4 | 0 | 15.58 | 13952.52 | 53.57 | 618.03 | 38.4 | 28.02 | 4125.41 | 0.73 | 0.81 | 2.37 | 0.27 | 2 | 10
0 | 25 | CONCLUIDO | 10.5171 | 9.51 | 7.3 | 14.59 | 0.28 | 30 | 61.76 | 28.92 | 1 | 27 | 6.84 | 7851.41 | 40.31 | 618.05 | 48.76 | 28.02 | 9226.83 | 0.57 | 0.77 | 2.38 | 0.58 | 2 | 10
1 | 25 | CONCLUIDO | 10.632 | 9.41 | 7.25 | 16.73 | 0.55 | 26 | 62.92 | 28.92 | 2 | 0 | 7 | 7994.37 | 39.39 | 617.86 | 45.83 | 28.02 | 7782.44 | 0.61 | 0.78 | 2.42 | 0.53 | 2 | 10
0 | 85 | CONCLUIDO | 7.568 | 13.21 | 8.27 | 6.53 | 0.11 | 76 | 167.88 | 51.39 | 1 | 74 | 30.49 | 20939.59 | 104.14 | 618.14 | 78.64 | 28.02 | 23936.68 | 0.36 | 0.68 | 2.46 | 1.55 | 2 | 10
1 | 85 | CONCLUIDO | 9.1755 | 10.9 | 7.37 | 13.01 | 0.21 | 34 | 169.33 | 51.39 | 2 | 32 | 30.94 | 21118.46 | 90.01 | 618.02 | 50.93 | 28.02 | 10291.92 | 0.55 | 0.77 | 2.39 | 0.66 | 2 | 10
2 | 85 | CONCLUIDO | 9.7965 | 10.21 | 7.12 | 20.35 | 0.31 | 21 | 170.79 | 51.39 | 3 | 19 | 31.4 | 21297.94 | 83.87 | 617.83 | 43.14 | 28.02 | 6457.79 | 0.65 | 0.79 | 2.37 | 0.41 | 2 | 10
3 | 85 | CONCLUIDO | 10.055 | 9.95 | 7.03 | 26.36 | 0.41 | 16 | 172.25 | 51.39 | 4 | 14 | 31.86 | 21478.05 | 79.8 | 617.89 | 40.43 | 28.02 | 5131.36 | 0.69 | 0.8 | 2.36 | 0.32 | 2 | 10
4 | 85 | CONCLUIDO | 10.2993 | 9.71 | 6.93 | 34.65 | 0.51 | 12 | 173.71 | 51.39 | 5 | 10 | 32.32 | 21658.78 | 75.28 | 618.07 | 37.04 | 28.02 | 3453.68 | 0.76 | 0.82 | 2.36 | 0.21 | 2 | 10
5 | 85 | CONCLUIDO | 10.4134 | 9.6 | 6.89 | 41.35 | 0.61 | 10 | 175.18 | 51.39 | 6 | 8 | 32.79 | 21840.16 | 71.15 | 617.79 | 36 | 28.02 | 2946.15 | 0.78 | 0.82 | 2.35 | 0.18 | 2 | 10
6 | 85 | CONCLUIDO | 10.4408 | 9.58 | 6.9 | 46 | 0.7 | 9 | 176.66 | 51.39 | 7 | 0 | 33.27 | 22022.17 | 68.77 | 617.9 | 35.83 | 28.02 | 2865.44 | 0.78 | 0.82 | 2.36 | 0.18 | 2 | 10
0 | 20 | CONCLUIDO | 10.5116 | 9.51 | 7.37 | 13.83 | 0.34 | 32 | 51.33 | 24.83 | 1 | 0 | 5.51 | 6564.78 | 34.99 | 618.02 | 49.66 | 28.02 | 9665.7 | 0.56 | 0.77 | 2.43 | 0.66 | 2 | 10
0 | 65 | CONCLUIDO | 8.4034 | 11.9 | 8 | 7.62 | 0.13 | 63 | 133.21 | 46.47 | 1 | 61 | 20.75 | 16663.42 | 85.84 | 618.52 | 70.72 | 28.02 | 20039.23 | 0.4 | 0.71 | 2.44 | 1.28 | 2 | 10
1 | 65 | CONCLUIDO | 9.7941 | 10.21 | 7.27 | 15.57 | 0.26 | 28 | 134.55 | 46.47 | 2 | 26 | 21.09 | 16828.84 | 74.28 | 618.15 | 47.59 | 28.02 | 8647.84 | 0.59 | 0.78 | 2.38 | 0.55 | 2 | 10
2 | 65 | CONCLUIDO | 10.2919 | 9.72 | 7.05 | 23.49 | 0.39 | 18 | 135.9 | 46.47 | 3 | 16 | 21.43 | 16994.64 | 67.6 | 617.91 | 40.66 | 28.02 | 5232.99 | 0.69 | 0.8 | 2.37 | 0.33 | 2 | 10
3 | 65 | CONCLUIDO | 10.5356 | 9.49 | 6.96 | 32.11 | 0.52 | 13 | 137.25 | 46.47 | 4 | 11 | 21.78 | 17160.92 | 62.07 | 617.78 | 38.04 | 28.02 | 3951.39 | 0.74 | 0.81 | 2.36 | 0.24 | 2 | 10
4 | 65 | CONCLUIDO | 10.6345 | 9.4 | 6.92 | 37.77 | 0.64 | 11 | 138.6 | 46.47 | 5 | 0 | 22.13 | 17327.69 | 60.27 | 617.78 | 36.56 | 28.02 | 3222.27 | 0.77 | 0.82 | 2.36 | 0.21 | 2 | 10
0 | 75 | CONCLUIDO | 7.9991 | 12.5 | 8.12 | 7.06 | 0.12 | 69 | 150.44 | 49.1 | 1 | 67 | 25.34 | 18787.76 | 94.82 | 618.35 | 73.73 | 28.02 | 21513.17 | 0.38 | 0.7 | 2.45 | 1.4 | 2 | 10
1 | 75 | CONCLUIDO | 9.4804 | 10.55 | 7.32 | 14.18 | 0.23 | 31 | 151.83 | 49.1 | 2 | 29 | 25.73 | 18959.54 | 82.27 | 618.07 | 49.09 | 28.02 | 9383.39 | 0.57 | 0.77 | 2.39 | 0.61 | 2 | 10
2 | 75 | CONCLUIDO | 10.0226 | 9.98 | 7.09 | 21.27 | 0.35 | 20 | 153.23 | 49.1 | 3 | 18 | 26.13 | 19131.85 | 76.15 | 617.97 | 41.96 | 28.02 | 5875.92 | 0.67 | 0.8 | 2.37 | 0.37 | 2 | 10
3 | 75 | CONCLUIDO | 10.3389 | 9.67 | 6.97 | 29.86 | 0.46 | 14 | 154.63 | 49.1 | 4 | 12 | 26.53 | 19304.72 | 71.49 | 617.89 | 38.22 | 28.02 | 4033.44 | 0.73 | 0.81 | 2.36 | 0.25 | 2 | 10
4 | 75 | CONCLUIDO | 10.5018 | 9.52 | 6.91 | 37.69 | 0.57 | 11 | 156.03 | 49.1 | 5 | 9 | 26.94 | 19478.15 | 66.6 | 617.93 | 36.62 | 28.02 | 3249.36 | 0.77 | 0.82 | 2.35 | 0.19 | 2 | 10
5 | 75 | CONCLUIDO | 10.5368 | 9.49 | 6.91 | 41.45 | 0.67 | 10 | 157.44 | 49.1 | 6 | 0 | 27.35 | 19652.13 | 64.11 | 617.95 | 36.08 | 28.02 | 2986.21 | 0.78 | 0.82 | 2.36 | 0.19 | 2 | 10
0 | 95 | CONCLUIDO | 7.2048 | 13.88 | 8.36 | 6.12 | 0.1 | 82 | 185.69 | 53.44 | 1 | 80 | 36.26 | 23136.14 | 112.67 | 618.15 | 82 | 28.02 | 25586.33 | 0.34 | 0.68 | 2.46 | 1.64 | 2 | 10
1 | 95 | CONCLUIDO | 8.9118 | 11.22 | 7.41 | 12.35 | 0.19 | 36 | 187.21 | 53.44 | 2 | 34 | 36.77 | 23322.88 | 97.46 | 617.95 | 52.13 | 28.02 | 10882.14 | 0.54 | 0.76 | 2.39 | 0.7 | 2 | 10
2 | 95 | CONCLUIDO | 9.5412 | 10.48 | 7.16 | 18.67 | 0.28 | 23 | 188.73 | 53.44 | 3 | 21 | 37.29 | 23510.33 | 91.33 | 617.86 | 44.21 | 28.02 | 6982.75 | 0.63 | 0.79 | 2.37 | 0.44 | 2 | 10
3 | 95 | CONCLUIDO | 9.8609 | 10.14 | 7.04 | 24.85 | 0.37 | 17 | 190.25 | 53.44 | 4 | 15 | 37.82 | 23698.48 | 87.26 | 618.15 | 40.45 | 28.02 | 5133.28 | 0.69 | 0.8 | 2.36 | 0.32 | 2 | 10
4 | 95 | CONCLUIDO | 10.0936 | 9.91 | 6.95 | 32.1 | 0.46 | 13 | 191.78 | 53.44 | 5 | 11 | 38.35 | 23887.36 | 83.35 | 617.84 | 37.93 | 28.02 | 3894.16 | 0.74 | 0.81 | 2.35 | 0.24 | 2 | 10
5 | 95 | CONCLUIDO | 10.2122 | 9.79 | 6.91 | 37.71 | 0.55 | 11 | 193.32 | 53.44 | 6 | 9 | 38.89 | 24076.95 | 80.03 | 617.83 | 36.58 | 28.02 | 3228.75 | 0.77 | 0.82 | 2.35 | 0.2 | 2 | 10
6 | 95 | CONCLUIDO | 10.338 | 9.67 | 6.87 | 45.8 | 0.64 | 9 | 194.86 | 53.44 | 7 | 7 | 39.43 | 24267.28 | 76.25 | 617.78 | 35.38 | 28.02 | 2640.18 | 0.79 | 0.82 | 2.35 | 0.15 | 2 | 10
7 | 95 | CONCLUIDO | 10.3854 | 9.63 | 6.86 | 51.47 | 0.72 | 8 | 196.41 | 53.44 | 8 | 2 | 39.98 | 24458.36 | 73.55 | 617.78 | 34.8 | 28.02 | 2355.17 | 0.81 | 0.82 | 2.36 | 0.15 | 2 | 10
8 | 95 | CONCLUIDO | 10.3839 | 9.63 | 6.86 | 51.48 | 0.81 | 8 | 197.97 | 53.44 | 9 | 0 | 40.53 | 24650.18 | 74.07 | 617.95 | 34.76 | 28.02 | 2336.72 | 0.81 | 0.82 | 2.36 | 0.15 | 2 | 10
0 | 55 | CONCLUIDO | 8.8823 | 11.26 | 7.84 | 8.4 | 0.15 | 56 | 116.05 | 43.4 | 1 | 54 | 16.65 | 14546.17 | 76 | 618.11 | 65.3 | 28.02 | 17367.14 | 0.43 | 0.72 | 2.43 | 1.12 | 2 | 10
1 | 55 | CONCLUIDO | 10.1317 | 9.87 | 7.19 | 17.25 | 0.3 | 25 | 117.34 | 43.4 | 2 | 23 | 16.94 | 14705.49 | 65.28 | 618.01 | 45.28 | 28.02 | 7509.15 | 0.62 | 0.79 | 2.37 | 0.47 | 2 | 10
2 | 55 | CONCLUIDO | 10.5736 | 9.46 | 7.01 | 28.06 | 0.45 | 15 | 118.63 | 43.4 | 3 | 13 | 17.23 | 14865.24 | 58.41 | 617.83 | 39.9 | 28.02 | 4870.33 | 0.7 | 0.81 | 2.36 | 0.3 | 2 | 10
3 | 55 | CONCLUIDO | 10.6743 | 9.37 | 6.97 | 32.19 | 0.59 | 13 | 119.93 | 43.4 | 4 | 0 | 17.53 | 15025.44 | 55.7 | 618.21 | 37.91 | 28.02 | 3887.09 | 0.74 | 0.81 | 2.37 | 0.26 | 2 | 10

## gráficos
Selecione o eixo X:
Selecione o eixo Y:
Selecione o eixo Z:
Eixo X | Eixo Y | Eixo Z
0 | 0 | 0
0 | 0 | 0
0 | 0 | 0
0 | 0 | 0
0 | 0 | 0
0 | 0 | 0
0 | 0 | 0
0 | 0 | 0
0 | 0 | 0
0 | 0 | 0
0 | 0 | 0
0 | 0 | 0
0 | 0 | 0
0 | 0 | 0
0 | 0 | 0
0 | 0 | 0
0 | 0 | 0
0 | 0 | 0
0 | 0 | 0
0 | 0 | 0
0 | 0 | 0
0 | 0 | 0
0 | 0 | 0
0 | 0 | 0
0 | 0 | 0
0 | 0 | 0
0 | 0 | 0
0 | 0 | 0
0 | 0 | 0
0 | 0 | 0
0 | 0 | 0
0 | 0 | 0
0 | 0 | 0
0 | 0 | 0
0 | 0 | 0
0 | 0 | 0
0 | 0 | 0
0 | 0 | 0
0 | 0 | 0
0 | 0 | 0
0 | 0 | 0
0 | 0 | 0
0 | 0 | 0
0 | 0 | 0
0 | 0 | 0
0 | 0 | 0
0 | 0 | 0
0 | 0 | 0
0 | 0 | 0
0 | 0 | 0
0 | 0 | 0
0 | 0 | 0
0 | 0 | 0
0 | 0 | 0
0 | 0 | 0
0 | 0 | 0
0 | 0 | 0
0 | 0 | 0
0 | 0 | 0
0 | 0 | 0
0 | 0 | 0
0 | 0 | 0
0 | 0 | 0
0 | 0 | 0
0 | 0 | 0
0 | 0 | 0
0 | 0 | 0
0 | 0 | 0
0 | 0 | 0
0 | 0 | 0
0 | 0 | 0
0 | 0 | 0
0 | 0 | 0
0 | 0 | 0
0 | 0 | 0
0 | 0 | 0
0 | 0 | 0
0 | 0 | 0
0 | 0 | 0
0 | 0 | 0
0 | 0 | 0
0 | 0 | 0
0 | 0 | 0
0 | 0 | 0
0 | 0 | 0

## hidden (hidden)
Unnamed: 0
Volume de calda [L]
STATUS
Capacidade operacional [ha/h]
Tempo de missao [h]
Tempo util [h]
Tempo por voo [min]
Autonomia Projetada [h]
N° Voos
MTOW [kg]
Massa Estrutura [kg]
Combustível [kg]
Abastecimentos
Massa gerador
Potência gerador [W]
Combustível consumido [L]
Calda cons [L]
Distância percorrida [km]
Distância Pulverizando [km]
RTL ACUMULADO[m]
EOC [km/km]
EOC [h/h]
Tempo de manobra [h]
Tempo rtl_rtw [h]
V pulv [m/s]
V desloc [m/s]