## RESULTADOS_18
Unnamed: 0 | Volume de calda [L] | STATUS | Capacidade operacional [ha/h] | Tempo de missao [h] | Tempo util [h] | Tempo por voo [min] | Autonomia Projetada [h] | N° Voos | MTOW [kg] | Massa Estrutura [kg] | Combustível [kg] | Abastecimentos | Massa gerador | Potência gerador [W] | Combustível consumido [L] | Calda cons [L] | Distância percorrida [km] | Distância Pulverizando [km] | RTL ACUMULADO[m] | EOC [km/km] | EOC [h/h] | Tempo de manobra [h] | Tempo rtl_rtw [h] | V pulv [m/s] | V desloc [m/s] | Preço Total por ha Simples [R$/ha] | Preço Total por ha Presumido [R$/ha] | Preço Total por ha Real [R$/ha] | Preço Total Simples [R$] | Preço Total Presumido [R$] | Prod CAPEX [ha/h/R$] | Dias Trabalhados | Preço Total Real [R$]
0 | 100 | CONCLUIDO | 4.7248 | 21.16 | 13.36 | 5.89 | 0.09 | 136 | 194.77 | 54.38 | 1 | 134 | 39.4 | 24256.19 | 186.9 | 491.35 | 179.57 | 37.96 | 65430.93 | 0.21 | 0.52 | 2.83 | 4.03 | 2 | 10 | 518.6268 | 709.6081 | 641.8841 | 518626.8014 | 709608.0699 | 6.4071e-06 | 24.4907 | 641884.0716
1 | 100 | CONCLUIDO | 6.3976 | 15.63 | 10.94 | 11.72 | 0.18 | 56 | 196.32 | 54.38 | 2 | 54 | 39.95 | 24447.22 | 151.33 | 490.95 | 100.13 | 37.96 | 26110.34 | 0.38 | 0.63 | 2.71 | 1.61 | 2 | 10 | 362.8733 | 496.4993 | 449.1141 | 362873.3037 | 496499.2629 | 8.6756e-06 | 18.0903 | 449114.0701
2 | 100 | CONCLUIDO | 7.0354 | 14.21 | 10.34 | 17.72 | 0.27 | 35 | 197.88 | 54.38 | 3 | 33 | 40.5 | 24639 | 141.23 | 490.86 | 81.1 | 37.96 | 16702.03 | 0.47 | 0.67 | 2.66 | 1.02 | 2 | 10 | 320.5907 | 438.6464 | 396.7826 | 320590.7262 | 438646.375 | 9.5405e-06 | 16.4468 | 396782.5806
3 | 100 | CONCLUIDO | 7.3736 | 13.56 | 10.03 | 23.16 | 0.36 | 26 | 199.44 | 54.38 | 4 | 24 | 41.06 | 24831.54 | 135.45 | 490.85 | 71.28 | 37.96 | 11838.59 | 0.53 | 0.69 | 2.65 | 0.71 | 2 | 10 | 304.7982 | 417.0384 | 377.2368 | 304798.2102 | 417038.3579 | 9.9991e-06 | 15.6944 | 377236.8024
4 | 100 | CONCLUIDO | 7.5917 | 13.17 | 9.88 | 29.63 | 0.44 | 20 | 201.01 | 54.38 | 5 | 18 | 41.63 | 25024.84 | 131.42 | 490.84 | 66.27 | 37.96 | 9360.54 | 0.57 | 0.7 | 2.64 | 0.56 | 2 | 10 | 301.143 | 412.0371 | 372.7129 | 301142.9913 | 412037.1262 | 1.0295e-05 | 15.2431 | 372712.8812
5 | 100 | CONCLUIDO | 7.7247 | 12.95 | 9.77 | 34.47 | 0.53 | 17 | 202.58 | 54.38 | 6 | 15 | 42.2 | 25218.93 | 128.31 | 490.94 | 62.41 | 37.96 | 7449.19 | 0.61 | 0.71 | 2.64 | 0.45 | 2 | 10 | 289.0079 | 395.4334 | 357.6938 | 289007.9191 | 395433.385 | 1.0475e-05 | 14.9884 | 357693.7778
6 | 100 | CONCLUIDO | 7.8459 | 12.75 | 9.68 | 41.5 | 0.61 | 14 | 204.16 | 54.38 | 7 | 12 | 42.78 | 25413.94 | 125.41 | 490.81 | 59.83 | 37.96 | 6173.16 | 0.63 | 0.71 | 2.63 | 0.37 | 2 | 10 | 286.9698 | 392.6447 | 355.1713 | 286969.7881 | 392644.7242 | 1.064e-05 | 14.7569 | 355171.2628
7 | 100 | CONCLUIDO | 7.9332 | 12.61 | 9.62 | 48.11 | 0.69 | 12 | 205.75 | 54.38 | 8 | 10 | 43.37 | 25609.61 | 122.37 | 490.87 | 57.77 | 37.96 | 5153.7 | 0.66 | 0.72 | 2.63 | 0.3 | 2 | 10 | 285.2606 | 390.3061 | 353.0559 | 285260.6044 | 390306.1437 | 1.0758e-05 | 14.5949 | 353055.8732
8 | 100 | CONCLUIDO | 7.9697 | 12.55 | 9.6 | 52.38 | 0.77 | 11 | 207.34 | 54.38 | 9 | 9 | 43.96 | 25806.1 | 120.48 | 490.8 | 57.19 | 37.96 | 4866.44 | 0.66 | 0.72 | 2.63 | 0.28 | 2 | 10 | 284.38 | 389.1013 | 351.966 | 284380.024 | 389101.2948 | 1.0807e-05 | 14.5255 | 351966.0133
9 | 100 | CONCLUIDO | 8.0114 | 12.48 | 9.58 | 57.46 | 0.85 | 10 | 208.94 | 54.38 | 10 | 8 | 44.56 | 26003.41 | 118.39 | 490.95 | 56.35 | 37.96 | 4451.62 | 0.67 | 0.72 | 2.62 | 0.26 | 2 | 10 | 273.5891 | 374.3366 | 338.6104 | 273589.05 | 374336.6081 | 1.0864e-05 | 14.4444 | 338610.4476
10 | 100 | CONCLUIDO | 8.0503 | 12.42 | 9.56 | 63.7 | 0.93 | 9 | 210.55 | 54.38 | 11 | 7 | 45.17 | 26201.54 | 116.38 | 490.84 | 55.6 | 37.96 | 4082.54 | 0.68 | 0.72 | 2.62 | 0.24 | 2 | 10 | 272.6729 | 373.0832 | 337.4766 | 272672.9456 | 373083.1536 | 1.0917e-05 | 14.375 | 337476.6211
11 | 100 | CONCLUIDO | 8.0997 | 12.35 | 9.52 | 71.39 | 1 | 8 | 212.16 | 54.38 | 12 | 6 | 45.78 | 26400.51 | 113.29 | 490.85 | 54.41 | 37.96 | 3492.91 | 0.7 | 0.73 | 2.62 | 0.2 | 2 | 10 | 271.3313 | 371.2475 | 335.8161 | 271331.3198 | 371247.4821 | 1.0984e-05 | 14.294 | 335816.1435
12 | 100 | CONCLUIDO | 8.0897 | 12.36 | 9.53 | 71.5 | 1.08 | 8 | 213.78 | 54.38 | 13 | 6 | 46.4 | 26600.32 | 110.4 | 490.82 | 54.98 | 37.96 | 3776.78 | 0.69 | 0.72 | 2.62 | 0.22 | 2 | 10 | 270.5545 | 370.1846 | 334.8547 | 270554.4911 | 370184.5908 | 1.097e-05 | 14.3056 | 334854.693
13 | 100 | CONCLUIDO | 8.1476 | 12.27 | 9.48 | 81.3 | 1.15 | 7 | 215.41 | 54.38 | 14 | 5 | 47.03 | 26801 | 109.04 | 490.81 | 53.16 | 37.96 | 2871.17 | 0.71 | 0.73 | 2.62 | 0.17 | 2 | 10 | 269.6712 | 368.9761 | 333.7615 | 269671.2469 | 368976.097 | 1.1049e-05 | 14.2014 | 333761.5362
14 | 100 | CONCLUIDO | 8.1433 | 12.28 | 9.49 | 81.35 | 1.23 | 7 | 217.04 | 54.38 | 15 | 3 | 47.66 | 27002.55 | 107.1 | 490.8 | 53.41 | 37.96 | 2998.42 | 0.71 | 0.73 | 2.62 | 0.17 | 2 | 10 | 269.1432 | 368.2537 | 333.108 | 269143.2452 | 368253.6618 | 1.1043e-05 | 14.213 | 333108.0491
15 | 100 | CONCLUIDO | 8.1906 | 12.21 | 9.46 | 94.59 | 1.3 | 6 | 218.68 | 54.38 | 16 | 1 | 48.31 | 27204.98 | 105.96 | 490.8 | 52.36 | 37.96 | 2477.32 | 0.72 | 0.73 | 2.62 | 0.14 | 2 | 10 | 268.4474 | 367.3016 | 332.2469 | 268447.4386 | 367301.6285 | 1.1107e-05 | 14.1319 | 332246.8766
16 | 100 | CONCLUIDO | 8.1909 | 12.21 | 9.46 | 94.59 | 1.37 | 6 | 220.33 | 54.38 | 17 | 0 | 48.95 | 27408.3 | 106.66 | 490.8 | 52.31 | 37.96 | 2454.86 | 0.73 | 0.73 | 2.62 | 0.14 | 2 | 10 | 268.6523 | 367.5819 | 332.5004 | 268652.2777 | 367581.8984 | 1.1107e-05 | 14.1319 | 332500.3979

## RESULTADOS_6
Unnamed: 0 | Volume de calda [L] | STATUS | Capacidade operacional [ha/h] | Tempo de missao [h] | Tempo util [h] | Tempo por voo [min] | Autonomia Projetada [h] | N° Voos | MTOW [kg] | Massa Estrutura [kg] | Combustível [kg] | Abastecimentos | Massa gerador | Potência gerador [W] | Combustível consumido [L] | Calda cons [L] | Distância percorrida [km] | Distância Pulverizando [km] | RTL ACUMULADO[m] | EOC [km/km] | EOC [h/h] | Tempo de manobra [h] | Tempo rtl_rtw [h] | V pulv [m/s] | V desloc [m/s] | Preço Total por ha Simples [R$/ha] | Preço Total por ha Presumido [R$/ha] | Preço Total por ha Real [R$/ha] | Preço Total Simples [R$] | Preço Total Presumido [R$] | Prod CAPEX [ha/h/R$] | Dias Trabalhados | Preço Total Real [R$]
0 | 40 | CONCLUIDO | 6.8818 | 14.53 | 11.31 | 9.98 | 0.2 | 68 | 89.87 | 37.55 | 1 | 66 | 11.32 | 11317.98 | 92.83 | 491.02 | 112.37 | 37.96 | 32174.13 | 0.34 | 0.61 | 2.73 | 1.99 | 2 | 10 | 298.768 | 408.7876 | 369.7735 | 298768.0349 | 408787.606 | 1.3505e-05 | 16.8171 | 369773.4907
1 | 40 | CONCLUIDO | 7.8992 | 12.66 | 10.15 | 20.31 | 0.39 | 30 | 91.1 | 37.55 | 2 | 28 | 11.54 | 11468.97 | 78.84 | 491.02 | 75.26 | 37.96 | 13805.29 | 0.5 | 0.68 | 2.65 | 0.83 | 2 | 10 | 257.6957 | 352.5906 | 318.9398 | 257695.6666 | 352590.5797 | 1.5502e-05 | 14.6528 | 318939.8296
2 | 40 | CONCLUIDO | 8.2348 | 12.14 | 9.84 | 31.09 | 0.57 | 19 | 92.32 | 37.55 | 3 | 17 | 11.77 | 11620.34 | 71.71 | 490.95 | 65.06 | 37.96 | 8762.72 | 0.58 | 0.7 | 2.64 | 0.53 | 2 | 10 | 244.1335 | 334.0342 | 302.1544 | 244133.4601 | 334034.1705 | 1.616e-05 | 14.0509 | 302154.4181
3 | 40 | CONCLUIDO | 8.4018 | 11.9 | 9.7 | 41.56 | 0.75 | 14 | 93.55 | 37.55 | 4 | 2 | 12 | 11772.07 | 65.89 | 490.86 | 59.93 | 37.96 | 6220.61 | 0.63 | 0.71 | 2.64 | 0.38 | 2 | 10 | 232.1338 | 317.6157 | 287.3029 | 232133.7958 | 317615.7004 | 1.6488e-05 | 13.7731 | 287302.9037
4 | 40 | CONCLUIDO | 8.3967 | 11.91 | 9.71 | 41.59 | 0.93 | 14 | 94.79 | 37.55 | 5 | 0 | 12.23 | 11924.18 | 66.63 | 490.85 | 60.04 | 37.96 | 6278.11 | 0.63 | 0.71 | 2.65 | 0.39 | 2 | 10 | 232.3805 | 317.9533 | 287.6083 | 232380.5477 | 317953.3173 | 1.6478e-05 | 13.7847 | 287608.2989

## RESULTADOS_4
Unnamed: 0 | Volume de calda [L] | STATUS | Capacidade operacional [ha/h] | Tempo de missao [h] | Tempo util [h] | Tempo por voo [min] | Autonomia Projetada [h] | N° Voos | MTOW [kg] | Massa Estrutura [kg] | Combustível [kg] | Abastecimentos | Massa gerador | Potência gerador [W] | Combustível consumido [L] | Calda cons [L] | Distância percorrida [km] | Distância Pulverizando [km] | RTL ACUMULADO[m] | EOC [km/km] | EOC [h/h] | Tempo de manobra [h] | Tempo rtl_rtw [h] | V pulv [m/s] | V desloc [m/s] | Preço Total por ha Simples [R$/ha] | Preço Total por ha Presumido [R$/ha] | Preço Total por ha Real [R$/ha] | Preço Total Simples [R$] | Preço Total Presumido [R$] | Prod CAPEX [ha/h/R$] | Dias Trabalhados | Preço Total Real [R$]
0 | 30 | CONCLUIDO | 7.3559 | 13.59 | 10.89 | 11.89 | 0.24 | 55 | 71.52 | 32.27 | 1 | 53 | 8.25 | 9054.6 | 74.81 | 491.05 | 99.31 | 37.96 | 25705.68 | 0.38 | 0.63 | 2.69 | 1.57 | 2 | 10 | 265.7985 | 363.6772 | 328.9684 | 265798.4859 | 363677.2146 | 1.6212e-05 | 15.7292 | 328968.3717
1 | 30 | CONCLUIDO | 8.1978 | 12.2 | 9.98 | 24.95 | 0.48 | 24 | 72.7 | 32.27 | 2 | 22 | 8.43 | 9200.25 | 62.19 | 490.83 | 69.32 | 37.96 | 10869.34 | 0.55 | 0.69 | 2.65 | 0.66 | 2 | 10 | 238.0365 | 325.6921 | 294.6085 | 238036.538 | 325692.0927 | 1.8067e-05 | 14.1204 | 294608.4965
2 | 30 | CONCLUIDO | 8.3556 | 11.97 | 9.84 | 32.81 | 0.71 | 18 | 73.88 | 32.27 | 3 | 0 | 8.61 | 9346.23 | 58.57 | 491.18 | 64.22 | 37.96 | 8347.12 | 0.59 | 0.7 | 2.66 | 0.52 | 2 | 10 | 226.8901 | 310.4411 | 280.813 | 226890.1207 | 310441.0729 | 1.8415e-05 | 13.8542 | 280813.0126

## RESULTADOS_1
Unnamed: 0 | Volume de calda [L] | STATUS | Capacidade operacional [ha/h] | Tempo de missao [h] | Tempo util [h] | Tempo por voo [min] | Autonomia Projetada [h] | N° Voos | MTOW [kg] | Massa Estrutura [kg] | Combustível [kg] | Abastecimentos | Massa gerador | Potência gerador [W] | Combustível consumido [L] | Calda cons [L] | Distância percorrida [km] | Distância Pulverizando [km] | RTL ACUMULADO[m] | EOC [km/km] | EOC [h/h] | Tempo de manobra [h] | Tempo rtl_rtw [h] | V pulv [m/s] | V desloc [m/s] | Preço Total por ha Simples [R$/ha] | Preço Total por ha Presumido [R$/ha] | Preço Total por ha Real [R$/ha] | Preço Total Simples [R$] | Preço Total Presumido [R$] | Prod CAPEX [ha/h/R$] | Dias Trabalhados | Preço Total Real [R$]
0 | 15 | CONCLUIDO | 8.0548 | 12.42 | 10.34 | 18.24 | 0.43 | 34 | 39.78 | 19.54 | 1 | 3 | 4.24 | 5140 | 40.83 | 491.36 | 79.5 | 37.96 | 15907.08 | 0.48 | 0.67 | 2.71 | 1.02 | 2 | 10 | 225.2429 | 308.1873 | 278.7743 | 225242.929 | 308187.3125 | 2.3479e-05 | 14.375 | 278774.3479
1 | 15 | CONCLUIDO | 8.0674 | 12.4 | 10.32 | 18.21 | 0.84 | 34 | 40.89 | 19.54 | 2 | 0 | 4.35 | 5277.26 | 41.75 | 491.27 | 78.99 | 37.96 | 15652.56 | 0.48 | 0.67 | 2.71 | 1 | 2 | 10 | 225.4644 | 308.4903 | 279.0484 | 225464.3796 | 308490.311 | 2.3515e-05 | 14.3519 | 279048.4287

## RESULTADOS_12
Unnamed: 0 | Volume de calda [L] | STATUS | Capacidade operacional [ha/h] | Tempo de missao [h] | Tempo util [h] | Tempo por voo [min] | Autonomia Projetada [h] | N° Voos | MTOW [kg] | Massa Estrutura [kg] | Combustível [kg] | Abastecimentos | Massa gerador | Potência gerador [W] | Combustível consumido [L] | Calda cons [L] | Distância percorrida [km] | Distância Pulverizando [km] | RTL ACUMULADO[m] | EOC [km/km] | EOC [h/h] | Tempo de manobra [h] | Tempo rtl_rtw [h] | V pulv [m/s] | V desloc [m/s] | Preço Total por ha Simples [R$/ha] | Preço Total por ha Presumido [R$/ha] | Preço Total por ha Real [R$/ha] | Preço Total Simples [R$] | Preço Total Presumido [R$] | Prod CAPEX [ha/h/R$] | Dias Trabalhados | Preço Total Real [R$]
0 | 70 | CONCLUIDO | 5.7132 | 17.5 | 12.33 | 7.25 | 0.12 | 102 | 141.81 | 47.83 | 1 | 100 | 22.98 | 17723.39 | 139.9 | 491.08 | 145.65 | 37.96 | 48643.96 | 0.26 | 0.56 | 2.79 | 3.01 | 2 | 10 | 391.9275 | 536.2525 | 485.0733 | 391927.5055 | 536252.5036 | 8.9463e-06 | 20.2546 | 485073.3173
1 | 70 | CONCLUIDO | 7.14 | 14.01 | 10.54 | 14.7 | 0.25 | 43 | 143.17 | 47.83 | 2 | 41 | 23.34 | 17891.86 | 117.03 | 490.94 | 87.51 | 37.96 | 19867.58 | 0.43 | 0.66 | 2.68 | 1.21 | 2 | 10 | 304.2492 | 416.2872 | 376.5573 | 304249.1952 | 416287.1713 | 1.118e-05 | 16.2153 | 376557.308
2 | 70 | CONCLUIDO | 7.6083 | 13.14 | 10.11 | 21.66 | 0.37 | 28 | 144.54 | 47.83 | 3 | 26 | 23.71 | 18060.85 | 109.6 | 490.85 | 73.65 | 37.96 | 13013.17 | 0.52 | 0.68 | 2.65 | 0.79 | 2 | 10 | 287.5371 | 393.421 | 355.8735 | 287537.1438 | 393421.0053 | 1.1914e-05 | 15.2083 | 355873.4568
3 | 70 | CONCLUIDO | 7.8923 | 12.67 | 9.86 | 29.59 | 0.49 | 20 | 145.92 | 47.83 | 4 | 18 | 24.09 | 18230.35 | 104.34 | 490.86 | 65.81 | 37.96 | 9133.39 | 0.58 | 0.7 | 2.64 | 0.54 | 2 | 10 | 273.8555 | 374.7012 | 338.9403 | 273855.5309 | 374701.219 | 1.2359e-05 | 14.6644 | 338940.2605
4 | 70 | CONCLUIDO | 8.0309 | 12.45 | 9.76 | 36.61 | 0.6 | 16 | 147.3 | 47.83 | 5 | 14 | 24.47 | 18400.38 | 100.47 | 490.81 | 62.38 | 37.96 | 7438.78 | 0.61 | 0.71 | 2.63 | 0.44 | 2 | 10 | 261.9872 | 358.4625 | 324.2514 | 261987.25 | 358462.5135 | 1.2576e-05 | 14.4097 | 324251.3543
5 | 70 | CONCLUIDO | 8.1428 | 12.28 | 9.68 | 44.66 | 0.71 | 13 | 148.68 | 47.83 | 6 | 11 | 24.85 | 18570.94 | 96.95 | 490.81 | 59.45 | 37.96 | 5986.13 | 0.64 | 0.71 | 2.63 | 0.36 | 2 | 10 | 260.138 | 355.9324 | 321.9627 | 260138.0455 | 355932.3504 | 1.2751e-05 | 14.213 | 321962.6664
6 | 70 | CONCLUIDO | 8.2216 | 12.16 | 9.62 | 52.46 | 0.83 | 11 | 150.07 | 47.83 | 7 | 9 | 25.24 | 18742.03 | 92.92 | 490.97 | 57.52 | 37.96 | 5032.58 | 0.66 | 0.72 | 2.63 | 0.3 | 2 | 10 | 258.4032 | 353.5586 | 319.8155 | 258403.1841 | 353558.6365 | 1.2874e-05 | 14.0741 | 319815.4964
7 | 70 | CONCLUIDO | 8.3099 | 12.03 | 9.55 | 63.64 | 0.94 | 9 | 151.46 | 47.83 | 8 | 7 | 25.63 | 18913.66 | 88.01 | 490.84 | 55.32 | 37.96 | 3941.51 | 0.69 | 0.72 | 2.62 | 0.23 | 2 | 10 | 256.2772 | 350.6498 | 317.1842 | 256277.1892 | 350649.7564 | 1.3012e-05 | 13.9236 | 317184.2358
8 | 70 | CONCLUIDO | 8.2988 | 12.05 | 9.56 | 63.74 | 1.04 | 9 | 152.85 | 47.83 | 9 | 2 | 26.03 | 19085.83 | 86.52 | 490.97 | 55.57 | 37.96 | 4069.49 | 0.68 | 0.72 | 2.63 | 0.24 | 2 | 10 | 255.9173 | 350.1573 | 316.7388 | 255917.292 | 350157.3292 | 1.2995e-05 | 13.9468 | 316738.8052
9 | 70 | CONCLUIDO | 8.2984 | 12.05 | 9.56 | 63.75 | 1.15 | 9 | 154.25 | 47.83 | 10 | 0 | 26.43 | 19258.55 | 86.78 | 490.9 | 55.5 | 37.96 | 4031.77 | 0.68 | 0.72 | 2.63 | 0.24 | 2 | 10 | 255.9951 | 350.2638 | 316.8351 | 255995.0989 | 350263.788 | 1.2994e-05 | 13.9468 | 316835.1037

## RESULTADOS_16
Unnamed: 0 | Volume de calda [L] | STATUS | Capacidade operacional [ha/h] | Tempo de missao [h] | Tempo util [h] | Tempo por voo [min] | Autonomia Projetada [h] | N° Voos | MTOW [kg] | Massa Estrutura [kg] | Combustível [kg] | Abastecimentos | Massa gerador | Potência gerador [W] | Combustível consumido [L] | Calda cons [L] | Distância percorrida [km] | Distância Pulverizando [km] | RTL ACUMULADO[m] | EOC [km/km] | EOC [h/h] | Tempo de manobra [h] | Tempo rtl_rtw [h] | V pulv [m/s] | V desloc [m/s] | Preço Total por ha Simples [R$/ha] | Preço Total por ha Presumido [R$/ha] | Preço Total por ha Real [R$/ha] | Preço Total Simples [R$] | Preço Total Presumido [R$] | Prod CAPEX [ha/h/R$] | Dias Trabalhados | Preço Total Real [R$]
0 | 90 | CONCLUIDO | 5.0211 | 19.92 | 13.05 | 6.26 | 0.1 | 125 | 176.73 | 52.44 | 1 | 123 | 33.29 | 22031.19 | 171.41 | 491.18 | 169.8 | 37.96 | 60603.07 | 0.22 | 0.53 | 2.81 | 3.73 | 2 | 10 | 468.6436 | 641.2188 | 580.0218 | 468643.5765 | 641218.8165 | 7.1045e-06 | 23.0556 | 580021.7926
1 | 90 | CONCLUIDO | 6.6359 | 15.07 | 10.8 | 12.46 | 0.2 | 52 | 178.21 | 52.44 | 2 | 50 | 33.77 | 22213.89 | 139.87 | 490.98 | 96.31 | 37.96 | 24223.31 | 0.39 | 0.64 | 2.69 | 1.48 | 2 | 10 | 342.7731 | 468.9973 | 424.2369 | 342773.1331 | 468997.3228 | 9.3894e-06 | 17.4421 | 424236.8766
2 | 90 | CONCLUIDO | 7.2275 | 13.84 | 10.24 | 18.62 | 0.3 | 33 | 179.7 | 52.44 | 3 | 31 | 34.26 | 22397.24 | 130.67 | 490.98 | 78.09 | 37.96 | 15205.11 | 0.49 | 0.67 | 2.66 | 0.92 | 2 | 10 | 312.5731 | 427.6763 | 386.8595 | 312573.0849 | 427676.2846 | 1.0226e-05 | 16.0185 | 386859.4602
3 | 90 | CONCLUIDO | 7.5385 | 13.27 | 9.99 | 24.98 | 0.39 | 24 | 181.19 | 52.44 | 4 | 22 | 34.75 | 22581.25 | 125.35 | 490.92 | 69.72 | 37.96 | 11069.16 | 0.54 | 0.69 | 2.65 | 0.67 | 2 | 10 | 297.7088 | 407.3383 | 368.4625 | 297708.8072 | 407338.3241 | 1.0667e-05 | 15.3588 | 368462.5261
4 | 90 | CONCLUIDO | 7.7333 | 12.93 | 9.84 | 31.06 | 0.49 | 19 | 182.69 | 52.44 | 5 | 17 | 35.25 | 22766.06 | 121.54 | 490.81 | 64.62 | 37.96 | 8541.45 | 0.59 | 0.7 | 2.64 | 0.52 | 2 | 10 | 284.8806 | 389.7862 | 352.5856 | 284880.626 | 389786.2405 | 1.0942e-05 | 14.9653 | 352585.5888
5 | 90 | CONCLUIDO | 7.8548 | 12.73 | 9.74 | 36.53 | 0.58 | 16 | 184.19 | 52.44 | 6 | 14 | 35.75 | 22951.43 | 118.12 | 490.82 | 61.71 | 37.96 | 7103.47 | 0.62 | 0.71 | 2.63 | 0.42 | 2 | 10 | 282.7151 | 386.8232 | 349.9054 | 282715.0581 | 386823.215 | 1.1114e-05 | 14.7338 | 349905.3503
6 | 90 | CONCLUIDO | 7.9672 | 12.55 | 9.67 | 44.62 | 0.67 | 13 | 185.7 | 52.44 | 7 | 11 | 36.26 | 23137.49 | 115.37 | 490.83 | 59.37 | 37.96 | 5945 | 0.64 | 0.71 | 2.63 | 0.35 | 2 | 10 | 280.9419 | 384.397 | 347.7107 | 280941.854 | 384397.039 | 1.1273e-05 | 14.5255 | 347710.7251
7 | 90 | CONCLUIDO | 8.01 | 12.48 | 9.64 | 48.19 | 0.76 | 12 | 187.22 | 52.44 | 8 | 10 | 36.78 | 23324.24 | 112.37 | 490.81 | 58.27 | 37.96 | 5403.4 | 0.65 | 0.72 | 2.63 | 0.32 | 2 | 10 | 269.9138 | 369.308 | 334.0618 | 269913.8206 | 369307.9972 | 1.1334e-05 | 14.4444 | 334061.7602
8 | 90 | CONCLUIDO | 8.0963 | 12.35 | 9.58 | 57.45 | 0.85 | 10 | 188.74 | 52.44 | 9 | 8 | 37.3 | 23511.69 | 109.71 | 490.8 | 56.14 | 37.96 | 4345.39 | 0.68 | 0.72 | 2.63 | 0.26 | 2 | 10 | 268.43 | 367.2778 | 332.2253 | 268430.0144 | 367277.788 | 1.1456e-05 | 14.294 | 332225.3114
9 | 90 | CONCLUIDO | 8.1407 | 12.28 | 9.54 | 63.62 | 0.93 | 9 | 190.26 | 52.44 | 10 | 7 | 37.82 | 23699.85 | 107.32 | 490.83 | 55.11 | 37.96 | 3836.29 | 0.69 | 0.72 | 2.62 | 0.23 | 2 | 10 | 267.3572 | 365.81 | 330.8976 | 267357.2408 | 365809.9719 | 1.1519e-05 | 14.213 | 330897.5816
10 | 90 | CONCLUIDO | 8.1841 | 12.22 | 9.51 | 71.35 | 1.02 | 8 | 191.79 | 52.44 | 11 | 6 | 38.35 | 23888.73 | 103.84 | 490.83 | 54.32 | 37.96 | 3449.1 | 0.7 | 0.73 | 2.62 | 0.2 | 2 | 10 | 265.9998 | 363.9527 | 329.2176 | 265999.8332 | 363952.7069 | 1.158e-05 | 14.1435 | 329217.5713
11 | 90 | CONCLUIDO | 8.2164 | 12.17 | 9.5 | 81.44 | 1.1 | 7 | 193.33 | 52.44 | 12 | 4 | 38.89 | 24078.33 | 100.23 | 490.93 | 53.85 | 37.96 | 3217.35 | 0.7 | 0.73 | 2.62 | 0.18 | 2 | 10 | 264.7229 | 362.2056 | 327.6372 | 264722.9123 | 362205.5674 | 1.1626e-05 | 14.0856 | 327637.1764
12 | 90 | CONCLUIDO | 8.2237 | 12.16 | 9.49 | 81.35 | 1.18 | 7 | 194.88 | 52.44 | 13 | 2 | 39.43 | 24268.67 | 100.82 | 490.93 | 53.37 | 37.96 | 2979.7 | 0.71 | 0.73 | 2.62 | 0.17 | 2 | 10 | 264.834 | 362.3575 | 327.7746 | 264833.9603 | 362357.5081 | 1.1636e-05 | 14.0741 | 327774.6161
13 | 90 | CONCLUIDO | 8.2188 | 12.17 | 9.5 | 81.41 | 1.27 | 7 | 196.42 | 52.44 | 14 | 0 | 39.98 | 24459.75 | 100.9 | 490.93 | 53.62 | 37.96 | 3100.05 | 0.71 | 0.73 | 2.62 | 0.18 | 2 | 10 | 264.906 | 362.4561 | 327.8638 | 264906.0024 | 362456.0793 | 1.1629e-05 | 14.0856 | 327863.7798

## RESULTADOS_0
Unnamed: 0 | Volume de calda [L] | STATUS | Capacidade operacional [ha/h] | Tempo de missao [h] | Tempo util [h] | Tempo por voo [min] | Autonomia Projetada [h] | N° Voos | MTOW [kg] | Massa Estrutura [kg] | Combustível [kg] | Abastecimentos | Massa gerador | Potência gerador [W] | Combustível consumido [L] | Calda cons [L] | Distância percorrida [km] | Distância Pulverizando [km] | RTL ACUMULADO[m] | EOC [km/km] | EOC [h/h] | Tempo de manobra [h] | Tempo rtl_rtw [h] | V pulv [m/s] | V desloc [m/s] | Preço Total por ha Simples [R$/ha] | Preço Total por ha Presumido [R$/ha] | Preço Total por ha Real [R$/ha] | Preço Total Simples [R$] | Preço Total Presumido [R$] | Prod CAPEX [ha/h/R$] | Dias Trabalhados | Preço Total Real [R$]
0 | 10 | CONCLUIDO | 7.7101 | 12.97 | 10.77 | 12.92 | 0.64 | 50 | 26.11 | 12.1 | 1 | 0 | 3.01 | 3454.41 | 31.2 | 491.27 | 93.03 | 37.96 | 22590.2 | 0.41 | 0.64 | 2.75 | 1.45 | 2 | 10 | 229.2308 | 313.6438 | 283.71 | 229230.8466 | 313643.7573 | 2.6467e-05 | 15.0116 | 283710.0373

## RESULTADOS_7
Unnamed: 0 | Volume de calda [L] | STATUS | Capacidade operacional [ha/h] | Tempo de missao [h] | Tempo util [h] | Tempo por voo [min] | Autonomia Projetada [h] | N° Voos | MTOW [kg] | Massa Estrutura [kg] | Combustível [kg] | Abastecimentos | Massa gerador | Potência gerador [W] | Combustível consumido [L] | Calda cons [L] | Distância percorrida [km] | Distância Pulverizando [km] | RTL ACUMULADO[m] | EOC [km/km] | EOC [h/h] | Tempo de manobra [h] | Tempo rtl_rtw [h] | V pulv [m/s] | V desloc [m/s] | Preço Total por ha Simples [R$/ha] | Preço Total por ha Presumido [R$/ha] | Preço Total por ha Real [R$/ha] | Preço Total Simples [R$] | Preço Total Presumido [R$] | Prod CAPEX [ha/h/R$] | Dias Trabalhados | Preço Total Real [R$]
0 | 45 | CONCLUIDO | 6.6773 | 14.98 | 11.47 | 9.3 | 0.18 | 74 | 98.71 | 39.72 | 1 | 72 | 12.99 | 12407.75 | 100.93 | 490.96 | 118.16 | 37.96 | 35036.71 | 0.32 | 0.6 | 2.73 | 2.15 | 2 | 10 | 315.1159 | 431.1555 | 390.0067 | 315115.9438 | 431155.5362 | 1.2496e-05 | 17.338 | 390006.6569
1 | 45 | CONCLUIDO | 7.788 | 12.84 | 10.19 | 19.11 | 0.35 | 32 | 99.95 | 39.72 | 2 | 30 | 13.24 | 12561.45 | 85.81 | 490.82 | 76.58 | 37.96 | 14457.57 | 0.5 | 0.68 | 2.65 | 0.88 | 2 | 10 | 262.1917 | 358.7423 | 324.5044 | 262191.708 | 358742.2619 | 1.4574e-05 | 14.8611 | 324504.4039
2 | 45 | CONCLUIDO | 8.1479 | 12.27 | 9.87 | 29.62 | 0.52 | 20 | 101.2 | 39.72 | 3 | 18 | 13.49 | 12715.54 | 78.88 | 490.92 | 66.1 | 37.96 | 9276.83 | 0.57 | 0.7 | 2.64 | 0.55 | 2 | 10 | 248.2936 | 339.7263 | 307.3033 | 248293.6021 | 339726.2603 | 1.5248e-05 | 14.2014 | 307303.2629
3 | 45 | CONCLUIDO | 8.3538 | 11.97 | 9.69 | 41.55 | 0.69 | 14 | 102.45 | 39.72 | 4 | 12 | 13.74 | 12870.03 | 72.46 | 490.83 | 60.08 | 37.96 | 6296.1 | 0.63 | 0.71 | 2.63 | 0.38 | 2 | 10 | 235.7525 | 322.567 | 291.7817 | 235752.5464 | 322567.0347 | 1.5633e-05 | 13.8542 | 291781.6896
4 | 45 | CONCLUIDO | 8.4189 | 11.88 | 9.64 | 48.22 | 0.85 | 12 | 103.71 | 39.72 | 5 | 0 | 14 | 13024.91 | 69.75 | 490.94 | 58.03 | 37.96 | 5282.72 | 0.65 | 0.72 | 2.64 | 0.32 | 2 | 10 | 234.6294 | 321.0303 | 290.3916 | 234629.3724 | 321030.2585 | 1.5755e-05 | 13.75 | 290391.5812

## RESULTADOS_10
Unnamed: 0 | Volume de calda [L] | STATUS | Capacidade operacional [ha/h] | Tempo de missao [h] | Tempo util [h] | Tempo por voo [min] | Autonomia Projetada [h] | N° Voos | MTOW [kg] | Massa Estrutura [kg] | Combustível [kg] | Abastecimentos | Massa gerador | Potência gerador [W] | Combustível consumido [L] | Calda cons [L] | Distância percorrida [km] | Distância Pulverizando [km] | RTL ACUMULADO[m] | EOC [km/km] | EOC [h/h] | Tempo de manobra [h] | Tempo rtl_rtw [h] | V pulv [m/s] | V desloc [m/s] | Preço Total por ha Simples [R$/ha] | Preço Total por ha Presumido [R$/ha] | Preço Total por ha Real [R$/ha] | Preço Total Simples [R$] | Preço Total Presumido [R$] | Prod CAPEX [ha/h/R$] | Dias Trabalhados | Preço Total Real [R$]
0 | 60 | CONCLUIDO | 6.0796 | 16.45 | 11.99 | 7.91 | 0.14 | 91 | 124.63 | 45 | 1 | 89 | 18.64 | 15605.44 | 124.59 | 491.26 | 135.08 | 37.96 | 43411.75 | 0.28 | 0.58 | 2.76 | 2.67 | 2 | 10 | 356.6032 | 487.9202 | 441.3538 | 356603.1557 | 487920.1698 | 1.0131e-05 | 19.0394 | 441353.7536
1 | 60 | CONCLUIDO | 7.3662 | 13.58 | 10.45 | 16.07 | 0.28 | 39 | 125.95 | 45 | 2 | 37 | 18.95 | 15767.7 | 105.56 | 490.98 | 84.24 | 37.96 | 18254.68 | 0.45 | 0.66 | 2.68 | 1.13 | 2 | 10 | 285.9485 | 391.2473 | 353.9072 | 285948.4954 | 391247.3465 | 1.2275e-05 | 15.7176 | 353907.2489
2 | 60 | CONCLUIDO | 7.8264 | 12.78 | 10.01 | 24.01 | 0.42 | 25 | 127.27 | 45 | 3 | 23 | 19.27 | 15930.42 | 97.88 | 490.85 | 70.36 | 37.96 | 11383.53 | 0.54 | 0.69 | 2.65 | 0.69 | 2 | 10 | 269.9288 | 369.3285 | 334.0803 | 269928.8271 | 369328.5296 | 1.3042e-05 | 14.7917 | 334080.3331
3 | 60 | CONCLUIDO | 8.0705 | 12.39 | 9.8 | 32.66 | 0.55 | 18 | 128.59 | 45 | 4 | 16 | 19.59 | 16093.6 | 92.68 | 490.92 | 63.38 | 37.96 | 7929.86 | 0.6 | 0.7 | 2.64 | 0.48 | 2 | 10 | 256.9784 | 351.6092 | 318.0521 | 256978.3814 | 351609.1585 | 1.3448e-05 | 14.3403 | 318052.0739
4 | 60 | CONCLUIDO | 8.2014 | 12.19 | 9.7 | 41.58 | 0.68 | 14 | 129.92 | 45 | 5 | 12 | 19.92 | 16257.24 | 88.22 | 490.82 | 60.37 | 37.96 | 6442.87 | 0.63 | 0.71 | 2.63 | 0.38 | 2 | 10 | 254.786 | 348.6094 | 315.3386 | 254785.9537 | 348609.3822 | 1.3666e-05 | 14.1088 | 315338.592
5 | 60 | CONCLUIDO | 8.3289 | 12.01 | 9.59 | 52.33 | 0.81 | 11 | 131.25 | 45 | 6 | 9 | 20.25 | 16421.36 | 83.22 | 490.84 | 56.83 | 37.96 | 4688.94 | 0.67 | 0.72 | 2.63 | 0.27 | 2 | 10 | 252.404 | 345.3503 | 312.3905 | 252404.0053 | 345350.2953 | 1.3879e-05 | 13.9005 | 312390.5478
6 | 60 | CONCLUIDO | 8.3471 | 11.98 | 9.59 | 57.55 | 0.93 | 10 | 132.58 | 45 | 7 | 3 | 20.59 | 16585.95 | 80.59 | 490.82 | 56.61 | 37.96 | 4584.46 | 0.67 | 0.72 | 2.63 | 0.27 | 2 | 10 | 251.5548 | 344.1883 | 311.3395 | 251554.7513 | 344188.3085 | 1.3909e-05 | 13.8657 | 311339.4594
7 | 60 | CONCLUIDO | 8.3443 | 11.98 | 9.6 | 57.58 | 1.06 | 10 | 133.92 | 45 | 8 | 0 | 20.93 | 16751.02 | 80.63 | 491.07 | 56.61 | 37.96 | 4582.27 | 0.67 | 0.72 | 2.64 | 0.28 | 2 | 10 | 251.5959 | 344.2447 | 311.3904 | 251595.945 | 344244.6716 | 1.3905e-05 | 13.8657 | 311390.4433

## RESULTADOS_14
Unnamed: 0 | Volume de calda [L] | STATUS | Capacidade operacional [ha/h] | Tempo de missao [h] | Tempo util [h] | Tempo por voo [min] | Autonomia Projetada [h] | N° Voos | MTOW [kg] | Massa Estrutura [kg] | Combustível [kg] | Abastecimentos | Massa gerador | Potência gerador [W] | Combustível consumido [L] | Calda cons [L] | Distância percorrida [km] | Distância Pulverizando [km] | RTL ACUMULADO[m] | EOC [km/km] | EOC [h/h] | Tempo de manobra [h] | Tempo rtl_rtw [h] | V pulv [m/s] | V desloc [m/s] | Preço Total por ha Simples [R$/ha] | Preço Total por ha Presumido [R$/ha] | Preço Total por ha Real [R$/ha] | Preço Total Simples [R$] | Preço Total Presumido [R$] | Prod CAPEX [ha/h/R$] | Dias Trabalhados | Preço Total Real [R$]
0 | 80 | CONCLUIDO | 5.3739 | 18.61 | 12.64 | 6.71 | 0.11 | 113 | 159.12 | 50.28 | 1 | 111 | 27.84 | 19859.16 | 154.96 | 491.14 | 156.07 | 37.96 | 53797.22 | 0.24 | 0.55 | 2.8 | 3.32 | 2 | 10 | 428.5765 | 586.3973 | 530.4323 | 428576.5063 | 586397.2834 | 7.9737e-06 | 21.5394 | 530432.3497
1 | 80 | CONCLUIDO | 6.8654 | 14.57 | 10.69 | 13.37 | 0.22 | 48 | 160.54 | 50.28 | 2 | 46 | 28.26 | 20034.4 | 128.88 | 490.98 | 92.8 | 37.96 | 22489.1 | 0.41 | 0.65 | 2.68 | 1.37 | 2 | 10 | 323.6688 | 442.8579 | 400.5922 | 323668.7841 | 442857.9096 | 1.0187e-05 | 16.8634 | 400592.1723
2 | 80 | CONCLUIDO | 7.4196 | 13.48 | 10.19 | 20.37 | 0.33 | 30 | 161.97 | 50.28 | 3 | 28 | 28.69 | 20210.21 | 120.47 | 490.9 | 75.96 | 37.96 | 14155.97 | 0.5 | 0.68 | 2.66 | 0.87 | 2 | 10 | 295.274 | 404.0068 | 365.449 | 295273.9521 | 404006.8478 | 1.1009e-05 | 15.6019 | 365449.0013
3 | 80 | CONCLUIDO | 7.7169 | 12.96 | 9.93 | 27.07 | 0.43 | 22 | 163.4 | 50.28 | 4 | 20 | 29.12 | 20386.62 | 115.03 | 491.01 | 67.75 | 37.96 | 10094.43 | 0.56 | 0.7 | 2.64 | 0.61 | 2 | 10 | 281.0059 | 384.4847 | 347.79 | 281005.9357 | 384484.7184 | 1.145e-05 | 15 | 347790.0365
4 | 80 | CONCLUIDO | 7.913 | 12.64 | 9.77 | 34.47 | 0.54 | 17 | 164.83 | 50.28 | 5 | 15 | 29.55 | 20563.61 | 110.55 | 490.91 | 62.39 | 37.96 | 7436.31 | 0.61 | 0.71 | 2.64 | 0.45 | 2 | 10 | 277.8376 | 380.1496 | 343.8687 | 277837.5715 | 380149.6226 | 1.1741e-05 | 14.6296 | 343868.6762
5 | 80 | CONCLUIDO | 8.0243 | 12.46 | 9.69 | 41.51 | 0.64 | 14 | 166.27 | 50.28 | 6 | 12 | 29.99 | 20741.2 | 107.56 | 490.86 | 59.89 | 37.96 | 6201.74 | 0.63 | 0.71 | 2.63 | 0.37 | 2 | 10 | 266.3359 | 364.4125 | 329.6335 | 266335.856 | 364412.4681 | 1.1906e-05 | 14.4213 | 329633.4536
6 | 80 | CONCLUIDO | 8.0994 | 12.35 | 9.64 | 48.18 | 0.74 | 12 | 167.72 | 50.28 | 7 | 10 | 30.44 | 20919.39 | 104.43 | 490.94 | 58.11 | 37.96 | 5324.13 | 0.65 | 0.72 | 2.63 | 0.32 | 2 | 10 | 264.8325 | 362.3555 | 327.7728 | 264832.5263 | 362355.5461 | 1.2018e-05 | 14.294 | 327772.8414
7 | 80 | CONCLUIDO | 8.1422 | 12.28 | 9.6 | 52.38 | 0.84 | 11 | 169.17 | 50.28 | 8 | 9 | 30.89 | 21098.19 | 101.08 | 490.81 | 57.18 | 37.96 | 4863.91 | 0.66 | 0.72 | 2.63 | 0.28 | 2 | 10 | 263.5011 | 360.5339 | 326.125 | 263501.1326 | 360533.8745 | 1.2081e-05 | 14.213 | 326125.0275
8 | 80 | CONCLUIDO | 8.2269 | 12.16 | 9.54 | 63.61 | 0.94 | 9 | 170.62 | 50.28 | 9 | 7 | 31.34 | 21277.6 | 97.76 | 490.84 | 55.16 | 37.96 | 3862.95 | 0.69 | 0.72 | 2.62 | 0.22 | 2 | 10 | 261.9161 | 358.3652 | 324.1633 | 261916.0961 | 358365.1576 | 1.2207e-05 | 14.0741 | 324163.2899
9 | 80 | CONCLUIDO | 8.266 | 12.1 | 9.52 | 71.37 | 1.03 | 8 | 172.08 | 50.28 | 10 | 5 | 31.8 | 21457.64 | 94.33 | 490.81 | 54.29 | 37.96 | 3434.65 | 0.7 | 0.73 | 2.62 | 0.2 | 2 | 10 | 260.6545 | 356.639 | 322.6019 | 260654.545 | 356639.0478 | 1.2265e-05 | 14.0046 | 322601.9176
10 | 80 | CONCLUIDO | 8.2565 | 12.11 | 9.53 | 71.47 | 1.12 | 8 | 173.55 | 50.28 | 11 | 0 | 32.27 | 21638.31 | 92.23 | 490.9 | 54.56 | 37.96 | 3568.98 | 0.7 | 0.72 | 2.63 | 0.21 | 2 | 10 | 260.1103 | 355.8943 | 321.9283 | 260110.2693 | 355894.3457 | 1.2251e-05 | 14.0162 | 321928.2889

## RESULTADOS_5
Unnamed: 0 | Volume de calda [L] | STATUS | Capacidade operacional [ha/h] | Tempo de missao [h] | Tempo util [h] | Tempo por voo [min] | Autonomia Projetada [h] | N° Voos | MTOW [kg] | Massa Estrutura [kg] | Combustível [kg] | Abastecimentos | Massa gerador | Potência gerador [W] | Combustível consumido [L] | Calda cons [L] | Distância percorrida [km] | Distância Pulverizando [km] | RTL ACUMULADO[m] | EOC [km/km] | EOC [h/h] | Tempo de manobra [h] | Tempo rtl_rtw [h] | V pulv [m/s] | V desloc [m/s] | Preço Total por ha Simples [R$/ha] | Preço Total por ha Presumido [R$/ha] | Preço Total por ha Real [R$/ha] | Preço Total Simples [R$] | Preço Total Presumido [R$] | Prod CAPEX [ha/h/R$] | Dias Trabalhados | Preço Total Real [R$]
0 | 35 | CONCLUIDO | 7.1019 | 14.08 | 11.12 | 10.76 | 0.22 | 62 | 80.84 | 35.1 | 1 | 60 | 9.74 | 10204.21 | 84.22 | 490.85 | 106.76 | 37.96 | 29397.97 | 0.36 | 0.62 | 2.71 | 1.8 | 2 | 10 | 282.39 | 386.3784 | 349.503 | 282389.9755 | 386378.4226 | 1.4708e-05 | 16.2963 | 349503.0082
1 | 35 | CONCLUIDO | 8.051 | 12.42 | 10.06 | 22.36 | 0.43 | 27 | 82.04 | 35.1 | 2 | 25 | 9.94 | 10352.53 | 70.97 | 491.03 | 72.18 | 37.96 | 12282.11 | 0.53 | 0.69 | 2.65 | 0.74 | 2 | 10 | 243.2647 | 332.8455 | 301.0792 | 243264.6818 | 332845.4698 | 1.6674e-05 | 14.375 | 301079.1653
2 | 35 | CONCLUIDO | 8.3598 | 11.96 | 9.78 | 34.51 | 0.63 | 17 | 83.25 | 35.1 | 3 | 8 | 10.15 | 10501.19 | 63.52 | 490.98 | 62.45 | 37.96 | 7465.21 | 0.61 | 0.71 | 2.65 | 0.46 | 2 | 10 | 230.0525 | 314.768 | 284.727 | 230052.5206 | 314768.0079 | 1.7313e-05 | 13.8426 | 284726.991
3 | 35 | CONCLUIDO | 8.3754 | 11.94 | 9.77 | 36.65 | 0.83 | 16 | 84.46 | 35.1 | 4 | 0 | 10.36 | 10650.22 | 62.95 | 490.93 | 61.91 | 37.96 | 7201.49 | 0.61 | 0.71 | 2.66 | 0.45 | 2 | 10 | 229.8164 | 314.4449 | 284.4347 | 229816.3968 | 314444.9328 | 1.7346e-05 | 13.8194 | 284434.7498

## RESULTADOS_8
Unnamed: 0 | Volume de calda [L] | STATUS | Capacidade operacional [ha/h] | Tempo de missao [h] | Tempo util [h] | Tempo por voo [min] | Autonomia Projetada [h] | N° Voos | MTOW [kg] | Massa Estrutura [kg] | Combustível [kg] | Abastecimentos | Massa gerador | Potência gerador [W] | Combustível consumido [L] | Calda cons [L] | Distância percorrida [km] | Distância Pulverizando [km] | RTL ACUMULADO[m] | EOC [km/km] | EOC [h/h] | Tempo de manobra [h] | Tempo rtl_rtw [h] | V pulv [m/s] | V desloc [m/s] | Preço Total por ha Simples [R$/ha] | Preço Total por ha Presumido [R$/ha] | Preço Total por ha Real [R$/ha] | Preço Total Simples [R$] | Preço Total Presumido [R$] | Prod CAPEX [ha/h/R$] | Dias Trabalhados | Preço Total Real [R$]
0 | 50 | CONCLUIDO | 6.4719 | 15.45 | 11.64 | 8.73 | 0.16 | 80 | 107.41 | 41.65 | 1 | 78 | 14.77 | 13481.73 | 108.93 | 490.98 | 123.34 | 37.96 | 37599.17 | 0.31 | 0.59 | 2.74 | 2.32 | 2 | 10 | 331.7909 | 453.9709 | 410.6445 | 331790.8533 | 453970.8831 | 1.1607e-05 | 17.8819 | 410644.5391
1 | 50 | CONCLUIDO | 7.6325 | 13.1 | 10.29 | 17.64 | 0.32 | 35 | 108.68 | 41.65 | 2 | 33 | 15.03 | 13638.32 | 92.66 | 490.84 | 79.45 | 37.96 | 15877.09 | 0.48 | 0.67 | 2.66 | 0.97 | 2 | 10 | 267.117 | 365.4813 | 330.6002 | 267116.9977 | 365481.2606 | 1.3689e-05 | 15.162 | 330600.242
2 | 50 | CONCLUIDO | 8.0314 | 12.45 | 9.93 | 27.07 | 0.48 | 22 | 109.96 | 41.65 | 3 | 20 | 15.31 | 13795.21 | 85.36 | 490.91 | 67.62 | 37.96 | 10027.06 | 0.56 | 0.7 | 2.65 | 0.61 | 2 | 10 | 252.416 | 345.3667 | 312.4054 | 252415.9857 | 345366.6875 | 1.4404e-05 | 14.4097 | 312405.3756
3 | 50 | CONCLUIDO | 8.2274 | 12.15 | 9.76 | 36.61 | 0.63 | 16 | 111.23 | 41.65 | 4 | 14 | 15.58 | 13952.52 | 80.11 | 490.88 | 62.38 | 37.96 | 7438 | 0.61 | 0.71 | 2.63 | 0.44 | 2 | 10 | 249.6204 | 341.5417 | 308.9454 | 249620.4368 | 341541.6942 | 1.4756e-05 | 14.0625 | 308945.4342
4 | 50 | CONCLUIDO | 8.3818 | 11.93 | 9.63 | 48.14 | 0.78 | 12 | 112.51 | 41.65 | 5 | 8 | 15.86 | 14110.24 | 74.66 | 490.82 | 57.96 | 37.96 | 5248.29 | 0.65 | 0.72 | 2.63 | 0.31 | 2 | 10 | 237.6213 | 325.1239 | 294.0946 | 237621.2856 | 325123.9261 | 1.5033e-05 | 13.8079 | 294094.5549
5 | 50 | CONCLUIDO | 8.41 | 11.89 | 9.61 | 52.42 | 0.93 | 11 | 113.79 | 41.65 | 6 | 0 | 16.14 | 14268.39 | 73.61 | 490.88 | 57 | 37.96 | 4774.54 | 0.67 | 0.72 | 2.64 | 0.29 | 2 | 10 | 237.1675 | 324.5031 | 293.533 | 237167.535 | 324503.0845 | 1.5084e-05 | 13.7616 | 293532.9655

## RESULTADOS_3
Unnamed: 0 | Volume de calda [L] | STATUS | Capacidade operacional [ha/h] | Tempo de missao [h] | Tempo util [h] | Tempo por voo [min] | Autonomia Projetada [h] | N° Voos | MTOW [kg] | Massa Estrutura [kg] | Combustível [kg] | Abastecimentos | Massa gerador | Potência gerador [W] | Combustível consumido [L] | Calda cons [L] | Distância percorrida [km] | Distância Pulverizando [km] | RTL ACUMULADO[m] | EOC [km/km] | EOC [h/h] | Tempo de manobra [h] | Tempo rtl_rtw [h] | V pulv [m/s] | V desloc [m/s] | Preço Total por ha Simples [R$/ha] | Preço Total por ha Presumido [R$/ha] | Preço Total por ha Real [R$/ha] | Preço Total Simples [R$] | Preço Total Presumido [R$] | Prod CAPEX [ha/h/R$] | Dias Trabalhados | Preço Total Real [R$]
0 | 25 | CONCLUIDO | 7.6108 | 13.14 | 10.68 | 13.35 | 0.28 | 48 | 61.76 | 28.92 | 1 | 46 | 6.84 | 7851.41 | 64.71 | 491 | 91.78 | 37.96 | 21979.23 | 0.41 | 0.65 | 2.69 | 1.36 | 2 | 10 | 258.5147 | 353.7112 | 319.9535 | 258514.6934 | 353711.2084 | 1.8054e-05 | 15.2083 | 319953.5071
1 | 25 | CONCLUIDO | 8.3003 | 12.05 | 9.95 | 27.13 | 0.55 | 22 | 62.92 | 28.92 | 2 | 7 | 7 | 7994.37 | 53.34 | 490.98 | 67.63 | 37.96 | 10033.91 | 0.56 | 0.69 | 2.67 | 0.63 | 2 | 10 | 232.849 | 318.5942 | 288.1881 | 232848.9807 | 318594.248 | 1.9689e-05 | 13.9468 | 288188.0601
2 | 25 | CONCLUIDO | 8.3393 | 11.99 | 9.9 | 28.3 | 0.81 | 21 | 64.08 | 28.92 | 3 | 0 | 7.16 | 8137.65 | 54.13 | 491.13 | 66.08 | 37.96 | 9262.19 | 0.57 | 0.7 | 2.67 | 0.58 | 2 | 10 | 232.8934 | 318.6551 | 288.2431 | 232893.4328 | 318655.0693 | 1.9782e-05 | 13.8773 | 288243.0767

## RESULTADOS_15
Unnamed: 0 | Volume de calda [L] | STATUS | Capacidade operacional [ha/h] | Tempo de missao [h] | Tempo util [h] | Tempo por voo [min] | Autonomia Projetada [h] | N° Voos | MTOW [kg] | Massa Estrutura [kg] | Combustível [kg] | Abastecimentos | Massa gerador | Potência gerador [W] | Combustível consumido [L] | Calda cons [L] | Distância percorrida [km] | Distância Pulverizando [km] | RTL ACUMULADO[m] | EOC [km/km] | EOC [h/h] | Tempo de manobra [h] | Tempo rtl_rtw [h] | V pulv [m/s] | V desloc [m/s] | Preço Total por ha Simples [R$/ha] | Preço Total por ha Presumido [R$/ha] | Preço Total por ha Real [R$/ha] | Preço Total Simples [R$] | Preço Total Presumido [R$] | Prod CAPEX [ha/h/R$] | Dias Trabalhados | Preço Total Real [R$]
0 | 85 | CONCLUIDO | 5.1953 | 19.25 | 12.84 | 6.48 | 0.11 | 119 | 167.88 | 51.39 | 1 | 117 | 30.49 | 20939.59 | 163.06 | 491.21 | 162.77 | 37.96 | 57117.73 | 0.23 | 0.54 | 2.81 | 3.52 | 2 | 10 | 448.2094 | 613.2599 | 554.7313 | 448209.4407 | 613259.9304 | 7.5225e-06 | 22.2801 | 554731.2633
1 | 85 | CONCLUIDO | 6.7438 | 14.83 | 10.76 | 12.91 | 0.21 | 50 | 169.33 | 51.39 | 2 | 48 | 30.94 | 21118.46 | 134.56 | 490.99 | 94.8 | 37.96 | 23478.41 | 0.4 | 0.64 | 2.69 | 1.44 | 2 | 10 | 338.2074 | 462.7503 | 418.5861 | 338207.4435 | 462750.3449 | 9.7646e-06 | 17.1644 | 418586.1015
2 | 85 | CONCLUIDO | 7.299 | 13.7 | 10.24 | 19.21 | 0.31 | 32 | 170.79 | 51.39 | 3 | 30 | 31.4 | 21297.94 | 126.07 | 490.9 | 77.74 | 37.96 | 15037.35 | 0.49 | 0.67 | 2.67 | 0.92 | 2 | 10 | 309.092 | 422.9133 | 382.551 | 309091.9558 | 422913.2502 | 1.0569e-05 | 15.8565 | 382551.0031
3 | 85 | CONCLUIDO | 7.6334 | 13.1 | 9.95 | 25.95 | 0.41 | 23 | 172.25 | 51.39 | 4 | 21 | 31.86 | 21478.05 | 120.12 | 490.8 | 68.36 | 37.96 | 10390.8 | 0.56 | 0.69 | 2.65 | 0.63 | 2 | 10 | 284.4214 | 389.1579 | 352.0172 | 284421.3642 | 389157.8583 | 1.1053e-05 | 15.162 | 352017.1785
4 | 85 | CONCLUIDO | 7.8169 | 12.79 | 9.81 | 32.7 | 0.51 | 18 | 173.71 | 51.39 | 5 | 16 | 32.32 | 21658.78 | 116.46 | 490.85 | 64.12 | 37.96 | 8294.98 | 0.59 | 0.7 | 2.63 | 0.49 | 2 | 10 | 281.5269 | 385.1976 | 348.4348 | 281526.9189 | 385197.5506 | 1.1318e-05 | 14.8032 | 348434.837
5 | 85 | CONCLUIDO | 7.9454 | 12.59 | 9.71 | 38.82 | 0.61 | 15 | 175.18 | 51.39 | 6 | 13 | 32.79 | 21840.16 | 112.81 | 490.81 | 60.58 | 37.96 | 6544.64 | 0.63 | 0.71 | 2.63 | 0.39 | 2 | 10 | 279.3131 | 382.1685 | 345.6949 | 279313.0901 | 382168.4923 | 1.1504e-05 | 14.5718 | 345694.8678
6 | 85 | CONCLUIDO | 8.0028 | 12.5 | 9.68 | 44.69 | 0.7 | 13 | 176.66 | 51.39 | 7 | 11 | 33.27 | 22022.17 | 110.47 | 490.82 | 59.62 | 37.96 | 6070.26 | 0.64 | 0.71 | 2.63 | 0.36 | 2 | 10 | 268.4196 | 367.2636 | 332.2124 | 268419.612 | 367263.555 | 1.1588e-05 | 14.4676 | 332212.4368
7 | 85 | CONCLUIDO | 8.0983 | 12.35 | 9.6 | 52.38 | 0.8 | 11 | 178.14 | 51.39 | 8 | 9 | 33.75 | 22204.83 | 106.83 | 490.8 | 57.28 | 37.96 | 4910.37 | 0.66 | 0.72 | 2.62 | 0.28 | 2 | 10 | 266.557 | 364.7151 | 329.9072 | 266557.0066 | 364715.0561 | 1.1726e-05 | 14.294 | 329907.163
8 | 85 | CONCLUIDO | 8.14 | 12.28 | 9.57 | 57.44 | 0.89 | 10 | 179.63 | 51.39 | 9 | 8 | 34.24 | 22388.15 | 103.45 | 490.81 | 56.15 | 37.96 | 4351.81 | 0.68 | 0.72 | 2.63 | 0.26 | 2 | 10 | 265.2349 | 362.9062 | 328.2709 | 265234.9482 | 362906.1575 | 1.1786e-05 | 14.213 | 328270.9031
9 | 85 | CONCLUIDO | 8.1697 | 12.24 | 9.56 | 63.75 | 0.98 | 9 | 181.12 | 51.39 | 10 | 7 | 34.73 | 22572.13 | 100.94 | 490.95 | 55.9 | 37.96 | 4229.95 | 0.68 | 0.72 | 2.62 | 0.24 | 2 | 10 | 264.2932 | 361.6176 | 327.1053 | 264293.1754 | 361617.5824 | 1.1829e-05 | 14.1667 | 327105.3079
10 | 85 | CONCLUIDO | 8.2158 | 12.17 | 9.53 | 71.46 | 1.07 | 8 | 182.62 | 51.39 | 11 | 5 | 35.22 | 22756.91 | 97.55 | 490.85 | 54.68 | 37.96 | 3625.01 | 0.69 | 0.72 | 2.62 | 0.21 | 2 | 10 | 262.9659 | 359.8016 | 325.4626 | 262965.947 | 359801.6099 | 1.1896e-05 | 14.0856 | 325462.6492
11 | 85 | CONCLUIDO | 8.2531 | 12.12 | 9.51 | 81.49 | 1.16 | 7 | 184.12 | 51.39 | 12 | 1 | 35.73 | 22942.24 | 96 | 490.88 | 53.9 | 37.96 | 3240.87 | 0.7 | 0.73 | 2.62 | 0.19 | 2 | 10 | 262.2607 | 358.8367 | 324.5898 | 262260.6979 | 358836.657 | 1.195e-05 | 14.0278 | 324589.79
12 | 85 | CONCLUIDO | 8.2542 | 12.12 | 9.51 | 81.47 | 1.24 | 7 | 185.63 | 51.39 | 13 | 0 | 36.24 | 23128.27 | 96.63 | 490.88 | 53.81 | 37.96 | 3198.43 | 0.71 | 0.73 | 2.62 | 0.19 | 2 | 10 | 262.4391 | 359.0808 | 324.8106 | 262439.1232 | 359080.7864 | 1.1952e-05 | 14.0278 | 324810.6201

## RESULTADOS_2
Unnamed: 0 | Volume de calda [L] | STATUS | Capacidade operacional [ha/h] | Tempo de missao [h] | Tempo util [h] | Tempo por voo [min] | Autonomia Projetada [h] | N° Voos | MTOW [kg] | Massa Estrutura [kg] | Combustível [kg] | Abastecimentos | Massa gerador | Potência gerador [W] | Combustível consumido [L] | Calda cons [L] | Distância percorrida [km] | Distância Pulverizando [km] | RTL ACUMULADO[m] | EOC [km/km] | EOC [h/h] | Tempo de manobra [h] | Tempo rtl_rtw [h] | V pulv [m/s] | V desloc [m/s] | Preço Total por ha Simples [R$/ha] | Preço Total por ha Presumido [R$/ha] | Preço Total por ha Real [R$/ha] | Preço Total Simples [R$] | Preço Total Presumido [R$] | Prod CAPEX [ha/h/R$] | Dias Trabalhados | Preço Total Real [R$]
0 | 20 | CONCLUIDO | 7.906 | 12.65 | 10.42 | 16.04 | 0.34 | 39 | 51.33 | 24.83 | 1 | 37 | 5.51 | 6564.78 | 52.96 | 490.94 | 84 | 37.96 | 18132.02 | 0.45 | 0.66 | 2.67 | 1.1 | 2 | 10 | 241.53 | 330.472 | 298.9322 | 241529.9686 | 330471.9585 | 2.052e-05 | 14.6412 | 298932.1786
1 | 20 | CONCLUIDO | 8.2504 | 12.12 | 10.05 | 23.2 | 0.66 | 26 | 52.47 | 24.83 | 2 | 0 | 5.64 | 6705.1 | 48.05 | 491.4 | 70.77 | 37.96 | 11582.27 | 0.54 | 0.69 | 2.68 | 0.73 | 2 | 10 | 229.3107 | 313.753 | 283.8088 | 229310.6534 | 313752.9524 | 2.1414e-05 | 14.0278 | 283808.811

## RESULTADOS_11
Unnamed: 0 | Volume de calda [L] | STATUS | Capacidade operacional [ha/h] | Tempo de missao [h] | Tempo util [h] | Tempo por voo [min] | Autonomia Projetada [h] | N° Voos | MTOW [kg] | Massa Estrutura [kg] | Combustível [kg] | Abastecimentos | Massa gerador | Potência gerador [W] | Combustível consumido [L] | Calda cons [L] | Distância percorrida [km] | Distância Pulverizando [km] | RTL ACUMULADO[m] | EOC [km/km] | EOC [h/h] | Tempo de manobra [h] | Tempo rtl_rtw [h] | V pulv [m/s] | V desloc [m/s] | Preço Total por ha Simples [R$/ha] | Preço Total por ha Presumido [R$/ha] | Preço Total por ha Real [R$/ha] | Preço Total Simples [R$] | Preço Total Presumido [R$] | Prod CAPEX [ha/h/R$] | Dias Trabalhados | Preço Total Real [R$]
0 | 65 | CONCLUIDO | 5.8866 | 16.99 | 12.17 | 7.53 | 0.13 | 97 | 133.21 | 46.47 | 1 | 95 | 20.75 | 16663.42 | 132.33 | 491.02 | 140.59 | 37.96 | 46135.85 | 0.27 | 0.57 | 2.77 | 2.84 | 2 | 10 | 374.2421 | 512.0545 | 463.1847 | 374242.0654 | 512054.5043 | 9.4975e-06 | 19.6644 | 463184.7411
1 | 65 | CONCLUIDO | 7.2506 | 13.79 | 10.5 | 15.36 | 0.26 | 41 | 134.55 | 46.47 | 2 | 39 | 21.09 | 16828.84 | 111.28 | 491.16 | 86.13 | 37.96 | 19188.91 | 0.44 | 0.66 | 2.68 | 1.18 | 2 | 10 | 299.7916 | 410.1881 | 371.0404 | 299791.6268 | 410188.1297 | 1.1698e-05 | 15.9606 | 371040.3503
2 | 65 | CONCLUIDO | 7.7446 | 12.91 | 10.02 | 23.13 | 0.39 | 26 | 135.9 | 46.47 | 3 | 24 | 21.43 | 16994.64 | 103.55 | 490.84 | 70.97 | 37.96 | 11681.18 | 0.53 | 0.69 | 2.65 | 0.7 | 2 | 10 | 273.5762 | 374.319 | 338.5945 | 273576.1549 | 374318.9645 | 1.2495e-05 | 14.9421 | 338594.4879
3 | 65 | CONCLUIDO | 7.9653 | 12.55 | 9.86 | 31.13 | 0.52 | 19 | 137.25 | 46.47 | 4 | 17 | 21.78 | 17160.92 | 98.93 | 490.86 | 65.45 | 37.96 | 8958.97 | 0.58 | 0.7 | 2.64 | 0.54 | 2 | 10 | 270.4835 | 370.0874 | 334.7668 | 270483.4897 | 370087.4435 | 1.2851e-05 | 14.5255 | 334766.8173
4 | 65 | CONCLUIDO | 8.1314 | 12.3 | 9.71 | 38.84 | 0.64 | 15 | 138.6 | 46.47 | 5 | 13 | 22.13 | 17327.69 | 94.18 | 490.84 | 60.58 | 37.96 | 6543.34 | 0.63 | 0.71 | 2.63 | 0.39 | 2 | 10 | 258.2148 | 353.3009 | 319.5823 | 258214.7881 | 353300.8648 | 1.3119e-05 | 14.2361 | 319582.3261
5 | 65 | CONCLUIDO | 8.2384 | 12.14 | 9.63 | 48.16 | 0.76 | 12 | 139.95 | 46.47 | 6 | 10 | 22.49 | 17494.97 | 90.3 | 490.82 | 58.11 | 37.96 | 5321.29 | 0.65 | 0.72 | 2.63 | 0.31 | 2 | 10 | 256.354 | 350.7548 | 317.2792 | 256353.9555 | 350754.7915 | 1.3292e-05 | 14.0509 | 317279.2465
6 | 65 | CONCLUIDO | 8.3112 | 12.03 | 9.58 | 57.48 | 0.88 | 10 | 141.31 | 46.47 | 7 | 8 | 22.85 | 17662.75 | 86.29 | 490.81 | 56.35 | 37.96 | 4453.81 | 0.67 | 0.72 | 2.63 | 0.26 | 2 | 10 | 254.6226 | 348.3859 | 315.1365 | 254622.6334 | 348385.9202 | 1.3409e-05 | 13.9236 | 315136.4569
7 | 65 | CONCLUIDO | 8.3565 | 11.97 | 9.54 | 63.61 | 0.99 | 9 | 142.68 | 46.47 | 8 | 0 | 23.21 | 17831.04 | 82.97 | 490.99 | 54.9 | 37.96 | 3730.36 | 0.69 | 0.72 | 2.63 | 0.22 | 2 | 10 | 243.8489 | 333.6448 | 301.8022 | 243848.8757 | 333644.7896 | 1.3482e-05 | 13.8542 | 301802.1992

## RESULTADOS_13
Unnamed: 0 | Volume de calda [L] | STATUS | Capacidade operacional [ha/h] | Tempo de missao [h] | Tempo util [h] | Tempo por voo [min] | Autonomia Projetada [h] | N° Voos | MTOW [kg] | Massa Estrutura [kg] | Combustível [kg] | Abastecimentos | Massa gerador | Potência gerador [W] | Combustível consumido [L] | Calda cons [L] | Distância percorrida [km] | Distância Pulverizando [km] | RTL ACUMULADO[m] | EOC [km/km] | EOC [h/h] | Tempo de manobra [h] | Tempo rtl_rtw [h] | V pulv [m/s] | V desloc [m/s] | Preço Total por ha Simples [R$/ha] | Preço Total por ha Presumido [R$/ha] | Preço Total por ha Real [R$/ha] | Preço Total Simples [R$] | Preço Total Presumido [R$] | Prod CAPEX [ha/h/R$] | Dias Trabalhados | Preço Total Real [R$]
0 | 75 | CONCLUIDO | 5.5285 | 18.09 | 12.51 | 6.95 | 0.12 | 108 | 150.44 | 49.1 | 1 | 106 | 25.34 | 18787.76 | 147.71 | 491.05 | 151.97 | 37.96 | 51769.97 | 0.25 | 0.55 | 2.78 | 3.19 | 2 | 10 | 410.4215 | 561.5568 | 507.9626 | 410421.4865 | 561556.7844 | 8.4195e-06 | 20.9375 | 507962.593
1 | 75 | CONCLUIDO | 6.9911 | 14.3 | 10.62 | 13.85 | 0.23 | 46 | 151.83 | 49.1 | 2 | 44 | 25.73 | 18959.54 | 123.05 | 490.93 | 90.28 | 37.96 | 21239.37 | 0.42 | 0.65 | 2.68 | 1.3 | 2 | 10 | 318.8807 | 436.3066 | 394.6661 | 318880.6915 | 436306.6302 | 1.0647e-05 | 16.5509 | 394666.1378
2 | 75 | CONCLUIDO | 7.5232 | 13.29 | 10.13 | 20.96 | 0.35 | 29 | 153.23 | 49.1 | 3 | 27 | 26.13 | 19131.85 | 114.82 | 491.01 | 74.32 | 37.96 | 13343.48 | 0.51 | 0.68 | 2.65 | 0.81 | 2 | 10 | 291.1594 | 398.3772 | 360.3566 | 291159.4229 | 398377.1675 | 1.1457e-05 | 15.3819 | 360356.6097
3 | 75 | CONCLUIDO | 7.8007 | 12.82 | 9.9 | 28.29 | 0.46 | 21 | 154.63 | 49.1 | 4 | 19 | 26.53 | 19304.72 | 109.66 | 490.98 | 66.76 | 37.96 | 9603.09 | 0.57 | 0.7 | 2.65 | 0.58 | 2 | 10 | 277.3987 | 379.5492 | 343.3255 | 277398.7189 | 379549.1652 | 1.188e-05 | 14.838 | 343325.5255
4 | 75 | CONCLUIDO | 7.9526 | 12.57 | 9.78 | 34.51 | 0.57 | 17 | 156.03 | 49.1 | 5 | 15 | 26.94 | 19478.15 | 105.92 | 490.89 | 62.83 | 37.96 | 7658.53 | 0.6 | 0.71 | 2.64 | 0.46 | 2 | 10 | 275.0205 | 376.2952 | 340.3821 | 275020.525 | 376295.2154 | 1.2111e-05 | 14.5486 | 340382.1282
5 | 75 | CONCLUIDO | 8.0587 | 12.41 | 9.7 | 41.59 | 0.67 | 14 | 157.44 | 49.1 | 6 | 12 | 27.35 | 19652.13 | 101.9 | 490.83 | 60.31 | 37.96 | 6410.41 | 0.63 | 0.71 | 2.64 | 0.39 | 2 | 10 | 263.313 | 360.2764 | 325.8921 | 263312.9699 | 360276.422 | 1.2273e-05 | 14.3634 | 325892.146
6 | 75 | CONCLUIDO | 8.1431 | 12.28 | 9.64 | 48.19 | 0.78 | 12 | 158.86 | 49.1 | 7 | 10 | 27.77 | 19826.68 | 98.57 | 490.92 | 58.27 | 37.96 | 5404.5 | 0.65 | 0.72 | 2.63 | 0.32 | 2 | 10 | 261.7086 | 358.0812 | 323.9065 | 261708.5828 | 358081.2288 | 1.2401e-05 | 14.213 | 323906.4589
7 | 75 | CONCLUIDO | 8.2273 | 12.15 | 9.57 | 57.44 | 0.88 | 10 | 160.28 | 49.1 | 8 | 8 | 28.19 | 20001.93 | 95.21 | 490.8 | 56.33 | 37.96 | 4441.47 | 0.67 | 0.72 | 2.62 | 0.25 | 2 | 10 | 260.1111 | 355.8955 | 321.9293 | 260111.1255 | 355895.5172 | 1.253e-05 | 14.0625 | 321929.3485
8 | 75 | CONCLUIDO | 8.2576 | 12.11 | 9.56 | 63.72 | 0.99 | 9 | 161.71 | 49.1 | 9 | 7 | 28.61 | 20177.64 | 91.33 | 490.8 | 55.7 | 37.96 | 4130.75 | 0.68 | 0.72 | 2.62 | 0.24 | 2 | 10 | 258.7896 | 354.0873 | 320.2937 | 258789.5957 | 354087.3418 | 1.2576e-05 | 14.0162 | 320293.7429
9 | 75 | CONCLUIDO | 8.3058 | 12.04 | 9.52 | 71.39 | 1.09 | 8 | 163.13 | 49.1 | 10 | 1 | 29.04 | 20353.94 | 90.15 | 490.8 | 54.29 | 37.96 | 3433.11 | 0.7 | 0.72 | 2.63 | 0.2 | 2 | 10 | 258.0158 | 353.0287 | 319.3361 | 258015.8466 | 353028.6641 | 1.2649e-05 | 13.9352 | 319336.1039
10 | 75 | CONCLUIDO | 8.3068 | 12.04 | 9.52 | 71.38 | 1.18 | 8 | 164.57 | 49.1 | 11 | 0 | 29.47 | 20530.82 | 90.68 | 491.01 | 54.19 | 37.96 | 3383 | 0.7 | 0.73 | 2.63 | 0.2 | 2 | 10 | 258.1649 | 353.2326 | 319.5206 | 258164.9292 | 353232.6456 | 1.2651e-05 | 13.9352 | 319520.6177

## RESULTADOS_17
Unnamed: 0 | Volume de calda [L] | STATUS | Capacidade operacional [ha/h] | Tempo de missao [h] | Tempo util [h] | Tempo por voo [min] | Autonomia Projetada [h] | N° Voos | MTOW [kg] | Massa Estrutura [kg] | Combustível [kg] | Abastecimentos | Massa gerador | Potência gerador [W] | Combustível consumido [L] | Calda cons [L] | Distância percorrida [km] | Distância Pulverizando [km] | RTL ACUMULADO[m] | EOC [km/km] | EOC [h/h] | Tempo de manobra [h] | Tempo rtl_rtw [h] | V pulv [m/s] | V desloc [m/s] | Preço Total por ha Simples [R$/ha] | Preço Total por ha Presumido [R$/ha] | Preço Total por ha Real [R$/ha] | Preço Total Simples [R$] | Preço Total Presumido [R$] | Prod CAPEX [ha/h/R$] | Dias Trabalhados | Preço Total Real [R$]
0 | 95 | CONCLUIDO | 4.8814 | 20.49 | 13.18 | 6.08 | 0.1 | 130 | 185.69 | 53.44 | 1 | 128 | 36.26 | 23136.14 | 178.75 | 491.41 | 173.56 | 37.96 | 62459.89 | 0.22 | 0.52 | 2.83 | 3.85 | 2 | 10 | 487.965 | 667.6552 | 603.9351 | 487964.9783 | 667655.2108 | 6.7579e-06 | 23.7153 | 603935.1345
1 | 95 | CONCLUIDO | 6.5022 | 15.38 | 10.9 | 12.11 | 0.19 | 54 | 187.21 | 53.44 | 2 | 52 | 36.77 | 23322.88 | 146.1 | 491.18 | 99.46 | 37.96 | 25787.6 | 0.38 | 0.63 | 2.7 | 1.58 | 2 | 10 | 348.3444 | 476.6202 | 431.1322 | 348344.412 | 476620.1924 | 9.0017e-06 | 17.8009 | 431132.2302
2 | 95 | CONCLUIDO | 7.1412 | 14 | 10.27 | 18.12 | 0.28 | 34 | 188.73 | 53.44 | 3 | 32 | 37.29 | 23510.33 | 135.79 | 490.95 | 78.88 | 37.96 | 15598.08 | 0.48 | 0.67 | 2.66 | 0.95 | 2 | 10 | 316.3564 | 432.8528 | 391.5419 | 316356.4066 | 432852.7921 | 9.8864e-06 | 16.2037 | 391541.9292
3 | 95 | CONCLUIDO | 7.4602 | 13.4 | 10.01 | 24.01 | 0.37 | 25 | 190.25 | 53.44 | 4 | 23 | 37.82 | 23698.48 | 130.32 | 490.82 | 70.2 | 37.96 | 11302.18 | 0.54 | 0.69 | 2.65 | 0.69 | 2 | 10 | 301.227 | 412.1521 | 372.8169 | 301227.0262 | 412152.1064 | 1.0328e-05 | 15.5093 | 372816.8878
4 | 95 | CONCLUIDO | 7.6415 | 13.09 | 9.87 | 29.62 | 0.46 | 20 | 191.78 | 53.44 | 5 | 18 | 38.35 | 23887.36 | 126.7 | 490.8 | 66.11 | 37.96 | 9279.95 | 0.57 | 0.7 | 2.64 | 0.55 | 2 | 10 | 288.4533 | 394.6746 | 357.0074 | 288453.3337 | 394674.5769 | 1.0579e-05 | 15.1505 | 357007.3892
5 | 95 | CONCLUIDO | 7.8084 | 12.81 | 9.74 | 36.53 | 0.55 | 16 | 193.32 | 53.44 | 6 | 14 | 38.89 | 24076.95 | 123.14 | 490.83 | 61.82 | 37.96 | 7158.2 | 0.61 | 0.71 | 2.63 | 0.42 | 2 | 10 | 285.66 | 390.8527 | 353.5502 | 285660.0449 | 390852.6758 | 1.081e-05 | 14.8264 | 353550.245
6 | 95 | CONCLUIDO | 7.8864 | 12.68 | 9.69 | 41.53 | 0.64 | 14 | 194.86 | 53.44 | 7 | 12 | 39.43 | 24267.28 | 120.41 | 490.89 | 60.08 | 37.96 | 6298.4 | 0.63 | 0.71 | 2.63 | 0.37 | 2 | 10 | 284.1367 | 388.7683 | 351.6648 | 284136.6574 | 388768.3099 | 1.0918e-05 | 14.6759 | 351664.8081
7 | 95 | CONCLUIDO | 7.9748 | 12.54 | 9.62 | 48.12 | 0.72 | 12 | 196.41 | 53.44 | 8 | 10 | 39.98 | 24458.36 | 117.81 | 490.82 | 57.79 | 37.96 | 5164.69 | 0.66 | 0.72 | 2.63 | 0.31 | 2 | 10 | 272.8738 | 373.358 | 337.7253 | 272873.8449 | 373358.0329 | 1.104e-05 | 14.5139 | 337725.2663
8 | 95 | CONCLUIDO | 8.0139 | 12.48 | 9.6 | 52.37 | 0.81 | 11 | 197.97 | 53.44 | 9 | 9 | 40.53 | 24650.18 | 115.4 | 490.8 | 57.06 | 37.96 | 4801.49 | 0.67 | 0.72 | 2.63 | 0.28 | 2 | 10 | 271.7321 | 371.7958 | 336.3121 | 271732.066 | 371795.8007 | 1.1095e-05 | 14.4444 | 336312.1313
9 | 95 | CONCLUIDO | 8.0977 | 12.35 | 9.55 | 63.64 | 0.89 | 9 | 199.53 | 53.44 | 10 | 7 | 41.1 | 24842.77 | 111.62 | 490.8 | 55.2 | 37.96 | 3884.36 | 0.69 | 0.72 | 2.63 | 0.23 | 2 | 10 | 269.9355 | 369.3376 | 334.0886 | 269935.4769 | 369337.6282 | 1.1211e-05 | 14.294 | 334088.5633
10 | 95 | CONCLUIDO | 8.0935 | 12.36 | 9.55 | 63.68 | 0.97 | 9 | 201.1 | 53.44 | 11 | 7 | 41.66 | 25036.12 | 110.17 | 490.86 | 55.62 | 37.96 | 4091.02 | 0.68 | 0.72 | 2.62 | 0.23 | 2 | 10 | 269.5296 | 368.7823 | 333.5862 | 269529.5836 | 368782.267 | 1.1205e-05 | 14.3056 | 333586.2051
11 | 95 | CONCLUIDO | 8.142 | 12.28 | 9.52 | 71.37 | 1.05 | 8 | 202.67 | 53.44 | 12 | 6 | 42.24 | 25230.25 | 107.23 | 490.81 | 54.37 | 37.96 | 3474.85 | 0.7 | 0.73 | 2.62 | 0.2 | 2 | 10 | 268.2829 | 367.0766 | 332.0433 | 268282.937 | 367076.5502 | 1.1272e-05 | 14.213 | 332043.2795
12 | 95 | CONCLUIDO | 8.1796 | 12.23 | 9.5 | 81.4 | 1.13 | 7 | 204.25 | 53.44 | 13 | 4 | 42.82 | 25425.3 | 105.17 | 490.82 | 53.6 | 37.96 | 3092.68 | 0.71 | 0.73 | 2.62 | 0.18 | 2 | 10 | 267.3981 | 365.8658 | 330.9481 | 267398.0576 | 365865.8192 | 1.1324e-05 | 14.1551 | 330948.0989
13 | 95 | CONCLUIDO | 8.1801 | 12.22 | 9.5 | 81.39 | 1.21 | 7 | 205.84 | 53.44 | 14 | 2 | 43.4 | 25621.03 | 104.12 | 490.82 | 53.55 | 37.96 | 3068.31 | 0.71 | 0.73 | 2.62 | 0.18 | 2 | 10 | 267.0845 | 365.4368 | 330.5601 | 267084.5244 | 365436.8292 | 1.1325e-05 | 14.1435 | 330560.0511
14 | 95 | CONCLUIDO | 8.1811 | 12.22 | 9.49 | 81.38 | 1.28 | 7 | 207.43 | 53.44 | 15 | 0 | 44 | 25817.56 | 103.87 | 491.08 | 53.45 | 37.96 | 3018.76 | 0.71 | 0.73 | 2.62 | 0.18 | 2 | 10 | 266.9843 | 365.2997 | 330.436 | 266984.2887 | 365299.6824 | 1.1326e-05 | 14.1435 | 330435.9934

## RESULTADOS_9
Unnamed: 0 | Volume de calda [L] | STATUS | Capacidade operacional [ha/h] | Tempo de missao [h] | Tempo util [h] | Tempo por voo [min] | Autonomia Projetada [h] | N° Voos | MTOW [kg] | Massa Estrutura [kg] | Combustível [kg] | Abastecimentos | Massa gerador | Potência gerador [W] | Combustível consumido [L] | Calda cons [L] | Distância percorrida [km] | Distância Pulverizando [km] | RTL ACUMULADO[m] | EOC [km/km] | EOC [h/h] | Tempo de manobra [h] | Tempo rtl_rtw [h] | V pulv [m/s] | V desloc [m/s] | Preço Total por ha Simples [R$/ha] | Preço Total por ha Presumido [R$/ha] | Preço Total por ha Real [R$/ha] | Preço Total Simples [R$] | Preço Total Presumido [R$] | Prod CAPEX [ha/h/R$] | Dias Trabalhados | Preço Total Real [R$]
0 | 55 | CONCLUIDO | 6.2869 | 15.91 | 11.79 | 8.32 | 0.15 | 85 | 116.05 | 43.4 | 1 | 83 | 16.65 | 14546.17 | 116.54 | 491.19 | 128.35 | 37.96 | 40077.52 | 0.3 | 0.59 | 2.75 | 2.47 | 2 | 10 | 338.9772 | 463.8036 | 419.5388 | 338977.2344 | 463803.6067 | 1.085e-05 | 18.4144 | 419538.8414
1 | 55 | CONCLUIDO | 7.5036 | 13.33 | 10.36 | 16.8 | 0.3 | 37 | 117.34 | 43.4 | 2 | 35 | 16.94 | 14705.49 | 99.27 | 490.85 | 81.87 | 37.96 | 17077.36 | 0.46 | 0.67 | 2.67 | 1.04 | 2 | 10 | 281.1639 | 384.7009 | 347.9856 | 281163.9325 | 384700.8965 | 1.295e-05 | 15.4282 | 347985.5829
2 | 55 | CONCLUIDO | 7.944 | 12.59 | 9.95 | 25.97 | 0.45 | 23 | 118.63 | 43.4 | 3 | 21 | 17.23 | 14865.24 | 91.8 | 490.84 | 68.38 | 37.96 | 10404.11 | 0.56 | 0.69 | 2.65 | 0.64 | 2 | 10 | 265.8627 | 363.7651 | 329.0478 | 265862.6972 | 363765.0714 | 1.371e-05 | 14.5718 | 329047.8435
3 | 55 | CONCLUIDO | 8.1487 | 12.27 | 9.78 | 34.52 | 0.59 | 17 | 119.93 | 43.4 | 4 | 15 | 17.53 | 15025.44 | 86.61 | 490.86 | 62.87 | 37.96 | 7675.37 | 0.6 | 0.71 | 2.64 | 0.46 | 2 | 10 | 253.3731 | 346.6762 | 313.5899 | 253373.0547 | 346676.1915 | 1.4064e-05 | 14.2014 | 313589.9024
4 | 55 | CONCLUIDO | 8.2882 | 12.07 | 9.67 | 44.63 | 0.73 | 13 | 121.23 | 43.4 | 5 | 11 | 17.83 | 15186.08 | 82.09 | 490.81 | 59.4 | 37.96 | 5961.28 | 0.64 | 0.71 | 2.63 | 0.35 | 2 | 10 | 251.0758 | 343.533 | 310.7467 | 251075.8179 | 343533.0107 | 1.4304e-05 | 13.9699 | 310746.7023
5 | 55 | CONCLUIDO | 8.3661 | 11.95 | 9.61 | 52.4 | 0.86 | 11 | 122.54 | 43.4 | 6 | 4 | 18.14 | 15347.16 | 77.73 | 490.82 | 57.11 | 37.96 | 4825.67 | 0.66 | 0.72 | 2.63 | 0.29 | 2 | 10 | 239.9016 | 328.244 | 296.9168 | 239901.6046 | 328243.9591 | 1.4439e-05 | 13.831 | 296916.8164
6 | 55 | CONCLUIDO | 8.4012 | 11.9 | 9.58 | 57.48 | 1 | 10 | 123.85 | 43.4 | 7 | 0 | 18.45 | 15508.69 | 77.13 | 490.85 | 56.13 | 37.96 | 4343.47 | 0.68 | 0.72 | 2.63 | 0.26 | 2 | 10 | 239.5239 | 327.7272 | 296.4494 | 239523.9425 | 327727.2252 | 1.4499e-05 | 13.7731 | 296449.3988

## resultados
Unnamed: 0 | Volume de calda [L] | STATUS | Capacidade operacional [ha/h] | Tempo de missao [h] | Tempo util [h] | Tempo por voo [min] | Autonomia Projetada [h] | N° Voos | MTOW [kg] | Massa Estrutura [kg] | Combustível [kg] | Abastecimentos | Massa gerador | Potência gerador [W] | Combustível consumido [L] | Calda cons [L] | Distância percorrida [km] | Distância Pulverizando [km] | RTL ACUMULADO[m] | EOC [km/km] | EOC [h/h] | Tempo de manobra [h] | Tempo rtl_rtw [h] | V pulv [m/s] | V desloc [m/s]
0 | 100 | CONCLUIDO | 4.7248 | 21.16 | 13.36 | 5.89 | 0.09 | 136 | 194.77 | 54.38 | 1 | 134 | 39.4 | 24256.19 | 186.9 | 491.35 | 179.57 | 37.96 | 65430.93 | 0.21 | 0.52 | 2.83 | 4.03 | 2 | 10
1 | 100 | CONCLUIDO | 6.3976 | 15.63 | 10.94 | 11.72 | 0.18 | 56 | 196.32 | 54.38 | 2 | 54 | 39.95 | 24447.22 | 151.33 | 490.95 | 100.13 | 37.96 | 26110.34 | 0.38 | 0.63 | 2.71 | 1.61 | 2 | 10
2 | 100 | CONCLUIDO | 7.0354 | 14.21 | 10.34 | 17.72 | 0.27 | 35 | 197.88 | 54.38 | 3 | 33 | 40.5 | 24639 | 141.23 | 490.86 | 81.1 | 37.96 | 16702.03 | 0.47 | 0.67 | 2.66 | 1.02 | 2 | 10
3 | 100 | CONCLUIDO | 7.3736 | 13.56 | 10.03 | 23.16 | 0.36 | 26 | 199.44 | 54.38 | 4 | 24 | 41.06 | 24831.54 | 135.45 | 490.85 | 71.28 | 37.96 | 11838.59 | 0.53 | 0.69 | 2.65 | 0.71 | 2 | 10
4 | 100 | CONCLUIDO | 7.5917 | 13.17 | 9.88 | 29.63 | 0.44 | 20 | 201.01 | 54.38 | 5 | 18 | 41.63 | 25024.84 | 131.42 | 490.84 | 66.27 | 37.96 | 9360.54 | 0.57 | 0.7 | 2.64 | 0.56 | 2 | 10
5 | 100 | CONCLUIDO | 7.7247 | 12.95 | 9.77 | 34.47 | 0.53 | 17 | 202.58 | 54.38 | 6 | 15 | 42.2 | 25218.93 | 128.31 | 490.94 | 62.41 | 37.96 | 7449.19 | 0.61 | 0.71 | 2.64 | 0.45 | 2 | 10
6 | 100 | CONCLUIDO | 7.8459 | 12.75 | 9.68 | 41.5 | 0.61 | 14 | 204.16 | 54.38 | 7 | 12 | 42.78 | 25413.94 | 125.41 | 490.81 | 59.83 | 37.96 | 6173.16 | 0.63 | 0.71 | 2.63 | 0.37 | 2 | 10
7 | 100 | CONCLUIDO | 7.9332 | 12.61 | 9.62 | 48.11 | 0.69 | 12 | 205.75 | 54.38 | 8 | 10 | 43.37 | 25609.61 | 122.37 | 490.87 | 57.77 | 37.96 | 5153.7 | 0.66 | 0.72 | 2.63 | 0.3 | 2 | 10
8 | 100 | CONCLUIDO | 7.9697 | 12.55 | 9.6 | 52.38 | 0.77 | 11 | 207.34 | 54.38 | 9 | 9 | 43.96 | 25806.1 | 120.48 | 490.8 | 57.19 | 37.96 | 4866.44 | 0.66 | 0.72 | 2.63 | 0.28 | 2 | 10
9 | 100 | CONCLUIDO | 8.0114 | 12.48 | 9.58 | 57.46 | 0.85 | 10 | 208.94 | 54.38 | 10 | 8 | 44.56 | 26003.41 | 118.39 | 490.95 | 56.35 | 37.96 | 4451.62 | 0.67 | 0.72 | 2.62 | 0.26 | 2 | 10
10 | 100 | CONCLUIDO | 8.0503 | 12.42 | 9.56 | 63.7 | 0.93 | 9 | 210.55 | 54.38 | 11 | 7 | 45.17 | 26201.54 | 116.38 | 490.84 | 55.6 | 37.96 | 4082.54 | 0.68 | 0.72 | 2.62 | 0.24 | 2 | 10
11 | 100 | CONCLUIDO | 8.0997 | 12.35 | 9.52 | 71.39 | 1 | 8 | 212.16 | 54.38 | 12 | 6 | 45.78 | 26400.51 | 113.29 | 490.85 | 54.41 | 37.96 | 3492.91 | 0.7 | 0.73 | 2.62 | 0.2 | 2 | 10
12 | 100 | CONCLUIDO | 8.0897 | 12.36 | 9.53 | 71.5 | 1.08 | 8 | 213.78 | 54.38 | 13 | 6 | 46.4 | 26600.32 | 110.4 | 490.82 | 54.98 | 37.96 | 3776.78 | 0.69 | 0.72 | 2.62 | 0.22 | 2 | 10
13 | 100 | CONCLUIDO | 8.1476 | 12.27 | 9.48 | 81.3 | 1.15 | 7 | 215.41 | 54.38 | 14 | 5 | 47.03 | 26801 | 109.04 | 490.81 | 53.16 | 37.96 | 2871.17 | 0.71 | 0.73 | 2.62 | 0.17 | 2 | 10
14 | 100 | CONCLUIDO | 8.1433 | 12.28 | 9.49 | 81.35 | 1.23 | 7 | 217.04 | 54.38 | 15 | 3 | 47.66 | 27002.55 | 107.1 | 490.8 | 53.41 | 37.96 | 2998.42 | 0.71 | 0.73 | 2.62 | 0.17 | 2 | 10
15 | 100 | CONCLUIDO | 8.1906 | 12.21 | 9.46 | 94.59 | 1.3 | 6 | 218.68 | 54.38 | 16 | 1 | 48.31 | 27204.98 | 105.96 | 490.8 | 52.36 | 37.96 | 2477.32 | 0.72 | 0.73 | 2.62 | 0.14 | 2 | 10
16 | 100 | CONCLUIDO | 8.1909 | 12.21 | 9.46 | 94.59 | 1.37 | 6 | 220.33 | 54.38 | 17 | 0 | 48.95 | 27408.3 | 106.66 | 490.8 | 52.31 | 37.96 | 2454.86 | 0.73 | 0.73 | 2.62 | 0.14 | 2 | 10
0 | 40 | CONCLUIDO | 6.8818 | 14.53 | 11.31 | 9.98 | 0.2 | 68 | 89.87 | 37.55 | 1 | 66 | 11.32 | 11317.98 | 92.83 | 491.02 | 112.37 | 37.96 | 32174.13 | 0.34 | 0.61 | 2.73 | 1.99 | 2 | 10
1 | 40 | CONCLUIDO | 7.8992 | 12.66 | 10.15 | 20.31 | 0.39 | 30 | 91.1 | 37.55 | 2 | 28 | 11.54 | 11468.97 | 78.84 | 491.02 | 75.26 | 37.96 | 13805.29 | 0.5 | 0.68 | 2.65 | 0.83 | 2 | 10
2 | 40 | CONCLUIDO | 8.2348 | 12.14 | 9.84 | 31.09 | 0.57 | 19 | 92.32 | 37.55 | 3 | 17 | 11.77 | 11620.34 | 71.71 | 490.95 | 65.06 | 37.96 | 8762.72 | 0.58 | 0.7 | 2.64 | 0.53 | 2 | 10
3 | 40 | CONCLUIDO | 8.4018 | 11.9 | 9.7 | 41.56 | 0.75 | 14 | 93.55 | 37.55 | 4 | 2 | 12 | 11772.07 | 65.89 | 490.86 | 59.93 | 37.96 | 6220.61 | 0.63 | 0.71 | 2.64 | 0.38 | 2 | 10
4 | 40 | CONCLUIDO | 8.3967 | 11.91 | 9.71 | 41.59 | 0.93 | 14 | 94.79 | 37.55 | 5 | 0 | 12.23 | 11924.18 | 66.63 | 490.85 | 60.04 | 37.96 | 6278.11 | 0.63 | 0.71 | 2.65 | 0.39 | 2 | 10
0 | 30 | CONCLUIDO | 7.3559 | 13.59 | 10.89 | 11.89 | 0.24 | 55 | 71.52 | 32.27 | 1 | 53 | 8.25 | 9054.6 | 74.81 | 491.05 | 99.31 | 37.96 | 25705.68 | 0.38 | 0.63 | 2.69 | 1.57 | 2 | 10
1 | 30 | CONCLUIDO | 8.1978 | 12.2 | 9.98 | 24.95 | 0.48 | 24 | 72.7 | 32.27 | 2 | 22 | 8.43 | 9200.25 | 62.19 | 490.83 | 69.32 | 37.96 | 10869.34 | 0.55 | 0.69 | 2.65 | 0.66 | 2 | 10
2 | 30 | CONCLUIDO | 8.3556 | 11.97 | 9.84 | 32.81 | 0.71 | 18 | 73.88 | 32.27 | 3 | 0 | 8.61 | 9346.23 | 58.57 | 491.18 | 64.22 | 37.96 | 8347.12 | 0.59 | 0.7 | 2.66 | 0.52 | 2 | 10
0 | 15 | CONCLUIDO | 8.0548 | 12.42 | 10.34 | 18.24 | 0.43 | 34 | 39.78 | 19.54 | 1 | 3 | 4.24 | 5140 | 40.83 | 491.36 | 79.5 | 37.96 | 15907.08 | 0.48 | 0.67 | 2.71 | 1.02 | 2 | 10
1 | 15 | CONCLUIDO | 8.0674 | 12.4 | 10.32 | 18.21 | 0.84 | 34 | 40.89 | 19.54 | 2 | 0 | 4.35 | 5277.26 | 41.75 | 491.27 | 78.99 | 37.96 | 15652.56 | 0.48 | 0.67 | 2.71 | 1 | 2 | 10
0 | 70 | CONCLUIDO | 5.7132 | 17.5 | 12.33 | 7.25 | 0.12 | 102 | 141.81 | 47.83 | 1 | 100 | 22.98 | 17723.39 | 139.9 | 491.08 | 145.65 | 37.96 | 48643.96 | 0.26 | 0.56 | 2.79 | 3.01 | 2 | 10
1 | 70 | CONCLUIDO | 7.14 | 14.01 | 10.54 | 14.7 | 0.25 | 43 | 143.17 | 47.83 | 2 | 41 | 23.34 | 17891.86 | 117.03 | 490.94 | 87.51 | 37.96 | 19867.58 | 0.43 | 0.66 | 2.68 | 1.21 | 2 | 10
2 | 70 | CONCLUIDO | 7.6083 | 13.14 | 10.11 | 21.66 | 0.37 | 28 | 144.54 | 47.83 | 3 | 26 | 23.71 | 18060.85 | 109.6 | 490.85 | 73.65 | 37.96 | 13013.17 | 0.52 | 0.68 | 2.65 | 0.79 | 2 | 10
3 | 70 | CONCLUIDO | 7.8923 | 12.67 | 9.86 | 29.59 | 0.49 | 20 | 145.92 | 47.83 | 4 | 18 | 24.09 | 18230.35 | 104.34 | 490.86 | 65.81 | 37.96 | 9133.39 | 0.58 | 0.7 | 2.64 | 0.54 | 2 | 10
4 | 70 | CONCLUIDO | 8.0309 | 12.45 | 9.76 | 36.61 | 0.6 | 16 | 147.3 | 47.83 | 5 | 14 | 24.47 | 18400.38 | 100.47 | 490.81 | 62.38 | 37.96 | 7438.78 | 0.61 | 0.71 | 2.63 | 0.44 | 2 | 10
5 | 70 | CONCLUIDO | 8.1428 | 12.28 | 9.68 | 44.66 | 0.71 | 13 | 148.68 | 47.83 | 6 | 11 | 24.85 | 18570.94 | 96.95 | 490.81 | 59.45 | 37.96 | 5986.13 | 0.64 | 0.71 | 2.63 | 0.36 | 2 | 10
6 | 70 | CONCLUIDO | 8.2216 | 12.16 | 9.62 | 52.46 | 0.83 | 11 | 150.07 | 47.83 | 7 | 9 | 25.24 | 18742.03 | 92.92 | 490.97 | 57.52 | 37.96 | 5032.58 | 0.66 | 0.72 | 2.63 | 0.3 | 2 | 10
7 | 70 | CONCLUIDO | 8.3099 | 12.03 | 9.55 | 63.64 | 0.94 | 9 | 151.46 | 47.83 | 8 | 7 | 25.63 | 18913.66 | 88.01 | 490.84 | 55.32 | 37.96 | 3941.51 | 0.69 | 0.72 | 2.62 | 0.23 | 2 | 10
8 | 70 | CONCLUIDO | 8.2988 | 12.05 | 9.56 | 63.74 | 1.04 | 9 | 152.85 | 47.83 | 9 | 2 | 26.03 | 19085.83 | 86.52 | 490.97 | 55.57 | 37.96 | 4069.49 | 0.68 | 0.72 | 2.63 | 0.24 | 2 | 10
9 | 70 | CONCLUIDO | 8.2984 | 12.05 | 9.56 | 63.75 | 1.15 | 9 | 154.25 | 47.83 | 10 | 0 | 26.43 | 19258.55 | 86.78 | 490.9 | 55.5 | 37.96 | 4031.77 | 0.68 | 0.72 | 2.63 | 0.24 | 2 | 10
0 | 90 | CONCLUIDO | 5.0211 | 19.92 | 13.05 | 6.26 | 0.1 | 125 | 176.73 | 52.44 | 1 | 123 | 33.29 | 22031.19 | 171.41 | 491.18 | 169.8 | 37.96 | 60603.07 | 0.22 | 0.53 | 2.81 | 3.73 | 2 | 10
1 | 90 | CONCLUIDO | 6.6359 | 15.07 | 10.8 | 12.46 | 0.2 | 52 | 178.21 | 52.44 | 2 | 50 | 33.77 | 22213.89 | 139.87 | 490.98 | 96.31 | 37.96 | 24223.31 | 0.39 | 0.64 | 2.69 | 1.48 | 2 | 10
2 | 90 | CONCLUIDO | 7.2275 | 13.84 | 10.24 | 18.62 | 0.3 | 33 | 179.7 | 52.44 | 3 | 31 | 34.26 | 22397.24 | 130.67 | 490.98 | 78.09 | 37.96 | 15205.11 | 0.49 | 0.67 | 2.66 | 0.92 | 2 | 10
3 | 90 | CONCLUIDO | 7.5385 | 13.27 | 9.99 | 24.98 | 0.39 | 24 | 181.19 | 52.44 | 4 | 22 | 34.75 | 22581.25 | 125.35 | 490.92 | 69.72 | 37.96 | 11069.16 | 0.54 | 0.69 | 2.65 | 0.67 | 2 | 10
4 | 90 | CONCLUIDO | 7.7333 | 12.93 | 9.84 | 31.06 | 0.49 | 19 | 182.69 | 52.44 | 5 | 17 | 35.25 | 22766.06 | 121.54 | 490.81 | 64.62 | 37.96 | 8541.45 | 0.59 | 0.7 | 2.64 | 0.52 | 2 | 10
5 | 90 | CONCLUIDO | 7.8548 | 12.73 | 9.74 | 36.53 | 0.58 | 16 | 184.19 | 52.44 | 6 | 14 | 35.75 | 22951.43 | 118.12 | 490.82 | 61.71 | 37.96 | 7103.47 | 0.62 | 0.71 | 2.63 | 0.42 | 2 | 10
6 | 90 | CONCLUIDO | 7.9672 | 12.55 | 9.67 | 44.62 | 0.67 | 13 | 185.7 | 52.44 | 7 | 11 | 36.26 | 23137.49 | 115.37 | 490.83 | 59.37 | 37.96 | 5945 | 0.64 | 0.71 | 2.63 | 0.35 | 2 | 10
7 | 90 | CONCLUIDO | 8.01 | 12.48 | 9.64 | 48.19 | 0.76 | 12 | 187.22 | 52.44 | 8 | 10 | 36.78 | 23324.24 | 112.37 | 490.81 | 58.27 | 37.96 | 5403.4 | 0.65 | 0.72 | 2.63 | 0.32 | 2 | 10
8 | 90 | CONCLUIDO | 8.0963 | 12.35 | 9.58 | 57.45 | 0.85 | 10 | 188.74 | 52.44 | 9 | 8 | 37.3 | 23511.69 | 109.71 | 490.8 | 56.14 | 37.96 | 4345.39 | 0.68 | 0.72 | 2.63 | 0.26 | 2 | 10
9 | 90 | CONCLUIDO | 8.1407 | 12.28 | 9.54 | 63.62 | 0.93 | 9 | 190.26 | 52.44 | 10 | 7 | 37.82 | 23699.85 | 107.32 | 490.83 | 55.11 | 37.96 | 3836.29 | 0.69 | 0.72 | 2.62 | 0.23 | 2 | 10
10 | 90 | CONCLUIDO | 8.1841 | 12.22 | 9.51 | 71.35 | 1.02 | 8 | 191.79 | 52.44 | 11 | 6 | 38.35 | 23888.73 | 103.84 | 490.83 | 54.32 | 37.96 | 3449.1 | 0.7 | 0.73 | 2.62 | 0.2 | 2 | 10
11 | 90 | CONCLUIDO | 8.2164 | 12.17 | 9.5 | 81.44 | 1.1 | 7 | 193.33 | 52.44 | 12 | 4 | 38.89 | 24078.33 | 100.23 | 490.93 | 53.85 | 37.96 | 3217.35 | 0.7 | 0.73 | 2.62 | 0.18 | 2 | 10
12 | 90 | CONCLUIDO | 8.2237 | 12.16 | 9.49 | 81.35 | 1.18 | 7 | 194.88 | 52.44 | 13 | 2 | 39.43 | 24268.67 | 100.82 | 490.93 | 53.37 | 37.96 | 2979.7 | 0.71 | 0.73 | 2.62 | 0.17 | 2 | 10
13 | 90 | CONCLUIDO | 8.2188 | 12.17 | 9.5 | 81.41 | 1.27 | 7 | 196.42 | 52.44 | 14 | 0 | 39.98 | 24459.75 | 100.9 | 490.93 | 53.62 | 37.96 | 3100.05 | 0.71 | 0.73 | 2.62 | 0.18 | 2 | 10
0 | 10 | CONCLUIDO | 7.7101 | 12.97 | 10.77 | 12.92 | 0.64 | 50 | 26.11 | 12.1 | 1 | 0 | 3.01 | 3454.41 | 31.2 | 491.27 | 93.03 | 37.96 | 22590.2 | 0.41 | 0.64 | 2.75 | 1.45 | 2 | 10
0 | 45 | CONCLUIDO | 6.6773 | 14.98 | 11.47 | 9.3 | 0.18 | 74 | 98.71 | 39.72 | 1 | 72 | 12.99 | 12407.75 | 100.93 | 490.96 | 118.16 | 37.96 | 35036.71 | 0.32 | 0.6 | 2.73 | 2.15 | 2 | 10
1 | 45 | CONCLUIDO | 7.788 | 12.84 | 10.19 | 19.11 | 0.35 | 32 | 99.95 | 39.72 | 2 | 30 | 13.24 | 12561.45 | 85.81 | 490.82 | 76.58 | 37.96 | 14457.57 | 0.5 | 0.68 | 2.65 | 0.88 | 2 | 10
2 | 45 | CONCLUIDO | 8.1479 | 12.27 | 9.87 | 29.62 | 0.52 | 20 | 101.2 | 39.72 | 3 | 18 | 13.49 | 12715.54 | 78.88 | 490.92 | 66.1 | 37.96 | 9276.83 | 0.57 | 0.7 | 2.64 | 0.55 | 2 | 10
3 | 45 | CONCLUIDO | 8.3538 | 11.97 | 9.69 | 41.55 | 0.69 | 14 | 102.45 | 39.72 | 4 | 12 | 13.74 | 12870.03 | 72.46 | 490.83 | 60.08 | 37.96 | 6296.1 | 0.63 | 0.71 | 2.63 | 0.38 | 2 | 10
4 | 45 | CONCLUIDO | 8.4189 | 11.88 | 9.64 | 48.22 | 0.85 | 12 | 103.71 | 39.72 | 5 | 0 | 14 | 13024.91 | 69.75 | 490.94 | 58.03 | 37.96 | 5282.72 | 0.65 | 0.72 | 2.64 | 0.32 | 2 | 10
0 | 60 | CONCLUIDO | 6.0796 | 16.45 | 11.99 | 7.91 | 0.14 | 91 | 124.63 | 45 | 1 | 89 | 18.64 | 15605.44 | 124.59 | 491.26 | 135.08 | 37.96 | 43411.75 | 0.28 | 0.58 | 2.76 | 2.67 | 2 | 10
1 | 60 | CONCLUIDO | 7.3662 | 13.58 | 10.45 | 16.07 | 0.28 | 39 | 125.95 | 45 | 2 | 37 | 18.95 | 15767.7 | 105.56 | 490.98 | 84.24 | 37.96 | 18254.68 | 0.45 | 0.66 | 2.68 | 1.13 | 2 | 10
2 | 60 | CONCLUIDO | 7.8264 | 12.78 | 10.01 | 24.01 | 0.42 | 25 | 127.27 | 45 | 3 | 23 | 19.27 | 15930.42 | 97.88 | 490.85 | 70.36 | 37.96 | 11383.53 | 0.54 | 0.69 | 2.65 | 0.69 | 2 | 10
3 | 60 | CONCLUIDO | 8.0705 | 12.39 | 9.8 | 32.66 | 0.55 | 18 | 128.59 | 45 | 4 | 16 | 19.59 | 16093.6 | 92.68 | 490.92 | 63.38 | 37.96 | 7929.86 | 0.6 | 0.7 | 2.64 | 0.48 | 2 | 10
4 | 60 | CONCLUIDO | 8.2014 | 12.19 | 9.7 | 41.58 | 0.68 | 14 | 129.92 | 45 | 5 | 12 | 19.92 | 16257.24 | 88.22 | 490.82 | 60.37 | 37.96 | 6442.87 | 0.63 | 0.71 | 2.63 | 0.38 | 2 | 10
5 | 60 | CONCLUIDO | 8.3289 | 12.01 | 9.59 | 52.33 | 0.81 | 11 | 131.25 | 45 | 6 | 9 | 20.25 | 16421.36 | 83.22 | 490.84 | 56.83 | 37.96 | 4688.94 | 0.67 | 0.72 | 2.63 | 0.27 | 2 | 10
6 | 60 | CONCLUIDO | 8.3471 | 11.98 | 9.59 | 57.55 | 0.93 | 10 | 132.58 | 45 | 7 | 3 | 20.59 | 16585.95 | 80.59 | 490.82 | 56.61 | 37.96 | 4584.46 | 0.67 | 0.72 | 2.63 | 0.27 | 2 | 10
7 | 60 | CONCLUIDO | 8.3443 | 11.98 | 9.6 | 57.58 | 1.06 | 10 | 133.92 | 45 | 8 | 0 | 20.93 | 16751.02 | 80.63 | 491.07 | 56.61 | 37.96 | 4582.27 | 0.67 | 0.72 | 2.64 | 0.28 | 2 | 10
0 | 80 | CONCLUIDO | 5.3739 | 18.61 | 12.64 | 6.71 | 0.11 | 113 | 159.12 | 50.28 | 1 | 111 | 27.84 | 19859.16 | 154.96 | 491.14 | 156.07 | 37.96 | 53797.22 | 0.24 | 0.55 | 2.8 | 3.32 | 2 | 10
1 | 80 | CONCLUIDO | 6.8654 | 14.57 | 10.69 | 13.37 | 0.22 | 48 | 160.54 | 50.28 | 2 | 46 | 28.26 | 20034.4 | 128.88 | 490.98 | 92.8 | 37.96 | 22489.1 | 0.41 | 0.65 | 2.68 | 1.37 | 2 | 10
2 | 80 | CONCLUIDO | 7.4196 | 13.48 | 10.19 | 20.37 | 0.33 | 30 | 161.97 | 50.28 | 3 | 28 | 28.69 | 20210.21 | 120.47 | 490.9 | 75.96 | 37.96 | 14155.97 | 0.5 | 0.68 | 2.66 | 0.87 | 2 | 10
3 | 80 | CONCLUIDO | 7.7169 | 12.96 | 9.93 | 27.07 | 0.43 | 22 | 163.4 | 50.28 | 4 | 20 | 29.12 | 20386.62 | 115.03 | 491.01 | 67.75 | 37.96 | 10094.43 | 0.56 | 0.7 | 2.64 | 0.61 | 2 | 10
4 | 80 | CONCLUIDO | 7.913 | 12.64 | 9.77 | 34.47 | 0.54 | 17 | 164.83 | 50.28 | 5 | 15 | 29.55 | 20563.61 | 110.55 | 490.91 | 62.39 | 37.96 | 7436.31 | 0.61 | 0.71 | 2.64 | 0.45 | 2 | 10
5 | 80 | CONCLUIDO | 8.0243 | 12.46 | 9.69 | 41.51 | 0.64 | 14 | 166.27 | 50.28 | 6 | 12 | 29.99 | 20741.2 | 107.56 | 490.86 | 59.89 | 37.96 | 6201.74 | 0.63 | 0.71 | 2.63 | 0.37 | 2 | 10
6 | 80 | CONCLUIDO | 8.0994 | 12.35 | 9.64 | 48.18 | 0.74 | 12 | 167.72 | 50.28 | 7 | 10 | 30.44 | 20919.39 | 104.43 | 490.94 | 58.11 | 37.96 | 5324.13 | 0.65 | 0.72 | 2.63 | 0.32 | 2 | 10
7 | 80 | CONCLUIDO | 8.1422 | 12.28 | 9.6 | 52.38 | 0.84 | 11 | 169.17 | 50.28 | 8 | 9 | 30.89 | 21098.19 | 101.08 | 490.81 | 57.18 | 37.96 | 4863.91 | 0.66 | 0.72 | 2.63 | 0.28 | 2 | 10
8 | 80 | CONCLUIDO | 8.2269 | 12.16 | 9.54 | 63.61 | 0.94 | 9 | 170.62 | 50.28 | 9 | 7 | 31.34 | 21277.6 | 97.76 | 490.84 | 55.16 | 37.96 | 3862.95 | 0.69 | 0.72 | 2.62 | 0.22 | 2 | 10
9 | 80 | CONCLUIDO | 8.266 | 12.1 | 9.52 | 71.37 | 1.03 | 8 | 172.08 | 50.28 | 10 | 5 | 31.8 | 21457.64 | 94.33 | 490.81 | 54.29 | 37.96 | 3434.65 | 0.7 | 0.73 | 2.62 | 0.2 | 2 | 10
10 | 80 | CONCLUIDO | 8.2565 | 12.11 | 9.53 | 71.47 | 1.12 | 8 | 173.55 | 50.28 | 11 | 0 | 32.27 | 21638.31 | 92.23 | 490.9 | 54.56 | 37.96 | 3568.98 | 0.7 | 0.72 | 2.63 | 0.21 | 2 | 10
0 | 35 | CONCLUIDO | 7.1019 | 14.08 | 11.12 | 10.76 | 0.22 | 62 | 80.84 | 35.1 | 1 | 60 | 9.74 | 10204.21 | 84.22 | 490.85 | 106.76 | 37.96 | 29397.97 | 0.36 | 0.62 | 2.71 | 1.8 | 2 | 10
1 | 35 | CONCLUIDO | 8.051 | 12.42 | 10.06 | 22.36 | 0.43 | 27 | 82.04 | 35.1 | 2 | 25 | 9.94 | 10352.53 | 70.97 | 491.03 | 72.18 | 37.96 | 12282.11 | 0.53 | 0.69 | 2.65 | 0.74 | 2 | 10
2 | 35 | CONCLUIDO | 8.3598 | 11.96 | 9.78 | 34.51 | 0.63 | 17 | 83.25 | 35.1 | 3 | 8 | 10.15 | 10501.19 | 63.52 | 490.98 | 62.45 | 37.96 | 7465.21 | 0.61 | 0.71 | 2.65 | 0.46 | 2 | 10
3 | 35 | CONCLUIDO | 8.3754 | 11.94 | 9.77 | 36.65 | 0.83 | 16 | 84.46 | 35.1 | 4 | 0 | 10.36 | 10650.22 | 62.95 | 490.93 | 61.91 | 37.96 | 7201.49 | 0.61 | 0.71 | 2.66 | 0.45 | 2 | 10
0 | 50 | CONCLUIDO | 6.4719 | 15.45 | 11.64 | 8.73 | 0.16 | 80 | 107.41 | 41.65 | 1 | 78 | 14.77 | 13481.73 | 108.93 | 490.98 | 123.34 | 37.96 | 37599.17 | 0.31 | 0.59 | 2.74 | 2.32 | 2 | 10
1 | 50 | CONCLUIDO | 7.6325 | 13.1 | 10.29 | 17.64 | 0.32 | 35 | 108.68 | 41.65 | 2 | 33 | 15.03 | 13638.32 | 92.66 | 490.84 | 79.45 | 37.96 | 15877.09 | 0.48 | 0.67 | 2.66 | 0.97 | 2 | 10
2 | 50 | CONCLUIDO | 8.0314 | 12.45 | 9.93 | 27.07 | 0.48 | 22 | 109.96 | 41.65 | 3 | 20 | 15.31 | 13795.21 | 85.36 | 490.91 | 67.62 | 37.96 | 10027.06 | 0.56 | 0.7 | 2.65 | 0.61 | 2 | 10
3 | 50 | CONCLUIDO | 8.2274 | 12.15 | 9.76 | 36.61 | 0.63 | 16 | 111.23 | 41.65 | 4 | 14 | 15.58 | 13952.52 | 80.11 | 490.88 | 62.38 | 37.96 | 7438 | 0.61 | 0.71 | 2.63 | 0.44 | 2 | 10
4 | 50 | CONCLUIDO | 8.3818 | 11.93 | 9.63 | 48.14 | 0.78 | 12 | 112.51 | 41.65 | 5 | 8 | 15.86 | 14110.24 | 74.66 | 490.82 | 57.96 | 37.96 | 5248.29 | 0.65 | 0.72 | 2.63 | 0.31 | 2 | 10
5 | 50 | CONCLUIDO | 8.41 | 11.89 | 9.61 | 52.42 | 0.93 | 11 | 113.79 | 41.65 | 6 | 0 | 16.14 | 14268.39 | 73.61 | 490.88 | 57 | 37.96 | 4774.54 | 0.67 | 0.72 | 2.64 | 0.29 | 2 | 10
0 | 25 | CONCLUIDO | 7.6108 | 13.14 | 10.68 | 13.35 | 0.28 | 48 | 61.76 | 28.92 | 1 | 46 | 6.84 | 7851.41 | 64.71 | 491 | 91.78 | 37.96 | 21979.23 | 0.41 | 0.65 | 2.69 | 1.36 | 2 | 10
1 | 25 | CONCLUIDO | 8.3003 | 12.05 | 9.95 | 27.13 | 0.55 | 22 | 62.92 | 28.92 | 2 | 7 | 7 | 7994.37 | 53.34 | 490.98 | 67.63 | 37.96 | 10033.91 | 0.56 | 0.69 | 2.67 | 0.63 | 2 | 10
2 | 25 | CONCLUIDO | 8.3393 | 11.99 | 9.9 | 28.3 | 0.81 | 21 | 64.08 | 28.92 | 3 | 0 | 7.16 | 8137.65 | 54.13 | 491.13 | 66.08 | 37.96 | 9262.19 | 0.57 | 0.7 | 2.67 | 0.58 | 2 | 10
0 | 85 | CONCLUIDO | 5.1953 | 19.25 | 12.84 | 6.48 | 0.11 | 119 | 167.88 | 51.39 | 1 | 117 | 30.49 | 20939.59 | 163.06 | 491.21 | 162.77 | 37.96 | 57117.73 | 0.23 | 0.54 | 2.81 | 3.52 | 2 | 10
1 | 85 | CONCLUIDO | 6.7438 | 14.83 | 10.76 | 12.91 | 0.21 | 50 | 169.33 | 51.39 | 2 | 48 | 30.94 | 21118.46 | 134.56 | 490.99 | 94.8 | 37.96 | 23478.41 | 0.4 | 0.64 | 2.69 | 1.44 | 2 | 10
2 | 85 | CONCLUIDO | 7.299 | 13.7 | 10.24 | 19.21 | 0.31 | 32 | 170.79 | 51.39 | 3 | 30 | 31.4 | 21297.94 | 126.07 | 490.9 | 77.74 | 37.96 | 15037.35 | 0.49 | 0.67 | 2.67 | 0.92 | 2 | 10
3 | 85 | CONCLUIDO | 7.6334 | 13.1 | 9.95 | 25.95 | 0.41 | 23 | 172.25 | 51.39 | 4 | 21 | 31.86 | 21478.05 | 120.12 | 490.8 | 68.36 | 37.96 | 10390.8 | 0.56 | 0.69 | 2.65 | 0.63 | 2 | 10
4 | 85 | CONCLUIDO | 7.8169 | 12.79 | 9.81 | 32.7 | 0.51 | 18 | 173.71 | 51.39 | 5 | 16 | 32.32 | 21658.78 | 116.46 | 490.85 | 64.12 | 37.96 | 8294.98 | 0.59 | 0.7 | 2.63 | 0.49 | 2 | 10
5 | 85 | CONCLUIDO | 7.9454 | 12.59 | 9.71 | 38.82 | 0.61 | 15 | 175.18 | 51.39 | 6 | 13 | 32.79 | 21840.16 | 112.81 | 490.81 | 60.58 | 37.96 | 6544.64 | 0.63 | 0.71 | 2.63 | 0.39 | 2 | 10
6 | 85 | CONCLUIDO | 8.0028 | 12.5 | 9.68 | 44.69 | 0.7 | 13 | 176.66 | 51.39 | 7 | 11 | 33.27 | 22022.17 | 110.47 | 490.82 | 59.62 | 37.96 | 6070.26 | 0.64 | 0.71 | 2.63 | 0.36 | 2 | 10
7 | 85 | CONCLUIDO | 8.0983 | 12.35 | 9.6 | 52.38 | 0.8 | 11 | 178.14 | 51.39 | 8 | 9 | 33.75 | 22204.83 | 106.83 | 490.8 | 57.28 | 37.96 | 4910.37 | 0.66 | 0.72 | 2.62 | 0.28 | 2 | 10
8 | 85 | CONCLUIDO | 8.14 | 12.28 | 9.57 | 57.44 | 0.89 | 10 | 179.63 | 51.39 | 9 | 8 | 34.24 | 22388.15 | 103.45 | 490.81 | 56.15 | 37.96 | 4351.81 | 0.68 | 0.72 | 2.63 | 0.26 | 2 | 10
9 | 85 | CONCLUIDO | 8.1697 | 12.24 | 9.56 | 63.75 | 0.98 | 9 | 181.12 | 51.39 | 10 | 7 | 34.73 | 22572.13 | 100.94 | 490.95 | 55.9 | 37.96 | 4229.95 | 0.68 | 0.72 | 2.62 | 0.24 | 2 | 10
10 | 85 | CONCLUIDO | 8.2158 | 12.17 | 9.53 | 71.46 | 1.07 | 8 | 182.62 | 51.39 | 11 | 5 | 35.22 | 22756.91 | 97.55 | 490.85 | 54.68 | 37.96 | 3625.01 | 0.69 | 0.72 | 2.62 | 0.21 | 2 | 10
11 | 85 | CONCLUIDO | 8.2531 | 12.12 | 9.51 | 81.49 | 1.16 | 7 | 184.12 | 51.39 | 12 | 1 | 35.73 | 22942.24 | 96 | 490.88 | 53.9 | 37.96 | 3240.87 | 0.7 | 0.73 | 2.62 | 0.19 | 2 | 10
12 | 85 | CONCLUIDO | 8.2542 | 12.12 | 9.51 | 81.47 | 1.24 | 7 | 185.63 | 51.39 | 13 | 0 | 36.24 | 23128.27 | 96.63 | 490.88 | 53.81 | 37.96 | 3198.43 | 0.71 | 0.73 | 2.62 | 0.19 | 2 | 10
0 | 20 | CONCLUIDO | 7.906 | 12.65 | 10.42 | 16.04 | 0.34 | 39 | 51.33 | 24.83 | 1 | 37 | 5.51 | 6564.78 | 52.96 | 490.94 | 84 | 37.96 | 18132.02 | 0.45 | 0.66 | 2.67 | 1.1 | 2 | 10
1 | 20 | CONCLUIDO | 8.2504 | 12.12 | 10.05 | 23.2 | 0.66 | 26 | 52.47 | 24.83 | 2 | 0 | 5.64 | 6705.1 | 48.05 | 491.4 | 70.77 | 37.96 | 11582.27 | 0.54 | 0.69 | 2.68 | 0.73 | 2 | 10
0 | 65 | CONCLUIDO | 5.8866 | 16.99 | 12.17 | 7.53 | 0.13 | 97 | 133.21 | 46.47 | 1 | 95 | 20.75 | 16663.42 | 132.33 | 491.02 | 140.59 | 37.96 | 46135.85 | 0.27 | 0.57 | 2.77 | 2.84 | 2 | 10
1 | 65 | CONCLUIDO | 7.2506 | 13.79 | 10.5 | 15.36 | 0.26 | 41 | 134.55 | 46.47 | 2 | 39 | 21.09 | 16828.84 | 111.28 | 491.16 | 86.13 | 37.96 | 19188.91 | 0.44 | 0.66 | 2.68 | 1.18 | 2 | 10
2 | 65 | CONCLUIDO | 7.7446 | 12.91 | 10.02 | 23.13 | 0.39 | 26 | 135.9 | 46.47 | 3 | 24 | 21.43 | 16994.64 | 103.55 | 490.84 | 70.97 | 37.96 | 11681.18 | 0.53 | 0.69 | 2.65 | 0.7 | 2 | 10
3 | 65 | CONCLUIDO | 7.9653 | 12.55 | 9.86 | 31.13 | 0.52 | 19 | 137.25 | 46.47 | 4 | 17 | 21.78 | 17160.92 | 98.93 | 490.86 | 65.45 | 37.96 | 8958.97 | 0.58 | 0.7 | 2.64 | 0.54 | 2 | 10
4 | 65 | CONCLUIDO | 8.1314 | 12.3 | 9.71 | 38.84 | 0.64 | 15 | 138.6 | 46.47 | 5 | 13 | 22.13 | 17327.69 | 94.18 | 490.84 | 60.58 | 37.96 | 6543.34 | 0.63 | 0.71 | 2.63 | 0.39 | 2 | 10
5 | 65 | CONCLUIDO | 8.2384 | 12.14 | 9.63 | 48.16 | 0.76 | 12 | 139.95 | 46.47 | 6 | 10 | 22.49 | 17494.97 | 90.3 | 490.82 | 58.11 | 37.96 | 5321.29 | 0.65 | 0.72 | 2.63 | 0.31 | 2 | 10
6 | 65 | CONCLUIDO | 8.3112 | 12.03 | 9.58 | 57.48 | 0.88 | 10 | 141.31 | 46.47 | 7 | 8 | 22.85 | 17662.75 | 86.29 | 490.81 | 56.35 | 37.96 | 4453.81 | 0.67 | 0.72 | 2.63 | 0.26 | 2 | 10
7 | 65 | CONCLUIDO | 8.3565 | 11.97 | 9.54 | 63.61 | 0.99 | 9 | 142.68 | 46.47 | 8 | 0 | 23.21 | 17831.04 | 82.97 | 490.99 | 54.9 | 37.96 | 3730.36 | 0.69 | 0.72 | 2.63 | 0.22 | 2 | 10
0 | 75 | CONCLUIDO | 5.5285 | 18.09 | 12.51 | 6.95 | 0.12 | 108 | 150.44 | 49.1 | 1 | 106 | 25.34 | 18787.76 | 147.71 | 491.05 | 151.97 | 37.96 | 51769.97 | 0.25 | 0.55 | 2.78 | 3.19 | 2 | 10
1 | 75 | CONCLUIDO | 6.9911 | 14.3 | 10.62 | 13.85 | 0.23 | 46 | 151.83 | 49.1 | 2 | 44 | 25.73 | 18959.54 | 123.05 | 490.93 | 90.28 | 37.96 | 21239.37 | 0.42 | 0.65 | 2.68 | 1.3 | 2 | 10
2 | 75 | CONCLUIDO | 7.5232 | 13.29 | 10.13 | 20.96 | 0.35 | 29 | 153.23 | 49.1 | 3 | 27 | 26.13 | 19131.85 | 114.82 | 491.01 | 74.32 | 37.96 | 13343.48 | 0.51 | 0.68 | 2.65 | 0.81 | 2 | 10
3 | 75 | CONCLUIDO | 7.8007 | 12.82 | 9.9 | 28.29 | 0.46 | 21 | 154.63 | 49.1 | 4 | 19 | 26.53 | 19304.72 | 109.66 | 490.98 | 66.76 | 37.96 | 9603.09 | 0.57 | 0.7 | 2.65 | 0.58 | 2 | 10
4 | 75 | CONCLUIDO | 7.9526 | 12.57 | 9.78 | 34.51 | 0.57 | 17 | 156.03 | 49.1 | 5 | 15 | 26.94 | 19478.15 | 105.92 | 490.89 | 62.83 | 37.96 | 7658.53 | 0.6 | 0.71 | 2.64 | 0.46 | 2 | 10
5 | 75 | CONCLUIDO | 8.0587 | 12.41 | 9.7 | 41.59 | 0.67 | 14 | 157.44 | 49.1 | 6 | 12 | 27.35 | 19652.13 | 101.9 | 490.83 | 60.31 | 37.96 | 6410.41 | 0.63 | 0.71 | 2.64 | 0.39 | 2 | 10
6 | 75 | CONCLUIDO | 8.1431 | 12.28 | 9.64 | 48.19 | 0.78 | 12 | 158.86 | 49.1 | 7 | 10 | 27.77 | 19826.68 | 98.57 | 490.92 | 58.27 | 37.96 | 5404.5 | 0.65 | 0.72 | 2.63 | 0.32 | 2 | 10
7 | 75 | CONCLUIDO | 8.2273 | 12.15 | 9.57 | 57.44 | 0.88 | 10 | 160.28 | 49.1 | 8 | 8 | 28.19 | 20001.93 | 95.21 | 490.8 | 56.33 | 37.96 | 4441.47 | 0.67 | 0.72 | 2.62 | 0.25 | 2 | 10
8 | 75 | CONCLUIDO | 8.2576 | 12.11 | 9.56 | 63.72 | 0.99 | 9 | 161.71 | 49.1 | 9 | 7 | 28.61 | 20177.64 | 91.33 | 490.8 | 55.7 | 37.96 | 4130.75 | 0.68 | 0.72 | 2.62 | 0.24 | 2 | 10
9 | 75 | CONCLUIDO | 8.3058 | 12.04 | 9.52 | 71.39 | 1.09 | 8 | 163.13 | 49.1 | 10 | 1 | 29.04 | 20353.94 | 90.15 | 490.8 | 54.29 | 37.96 | 3433.11 | 0.7 | 0.72 | 2.63 | 0.2 | 2 | 10
10 | 75 | CONCLUIDO | 8.3068 | 12.04 | 9.52 | 71.38 | 1.18 | 8 | 164.57 | 49.1 | 11 | 0 | 29.47 | 20530.82 | 90.68 | 491.01 | 54.19 | 37.96 | 3383 | 0.7 | 0.73 | 2.63 | 0.2 | 2 | 10
0 | 95 | CONCLUIDO | 4.8814 | 20.49 | 13.18 | 6.08 | 0.1 | 130 | 185.69 | 53.44 | 1 | 128 | 36.26 | 23136.14 | 178.75 | 491.41 | 173.56 | 37.96 | 62459.89 | 0.22 | 0.52 | 2.83 | 3.85 | 2 | 10
1 | 95 | CONCLUIDO | 6.5022 | 15.38 | 10.9 | 12.11 | 0.19 | 54 | 187.21 | 53.44 | 2 | 52 | 36.77 | 23322.88 | 146.1 | 491.18 | 99.46 | 37.96 | 25787.6 | 0.38 | 0.63 | 2.7 | 1.58 | 2 | 10
2 | 95 | CONCLUIDO | 7.1412 | 14 | 10.27 | 18.12 | 0.28 | 34 | 188.73 | 53.44 | 3 | 32 | 37.29 | 23510.33 | 135.79 | 490.95 | 78.88 | 37.96 | 15598.08 | 0.48 | 0.67 | 2.66 | 0.95 | 2 | 10
3 | 95 | CONCLUIDO | 7.4602 | 13.4 | 10.01 | 24.01 | 0.37 | 25 | 190.25 | 53.44 | 4 | 23 | 37.82 | 23698.48 | 130.32 | 490.82 | 70.2 | 37.96 | 11302.18 | 0.54 | 0.69 | 2.65 | 0.69 | 2 | 10
4 | 95 | CONCLUIDO | 7.6415 | 13.09 | 9.87 | 29.62 | 0.46 | 20 | 191.78 | 53.44 | 5 | 18 | 38.35 | 23887.36 | 126.7 | 490.8 | 66.11 | 37.96 | 9279.95 | 0.57 | 0.7 | 2.64 | 0.55 | 2 | 10
5 | 95 | CONCLUIDO | 7.8084 | 12.81 | 9.74 | 36.53 | 0.55 | 16 | 193.32 | 53.44 | 6 | 14 | 38.89 | 24076.95 | 123.14 | 490.83 | 61.82 | 37.96 | 7158.2 | 0.61 | 0.71 | 2.63 | 0.42 | 2 | 10
6 | 95 | CONCLUIDO | 7.8864 | 12.68 | 9.69 | 41.53 | 0.64 | 14 | 194.86 | 53.44 | 7 | 12 | 39.43 | 24267.28 | 120.41 | 490.89 | 60.08 | 37.96 | 6298.4 | 0.63 | 0.71 | 2.63 | 0.37 | 2 | 10
7 | 95 | CONCLUIDO | 7.9748 | 12.54 | 9.62 | 48.12 | 0.72 | 12 | 196.41 | 53.44 | 8 | 10 | 39.98 | 24458.36 | 117.81 | 490.82 | 57.79 | 37.96 | 5164.69 | 0.66 | 0.72 | 2.63 | 0.31 | 2 | 10
8 | 95 | CONCLUIDO | 8.0139 | 12.48 | 9.6 | 52.37 | 0.81 | 11 | 197.97 | 53.44 | 9 | 9 | 40.53 | 24650.18 | 115.4 | 490.8 | 57.06 | 37.96 | 4801.49 | 0.67 | 0.72 | 2.63 | 0.28 | 2 | 10
9 | 95 | CONCLUIDO | 8.0977 | 12.35 | 9.55 | 63.64 | 0.89 | 9 | 199.53 | 53.44 | 10 | 7 | 41.1 | 24842.77 | 111.62 | 490.8 | 55.2 | 37.96 | 3884.36 | 0.69 | 0.72 | 2.63 | 0.23 | 2 | 10
10 | 95 | CONCLUIDO | 8.0935 | 12.36 | 9.55 | 63.68 | 0.97 | 9 | 201.1 | 53.44 | 11 | 7 | 41.66 | 25036.12 | 110.17 | 490.86 | 55.62 | 37.96 | 4091.02 | 0.68 | 0.72 | 2.62 | 0.23 | 2 | 10
11 | 95 | CONCLUIDO | 8.142 | 12.28 | 9.52 | 71.37 | 1.05 | 8 | 202.67 | 53.44 | 12 | 6 | 42.24 | 25230.25 | 107.23 | 490.81 | 54.37 | 37.96 | 3474.85 | 0.7 | 0.73 | 2.62 | 0.2 | 2 | 10
12 | 95 | CONCLUIDO | 8.1796 | 12.23 | 9.5 | 81.4 | 1.13 | 7 | 204.25 | 53.44 | 13 | 4 | 42.82 | 25425.3 | 105.17 | 490.82 | 53.6 | 37.96 | 3092.68 | 0.71 | 0.73 | 2.62 | 0.18 | 2 | 10
13 | 95 | CONCLUIDO | 8.1801 | 12.22 | 9.5 | 81.39 | 1.21 | 7 | 205.84 | 53.44 | 14 | 2 | 43.4 | 25621.03 | 104.12 | 490.82 | 53.55 | 37.96 | 3068.31 | 0.71 | 0.73 | 2.62 | 0.18 | 2 | 10
14 | 95 | CONCLUIDO | 8.1811 | 12.22 | 9.49 | 81.38 | 1.28 | 7 | 207.43 | 53.44 | 15 | 0 | 44 | 25817.56 | 103.87 | 491.08 | 53.45 | 37.96 | 3018.76 | 0.71 | 0.73 | 2.62 | 0.18 | 2 | 10
0 | 55 | CONCLUIDO | 6.2869 | 15.91 | 11.79 | 8.32 | 0.15 | 85 | 116.05 | 43.4 | 1 | 83 | 16.65 | 14546.17 | 116.54 | 491.19 | 128.35 | 37.96 | 40077.52 | 0.3 | 0.59 | 2.75 | 2.47 | 2 | 10
1 | 55 | CONCLUIDO | 7.5036 | 13.33 | 10.36 | 16.8 | 0.3 | 37 | 117.34 | 43.4 | 2 | 35 | 16.94 | 14705.49 | 99.27 | 490.85 | 81.87 | 37.96 | 17077.36 | 0.46 | 0.67 | 2.67 | 1.04 | 2 | 10
2 | 55 | CONCLUIDO | 7.944 | 12.59 | 9.95 | 25.97 | 0.45 | 23 | 118.63 | 43.4 | 3 | 21 | 17.23 | 14865.24 | 91.8 | 490.84 | 68.38 | 37.96 | 10404.11 | 0.56 | 0.69 | 2.65 | 0.64 | 2 | 10
3 | 55 | CONCLUIDO | 8.1487 | 12.27 | 9.78 | 34.52 | 0.59 | 17 | 119.93 | 43.4 | 4 | 15 | 17.53 | 15025.44 | 86.61 | 490.86 | 62.87 | 37.96 | 7675.37 | 0.6 | 0.71 | 2.64 | 0.46 | 2 | 10
4 | 55 | CONCLUIDO | 8.2882 | 12.07 | 9.67 | 44.63 | 0.73 | 13 | 121.23 | 43.4 | 5 | 11 | 17.83 | 15186.08 | 82.09 | 490.81 | 59.4 | 37.96 | 5961.28 | 0.64 | 0.71 | 2.63 | 0.35 | 2 | 10
5 | 55 | CONCLUIDO | 8.3661 | 11.95 | 9.61 | 52.4 | 0.86 | 11 | 122.54 | 43.4 | 6 | 4 | 18.14 | 15347.16 | 77.73 | 490.82 | 57.11 | 37.96 | 4825.67 | 0.66 | 0.72 | 2.63 | 0.29 | 2 | 10
6 | 55 | CONCLUIDO | 8.4012 | 11.9 | 9.58 | 57.48 | 1 | 10 | 123.85 | 43.4 | 7 | 0 | 18.45 | 15508.69 | 77.13 | 490.85 | 56.13 | 37.96 | 4343.47 | 0.68 | 0.72 | 2.63 | 0.26 | 2 | 10

## gráficos
Selecione o eixo X:
Selecione o eixo Y:
Selecione o eixo Z:
Eixo X | Eixo Y | Eixo Z

## hidden (hidden)
Unnamed: 0
Volume de calda [L]
STATUS
Capacidade operacional [ha/h]
Tempo de missao [h]
Tempo util [h]
Tempo por voo [min]
Autonomia Projetada [h]
N° Voos
MTOW [kg]
Massa Estrutura [kg]
Combustível [kg]
Abastecimentos
Massa gerador
Potência gerador [W]
Combustível consumido [L]
Calda cons [L]
Distância percorrida [km]
Distância Pulverizando [km]
RTL ACUMULADO[m]
EOC [km/km]
EOC [h/h]
Tempo de manobra [h]
Tempo rtl_rtw [h]
V pulv [m/s]
V desloc [m/s]