## RESULTADOS_18
Unnamed: 0 | Volume de calda [L] | STATUS | Capacidade operacional [ha/h] | Tempo de missao [h] | Tempo util [h] | Tempo por voo [min] | Autonomia Projetada [h] | N° Voos | MTOW [kg] | Massa Estrutura [kg] | Combustível [kg] | Abastecimentos | Massa gerador | Potência gerador [W] | Combustível consumido [L] | Calda cons [L] | Distância percorrida [km] | Distância Pulverizando [km] | RTL ACUMULADO[m] | EOC [km/km] | EOC [h/h] | Tempo de manobra [h] | Tempo rtl_rtw [h] | V pulv [m/s] | V desloc [m/s] | Preço Total por ha Simples [R$/ha] | Preço Total por ha Presumido [R$/ha] | Preço Total por ha Real [R$/ha] | Preço Total Simples [R$] | Preço Total Presumido [R$] | Prod CAPEX [ha/h/R$] | Dias Trabalhados | Preço Total Real [R$]
0 | 100 | CONCLUIDO | 3.0171 | 33.14 | 21.99 | 5.94 | 0.09 | 222 | 194.77 | 54.38 | 1 | 220 | 39.4 | 24256.19 | 306.05 | 1483.27 | 285.11 | 63.95 | 107072.67 | 0.22 | 0.59 | 5.68 | 6.62 | 2 | 10 | 950.5781 | 1300.6229 | 1176.4932 | 950578.0823 | 1300622.8687 | 4.0914e-06 | 38.3565 | 1176493.2476
1 | 100 | CONCLUIDO | 4.1839 | 23.9 | 17.92 | 12.08 | 0.18 | 89 | 196.32 | 54.38 | 2 | 87 | 39.95 | 24447.22 | 243.47 | 1482.08 | 152.69 | 63.95 | 41529.7 | 0.42 | 0.72 | 5.44 | 2.56 | 2 | 10 | 627.8631 | 859.07 | 777.0816 | 627863.1235 | 859070.025 | 5.6736e-06 | 27.662 | 777081.5875
2 | 100 | CONCLUIDO | 4.6364 | 21.57 | 16.91 | 18.45 | 0.27 | 55 | 197.88 | 54.38 | 3 | 53 | 40.5 | 24639 | 223.76 | 1481.56 | 120.01 | 63.95 | 25355.98 | 0.53 | 0.76 | 5.38 | 1.55 | 2 | 10 | 553.6191 | 757.4861 | 685.1927 | 553619.1073 | 757486.0866 | 6.2873e-06 | 24.9653 | 685192.6776
3 | 100 | CONCLUIDO | 4.8775 | 20.5 | 16.47 | 25.34 | 0.36 | 39 | 199.44 | 54.38 | 4 | 37 | 41.06 | 24831.54 | 211.23 | 1481.62 | 105.29 | 63.95 | 18077.76 | 0.61 | 0.79 | 5.37 | 1.11 | 2 | 10 | 517.4253 | 707.9642 | 640.3971 | 517425.3431 | 707964.1816 | 6.6142e-06 | 23.7269 | 640397.0737
4 | 100 | CONCLUIDO | 5.0284 | 19.89 | 16.2 | 32.41 | 0.44 | 30 | 201.01 | 54.38 | 5 | 28 | 41.63 | 25024.84 | 201.64 | 1481.53 | 96.73 | 63.95 | 13842.38 | 0.66 | 0.8 | 5.35 | 0.85 | 2 | 10 | 497.23 | 680.3321 | 615.4021 | 497230.0476 | 680332.0874 | 6.8188e-06 | 23.0208 | 615402.1478
5 | 100 | CONCLUIDO | 5.1381 | 19.46 | 16.01 | 40.03 | 0.53 | 24 | 202.58 | 54.38 | 6 | 22 | 42.2 | 25218.93 | 191.85 | 1481.52 | 90.6 | 63.95 | 10807.28 | 0.71 | 0.81 | 5.34 | 0.66 | 2 | 10 | 488.6637 | 668.6112 | 604.7999 | 488663.6964 | 668611.2278 | 6.9676e-06 | 22.5231 | 604799.9106
6 | 100 | CONCLUIDO | 5.212 | 19.19 | 15.89 | 47.68 | 0.61 | 20 | 204.16 | 54.38 | 7 | 18 | 42.78 | 25413.94 | 183.4 | 1481.72 | 86.78 | 63.95 | 8918.78 | 0.74 | 0.81 | 5.32 | 0.53 | 2 | 10 | 472.5056 | 646.503 | 584.8017 | 472505.6114 | 646503.023 | 7.0678e-06 | 22.2106 | 584801.6818
7 | 100 | CONCLUIDO | 5.2643 | 19 | 15.82 | 55.83 | 0.69 | 17 | 205.75 | 54.38 | 8 | 11 | 43.37 | 25609.61 | 174.28 | 1481.83 | 83.99 | 63.95 | 7540.75 | 0.76 | 0.82 | 5.33 | 0.46 | 2 | 10 | 466.6326 | 638.4673 | 577.5328 | 466632.5675 | 638467.2652 | 7.1387e-06 | 21.9907 | 577532.8455
8 | 100 | CONCLUIDO | 5.2793 | 18.94 | 15.8 | 59.26 | 0.77 | 16 | 207.34 | 54.38 | 9 | 1 | 43.96 | 25806.1 | 172.59 | 1481.54 | 83.48 | 63.95 | 7287.72 | 0.77 | 0.82 | 5.33 | 0.45 | 2 | 10 | 465.4227 | 636.8118 | 576.0354 | 465422.6799 | 636811.8436 | 7.1591e-06 | 21.9213 | 576035.415
9 | 100 | CONCLUIDO | 5.2796 | 18.94 | 15.8 | 59.26 | 0.85 | 16 | 208.94 | 54.38 | 10 | 0 | 44.56 | 26003.41 | 173.79 | 1481.6 | 83.41 | 63.95 | 7254.01 | 0.77 | 0.82 | 5.33 | 0.44 | 2 | 10 | 465.9651 | 637.5539 | 576.7067 | 465965.0501 | 637553.9384 | 7.1595e-06 | 21.9213 | 576706.6854

## RESULTADOS_6
Unnamed: 0 | Volume de calda [L] | STATUS | Capacidade operacional [ha/h] | Tempo de missao [h] | Tempo util [h] | Tempo por voo [min] | Autonomia Projetada [h] | N° Voos | MTOW [kg] | Massa Estrutura [kg] | Combustível [kg] | Abastecimentos | Massa gerador | Potência gerador [W] | Combustível consumido [L] | Calda cons [L] | Distância percorrida [km] | Distância Pulverizando [km] | RTL ACUMULADO[m] | EOC [km/km] | EOC [h/h] | Tempo de manobra [h] | Tempo rtl_rtw [h] | V pulv [m/s] | V desloc [m/s] | Preço Total por ha Simples [R$/ha] | Preço Total por ha Presumido [R$/ha] | Preço Total por ha Real [R$/ha] | Preço Total Simples [R$] | Preço Total Presumido [R$] | Prod CAPEX [ha/h/R$] | Dias Trabalhados | Preço Total Real [R$]
0 | 40 | CONCLUIDO | 4.4693 | 22.37 | 18.43 | 10.43 | 0.2 | 106 | 89.87 | 37.55 | 1 | 104 | 11.32 | 11317.98 | 145.93 | 1482.05 | 169.38 | 63.95 | 49790.89 | 0.38 | 0.7 | 5.47 | 3.07 | 2 | 10 | 506.5352 | 693.0639 | 626.9188 | 506535.2468 | 693063.8715 | 8.7707e-06 | 25.8912 | 626918.8283
1 | 40 | CONCLUIDO | 5.1756 | 19.32 | 16.57 | 23.12 | 0.39 | 43 | 91.1 | 37.55 | 2 | 37 | 11.54 | 11468.97 | 115.35 | 1481.69 | 108.4 | 63.95 | 19614.6 | 0.59 | 0.78 | 5.37 | 1.21 | 2 | 10 | 414.003 | 566.4571 | 512.3953 | 414002.9739 | 566457.1334 | 1.0157e-05 | 22.3611 | 512395.2597
2 | 40 | CONCLUIDO | 5.2143 | 19.18 | 16.5 | 25.39 | 0.57 | 39 | 92.32 | 37.55 | 3 | 0 | 11.77 | 11620.34 | 112.69 | 1482.02 | 104.66 | 63.95 | 17761.45 | 0.61 | 0.78 | 5.41 | 1.14 | 2 | 10 | 411.9352 | 563.6279 | 509.8361 | 411935.204 | 563627.9195 | 1.0233e-05 | 22.1991 | 509836.0619

## RESULTADOS_4
Unnamed: 0 | Volume de calda [L] | STATUS | Capacidade operacional [ha/h] | Tempo de missao [h] | Tempo util [h] | Tempo por voo [min] | Autonomia Projetada [h] | N° Voos | MTOW [kg] | Massa Estrutura [kg] | Combustível [kg] | Abastecimentos | Massa gerador | Potência gerador [W] | Combustível consumido [L] | Calda cons [L] | Distância percorrida [km] | Distância Pulverizando [km] | RTL ACUMULADO[m] | EOC [km/km] | EOC [h/h] | Tempo de manobra [h] | Tempo rtl_rtw [h] | V pulv [m/s] | V desloc [m/s] | Preço Total por ha Simples [R$/ha] | Preço Total por ha Presumido [R$/ha] | Preço Total por ha Real [R$/ha] | Preço Total Simples [R$] | Preço Total Presumido [R$] | Prod CAPEX [ha/h/R$] | Dias Trabalhados | Preço Total Real [R$]
0 | 30 | CONCLUIDO | 4.7905 | 20.87 | 17.74 | 12.82 | 0.24 | 83 | 71.52 | 32.27 | 1 | 81 | 8.25 | 9054.6 | 114.13 | 1481.88 | 146.62 | 63.95 | 38520.97 | 0.44 | 0.73 | 5.44 | 2.38 | 2 | 10 | 443.7289 | 607.1295 | 549.1859 | 443728.9425 | 607129.515 | 1.0558e-05 | 24.1551 | 549185.9262
1 | 30 | CONCLUIDO | 5.1341 | 19.48 | 16.84 | 19.81 | 0.48 | 51 | 72.7 | 32.27 | 2 | 0 | 8.43 | 9200.25 | 99.72 | 1482.2 | 115.23 | 63.95 | 22990.14 | 0.55 | 0.77 | 5.45 | 1.48 | 2 | 10 | 409.9085 | 560.8549 | 507.3277 | 409908.5208 | 560854.9221 | 1.1315e-05 | 22.5463 | 507327.7155

## RESULTADOS_1
Unnamed: 0 | Volume de calda [L] | STATUS | Capacidade operacional [ha/h] | Tempo de missao [h] | Tempo util [h] | Tempo por voo [min] | Autonomia Projetada [h] | N° Voos | MTOW [kg] | Massa Estrutura [kg] | Combustível [kg] | Abastecimentos | Massa gerador | Potência gerador [W] | Combustível consumido [L] | Calda cons [L] | Distância percorrida [km] | Distância Pulverizando [km] | RTL ACUMULADO[m] | EOC [km/km] | EOC [h/h] | Tempo de manobra [h] | Tempo rtl_rtw [h] | V pulv [m/s] | V desloc [m/s] | Preço Total por ha Simples [R$/ha] | Preço Total por ha Presumido [R$/ha] | Preço Total por ha Real [R$/ha] | Preço Total Simples [R$] | Preço Total Presumido [R$] | Prod CAPEX [ha/h/R$] | Dias Trabalhados | Preço Total Real [R$]
0 | 15 | CONCLUIDO | 4.733 | 21.13 | 18.32 | 10.99 | 0.43 | 100 | 39.78 | 19.54 | 1 | 0 | 4.24 | 5140 | 72.9 | 1483.6 | 160.8 | 63.95 | 45528.62 | 0.4 | 0.71 | 5.6 | 2.95 | 2 | 10 | 417.3762 | 571.0726 | 516.5702 | 417376.2255 | 571072.5651 | 1.3796e-05 | 24.456 | 516570.201

## RESULTADOS_12
Unnamed: 0 | Volume de calda [L] | STATUS | Capacidade operacional [ha/h] | Tempo de missao [h] | Tempo util [h] | Tempo por voo [min] | Autonomia Projetada [h] | N° Voos | MTOW [kg] | Massa Estrutura [kg] | Combustível [kg] | Abastecimentos | Massa gerador | Potência gerador [W] | Combustível consumido [L] | Calda cons [L] | Distância percorrida [km] | Distância Pulverizando [km] | RTL ACUMULADO[m] | EOC [km/km] | EOC [h/h] | Tempo de manobra [h] | Tempo rtl_rtw [h] | V pulv [m/s] | V desloc [m/s] | Preço Total por ha Simples [R$/ha] | Preço Total por ha Presumido [R$/ha] | Preço Total por ha Real [R$/ha] | Preço Total Simples [R$] | Preço Total Presumido [R$] | Prod CAPEX [ha/h/R$] | Dias Trabalhados | Preço Total Real [R$]
0 | 70 | CONCLUIDO | 3.6846 | 27.14 | 20.17 | 7.38 | 0.12 | 164 | 141.81 | 47.83 | 1 | 162 | 22.98 | 17723.39 | 226.22 | 1482.4 | 226.27 | 63.95 | 77941.49 | 0.28 | 0.64 | 5.56 | 4.81 | 2 | 10 | 694.3004 | 949.9725 | 859.3085 | 694300.4471 | 949972.5021 | 5.7697e-06 | 31.412 | 859308.4598
1 | 70 | CONCLUIDO | 4.6551 | 21.48 | 17.29 | 15.26 | 0.25 | 68 | 143.17 | 47.83 | 2 | 66 | 23.34 | 17891.86 | 185.32 | 1481.73 | 132.06 | 63.95 | 31319.84 | 0.48 | 0.75 | 5.41 | 1.93 | 2 | 10 | 519.5183 | 710.8278 | 642.9874 | 519518.2627 | 710827.8066 | 7.2894e-06 | 24.8611 | 642987.3984
2 | 70 | CONCLUIDO | 5.0238 | 19.91 | 16.49 | 24.14 | 0.37 | 41 | 144.54 | 47.83 | 3 | 39 | 23.71 | 18060.85 | 166.89 | 1481.64 | 106.21 | 63.95 | 18528.73 | 0.6 | 0.78 | 5.36 | 1.13 | 2 | 10 | 468.304 | 640.7542 | 579.6015 | 468304.0179 | 640754.2174 | 7.8667e-06 | 23.044 | 579601.5342
3 | 70 | CONCLUIDO | 5.1977 | 19.24 | 16.17 | 33.46 | 0.49 | 29 | 145.92 | 47.83 | 4 | 27 | 24.09 | 18230.35 | 153.73 | 1481.61 | 95.89 | 63.95 | 13427.04 | 0.67 | 0.8 | 5.34 | 0.82 | 2 | 10 | 447.2311 | 611.9213 | 553.5204 | 447231.0987 | 611921.3197 | 8.1391e-06 | 22.2685 | 553520.4078
4 | 70 | CONCLUIDO | 5.2922 | 18.9 | 16 | 41.75 | 0.6 | 23 | 147.3 | 47.83 | 5 | 4 | 24.47 | 18400.38 | 143.03 | 1481.99 | 89.69 | 63.95 | 10357.05 | 0.71 | 0.81 | 5.35 | 0.65 | 2 | 10 | 439.6802 | 601.5898 | 544.1749 | 439680.1856 | 601589.8273 | 8.287e-06 | 21.875 | 544174.9385
5 | 70 | CONCLUIDO | 5.2901 | 18.9 | 16.01 | 41.77 | 0.71 | 23 | 148.68 | 47.83 | 6 | 0 | 24.85 | 18570.94 | 144.21 | 1482.51 | 89.66 | 63.95 | 10341.28 | 0.71 | 0.81 | 5.36 | 0.65 | 2 | 10 | 440.2908 | 602.4253 | 544.9307 | 440290.8215 | 602425.3262 | 8.2837e-06 | 21.875 | 544930.6986

## RESULTADOS_16
Unnamed: 0 | Volume de calda [L] | STATUS | Capacidade operacional [ha/h] | Tempo de missao [h] | Tempo util [h] | Tempo por voo [min] | Autonomia Projetada [h] | N° Voos | MTOW [kg] | Massa Estrutura [kg] | Combustível [kg] | Abastecimentos | Massa gerador | Potência gerador [W] | Combustível consumido [L] | Calda cons [L] | Distância percorrida [km] | Distância Pulverizando [km] | RTL ACUMULADO[m] | EOC [km/km] | EOC [h/h] | Tempo de manobra [h] | Tempo rtl_rtw [h] | V pulv [m/s] | V desloc [m/s] | Preço Total por ha Simples [R$/ha] | Preço Total por ha Presumido [R$/ha] | Preço Total por ha Real [R$/ha] | Preço Total Simples [R$] | Preço Total Presumido [R$] | Prod CAPEX [ha/h/R$] | Dias Trabalhados | Preço Total Real [R$]
0 | 90 | CONCLUIDO | 3.2284 | 30.98 | 21.37 | 6.35 | 0.1 | 202 | 176.73 | 52.44 | 1 | 200 | 33.29 | 22031.19 | 278.75 | 1483.57 | 265.01 | 63.95 | 97121.16 | 0.24 | 0.61 | 5.64 | 6 | 2 | 10 | 855.8619 | 1171.028 | 1059.2667 | 855861.8747 | 1171027.9749 | 4.568e-06 | 35.8565 | 1059266.7085
1 | 90 | CONCLUIDO | 4.3364 | 23.06 | 17.72 | 12.97 | 0.2 | 82 | 178.21 | 52.44 | 2 | 80 | 33.77 | 22213.89 | 224.63 | 1481.93 | 146.02 | 63.95 | 38229.27 | 0.44 | 0.73 | 5.44 | 2.36 | 2 | 10 | 594.1497 | 812.9418 | 735.3558 | 594149.6691 | 812941.7893 | 6.1357e-06 | 26.6898 | 735355.7659
2 | 90 | CONCLUIDO | 4.7493 | 21.06 | 16.82 | 19.79 | 0.3 | 51 | 179.7 | 52.44 | 3 | 49 | 34.26 | 22397.24 | 205.85 | 1481.69 | 116.89 | 63.95 | 23817.58 | 0.55 | 0.77 | 5.38 | 1.46 | 2 | 10 | 525.6987 | 719.2841 | 650.6367 | 525698.6808 | 719284.1272 | 6.72e-06 | 24.375 | 650636.6596
3 | 90 | CONCLUIDO | 4.9813 | 20.08 | 16.37 | 27.29 | 0.39 | 36 | 181.19 | 52.44 | 4 | 34 | 34.75 | 22581.25 | 193.51 | 1481.52 | 102.25 | 63.95 | 16574.68 | 0.63 | 0.79 | 5.36 | 1.02 | 2 | 10 | 500.8227 | 685.2478 | 619.8487 | 500822.7316 | 685247.756 | 7.0482e-06 | 23.2407 | 619848.672
4 | 90 | CONCLUIDO | 5.1179 | 19.54 | 16.12 | 34.55 | 0.49 | 28 | 182.69 | 52.44 | 5 | 26 | 35.25 | 22766.06 | 182.49 | 1481.52 | 94.35 | 63.95 | 12661.93 | 0.68 | 0.8 | 5.34 | 0.77 | 2 | 10 | 481.1278 | 658.3003 | 595.473 | 481127.7822 | 658300.2574 | 7.2415e-06 | 22.6157 | 595473.0048
5 | 90 | CONCLUIDO | 5.2177 | 19.17 | 15.96 | 43.53 | 0.58 | 22 | 184.19 | 52.44 | 6 | 20 | 35.75 | 22951.43 | 172.8 | 1481.49 | 89.06 | 63.95 | 10046.85 | 0.72 | 0.81 | 5.33 | 0.61 | 2 | 10 | 463.7459 | 634.5176 | 573.9601 | 463745.8893 | 634517.5848 | 7.3827e-06 | 22.1875 | 573960.1171
6 | 90 | CONCLUIDO | 5.2884 | 18.91 | 15.85 | 52.83 | 0.67 | 18 | 185.7 | 52.44 | 7 | 6 | 36.26 | 23137.49 | 162.37 | 1481.61 | 84.94 | 63.95 | 8010.7 | 0.75 | 0.82 | 5.33 | 0.49 | 2 | 10 | 456.8051 | 625.0209 | 565.3698 | 456805.0964 | 625020.8858 | 7.4828e-06 | 21.8866 | 565369.7697
7 | 90 | CONCLUIDO | 5.2798 | 18.94 | 15.88 | 52.93 | 0.76 | 18 | 187.22 | 52.44 | 8 | 0 | 36.78 | 23324.24 | 163.52 | 1481.47 | 85.74 | 63.95 | 8407.74 | 0.75 | 0.81 | 5.34 | 0.52 | 2 | 10 | 457.6238 | 626.1411 | 566.3831 | 457623.8035 | 626141.0769 | 7.4706e-06 | 21.9213 | 566383.0513

## RESULTADOS_0
Unnamed: 0 | Volume de calda [L] | STATUS | Capacidade operacional [ha/h] | Tempo de missao [h] | Tempo util [h] | Tempo por voo [min] | Autonomia Projetada [h] | N° Voos | MTOW [kg] | Massa Estrutura [kg] | Combustível [kg] | Abastecimentos | Massa gerador | Potência gerador [W] | Combustível consumido [L] | Calda cons [L] | Distância percorrida [km] | Distância Pulverizando [km] | RTL ACUMULADO[m] | EOC [km/km] | EOC [h/h] | Tempo de manobra [h] | Tempo rtl_rtw [h] | V pulv [m/s] | V desloc [m/s] | Preço Total por ha Simples [R$/ha] | Preço Total por ha Presumido [R$/ha] | Preço Total por ha Real [R$/ha] | Preço Total Simples [R$] | Preço Total Presumido [R$] | Prod CAPEX [ha/h/R$] | Dias Trabalhados | Preço Total Real [R$]
0 | 10 | CONCLUIDO | 4.3352 | 23.07 | 19.76 | 7.96 | 0.64 | 149 | 26.11 | 12.1 | 1 | 0 | 3.01 | 3454.41 | 57.58 | 1484.48 | 206.57 | 63.95 | 68167.46 | 0.31 | 0.66 | 5.71 | 4.4 | 2 | 10 | 436.2903 | 596.9516 | 539.9794 | 436290.2659 | 596951.5896 | 1.4882e-05 | 26.7014 | 539979.3677

## RESULTADOS_7
Unnamed: 0 | Volume de calda [L] | STATUS | Capacidade operacional [ha/h] | Tempo de missao [h] | Tempo util [h] | Tempo por voo [min] | Autonomia Projetada [h] | N° Voos | MTOW [kg] | Massa Estrutura [kg] | Combustível [kg] | Abastecimentos | Massa gerador | Potência gerador [W] | Combustível consumido [L] | Calda cons [L] | Distância percorrida [km] | Distância Pulverizando [km] | RTL ACUMULADO[m] | EOC [km/km] | EOC [h/h] | Tempo de manobra [h] | Tempo rtl_rtw [h] | V pulv [m/s] | V desloc [m/s] | Preço Total por ha Simples [R$/ha] | Preço Total por ha Presumido [R$/ha] | Preço Total por ha Real [R$/ha] | Preço Total Simples [R$] | Preço Total Presumido [R$] | Prod CAPEX [ha/h/R$] | Dias Trabalhados | Preço Total Real [R$]
0 | 45 | CONCLUIDO | 4.316 | 23.17 | 18.78 | 9.63 | 0.18 | 117 | 98.71 | 39.72 | 1 | 115 | 12.99 | 12407.75 | 160.7 | 1482.2 | 180.51 | 63.95 | 55296.23 | 0.35 | 0.69 | 5.49 | 3.41 | 2 | 10 | 534.0071 | 730.652 | 660.9196 | 534007.08 | 730652.0457 | 8.0769e-06 | 26.8171 | 660919.6399
1 | 45 | CONCLUIDO | 5.0914 | 19.64 | 16.69 | 21.3 | 0.35 | 47 | 99.95 | 39.72 | 2 | 45 | 13.24 | 12561.45 | 128.15 | 1481.59 | 112.66 | 63.95 | 21723.91 | 0.57 | 0.78 | 5.37 | 1.33 | 2 | 10 | 434.6388 | 594.692 | 537.9354 | 434638.8221 | 594692.0113 | 9.528e-06 | 22.7315 | 537935.4404
2 | 45 | CONCLUIDO | 5.2488 | 19.05 | 16.36 | 28.88 | 0.52 | 34 | 101.2 | 39.72 | 3 | 1 | 13.49 | 12715.54 | 117.6 | 1481.72 | 100.74 | 63.95 | 15827.04 | 0.63 | 0.79 | 5.39 | 1.01 | 2 | 10 | 416.5036 | 569.8786 | 515.4902 | 416503.6311 | 569878.643 | 9.8225e-06 | 22.0486 | 515490.2251
3 | 45 | CONCLUIDO | 5.2487 | 19.05 | 16.37 | 28.88 | 0.69 | 34 | 102.45 | 39.72 | 4 | 0 | 13.74 | 12870.03 | 118.87 | 1481.72 | 100.72 | 63.95 | 15816.6 | 0.63 | 0.79 | 5.4 | 1.01 | 2 | 10 | 417.1139 | 570.7137 | 516.2456 | 417113.9276 | 570713.6775 | 9.8223e-06 | 22.0486 | 516245.5651

## RESULTADOS_10
Unnamed: 0 | Volume de calda [L] | STATUS | Capacidade operacional [ha/h] | Tempo de missao [h] | Tempo util [h] | Tempo por voo [min] | Autonomia Projetada [h] | N° Voos | MTOW [kg] | Massa Estrutura [kg] | Combustível [kg] | Abastecimentos | Massa gerador | Potência gerador [W] | Combustível consumido [L] | Calda cons [L] | Distância percorrida [km] | Distância Pulverizando [km] | RTL ACUMULADO[m] | EOC [km/km] | EOC [h/h] | Tempo de manobra [h] | Tempo rtl_rtw [h] | V pulv [m/s] | V desloc [m/s] | Preço Total por ha Simples [R$/ha] | Preço Total por ha Presumido [R$/ha] | Preço Total por ha Real [R$/ha] | Preço Total Simples [R$] | Preço Total Presumido [R$] | Prod CAPEX [ha/h/R$] | Dias Trabalhados | Preço Total Real [R$]
0 | 60 | CONCLUIDO | 3.9203 | 25.51 | 19.64 | 8.07 | 0.14 | 146 | 124.63 | 45 | 1 | 144 | 18.64 | 15605.44 | 200.74 | 1482.5 | 208.91 | 63.95 | 69354.93 | 0.31 | 0.66 | 5.54 | 4.28 | 2 | 10 | 626.5397 | 857.2593 | 775.4437 | 626539.7187 | 857259.2841 | 6.5326e-06 | 29.5255 | 775443.6612
1 | 60 | CONCLUIDO | 4.8215 | 20.74 | 17.07 | 17.07 | 0.28 | 60 | 125.95 | 45 | 2 | 58 | 18.95 | 15767.7 | 164.38 | 1481.63 | 124.94 | 63.95 | 27798.73 | 0.51 | 0.76 | 5.4 | 1.72 | 2 | 10 | 487.9521 | 667.6376 | 603.9192 | 487952.0988 | 667637.5886 | 8.0343e-06 | 24.0046 | 603919.1941
2 | 60 | CONCLUIDO | 5.149 | 19.42 | 16.37 | 27.28 | 0.42 | 36 | 127.27 | 45 | 3 | 34 | 19.27 | 15930.42 | 146.12 | 1481.56 | 102.2 | 63.95 | 16547.57 | 0.63 | 0.79 | 5.36 | 1.01 | 2 | 10 | 449.7888 | 615.4209 | 556.686 | 449788.8202 | 615420.9071 | 8.5801e-06 | 22.4769 | 556685.9995
3 | 60 | CONCLUIDO | 5.2878 | 18.91 | 16.11 | 37.19 | 0.55 | 26 | 128.59 | 45 | 4 | 4 | 19.59 | 16093.6 | 132.96 | 1481.72 | 92.98 | 63.95 | 11987.91 | 0.69 | 0.8 | 5.37 | 0.76 | 2 | 10 | 430.5574 | 589.1076 | 532.884 | 430557.4023 | 589107.6327 | 8.8113e-06 | 21.8866 | 532884.027
4 | 60 | CONCLUIDO | 5.2884 | 18.91 | 16.11 | 37.18 | 0.68 | 26 | 129.92 | 45 | 5 | 0 | 19.92 | 16257.24 | 134.07 | 1481.77 | 92.59 | 63.95 | 11792.89 | 0.69 | 0.8 | 5.38 | 0.75 | 2 | 10 | 431.0534 | 589.7863 | 533.4979 | 431053.4111 | 589786.2939 | 8.8123e-06 | 21.8866 | 533497.9177

## RESULTADOS_14
Unnamed: 0 | Volume de calda [L] | STATUS | Capacidade operacional [ha/h] | Tempo de missao [h] | Tempo util [h] | Tempo por voo [min] | Autonomia Projetada [h] | N° Voos | MTOW [kg] | Massa Estrutura [kg] | Combustível [kg] | Abastecimentos | Massa gerador | Potência gerador [W] | Combustível consumido [L] | Calda cons [L] | Distância percorrida [km] | Distância Pulverizando [km] | RTL ACUMULADO[m] | EOC [km/km] | EOC [h/h] | Tempo de manobra [h] | Tempo rtl_rtw [h] | V pulv [m/s] | V desloc [m/s] | Preço Total por ha Simples [R$/ha] | Preço Total por ha Presumido [R$/ha] | Preço Total por ha Real [R$/ha] | Preço Total Simples [R$] | Preço Total Presumido [R$] | Prod CAPEX [ha/h/R$] | Dias Trabalhados | Preço Total Real [R$]
0 | 80 | CONCLUIDO | 3.4489 | 28.99 | 20.77 | 6.81 | 0.11 | 183 | 159.12 | 50.28 | 1 | 181 | 27.84 | 19859.16 | 252.33 | 1482.4 | 246 | 63.95 | 87713.24 | 0.26 | 0.62 | 5.59 | 5.41 | 2 | 10 | 767.8753 | 1050.6408 | 950.3692 | 767875.2874 | 1050640.8446 | 5.1174e-06 | 33.5532 | 950369.1569
1 | 80 | CONCLUIDO | 4.4944 | 22.25 | 17.51 | 14.01 | 0.22 | 75 | 160.54 | 50.28 | 2 | 73 | 28.26 | 20034.4 | 205.37 | 1482.25 | 139.16 | 63.95 | 34834.4 | 0.46 | 0.74 | 5.42 | 2.15 | 2 | 10 | 561.2726 | 767.9579 | 694.6651 | 561272.5621 | 767957.8811 | 6.6687e-06 | 25.7523 | 694665.0588
2 | 80 | CONCLUIDO | 4.8902 | 20.45 | 16.64 | 21.71 | 0.33 | 46 | 161.97 | 50.28 | 3 | 44 | 28.69 | 20210.21 | 186.99 | 1481.72 | 111.1 | 63.95 | 20948.6 | 0.58 | 0.78 | 5.37 | 1.28 | 2 | 10 | 496.771 | 679.7041 | 614.8341 | 496771.0471 | 679704.0627 | 7.256e-06 | 23.669 | 614834.0609
3 | 80 | CONCLUIDO | 5.0835 | 19.67 | 16.28 | 29.61 | 0.43 | 33 | 163.4 | 50.28 | 4 | 31 | 29.12 | 20386.62 | 174.83 | 1481.63 | 99.31 | 63.95 | 15116.01 | 0.64 | 0.79 | 5.35 | 0.93 | 2 | 10 | 474.5643 | 649.3198 | 587.3497 | 474564.3184 | 649319.8367 | 7.5428e-06 | 22.7662 | 587349.6628
4 | 80 | CONCLUIDO | 5.2138 | 19.18 | 16.05 | 38.52 | 0.54 | 25 | 164.83 | 50.28 | 5 | 23 | 29.55 | 20563.61 | 162.24 | 1481.48 | 91.84 | 63.95 | 11422.21 | 0.7 | 0.81 | 5.34 | 0.69 | 2 | 10 | 455.0157 | 622.5725 | 563.1551 | 455015.6711 | 622572.5151 | 7.7362e-06 | 22.1991 | 563155.0681
5 | 80 | CONCLUIDO | 5.2947 | 18.89 | 15.92 | 47.75 | 0.64 | 20 | 166.27 | 50.28 | 6 | 6 | 29.99 | 20741.2 | 153.13 | 1481.75 | 86.99 | 63.95 | 9020.94 | 0.74 | 0.81 | 5.34 | 0.56 | 2 | 10 | 448.4981 | 613.6548 | 555.0885 | 448498.0623 | 613654.8352 | 7.8562e-06 | 21.8634 | 555088.479
6 | 80 | CONCLUIDO | 5.2951 | 18.89 | 15.92 | 47.75 | 0.74 | 20 | 167.72 | 50.28 | 7 | 0 | 30.44 | 20919.39 | 154.13 | 1481.69 | 86.79 | 63.95 | 8924.8 | 0.74 | 0.81 | 5.35 | 0.56 | 2 | 10 | 448.946 | 614.2678 | 555.6429 | 448946.0443 | 614267.7839 | 7.8568e-06 | 21.8634 | 555642.9287

## RESULTADOS_5
Unnamed: 0 | Volume de calda [L] | STATUS | Capacidade operacional [ha/h] | Tempo de missao [h] | Tempo util [h] | Tempo por voo [min] | Autonomia Projetada [h] | N° Voos | MTOW [kg] | Massa Estrutura [kg] | Combustível [kg] | Abastecimentos | Massa gerador | Potência gerador [W] | Combustível consumido [L] | Calda cons [L] | Distância percorrida [km] | Distância Pulverizando [km] | RTL ACUMULADO[m] | EOC [km/km] | EOC [h/h] | Tempo de manobra [h] | Tempo rtl_rtw [h] | V pulv [m/s] | V desloc [m/s] | Preço Total por ha Simples [R$/ha] | Preço Total por ha Presumido [R$/ha] | Preço Total por ha Real [R$/ha] | Preço Total Simples [R$] | Preço Total Presumido [R$] | Prod CAPEX [ha/h/R$] | Dias Trabalhados | Preço Total Real [R$]
0 | 35 | CONCLUIDO | 4.6196 | 21.65 | 18.12 | 11.44 | 0.22 | 95 | 80.84 | 35.1 | 1 | 93 | 9.74 | 10204.21 | 130.95 | 1481.75 | 158.89 | 63.95 | 44599.1 | 0.4 | 0.71 | 5.46 | 2.76 | 2 | 10 | 470.8811 | 644.2803 | 582.7911 | 470881.1045 | 644280.301 | 9.5674e-06 | 25.0579 | 582791.0933
1 | 35 | CONCLUIDO | 5.1858 | 19.28 | 16.63 | 22.68 | 0.43 | 44 | 82.04 | 35.1 | 2 | 1 | 9.94 | 10352.53 | 105.82 | 1482.59 | 108.89 | 63.95 | 19854.05 | 0.59 | 0.78 | 5.42 | 1.27 | 2 | 10 | 406.0064 | 555.5159 | 502.4983 | 406006.4298 | 555515.9089 | 1.074e-05 | 22.3148 | 502498.2503
2 | 35 | CONCLUIDO | 5.1848 | 19.29 | 16.64 | 22.69 | 0.63 | 44 | 83.25 | 35.1 | 3 | 0 | 10.15 | 10501.19 | 107.22 | 1482.59 | 108.94 | 63.95 | 19876.41 | 0.59 | 0.78 | 5.42 | 1.28 | 2 | 10 | 406.6972 | 556.461 | 503.3532 | 406697.1925 | 556461.041 | 1.0738e-05 | 22.3264 | 503353.1802

## RESULTADOS_8
Unnamed: 0 | Volume de calda [L] | STATUS | Capacidade operacional [ha/h] | Tempo de missao [h] | Tempo util [h] | Tempo por voo [min] | Autonomia Projetada [h] | N° Voos | MTOW [kg] | Massa Estrutura [kg] | Combustível [kg] | Abastecimentos | Massa gerador | Potência gerador [W] | Combustível consumido [L] | Calda cons [L] | Distância percorrida [km] | Distância Pulverizando [km] | RTL ACUMULADO[m] | EOC [km/km] | EOC [h/h] | Tempo de manobra [h] | Tempo rtl_rtw [h] | V pulv [m/s] | V desloc [m/s] | Preço Total por ha Simples [R$/ha] | Preço Total por ha Presumido [R$/ha] | Preço Total por ha Real [R$/ha] | Preço Total Simples [R$] | Preço Total Presumido [R$] | Prod CAPEX [ha/h/R$] | Dias Trabalhados | Preço Total Real [R$]
0 | 50 | CONCLUIDO | 4.1809 | 23.92 | 19.06 | 9 | 0.16 | 127 | 107.41 | 41.65 | 1 | 125 | 14.77 | 13481.73 | 174.31 | 1482.35 | 189.87 | 63.95 | 59929.01 | 0.34 | 0.68 | 5.51 | 3.7 | 2 | 10 | 560.9868 | 767.5668 | 694.3113 | 560986.7643 | 767566.8399 | 7.4985e-06 | 27.6852 | 694311.338
1 | 50 | CONCLUIDO | 4.9909 | 20.04 | 16.84 | 19.44 | 0.32 | 52 | 108.68 | 41.65 | 2 | 50 | 15.03 | 13638.32 | 141.58 | 1481.83 | 117.7 | 63.95 | 24216.41 | 0.54 | 0.77 | 5.38 | 1.49 | 2 | 10 | 456.2375 | 624.2443 | 564.6673 | 456237.4838 | 624244.2532 | 8.9513e-06 | 23.1944 | 564667.2578
2 | 50 | CONCLUIDO | 5.2578 | 19.02 | 16.27 | 30.51 | 0.48 | 32 | 109.96 | 41.65 | 3 | 11 | 15.31 | 13795.21 | 123.27 | 1481.59 | 98.04 | 63.95 | 14488.64 | 0.65 | 0.79 | 5.38 | 0.91 | 2 | 10 | 421.7298 | 577.0294 | 521.9585 | 421729.8323 | 577029.3619 | 9.43e-06 | 22.0139 | 521958.4895
3 | 50 | CONCLUIDO | 5.2649 | 18.99 | 16.27 | 31.49 | 0.63 | 31 | 111.23 | 41.65 | 4 | 0 | 15.58 | 13952.52 | 124.34 | 1482.13 | 97.63 | 63.95 | 14287.65 | 0.66 | 0.8 | 5.39 | 0.91 | 2 | 10 | 421.9902 | 577.3855 | 522.2807 | 421990.1526 | 577385.5436 | 9.4427e-06 | 21.9792 | 522280.6777

## RESULTADOS_3
Unnamed: 0 | Volume de calda [L] | STATUS | Capacidade operacional [ha/h] | Tempo de missao [h] | Tempo util [h] | Tempo por voo [min] | Autonomia Projetada [h] | N° Voos | MTOW [kg] | Massa Estrutura [kg] | Combustível [kg] | Abastecimentos | Massa gerador | Potência gerador [W] | Combustível consumido [L] | Calda cons [L] | Distância percorrida [km] | Distância Pulverizando [km] | RTL ACUMULADO[m] | EOC [km/km] | EOC [h/h] | Tempo de manobra [h] | Tempo rtl_rtw [h] | V pulv [m/s] | V desloc [m/s] | Preço Total por ha Simples [R$/ha] | Preço Total por ha Presumido [R$/ha] | Preço Total por ha Real [R$/ha] | Preço Total Simples [R$] | Preço Total Presumido [R$] | Prod CAPEX [ha/h/R$] | Dias Trabalhados | Preço Total Real [R$]
0 | 25 | CONCLUIDO | 4.9652 | 20.14 | 17.37 | 14.89 | 0.28 | 70 | 61.76 | 28.92 | 1 | 57 | 6.84 | 7851.41 | 95.79 | 1482.14 | 134.17 | 63.95 | 32363.43 | 0.48 | 0.74 | 5.43 | 2.01 | 2 | 10 | 416.6524 | 570.0822 | 515.6743 | 416652.3943 | 570082.1872 | 1.1778e-05 | 23.3102 | 515674.3434
1 | 25 | CONCLUIDO | 5.0496 | 19.8 | 17.16 | 16.88 | 0.55 | 61 | 62.92 | 28.92 | 2 | 0 | 7 | 7994.37 | 93.08 | 1482.72 | 125.24 | 63.95 | 27945.49 | 0.51 | 0.75 | 5.47 | 1.8 | 2 | 10 | 404.3243 | 553.2143 | 500.4163 | 404324.2696 | 553214.3032 | 1.1978e-05 | 22.9167 | 500416.3066

## RESULTADOS_15
Unnamed: 0 | Volume de calda [L] | STATUS | Capacidade operacional [ha/h] | Tempo de missao [h] | Tempo util [h] | Tempo por voo [min] | Autonomia Projetada [h] | N° Voos | MTOW [kg] | Massa Estrutura [kg] | Combustível [kg] | Abastecimentos | Massa gerador | Potência gerador [W] | Combustível consumido [L] | Calda cons [L] | Distância percorrida [km] | Distância Pulverizando [km] | RTL ACUMULADO[m] | EOC [km/km] | EOC [h/h] | Tempo de manobra [h] | Tempo rtl_rtw [h] | V pulv [m/s] | V desloc [m/s] | Preço Total por ha Simples [R$/ha] | Preço Total por ha Presumido [R$/ha] | Preço Total por ha Real [R$/ha] | Preço Total Simples [R$] | Preço Total Presumido [R$] | Prod CAPEX [ha/h/R$] | Dias Trabalhados | Preço Total Real [R$]
0 | 85 | CONCLUIDO | 3.3329 | 30 | 21.09 | 6.56 | 0.11 | 193 | 167.88 | 51.39 | 1 | 191 | 30.49 | 20939.59 | 265.76 | 1482.64 | 255.83 | 63.95 | 92580.26 | 0.25 | 0.61 | 5.62 | 5.72 | 2 | 10 | 811.8446 | 1110.8017 | 1004.7883 | 811844.6392 | 1110801.6514 | 4.8258e-06 | 34.7222 | 1004788.3008
1 | 85 | CONCLUIDO | 4.4047 | 22.7 | 17.65 | 13.41 | 0.21 | 79 | 169.33 | 51.39 | 2 | 77 | 30.94 | 21118.46 | 215.3 | 1481.9 | 143.97 | 63.95 | 37220.21 | 0.44 | 0.73 | 5.43 | 2.29 | 2 | 10 | 573.4579 | 784.6305 | 709.7464 | 573457.9439 | 784630.458 | 6.3777e-06 | 26.2731 | 709746.4283
2 | 85 | CONCLUIDO | 4.8289 | 20.71 | 16.71 | 20.89 | 0.31 | 48 | 170.79 | 51.39 | 3 | 46 | 31.4 | 21297.94 | 196.42 | 1481.78 | 113.25 | 63.95 | 22011.83 | 0.56 | 0.77 | 5.37 | 1.35 | 2 | 10 | 515.5426 | 705.3881 | 638.0669 | 515542.6147 | 705388.1496 | 6.992e-06 | 23.9699 | 638066.8946
3 | 85 | CONCLUIDO | 5.0488 | 19.81 | 16.28 | 28.73 | 0.41 | 34 | 172.25 | 51.39 | 4 | 32 | 31.86 | 21478.05 | 183.41 | 1481.63 | 99.45 | 63.95 | 15182.28 | 0.64 | 0.79 | 5.35 | 0.92 | 2 | 10 | 481.811 | 659.235 | 596.3186 | 481810.9791 | 659235.0376 | 7.3104e-06 | 22.9282 | 596318.5708
4 | 85 | CONCLUIDO | 5.1728 | 19.33 | 16.08 | 37.1 | 0.51 | 26 | 173.71 | 51.39 | 5 | 24 | 32.32 | 21658.78 | 172.17 | 1481.62 | 92.77 | 63.95 | 11885.82 | 0.69 | 0.8 | 5.34 | 0.72 | 2 | 10 | 462.8735 | 633.324 | 572.8804 | 462873.5318 | 633323.9867 | 7.4899e-06 | 22.3727 | 572880.4343
5 | 85 | CONCLUIDO | 5.2603 | 19.01 | 15.93 | 45.5 | 0.61 | 21 | 175.18 | 51.39 | 6 | 17 | 32.79 | 21840.16 | 161.6 | 1481.51 | 87.57 | 63.95 | 9306.15 | 0.73 | 0.81 | 5.33 | 0.57 | 2 | 10 | 455.4059 | 623.1064 | 563.638 | 455405.904 | 623106.4489 | 7.6166e-06 | 22.0023 | 563638.044
6 | 85 | CONCLUIDO | 5.2899 | 18.9 | 15.89 | 50.17 | 0.7 | 19 | 176.66 | 51.39 | 7 | 0 | 33.27 | 22022.17 | 157.75 | 1481.79 | 85.88 | 63.95 | 8475.18 | 0.74 | 0.81 | 5.35 | 0.53 | 2 | 10 | 452.7408 | 619.46 | 560.3396 | 452740.8363 | 619459.9857 | 7.6595e-06 | 21.875 | 560339.5941

## RESULTADOS_2
Unnamed: 0 | Volume de calda [L] | STATUS | Capacidade operacional [ha/h] | Tempo de missao [h] | Tempo util [h] | Tempo por voo [min] | Autonomia Projetada [h] | N° Voos | MTOW [kg] | Massa Estrutura [kg] | Combustível [kg] | Abastecimentos | Massa gerador | Potência gerador [W] | Combustível consumido [L] | Calda cons [L] | Distância percorrida [km] | Distância Pulverizando [km] | RTL ACUMULADO[m] | EOC [km/km] | EOC [h/h] | Tempo de manobra [h] | Tempo rtl_rtw [h] | V pulv [m/s] | V desloc [m/s] | Preço Total por ha Simples [R$/ha] | Preço Total por ha Presumido [R$/ha] | Preço Total por ha Real [R$/ha] | Preço Total Simples [R$] | Preço Total Presumido [R$] | Prod CAPEX [ha/h/R$] | Dias Trabalhados | Preço Total Real [R$]
0 | 20 | CONCLUIDO | 4.9304 | 20.28 | 17.61 | 13.9 | 0.34 | 76 | 51.33 | 24.83 | 1 | 1 | 5.51 | 6564.78 | 83.47 | 1482.6 | 138.88 | 63.95 | 34687.53 | 0.46 | 0.73 | 5.52 | 2.24 | 2 | 10 | 406.4567 | 556.1319 | 503.0555 | 406456.6577 | 556131.9307 | 1.2797e-05 | 23.4722 | 503055.4798
1 | 20 | CONCLUIDO | 4.9423 | 20.23 | 17.57 | 14.06 | 0.66 | 75 | 52.47 | 24.83 | 2 | 0 | 5.64 | 6705.1 | 84.92 | 1482.59 | 137.7 | 63.95 | 34104.69 | 0.46 | 0.74 | 5.52 | 2.21 | 2 | 10 | 406.9204 | 556.7665 | 503.6294 | 406920.4056 | 556766.451 | 1.2828e-05 | 23.4144 | 503629.4424

## RESULTADOS_11
Unnamed: 0 | Volume de calda [L] | STATUS | Capacidade operacional [ha/h] | Tempo de missao [h] | Tempo util [h] | Tempo por voo [min] | Autonomia Projetada [h] | N° Voos | MTOW [kg] | Massa Estrutura [kg] | Combustível [kg] | Abastecimentos | Massa gerador | Potência gerador [W] | Combustível consumido [L] | Calda cons [L] | Distância percorrida [km] | Distância Pulverizando [km] | RTL ACUMULADO[m] | EOC [km/km] | EOC [h/h] | Tempo de manobra [h] | Tempo rtl_rtw [h] | V pulv [m/s] | V desloc [m/s] | Preço Total por ha Simples [R$/ha] | Preço Total por ha Presumido [R$/ha] | Preço Total por ha Real [R$/ha] | Preço Total Simples [R$] | Preço Total Presumido [R$] | Prod CAPEX [ha/h/R$] | Dias Trabalhados | Preço Total Real [R$]
0 | 65 | CONCLUIDO | 3.8006 | 26.31 | 19.91 | 7.71 | 0.13 | 155 | 133.21 | 46.47 | 1 | 153 | 20.75 | 16663.42 | 213.52 | 1482.3 | 217.68 | 63.95 | 73692.09 | 0.29 | 0.65 | 5.55 | 4.55 | 2 | 10 | 664.7283 | 909.5106 | 822.7082 | 664728.3283 | 909510.6245 | 6.1319e-06 | 30.4514 | 822708.207
1 | 65 | CONCLUIDO | 4.7314 | 21.14 | 17.21 | 16.14 | 0.26 | 64 | 134.55 | 46.47 | 2 | 62 | 21.09 | 16828.84 | 175.28 | 1481.6 | 129.63 | 63.95 | 30124.43 | 0.49 | 0.75 | 5.4 | 1.85 | 2 | 10 | 508.8267 | 696.1991 | 629.7549 | 508826.6882 | 696199.1226 | 7.6337e-06 | 24.4676 | 629754.8555
2 | 65 | CONCLUIDO | 5.0842 | 19.67 | 16.43 | 25.27 | 0.39 | 39 | 135.9 | 46.47 | 3 | 37 | 21.43 | 16994.64 | 156.81 | 1481.47 | 104.06 | 63.95 | 17463.65 | 0.61 | 0.79 | 5.36 | 1.07 | 2 | 10 | 459.1988 | 628.2961 | 568.3324 | 459198.8022 | 628296.0596 | 8.2029e-06 | 22.7662 | 568332.3655
3 | 65 | CONCLUIDO | 5.2548 | 19.03 | 16.11 | 35.81 | 0.52 | 27 | 137.25 | 46.47 | 4 | 23 | 21.78 | 17160.92 | 141.95 | 1481.6 | 93.99 | 63.95 | 12489.7 | 0.68 | 0.8 | 5.34 | 0.76 | 2 | 10 | 437.9627 | 599.2398 | 542.0492 | 437962.6562 | 599239.8277 | 8.4782e-06 | 22.0255 | 542049.2196
4 | 65 | CONCLUIDO | 5.2996 | 18.87 | 16.04 | 40.09 | 0.64 | 24 | 138.6 | 46.47 | 5 | 1 | 22.13 | 17327.69 | 138.33 | 1481.65 | 90.47 | 63.95 | 10742.07 | 0.71 | 0.81 | 5.36 | 0.68 | 2 | 10 | 435.1015 | 595.3251 | 538.5081 | 435101.5286 | 595325.1068 | 8.5504e-06 | 21.8403 | 538508.1141
5 | 65 | CONCLUIDO | 5.2985 | 18.87 | 16.04 | 40.1 | 0.76 | 24 | 139.95 | 46.47 | 6 | 0 | 22.49 | 17494.97 | 139.64 | 1481.65 | 90.53 | 63.95 | 10774.3 | 0.71 | 0.81 | 5.36 | 0.68 | 2 | 10 | 435.7215 | 596.1734 | 539.2755 | 435721.5381 | 596173.431 | 8.5487e-06 | 21.8403 | 539275.4755

## RESULTADOS_13
Unnamed: 0 | Volume de calda [L] | STATUS | Capacidade operacional [ha/h] | Tempo de missao [h] | Tempo util [h] | Tempo por voo [min] | Autonomia Projetada [h] | N° Voos | MTOW [kg] | Massa Estrutura [kg] | Combustível [kg] | Abastecimentos | Massa gerador | Potência gerador [W] | Combustível consumido [L] | Calda cons [L] | Distância percorrida [km] | Distância Pulverizando [km] | RTL ACUMULADO[m] | EOC [km/km] | EOC [h/h] | Tempo de manobra [h] | Tempo rtl_rtw [h] | V pulv [m/s] | V desloc [m/s] | Preço Total por ha Simples [R$/ha] | Preço Total por ha Presumido [R$/ha] | Preço Total por ha Real [R$/ha] | Preço Total Simples [R$] | Preço Total Presumido [R$] | Prod CAPEX [ha/h/R$] | Dias Trabalhados | Preço Total Real [R$]
0 | 75 | CONCLUIDO | 3.5578 | 28.11 | 20.51 | 7.07 | 0.12 | 174 | 150.44 | 49.1 | 1 | 172 | 25.34 | 18787.76 | 239.78 | 1482.66 | 237.29 | 63.95 | 83402.3 | 0.27 | 0.63 | 5.58 | 5.15 | 2 | 10 | 736.3812 | 1007.5493 | 911.3902 | 736381.2108 | 1007549.2595 | 5.4182e-06 | 32.5347 | 911390.1723
1 | 75 | CONCLUIDO | 4.5825 | 21.82 | 17.38 | 14.68 | 0.23 | 71 | 151.83 | 49.1 | 2 | 69 | 25.73 | 18959.54 | 194.91 | 1481.99 | 134.83 | 63.95 | 32686.1 | 0.47 | 0.74 | 5.42 | 2.02 | 2 | 10 | 539.667 | 738.3962 | 667.9247 | 539666.9941 | 738396.1897 | 6.9788e-06 | 25.2546 | 667924.6937
2 | 75 | CONCLUIDO | 4.9467 | 20.22 | 16.59 | 22.63 | 0.35 | 44 | 153.23 | 49.1 | 3 | 42 | 26.13 | 19131.85 | 177.61 | 1481.82 | 109.67 | 63.95 | 20243.42 | 0.58 | 0.78 | 5.36 | 1.24 | 2 | 10 | 487.8809 | 667.5402 | 603.8311 | 487880.9318 | 667540.2147 | 7.5334e-06 | 23.4028 | 603831.1135
3 | 75 | CONCLUIDO | 5.1438 | 19.44 | 16.22 | 31.39 | 0.46 | 31 | 154.63 | 49.1 | 4 | 29 | 26.53 | 19304.72 | 164.09 | 1481.65 | 97.15 | 63.95 | 14050.46 | 0.66 | 0.8 | 5.35 | 0.86 | 2 | 10 | 465.397 | 636.7767 | 576.0036 | 465396.9825 | 636776.6834 | 7.8336e-06 | 22.5 | 576003.6104
4 | 75 | CONCLUIDO | 5.2703 | 18.97 | 15.99 | 41.73 | 0.57 | 23 | 156.03 | 49.1 | 5 | 19 | 26.94 | 19478.15 | 151.66 | 1481.46 | 89.91 | 63.95 | 10467.9 | 0.71 | 0.81 | 5.34 | 0.64 | 2 | 10 | 446.3624 | 610.7328 | 552.4453 | 446362.4218 | 610732.7576 | 8.0262e-06 | 21.956 | 552445.2804
5 | 75 | CONCLUIDO | 5.2982 | 18.87 | 15.96 | 45.59 | 0.67 | 21 | 157.44 | 49.1 | 6 | 0 | 27.35 | 19652.13 | 148.31 | 1481.72 | 87.97 | 63.95 | 9508.38 | 0.73 | 0.81 | 5.35 | 0.6 | 2 | 10 | 444.1413 | 607.6937 | 549.6963 | 444141.2994 | 607693.72 | 8.0687e-06 | 21.8403 | 549696.2842

## RESULTADOS_17
Unnamed: 0 | Volume de calda [L] | STATUS | Capacidade operacional [ha/h] | Tempo de missao [h] | Tempo util [h] | Tempo por voo [min] | Autonomia Projetada [h] | N° Voos | MTOW [kg] | Massa Estrutura [kg] | Combustível [kg] | Abastecimentos | Massa gerador | Potência gerador [W] | Combustível consumido [L] | Calda cons [L] | Distância percorrida [km] | Distância Pulverizando [km] | RTL ACUMULADO[m] | EOC [km/km] | EOC [h/h] | Tempo de manobra [h] | Tempo rtl_rtw [h] | V pulv [m/s] | V desloc [m/s] | Preço Total por ha Simples [R$/ha] | Preço Total por ha Presumido [R$/ha] | Preço Total por ha Real [R$/ha] | Preço Total Simples [R$] | Preço Total Presumido [R$] | Prod CAPEX [ha/h/R$] | Dias Trabalhados | Preço Total Real [R$]
0 | 95 | CONCLUIDO | 3.1222 | 32.03 | 21.67 | 6.13 | 0.1 | 212 | 185.69 | 53.44 | 1 | 210 | 36.26 | 23136.14 | 292.17 | 1483.15 | 274.89 | 63.95 | 102015.82 | 0.23 | 0.6 | 5.65 | 6.3 | 2 | 10 | 902.1869 | 1234.412 | 1116.6014 | 902186.9335 | 1234411.9641 | 4.3224e-06 | 37.0718 | 1116601.4188
1 | 95 | CONCLUIDO | 4.2666 | 23.44 | 17.81 | 12.57 | 0.19 | 85 | 187.21 | 53.44 | 2 | 83 | 36.77 | 23322.88 | 233.72 | 1482.29 | 148.8 | 63.95 | 39601.14 | 0.43 | 0.73 | 5.44 | 2.44 | 2 | 10 | 615.1474 | 841.6718 | 761.3438 | 615147.4028 | 841671.815 | 5.9067e-06 | 27.1296 | 761343.8382
2 | 95 | CONCLUIDO | 4.6945 | 21.3 | 16.86 | 19.09 | 0.28 | 53 | 188.73 | 53.44 | 3 | 51 | 37.29 | 23510.33 | 215.02 | 1481.99 | 118.23 | 63.95 | 24478.28 | 0.54 | 0.77 | 5.38 | 1.5 | 2 | 10 | 544.5118 | 745.0251 | 673.9209 | 544511.7901 | 745025.0534 | 6.4991e-06 | 24.6528 | 673920.9079
3 | 95 | CONCLUIDO | 4.9232 | 20.31 | 16.43 | 25.94 | 0.37 | 38 | 190.25 | 53.44 | 4 | 36 | 37.82 | 23698.48 | 202.42 | 1481.61 | 104.14 | 63.95 | 17507.13 | 0.61 | 0.79 | 5.36 | 1.07 | 2 | 10 | 509.38 | 696.9561 | 630.4396 | 509379.9584 | 696956.1313 | 6.8157e-06 | 23.5069 | 630439.6163
4 | 95 | CONCLUIDO | 5.0715 | 19.72 | 16.17 | 33.46 | 0.46 | 29 | 191.78 | 53.44 | 5 | 27 | 38.35 | 23887.36 | 192.23 | 1481.53 | 95.86 | 63.95 | 13415.9 | 0.67 | 0.8 | 5.34 | 0.81 | 2 | 10 | 489.253 | 669.4176 | 605.5293 | 489253.0448 | 669417.6003 | 7.0211e-06 | 22.8241 | 605529.324
5 | 95 | CONCLUIDO | 5.1796 | 19.31 | 15.98 | 41.69 | 0.55 | 23 | 193.32 | 53.44 | 6 | 21 | 38.89 | 24076.95 | 182.3 | 1481.68 | 89.82 | 63.95 | 10423.14 | 0.71 | 0.81 | 5.33 | 0.62 | 2 | 10 | 471.1997 | 644.7162 | 583.1854 | 471199.6854 | 644716.1974 | 7.1707e-06 | 22.3495 | 583185.3884
6 | 95 | CONCLUIDO | 5.2481 | 19.05 | 15.88 | 50.14 | 0.64 | 19 | 194.86 | 53.44 | 7 | 17 | 39.43 | 24267.28 | 172.89 | 1481.5 | 86.36 | 63.95 | 8712.03 | 0.74 | 0.81 | 5.32 | 0.52 | 2 | 10 | 464.7708 | 635.9199 | 575.2286 | 464770.7732 | 635919.8761 | 7.2655e-06 | 22.0486 | 575228.5756
7 | 95 | CONCLUIDO | 5.285 | 18.92 | 15.82 | 55.84 | 0.72 | 17 | 196.41 | 53.44 | 8 | 1 | 39.98 | 24458.36 | 166.95 | 1481.43 | 83.8 | 63.95 | 7443.03 | 0.76 | 0.82 | 5.34 | 0.46 | 2 | 10 | 460.8574 | 630.5654 | 570.3852 | 460857.4107 | 630565.4409 | 7.3166e-06 | 21.8981 | 570385.1603
8 | 95 | CONCLUIDO | 5.2841 | 18.92 | 15.82 | 55.85 | 0.81 | 17 | 197.97 | 53.44 | 9 | 0 | 40.53 | 24650.18 | 168.19 | 1481.43 | 83.85 | 63.95 | 7469.94 | 0.76 | 0.82 | 5.34 | 0.47 | 2 | 10 | 461.4464 | 631.3714 | 571.1142 | 461446.431 | 631371.3645 | 7.3154e-06 | 21.8981 | 571114.1676

## RESULTADOS_9
Unnamed: 0 | Volume de calda [L] | STATUS | Capacidade operacional [ha/h] | Tempo de missao [h] | Tempo util [h] | Tempo por voo [min] | Autonomia Projetada [h] | N° Voos | MTOW [kg] | Massa Estrutura [kg] | Combustível [kg] | Abastecimentos | Massa gerador | Potência gerador [W] | Combustível consumido [L] | Calda cons [L] | Distância percorrida [km] | Distância Pulverizando [km] | RTL ACUMULADO[m] | EOC [km/km] | EOC [h/h] | Tempo de manobra [h] | Tempo rtl_rtw [h] | V pulv [m/s] | V desloc [m/s] | Preço Total por ha Simples [R$/ha] | Preço Total por ha Presumido [R$/ha] | Preço Total por ha Real [R$/ha] | Preço Total Simples [R$] | Preço Total Presumido [R$] | Prod CAPEX [ha/h/R$] | Dias Trabalhados | Preço Total Real [R$]
0 | 55 | CONCLUIDO | 4.0522 | 24.68 | 19.34 | 8.53 | 0.15 | 136 | 116.05 | 43.4 | 1 | 134 | 16.65 | 14546.17 | 187.55 | 1482.35 | 198.95 | 63.95 | 64424.55 | 0.32 | 0.67 | 5.52 | 3.98 | 2 | 10 | 597.8775 | 818.0424 | 739.9696 | 597877.5159 | 818042.3938 | 6.9936e-06 | 28.5648 | 739969.5758
1 | 55 | CONCLUIDO | 4.9086 | 20.37 | 16.95 | 18.16 | 0.3 | 56 | 117.34 | 43.4 | 2 | 54 | 16.94 | 14705.49 | 153.18 | 1481.68 | 121.22 | 63.95 | 25959.4 | 0.53 | 0.76 | 5.38 | 1.59 | 2 | 10 | 467.2793 | 639.3521 | 578.3333 | 467279.292 | 639352.1422 | 8.4716e-06 | 23.5764 | 578333.2711
2 | 55 | CONCLUIDO | 5.2229 | 19.15 | 16.27 | 29.59 | 0.45 | 33 | 118.63 | 43.4 | 3 | 31 | 17.23 | 14865.24 | 134.13 | 1481.58 | 99.02 | 63.95 | 14974.7 | 0.65 | 0.79 | 5.35 | 0.92 | 2 | 10 | 430.2243 | 588.6519 | 532.4717 | 430224.2885 | 588651.8517 | 9.0141e-06 | 22.1644 | 532471.7451
3 | 55 | CONCLUIDO | 5.2846 | 18.92 | 16.17 | 34.65 | 0.59 | 28 | 119.93 | 43.4 | 4 | 0 | 17.53 | 15025.44 | 128.19 | 1481.93 | 94.65 | 63.95 | 12814.5 | 0.68 | 0.8 | 5.37 | 0.81 | 2 | 10 | 425.9455 | 582.7974 | 527.176 | 425945.4547 | 582797.3626 | 9.1206e-06 | 21.8981 | 527176.0002

## resultados
Unnamed: 0 | Volume de calda [L] | STATUS | Capacidade operacional [ha/h] | Tempo de missao [h] | Tempo util [h] | Tempo por voo [min] | Autonomia Projetada [h] | N° Voos | MTOW [kg] | Massa Estrutura [kg] | Combustível [kg] | Abastecimentos | Massa gerador | Potência gerador [W] | Combustível consumido [L] | Calda cons [L] | Distância percorrida [km] | Distância Pulverizando [km] | RTL ACUMULADO[m] | EOC [km/km] | EOC [h/h] | Tempo de manobra [h] | Tempo rtl_rtw [h] | V pulv [m/s] | V desloc [m/s]
0 | 100 | CONCLUIDO | 3.0171 | 33.14 | 21.99 | 5.94 | 0.09 | 222 | 194.77 | 54.38 | 1 | 220 | 39.4 | 24256.19 | 306.05 | 1483.27 | 285.11 | 63.95 | 107072.67 | 0.22 | 0.59 | 5.68 | 6.62 | 2 | 10
1 | 100 | CONCLUIDO | 4.1839 | 23.9 | 17.92 | 12.08 | 0.18 | 89 | 196.32 | 54.38 | 2 | 87 | 39.95 | 24447.22 | 243.47 | 1482.08 | 152.69 | 63.95 | 41529.7 | 0.42 | 0.72 | 5.44 | 2.56 | 2 | 10
2 | 100 | CONCLUIDO | 4.6364 | 21.57 | 16.91 | 18.45 | 0.27 | 55 | 197.88 | 54.38 | 3 | 53 | 40.5 | 24639 | 223.76 | 1481.56 | 120.01 | 63.95 | 25355.98 | 0.53 | 0.76 | 5.38 | 1.55 | 2 | 10
3 | 100 | CONCLUIDO | 4.8775 | 20.5 | 16.47 | 25.34 | 0.36 | 39 | 199.44 | 54.38 | 4 | 37 | 41.06 | 24831.54 | 211.23 | 1481.62 | 105.29 | 63.95 | 18077.76 | 0.61 | 0.79 | 5.37 | 1.11 | 2 | 10
4 | 100 | CONCLUIDO | 5.0284 | 19.89 | 16.2 | 32.41 | 0.44 | 30 | 201.01 | 54.38 | 5 | 28 | 41.63 | 25024.84 | 201.64 | 1481.53 | 96.73 | 63.95 | 13842.38 | 0.66 | 0.8 | 5.35 | 0.85 | 2 | 10
5 | 100 | CONCLUIDO | 5.1381 | 19.46 | 16.01 | 40.03 | 0.53 | 24 | 202.58 | 54.38 | 6 | 22 | 42.2 | 25218.93 | 191.85 | 1481.52 | 90.6 | 63.95 | 10807.28 | 0.71 | 0.81 | 5.34 | 0.66 | 2 | 10
6 | 100 | CONCLUIDO | 5.212 | 19.19 | 15.89 | 47.68 | 0.61 | 20 | 204.16 | 54.38 | 7 | 18 | 42.78 | 25413.94 | 183.4 | 1481.72 | 86.78 | 63.95 | 8918.78 | 0.74 | 0.81 | 5.32 | 0.53 | 2 | 10
7 | 100 | CONCLUIDO | 5.2643 | 19 | 15.82 | 55.83 | 0.69 | 17 | 205.75 | 54.38 | 8 | 11 | 43.37 | 25609.61 | 174.28 | 1481.83 | 83.99 | 63.95 | 7540.75 | 0.76 | 0.82 | 5.33 | 0.46 | 2 | 10
8 | 100 | CONCLUIDO | 5.2793 | 18.94 | 15.8 | 59.26 | 0.77 | 16 | 207.34 | 54.38 | 9 | 1 | 43.96 | 25806.1 | 172.59 | 1481.54 | 83.48 | 63.95 | 7287.72 | 0.77 | 0.82 | 5.33 | 0.45 | 2 | 10
9 | 100 | CONCLUIDO | 5.2796 | 18.94 | 15.8 | 59.26 | 0.85 | 16 | 208.94 | 54.38 | 10 | 0 | 44.56 | 26003.41 | 173.79 | 1481.6 | 83.41 | 63.95 | 7254.01 | 0.77 | 0.82 | 5.33 | 0.44 | 2 | 10
0 | 40 | CONCLUIDO | 4.4693 | 22.37 | 18.43 | 10.43 | 0.2 | 106 | 89.87 | 37.55 | 1 | 104 | 11.32 | 11317.98 | 145.93 | 1482.05 | 169.38 | 63.95 | 49790.89 | 0.38 | 0.7 | 5.47 | 3.07 | 2 | 10
1 | 40 | CONCLUIDO | 5.1756 | 19.32 | 16.57 | 23.12 | 0.39 | 43 | 91.1 | 37.55 | 2 | 37 | 11.54 | 11468.97 | 115.35 | 1481.69 | 108.4 | 63.95 | 19614.6 | 0.59 | 0.78 | 5.37 | 1.21 | 2 | 10
2 | 40 | CONCLUIDO | 5.2143 | 19.18 | 16.5 | 25.39 | 0.57 | 39 | 92.32 | 37.55 | 3 | 0 | 11.77 | 11620.34 | 112.69 | 1482.02 | 104.66 | 63.95 | 17761.45 | 0.61 | 0.78 | 5.41 | 1.14 | 2 | 10
0 | 30 | CONCLUIDO | 4.7905 | 20.87 | 17.74 | 12.82 | 0.24 | 83 | 71.52 | 32.27 | 1 | 81 | 8.25 | 9054.6 | 114.13 | 1481.88 | 146.62 | 63.95 | 38520.97 | 0.44 | 0.73 | 5.44 | 2.38 | 2 | 10
1 | 30 | CONCLUIDO | 5.1341 | 19.48 | 16.84 | 19.81 | 0.48 | 51 | 72.7 | 32.27 | 2 | 0 | 8.43 | 9200.25 | 99.72 | 1482.2 | 115.23 | 63.95 | 22990.14 | 0.55 | 0.77 | 5.45 | 1.48 | 2 | 10
0 | 15 | CONCLUIDO | 4.733 | 21.13 | 18.32 | 10.99 | 0.43 | 100 | 39.78 | 19.54 | 1 | 0 | 4.24 | 5140 | 72.9 | 1483.6 | 160.8 | 63.95 | 45528.62 | 0.4 | 0.71 | 5.6 | 2.95 | 2 | 10
0 | 70 | CONCLUIDO | 3.6846 | 27.14 | 20.17 | 7.38 | 0.12 | 164 | 141.81 | 47.83 | 1 | 162 | 22.98 | 17723.39 | 226.22 | 1482.4 | 226.27 | 63.95 | 77941.49 | 0.28 | 0.64 | 5.56 | 4.81 | 2 | 10
1 | 70 | CONCLUIDO | 4.6551 | 21.48 | 17.29 | 15.26 | 0.25 | 68 | 143.17 | 47.83 | 2 | 66 | 23.34 | 17891.86 | 185.32 | 1481.73 | 132.06 | 63.95 | 31319.84 | 0.48 | 0.75 | 5.41 | 1.93 | 2 | 10
2 | 70 | CONCLUIDO | 5.0238 | 19.91 | 16.49 | 24.14 | 0.37 | 41 | 144.54 | 47.83 | 3 | 39 | 23.71 | 18060.85 | 166.89 | 1481.64 | 106.21 | 63.95 | 18528.73 | 0.6 | 0.78 | 5.36 | 1.13 | 2 | 10
3 | 70 | CONCLUIDO | 5.1977 | 19.24 | 16.17 | 33.46 | 0.49 | 29 | 145.92 | 47.83 | 4 | 27 | 24.09 | 18230.35 | 153.73 | 1481.61 | 95.89 | 63.95 | 13427.04 | 0.67 | 0.8 | 5.34 | 0.82 | 2 | 10
4 | 70 | CONCLUIDO | 5.2922 | 18.9 | 16 | 41.75 | 0.6 | 23 | 147.3 | 47.83 | 5 | 4 | 24.47 | 18400.38 | 143.03 | 1481.99 | 89.69 | 63.95 | 10357.05 | 0.71 | 0.81 | 5.35 | 0.65 | 2 | 10
5 | 70 | CONCLUIDO | 5.2901 | 18.9 | 16.01 | 41.77 | 0.71 | 23 | 148.68 | 47.83 | 6 | 0 | 24.85 | 18570.94 | 144.21 | 1482.51 | 89.66 | 63.95 | 10341.28 | 0.71 | 0.81 | 5.36 | 0.65 | 2 | 10
0 | 90 | CONCLUIDO | 3.2284 | 30.98 | 21.37 | 6.35 | 0.1 | 202 | 176.73 | 52.44 | 1 | 200 | 33.29 | 22031.19 | 278.75 | 1483.57 | 265.01 | 63.95 | 97121.16 | 0.24 | 0.61 | 5.64 | 6 | 2 | 10
1 | 90 | CONCLUIDO | 4.3364 | 23.06 | 17.72 | 12.97 | 0.2 | 82 | 178.21 | 52.44 | 2 | 80 | 33.77 | 22213.89 | 224.63 | 1481.93 | 146.02 | 63.95 | 38229.27 | 0.44 | 0.73 | 5.44 | 2.36 | 2 | 10
2 | 90 | CONCLUIDO | 4.7493 | 21.06 | 16.82 | 19.79 | 0.3 | 51 | 179.7 | 52.44 | 3 | 49 | 34.26 | 22397.24 | 205.85 | 1481.69 | 116.89 | 63.95 | 23817.58 | 0.55 | 0.77 | 5.38 | 1.46 | 2 | 10
3 | 90 | CONCLUIDO | 4.9813 | 20.08 | 16.37 | 27.29 | 0.39 | 36 | 181.19 | 52.44 | 4 | 34 | 34.75 | 22581.25 | 193.51 | 1481.52 | 102.25 | 63.95 | 16574.68 | 0.63 | 0.79 | 5.36 | 1.02 | 2 | 10
4 | 90 | CONCLUIDO | 5.1179 | 19.54 | 16.12 | 34.55 | 0.49 | 28 | 182.69 | 52.44 | 5 | 26 | 35.25 | 22766.06 | 182.49 | 1481.52 | 94.35 | 63.95 | 12661.93 | 0.68 | 0.8 | 5.34 | 0.77 | 2 | 10
5 | 90 | CONCLUIDO | 5.2177 | 19.17 | 15.96 | 43.53 | 0.58 | 22 | 184.19 | 52.44 | 6 | 20 | 35.75 | 22951.43 | 172.8 | 1481.49 | 89.06 | 63.95 | 10046.85 | 0.72 | 0.81 | 5.33 | 0.61 | 2 | 10
6 | 90 | CONCLUIDO | 5.2884 | 18.91 | 15.85 | 52.83 | 0.67 | 18 | 185.7 | 52.44 | 7 | 6 | 36.26 | 23137.49 | 162.37 | 1481.61 | 84.94 | 63.95 | 8010.7 | 0.75 | 0.82 | 5.33 | 0.49 | 2 | 10
7 | 90 | CONCLUIDO | 5.2798 | 18.94 | 15.88 | 52.93 | 0.76 | 18 | 187.22 | 52.44 | 8 | 0 | 36.78 | 23324.24 | 163.52 | 1481.47 | 85.74 | 63.95 | 8407.74 | 0.75 | 0.81 | 5.34 | 0.52 | 2 | 10
0 | 10 | CONCLUIDO | 4.3352 | 23.07 | 19.76 | 7.96 | 0.64 | 149 | 26.11 | 12.1 | 1 | 0 | 3.01 | 3454.41 | 57.58 | 1484.48 | 206.57 | 63.95 | 68167.46 | 0.31 | 0.66 | 5.71 | 4.4 | 2 | 10
0 | 45 | CONCLUIDO | 4.316 | 23.17 | 18.78 | 9.63 | 0.18 | 117 | 98.71 | 39.72 | 1 | 115 | 12.99 | 12407.75 | 160.7 | 1482.2 | 180.51 | 63.95 | 55296.23 | 0.35 | 0.69 | 5.49 | 3.41 | 2 | 10
1 | 45 | CONCLUIDO | 5.0914 | 19.64 | 16.69 | 21.3 | 0.35 | 47 | 99.95 | 39.72 | 2 | 45 | 13.24 | 12561.45 | 128.15 | 1481.59 | 112.66 | 63.95 | 21723.91 | 0.57 | 0.78 | 5.37 | 1.33 | 2 | 10
2 | 45 | CONCLUIDO | 5.2488 | 19.05 | 16.36 | 28.88 | 0.52 | 34 | 101.2 | 39.72 | 3 | 1 | 13.49 | 12715.54 | 117.6 | 1481.72 | 100.74 | 63.95 | 15827.04 | 0.63 | 0.79 | 5.39 | 1.01 | 2 | 10
3 | 45 | CONCLUIDO | 5.2487 | 19.05 | 16.37 | 28.88 | 0.69 | 34 | 102.45 | 39.72 | 4 | 0 | 13.74 | 12870.03 | 118.87 | 1481.72 | 100.72 | 63.95 | 15816.6 | 0.63 | 0.79 | 5.4 | 1.01 | 2 | 10
0 | 60 | CONCLUIDO | 3.9203 | 25.51 | 19.64 | 8.07 | 0.14 | 146 | 124.63 | 45 | 1 | 144 | 18.64 | 15605.44 | 200.74 | 1482.5 | 208.91 | 63.95 | 69354.93 | 0.31 | 0.66 | 5.54 | 4.28 | 2 | 10
1 | 60 | CONCLUIDO | 4.8215 | 20.74 | 17.07 | 17.07 | 0.28 | 60 | 125.95 | 45 | 2 | 58 | 18.95 | 15767.7 | 164.38 | 1481.63 | 124.94 | 63.95 | 27798.73 | 0.51 | 0.76 | 5.4 | 1.72 | 2 | 10
2 | 60 | CONCLUIDO | 5.149 | 19.42 | 16.37 | 27.28 | 0.42 | 36 | 127.27 | 45 | 3 | 34 | 19.27 | 15930.42 | 146.12 | 1481.56 | 102.2 | 63.95 | 16547.57 | 0.63 | 0.79 | 5.36 | 1.01 | 2 | 10
3 | 60 | CONCLUIDO | 5.2878 | 18.91 | 16.11 | 37.19 | 0.55 | 26 | 128.59 | 45 | 4 | 4 | 19.59 | 16093.6 | 132.96 | 1481.72 | 92.98 | 63.95 | 11987.91 | 0.69 | 0.8 | 5.37 | 0.76 | 2 | 10
4 | 60 | CONCLUIDO | 5.2884 | 18.91 | 16.11 | 37.18 | 0.68 | 26 | 129.92 | 45 | 5 | 0 | 19.92 | 16257.24 | 134.07 | 1481.77 | 92.59 | 63.95 | 11792.89 | 0.69 | 0.8 | 5.38 | 0.75 | 2 | 10
0 | 80 | CONCLUIDO | 3.4489 | 28.99 | 20.77 | 6.81 | 0.11 | 183 | 159.12 | 50.28 | 1 | 181 | 27.84 | 19859.16 | 252.33 | 1482.4 | 246 | 63.95 | 87713.24 | 0.26 | 0.62 | 5.59 | 5.41 | 2 | 10
1 | 80 | CONCLUIDO | 4.4944 | 22.25 | 17.51 | 14.01 | 0.22 | 75 | 160.54 | 50.28 | 2 | 73 | 28.26 | 20034.4 | 205.37 | 1482.25 | 139.16 | 63.95 | 34834.4 | 0.46 | 0.74 | 5.42 | 2.15 | 2 | 10
2 | 80 | CONCLUIDO | 4.8902 | 20.45 | 16.64 | 21.71 | 0.33 | 46 | 161.97 | 50.28 | 3 | 44 | 28.69 | 20210.21 | 186.99 | 1481.72 | 111.1 | 63.95 | 20948.6 | 0.58 | 0.78 | 5.37 | 1.28 | 2 | 10
3 | 80 | CONCLUIDO | 5.0835 | 19.67 | 16.28 | 29.61 | 0.43 | 33 | 163.4 | 50.28 | 4 | 31 | 29.12 | 20386.62 | 174.83 | 1481.63 | 99.31 | 63.95 | 15116.01 | 0.64 | 0.79 | 5.35 | 0.93 | 2 | 10
4 | 80 | CONCLUIDO | 5.2138 | 19.18 | 16.05 | 38.52 | 0.54 | 25 | 164.83 | 50.28 | 5 | 23 | 29.55 | 20563.61 | 162.24 | 1481.48 | 91.84 | 63.95 | 11422.21 | 0.7 | 0.81 | 5.34 | 0.69 | 2 | 10
5 | 80 | CONCLUIDO | 5.2947 | 18.89 | 15.92 | 47.75 | 0.64 | 20 | 166.27 | 50.28 | 6 | 6 | 29.99 | 20741.2 | 153.13 | 1481.75 | 86.99 | 63.95 | 9020.94 | 0.74 | 0.81 | 5.34 | 0.56 | 2 | 10
6 | 80 | CONCLUIDO | 5.2951 | 18.89 | 15.92 | 47.75 | 0.74 | 20 | 167.72 | 50.28 | 7 | 0 | 30.44 | 20919.39 | 154.13 | 1481.69 | 86.79 | 63.95 | 8924.8 | 0.74 | 0.81 | 5.35 | 0.56 | 2 | 10
0 | 35 | CONCLUIDO | 4.6196 | 21.65 | 18.12 | 11.44 | 0.22 | 95 | 80.84 | 35.1 | 1 | 93 | 9.74 | 10204.21 | 130.95 | 1481.75 | 158.89 | 63.95 | 44599.1 | 0.4 | 0.71 | 5.46 | 2.76 | 2 | 10
1 | 35 | CONCLUIDO | 5.1858 | 19.28 | 16.63 | 22.68 | 0.43 | 44 | 82.04 | 35.1 | 2 | 1 | 9.94 | 10352.53 | 105.82 | 1482.59 | 108.89 | 63.95 | 19854.05 | 0.59 | 0.78 | 5.42 | 1.27 | 2 | 10
2 | 35 | CONCLUIDO | 5.1848 | 19.29 | 16.64 | 22.69 | 0.63 | 44 | 83.25 | 35.1 | 3 | 0 | 10.15 | 10501.19 | 107.22 | 1482.59 | 108.94 | 63.95 | 19876.41 | 0.59 | 0.78 | 5.42 | 1.28 | 2 | 10
0 | 50 | CONCLUIDO | 4.1809 | 23.92 | 19.06 | 9 | 0.16 | 127 | 107.41 | 41.65 | 1 | 125 | 14.77 | 13481.73 | 174.31 | 1482.35 | 189.87 | 63.95 | 59929.01 | 0.34 | 0.68 | 5.51 | 3.7 | 2 | 10
1 | 50 | CONCLUIDO | 4.9909 | 20.04 | 16.84 | 19.44 | 0.32 | 52 | 108.68 | 41.65 | 2 | 50 | 15.03 | 13638.32 | 141.58 | 1481.83 | 117.7 | 63.95 | 24216.41 | 0.54 | 0.77 | 5.38 | 1.49 | 2 | 10
2 | 50 | CONCLUIDO | 5.2578 | 19.02 | 16.27 | 30.51 | 0.48 | 32 | 109.96 | 41.65 | 3 | 11 | 15.31 | 13795.21 | 123.27 | 1481.59 | 98.04 | 63.95 | 14488.64 | 0.65 | 0.79 | 5.38 | 0.91 | 2 | 10
3 | 50 | CONCLUIDO | 5.2649 | 18.99 | 16.27 | 31.49 | 0.63 | 31 | 111.23 | 41.65 | 4 | 0 | 15.58 | 13952.52 | 124.34 | 1482.13 | 97.63 | 63.95 | 14287.65 | 0.66 | 0.8 | 5.39 | 0.91 | 2 | 10
0 | 25 | CONCLUIDO | 4.9652 | 20.14 | 17.37 | 14.89 | 0.28 | 70 | 61.76 | 28.92 | 1 | 57 | 6.84 | 7851.41 | 95.79 | 1482.14 | 134.17 | 63.95 | 32363.43 | 0.48 | 0.74 | 5.43 | 2.01 | 2 | 10
1 | 25 | CONCLUIDO | 5.0496 | 19.8 | 17.16 | 16.88 | 0.55 | 61 | 62.92 | 28.92 | 2 | 0 | 7 | 7994.37 | 93.08 | 1482.72 | 125.24 | 63.95 | 27945.49 | 0.51 | 0.75 | 5.47 | 1.8 | 2 | 10
0 | 85 | CONCLUIDO | 3.3329 | 30 | 21.09 | 6.56 | 0.11 | 193 | 167.88 | 51.39 | 1 | 191 | 30.49 | 20939.59 | 265.76 | 1482.64 | 255.83 | 63.95 | 92580.26 | 0.25 | 0.61 | 5.62 | 5.72 | 2 | 10
1 | 85 | CONCLUIDO | 4.4047 | 22.7 | 17.65 | 13.41 | 0.21 | 79 | 169.33 | 51.39 | 2 | 77 | 30.94 | 21118.46 | 215.3 | 1481.9 | 143.97 | 63.95 | 37220.21 | 0.44 | 0.73 | 5.43 | 2.29 | 2 | 10
2 | 85 | CONCLUIDO | 4.8289 | 20.71 | 16.71 | 20.89 | 0.31 | 48 | 170.79 | 51.39 | 3 | 46 | 31.4 | 21297.94 | 196.42 | 1481.78 | 113.25 | 63.95 | 22011.83 | 0.56 | 0.77 | 5.37 | 1.35 | 2 | 10
3 | 85 | CONCLUIDO | 5.0488 | 19.81 | 16.28 | 28.73 | 0.41 | 34 | 172.25 | 51.39 | 4 | 32 | 31.86 | 21478.05 | 183.41 | 1481.63 | 99.45 | 63.95 | 15182.28 | 0.64 | 0.79 | 5.35 | 0.92 | 2 | 10
4 | 85 | CONCLUIDO | 5.1728 | 19.33 | 16.08 | 37.1 | 0.51 | 26 | 173.71 | 51.39 | 5 | 24 | 32.32 | 21658.78 | 172.17 | 1481.62 | 92.77 | 63.95 | 11885.82 | 0.69 | 0.8 | 5.34 | 0.72 | 2 | 10
5 | 85 | CONCLUIDO | 5.2603 | 19.01 | 15.93 | 45.5 | 0.61 | 21 | 175.18 | 51.39 | 6 | 17 | 32.79 | 21840.16 | 161.6 | 1481.51 | 87.57 | 63.95 | 9306.15 | 0.73 | 0.81 | 5.33 | 0.57 | 2 | 10
6 | 85 | CONCLUIDO | 5.2899 | 18.9 | 15.89 | 50.17 | 0.7 | 19 | 176.66 | 51.39 | 7 | 0 | 33.27 | 22022.17 | 157.75 | 1481.79 | 85.88 | 63.95 | 8475.18 | 0.74 | 0.81 | 5.35 | 0.53 | 2 | 10
0 | 20 | CONCLUIDO | 4.9304 | 20.28 | 17.61 | 13.9 | 0.34 | 76 | 51.33 | 24.83 | 1 | 1 | 5.51 | 6564.78 | 83.47 | 1482.6 | 138.88 | 63.95 | 34687.53 | 0.46 | 0.73 | 5.52 | 2.24 | 2 | 10
1 | 20 | CONCLUIDO | 4.9423 | 20.23 | 17.57 | 14.06 | 0.66 | 75 | 52.47 | 24.83 | 2 | 0 | 5.64 | 6705.1 | 84.92 | 1482.59 | 137.7 | 63.95 | 34104.69 | 0.46 | 0.74 | 5.52 | 2.21 | 2 | 10
0 | 65 | CONCLUIDO | 3.8006 | 26.31 | 19.91 | 7.71 | 0.13 | 155 | 133.21 | 46.47 | 1 | 153 | 20.75 | 16663.42 | 213.52 | 1482.3 | 217.68 | 63.95 | 73692.09 | 0.29 | 0.65 | 5.55 | 4.55 | 2 | 10
1 | 65 | CONCLUIDO | 4.7314 | 21.14 | 17.21 | 16.14 | 0.26 | 64 | 134.55 | 46.47 | 2 | 62 | 21.09 | 16828.84 | 175.28 | 1481.6 | 129.63 | 63.95 | 30124.43 | 0.49 | 0.75 | 5.4 | 1.85 | 2 | 10
2 | 65 | CONCLUIDO | 5.0842 | 19.67 | 16.43 | 25.27 | 0.39 | 39 | 135.9 | 46.47 | 3 | 37 | 21.43 | 16994.64 | 156.81 | 1481.47 | 104.06 | 63.95 | 17463.65 | 0.61 | 0.79 | 5.36 | 1.07 | 2 | 10
3 | 65 | CONCLUIDO | 5.2548 | 19.03 | 16.11 | 35.81 | 0.52 | 27 | 137.25 | 46.47 | 4 | 23 | 21.78 | 17160.92 | 141.95 | 1481.6 | 93.99 | 63.95 | 12489.7 | 0.68 | 0.8 | 5.34 | 0.76 | 2 | 10
4 | 65 | CONCLUIDO | 5.2996 | 18.87 | 16.04 | 40.09 | 0.64 | 24 | 138.6 | 46.47 | 5 | 1 | 22.13 | 17327.69 | 138.33 | 1481.65 | 90.47 | 63.95 | 10742.07 | 0.71 | 0.81 | 5.36 | 0.68 | 2 | 10
5 | 65 | CONCLUIDO | 5.2985 | 18.87 | 16.04 | 40.1 | 0.76 | 24 | 139.95 | 46.47 | 6 | 0 | 22.49 | 17494.97 | 139.64 | 1481.65 | 90.53 | 63.95 | 10774.3 | 0.71 | 0.81 | 5.36 | 0.68 | 2 | 10
0 | 75 | CONCLUIDO | 3.5578 | 28.11 | 20.51 | 7.07 | 0.12 | 174 | 150.44 | 49.1 | 1 | 172 | 25.34 | 18787.76 | 239.78 | 1482.66 | 237.29 | 63.95 | 83402.3 | 0.27 | 0.63 | 5.58 | 5.15 | 2 | 10
1 | 75 | CONCLUIDO | 4.5825 | 21.82 | 17.38 | 14.68 | 0.23 | 71 | 151.83 | 49.1 | 2 | 69 | 25.73 | 18959.54 | 194.91 | 1481.99 | 134.83 | 63.95 | 32686.1 | 0.47 | 0.74 | 5.42 | 2.02 | 2 | 10
2 | 75 | CONCLUIDO | 4.9467 | 20.22 | 16.59 | 22.63 | 0.35 | 44 | 153.23 | 49.1 | 3 | 42 | 26.13 | 19131.85 | 177.61 | 1481.82 | 109.67 | 63.95 | 20243.42 | 0.58 | 0.78 | 5.36 | 1.24 | 2 | 10
3 | 75 | CONCLUIDO | 5.1438 | 19.44 | 16.22 | 31.39 | 0.46 | 31 | 154.63 | 49.1 | 4 | 29 | 26.53 | 19304.72 | 164.09 | 1481.65 | 97.15 | 63.95 | 14050.46 | 0.66 | 0.8 | 5.35 | 0.86 | 2 | 10
4 | 75 | CONCLUIDO | 5.2703 | 18.97 | 15.99 | 41.73 | 0.57 | 23 | 156.03 | 49.1 | 5 | 19 | 26.94 | 19478.15 | 151.66 | 1481.46 | 89.91 | 63.95 | 10467.9 | 0.71 | 0.81 | 5.34 | 0.64 | 2 | 10
5 | 75 | CONCLUIDO | 5.2982 | 18.87 | 15.96 | 45.59 | 0.67 | 21 | 157.44 | 49.1 | 6 | 0 | 27.35 | 19652.13 | 148.31 | 1481.72 | 87.97 | 63.95 | 9508.38 | 0.73 | 0.81 | 5.35 | 0.6 | 2 | 10
0 | 95 | CONCLUIDO | 3.1222 | 32.03 | 21.67 | 6.13 | 0.1 | 212 | 185.69 | 53.44 | 1 | 210 | 36.26 | 23136.14 | 292.17 | 1483.15 | 274.89 | 63.95 | 102015.82 | 0.23 | 0.6 | 5.65 | 6.3 | 2 | 10
1 | 95 | CONCLUIDO | 4.2666 | 23.44 | 17.81 | 12.57 | 0.19 | 85 | 187.21 | 53.44 | 2 | 83 | 36.77 | 23322.88 | 233.72 | 1482.29 | 148.8 | 63.95 | 39601.14 | 0.43 | 0.73 | 5.44 | 2.44 | 2 | 10
2 | 95 | CONCLUIDO | 4.6945 | 21.3 | 16.86 | 19.09 | 0.28 | 53 | 188.73 | 53.44 | 3 | 51 | 37.29 | 23510.33 | 215.02 | 1481.99 | 118.23 | 63.95 | 24478.28 | 0.54 | 0.77 | 5.38 | 1.5 | 2 | 10
3 | 95 | CONCLUIDO | 4.9232 | 20.31 | 16.43 | 25.94 | 0.37 | 38 | 190.25 | 53.44 | 4 | 36 | 37.82 | 23698.48 | 202.42 | 1481.61 | 104.14 | 63.95 | 17507.13 | 0.61 | 0.79 | 5.36 | 1.07 | 2 | 10
4 | 95 | CONCLUIDO | 5.0715 | 19.72 | 16.17 | 33.46 | 0.46 | 29 | 191.78 | 53.44 | 5 | 27 | 38.35 | 23887.36 | 192.23 | 1481.53 | 95.86 | 63.95 | 13415.9 | 0.67 | 0.8 | 5.34 | 0.81 | 2 | 10
5 | 95 | CONCLUIDO | 5.1796 | 19.31 | 15.98 | 41.69 | 0.55 | 23 | 193.32 | 53.44 | 6 | 21 | 38.89 | 24076.95 | 182.3 | 1481.68 | 89.82 | 63.95 | 10423.14 | 0.71 | 0.81 | 5.33 | 0.62 | 2 | 10
6 | 95 | CONCLUIDO | 5.2481 | 19.05 | 15.88 | 50.14 | 0.64 | 19 | 194.86 | 53.44 | 7 | 17 | 39.43 | 24267.28 | 172.89 | 1481.5 | 86.36 | 63.95 | 8712.03 | 0.74 | 0.81 | 5.32 | 0.52 | 2 | 10
7 | 95 | CONCLUIDO | 5.285 | 18.92 | 15.82 | 55.84 | 0.72 | 17 | 196.41 | 53.44 | 8 | 1 | 39.98 | 24458.36 | 166.95 | 1481.43 | 83.8 | 63.95 | 7443.03 | 0.76 | 0.82 | 5.34 | 0.46 | 2 | 10
8 | 95 | CONCLUIDO | 5.2841 | 18.92 | 15.82 | 55.85 | 0.81 | 17 | 197.97 | 53.44 | 9 | 0 | 40.53 | 24650.18 | 168.19 | 1481.43 | 83.85 | 63.95 | 7469.94 | 0.76 | 0.82 | 5.34 | 0.47 | 2 | 10
0 | 55 | CONCLUIDO | 4.0522 | 24.68 | 19.34 | 8.53 | 0.15 | 136 | 116.05 | 43.4 | 1 | 134 | 16.65 | 14546.17 | 187.55 | 1482.35 | 198.95 | 63.95 | 64424.55 | 0.32 | 0.67 | 5.52 | 3.98 | 2 | 10
1 | 55 | CONCLUIDO | 4.9086 | 20.37 | 16.95 | 18.16 | 0.3 | 56 | 117.34 | 43.4 | 2 | 54 | 16.94 | 14705.49 | 153.18 | 1481.68 | 121.22 | 63.95 | 25959.4 | 0.53 | 0.76 | 5.38 | 1.59 | 2 | 10
2 | 55 | CONCLUIDO | 5.2229 | 19.15 | 16.27 | 29.59 | 0.45 | 33 | 118.63 | 43.4 | 3 | 31 | 17.23 | 14865.24 | 134.13 | 1481.58 | 99.02 | 63.95 | 14974.7 | 0.65 | 0.79 | 5.35 | 0.92 | 2 | 10
3 | 55 | CONCLUIDO | 5.2846 | 18.92 | 16.17 | 34.65 | 0.59 | 28 | 119.93 | 43.4 | 4 | 0 | 17.53 | 15025.44 | 128.19 | 1481.93 | 94.65 | 63.95 | 12814.5 | 0.68 | 0.8 | 5.37 | 0.81 | 2 | 10

## gráficos
Selecione o eixo X:
Selecione o eixo Y:
Selecione o eixo Z:
Eixo X | Eixo Y | Eixo Z

## hidden (hidden)
Unnamed: 0
Volume de calda [L]
STATUS
Capacidade operacional [ha/h]
Tempo de missao [h]
Tempo util [h]
Tempo por voo [min]
Autonomia Projetada [h]
N° Voos
MTOW [kg]
Massa Estrutura [kg]
Combustível [kg]
Abastecimentos
Massa gerador
Potência gerador [W]
Combustível consumido [L]
Calda cons [L]
Distância percorrida [km]
Distância Pulverizando [km]
RTL ACUMULADO[m]
EOC [km/km]
EOC [h/h]
Tempo de manobra [h]
Tempo rtl_rtw [h]
V pulv [m/s]
V desloc [m/s]