## RESULTADOS_18
Unnamed: 0 | Volume de calda [L] | STATUS | Capacidade operacional [ha/h] | Tempo de missao [h] | Tempo util [h] | Tempo por voo [min] | Autonomia Projetada [h] | N° Voos | MTOW [kg] | Massa Estrutura [kg] | Combustível [kg] | Abastecimentos | Massa gerador | Potência gerador [W] | Combustível consumido [L] | Calda cons [L] | Distância percorrida [km] | Distância Pulverizando [km] | RTL ACUMULADO[m] | EOC [km/km] | EOC [h/h] | Tempo de manobra [h] | Tempo rtl_rtw [h] | V pulv [m/s] | V desloc [m/s] | Preço Total por ha Simples [R$/ha] | Preço Total por ha Presumido [R$/ha] | Preço Total por ha Real [R$/ha] | Preço Total Simples [R$] | Preço Total Presumido [R$] | Prod CAPEX [ha/h/R$] | Dias Trabalhados | Preço Total Real [R$]
0 | 100 | CONCLUIDO | 5.2127 | 19.18 | 12.23 | 6.44 | 0.09 | 114 | 194.77 | 54.38 | 1 | 112 | 39.4 | 24256.19 | 155.13 | 3771.21 | 204.44 | 54.2 | 75022.4 | 0.27 | 0.63 | 0.29 | 4.47 | 2 | 10 | 250.8613 | 343.2394 | 310.4811 | 250861.2511 | 343239.431 | 1.2567e-05 | 12.487 | 310481.1415
1 | 100 | CONCLUIDO | 7.5375 | 13.27 | 9.23 | 14.21 | 0.18 | 39 | 196.32 | 54.38 | 2 | 1 | 39.95 | 24447.22 | 94.66 | 3769.39 | 102.09 | 54.2 | 24221.18 | 0.53 | 0.83 | 0.22 | 1.47 | 2 | 10 | 167.4949 | 229.1739 | 207.3018 | 167494.8711 | 229173.8721 | 1.8171e-05 | 8.6393 | 207301.8394
2 | 100 | CONCLUIDO | 7.5348 | 13.27 | 9.24 | 14.21 | 0.27 | 39 | 197.88 | 54.38 | 3 | 0 | 40.5 | 24639 | 95.43 | 3769.22 | 102.24 | 54.2 | 24297.53 | 0.53 | 0.83 | 0.22 | 1.48 | 2 | 10 | 167.6568 | 229.3954 | 207.5022 | 167656.7974 | 229395.4267 | 1.8165e-05 | 8.6393 | 207502.2491

## RESULTADOS_6
Unnamed: 0 | Volume de calda [L] | STATUS | Capacidade operacional [ha/h] | Tempo de missao [h] | Tempo util [h] | Tempo por voo [min] | Autonomia Projetada [h] | N° Voos | MTOW [kg] | Massa Estrutura [kg] | Combustível [kg] | Abastecimentos | Massa gerador | Potência gerador [W] | Combustível consumido [L] | Calda cons [L] | Distância percorrida [km] | Distância Pulverizando [km] | RTL ACUMULADO[m] | EOC [km/km] | EOC [h/h] | Tempo de manobra [h] | Tempo rtl_rtw [h] | V pulv [m/s] | V desloc [m/s] | Preço Total por ha Simples [R$/ha] | Preço Total por ha Presumido [R$/ha] | Preço Total por ha Real [R$/ha] | Preço Total Simples [R$] | Preço Total Presumido [R$] | Prod CAPEX [ha/h/R$] | Dias Trabalhados | Preço Total Real [R$]
0 | 40 | CONCLUIDO | 6.5735 | 15.21 | 11.46 | 7.16 | 0.2 | 96 | 89.87 | 37.55 | 1 | 0 | 11.32 | 11317.98 | 74.98 | 3771.24 | 173.62 | 54.2 | 59700.38 | 0.31 | 0.67 | 0.39 | 3.69 | 2 | 10 | 179.1807 | 245.1629 | 221.7649 | 179180.6929 | 245162.9289 | 2.2934e-05 | 9.9023 | 221764.923

## RESULTADOS_4
Unnamed: 0 | Volume de calda [L] | STATUS | Capacidade operacional [ha/h] | Tempo de missao [h] | Tempo util [h] | Tempo por voo [min] | Autonomia Projetada [h] | N° Voos | MTOW [kg] | Massa Estrutura [kg] | Combustível [kg] | Abastecimentos | Massa gerador | Potência gerador [W] | Combustível consumido [L] | Calda cons [L] | Distância percorrida [km] | Distância Pulverizando [km] | RTL ACUMULADO[m] | EOC [km/km] | EOC [h/h] | Tempo de manobra [h] | Tempo rtl_rtw [h] | V pulv [m/s] | V desloc [m/s] | Preço Total por ha Simples [R$/ha] | Preço Total por ha Presumido [R$/ha] | Preço Total por ha Real [R$/ha] | Preço Total Simples [R$] | Preço Total Presumido [R$] | Prod CAPEX [ha/h/R$] | Dias Trabalhados | Preço Total Real [R$]
0 | 30 | CONCLUIDO | 6.0745 | 16.46 | 12.64 | 5.97 | 0.24 | 127 | 71.52 | 32.27 | 1 | 0 | 8.25 | 9054.6 | 72.33 | 3773.13 | 211.81 | 54.2 | 78639.67 | 0.26 | 0.61 | 0.48 | 4.88 | 2 | 10 | 188.5016 | 257.9163 | 233.3011 | 188501.6347 | 257916.2527 | 2.38e-05 | 10.7161 | 233301.0876

## RESULTADOS_1
Unnamed: 0 | Volume de calda [L] | STATUS | Capacidade operacional [ha/h] | Tempo de missao [h] | Tempo util [h] | Tempo por voo [min] | Autonomia Projetada [h] | N° Voos | MTOW [kg] | Massa Estrutura [kg] | Combustível [kg] | Abastecimentos | Massa gerador | Potência gerador [W] | Combustível consumido [L] | Calda cons [L] | Distância percorrida [km] | Distância Pulverizando [km] | RTL ACUMULADO[m] | EOC [km/km] | EOC [h/h] | Tempo de manobra [h] | Tempo rtl_rtw [h] | V pulv [m/s] | V desloc [m/s] | Preço Total por ha Simples [R$/ha] | Preço Total por ha Presumido [R$/ha] | Preço Total por ha Real [R$/ha] | Preço Total Simples [R$] | Preço Total Presumido [R$] | Prod CAPEX [ha/h/R$] | Dias Trabalhados | Preço Total Real [R$]
0 | 15 | CONCLUIDO | 4.5508 | 21.97 | 17.48 | 4.16 | 0.43 | 252 | 39.78 | 19.54 | 1 | 0 | 4.24 | 5140 | 68.63 | 3776.43 | 367.48 | 54.2 | 155850.47 | 0.15 | 0.44 | 0.84 | 9.7 | 2 | 10 | 240.388 | 328.9095 | 297.5189 | 240388.0376 | 328909.5182 | 2.3582e-05 | 14.3034 | 297518.8554

## RESULTADOS_12
Unnamed: 0 | Volume de calda [L] | STATUS | Capacidade operacional [ha/h] | Tempo de missao [h] | Tempo util [h] | Tempo por voo [min] | Autonomia Projetada [h] | N° Voos | MTOW [kg] | Massa Estrutura [kg] | Combustível [kg] | Abastecimentos | Massa gerador | Potência gerador [W] | Combustível consumido [L] | Calda cons [L] | Distância percorrida [km] | Distância Pulverizando [km] | RTL ACUMULADO[m] | EOC [km/km] | EOC [h/h] | Tempo de manobra [h] | Tempo rtl_rtw [h] | V pulv [m/s] | V desloc [m/s] | Preço Total por ha Simples [R$/ha] | Preço Total por ha Presumido [R$/ha] | Preço Total por ha Real [R$/ha] | Preço Total Simples [R$] | Preço Total Presumido [R$] | Prod CAPEX [ha/h/R$] | Dias Trabalhados | Preço Total Real [R$]
0 | 70 | CONCLUIDO | 6.9012 | 14.49 | 10.3 | 9.09 | 0.12 | 68 | 141.81 | 47.83 | 1 | 61 | 22.98 | 17723.39 | 92.53 | 3770.88 | 138.78 | 54.2 | 42418.64 | 0.39 | 0.75 | 0.23 | 2.53 | 2 | 10 | 176.5961 | 241.6265 | 218.566 | 176596.0672 | 241626.53 | 1.9212e-05 | 9.4336 | 218566.0331
1 | 70 | CONCLUIDO | 7.3199 | 13.66 | 9.84 | 10.74 | 0.25 | 55 | 143.17 | 47.83 | 2 | 0 | 23.34 | 17891.86 | 84.18 | 3771.1 | 121.45 | 54.2 | 33822.51 | 0.45 | 0.78 | 0.27 | 2.08 | 2 | 10 | 163.1281 | 223.1991 | 201.8973 | 163128.1303 | 223199.1046 | 2.0377e-05 | 8.8932 | 201897.2953

## RESULTADOS_16
Unnamed: 0 | Volume de calda [L] | STATUS | Capacidade operacional [ha/h] | Tempo de missao [h] | Tempo util [h] | Tempo por voo [min] | Autonomia Projetada [h] | N° Voos | MTOW [kg] | Massa Estrutura [kg] | Combustível [kg] | Abastecimentos | Massa gerador | Potência gerador [W] | Combustível consumido [L] | Calda cons [L] | Distância percorrida [km] | Distância Pulverizando [km] | RTL ACUMULADO[m] | EOC [km/km] | EOC [h/h] | Tempo de manobra [h] | Tempo rtl_rtw [h] | V pulv [m/s] | V desloc [m/s] | Preço Total por ha Simples [R$/ha] | Preço Total por ha Presumido [R$/ha] | Preço Total por ha Real [R$/ha] | Preço Total Simples [R$] | Preço Total Presumido [R$] | Prod CAPEX [ha/h/R$] | Dias Trabalhados | Preço Total Real [R$]
0 | 90 | CONCLUIDO | 5.6971 | 17.55 | 11.61 | 7.04 | 0.1 | 99 | 176.73 | 52.44 | 1 | 97 | 33.29 | 22031.19 | 134.6 | 3771.03 | 183.55 | 54.2 | 64653.22 | 0.3 | 0.66 | 0.26 | 3.85 | 2 | 10 | 227.92 | 311.8502 | 282.0876 | 227919.9952 | 311850.1925 | 1.4331e-05 | 11.4258 | 282087.6478
1 | 90 | CONCLUIDO | 7.513 | 13.31 | 9.36 | 13.06 | 0.2 | 43 | 178.21 | 52.44 | 2 | 0 | 33.77 | 22213.89 | 90.58 | 3770.11 | 105.86 | 54.2 | 26086.62 | 0.51 | 0.82 | 0.23 | 1.6 | 2 | 10 | 165.791 | 226.8426 | 205.193 | 165791.0101 | 226842.5742 | 1.8899e-05 | 8.6654 | 205193.0373

## RESULTADOS_0
Unnamed: 0 | Volume de calda [L] | STATUS | Capacidade operacional [ha/h] | Tempo de missao [h] | Tempo util [h] | Tempo por voo [min] | Autonomia Projetada [h] | N° Voos | MTOW [kg] | Massa Estrutura [kg] | Combustível [kg] | Abastecimentos | Massa gerador | Potência gerador [W] | Combustível consumido [L] | Calda cons [L] | Distância percorrida [km] | Distância Pulverizando [km] | RTL ACUMULADO[m] | EOC [km/km] | EOC [h/h] | Tempo de manobra [h] | Tempo rtl_rtw [h] | V pulv [m/s] | V desloc [m/s] | Preço Total por ha Simples [R$/ha] | Preço Total por ha Presumido [R$/ha] | Preço Total por ha Real [R$/ha] | Preço Total Simples [R$] | Preço Total Presumido [R$] | Prod CAPEX [ha/h/R$] | Dias Trabalhados | Preço Total Real [R$]
0 | 10 | CONCLUIDO | 3.5508 | 28.16 | 22.33 | 3.55 | 0.64 | 377 | 26.11 | 12.1 | 1 | 0 | 3.01 | 3454.41 | 64.4 | 3782.39 | 523.52 | 54.2 | 233248.21 | 0.1 | 0.35 | 1.21 | 14.54 | 2 | 10 | 303.8107 | 415.6873 | 376.0147 | 303810.744 | 415687.2631 | 2.167e-05 | 18.3333 | 376014.6541

## RESULTADOS_7
Unnamed: 0 | Volume de calda [L] | STATUS | Capacidade operacional [ha/h] | Tempo de missao [h] | Tempo util [h] | Tempo por voo [min] | Autonomia Projetada [h] | N° Voos | MTOW [kg] | Massa Estrutura [kg] | Combustível [kg] | Abastecimentos | Massa gerador | Potência gerador [W] | Combustível consumido [L] | Calda cons [L] | Distância percorrida [km] | Distância Pulverizando [km] | RTL ACUMULADO[m] | EOC [km/km] | EOC [h/h] | Tempo de manobra [h] | Tempo rtl_rtw [h] | V pulv [m/s] | V desloc [m/s] | Preço Total por ha Simples [R$/ha] | Preço Total por ha Presumido [R$/ha] | Preço Total por ha Real [R$/ha] | Preço Total Simples [R$] | Preço Total Presumido [R$] | Prod CAPEX [ha/h/R$] | Dias Trabalhados | Preço Total Real [R$]
0 | 45 | CONCLUIDO | 6.7846 | 14.74 | 11 | 7.77 | 0.18 | 85 | 98.71 | 39.72 | 1 | 0 | 12.99 | 12407.75 | 75.85 | 3770.82 | 158.96 | 54.2 | 52426.98 | 0.34 | 0.7 | 0.35 | 3.24 | 2 | 10 | 169.8891 | 232.4498 | 210.2651 | 169889.0949 | 232449.7547 | 2.2572e-05 | 9.5964 | 210265.0763

## RESULTADOS_10
Unnamed: 0 | Volume de calda [L] | STATUS | Capacidade operacional [ha/h] | Tempo de missao [h] | Tempo util [h] | Tempo por voo [min] | Autonomia Projetada [h] | N° Voos | MTOW [kg] | Massa Estrutura [kg] | Combustível [kg] | Abastecimentos | Massa gerador | Potência gerador [W] | Combustível consumido [L] | Calda cons [L] | Distância percorrida [km] | Distância Pulverizando [km] | RTL ACUMULADO[m] | EOC [km/km] | EOC [h/h] | Tempo de manobra [h] | Tempo rtl_rtw [h] | V pulv [m/s] | V desloc [m/s] | Preço Total por ha Simples [R$/ha] | Preço Total por ha Presumido [R$/ha] | Preço Total por ha Real [R$/ha] | Preço Total Simples [R$] | Preço Total Presumido [R$] | Prod CAPEX [ha/h/R$] | Dias Trabalhados | Preço Total Real [R$]
0 | 60 | CONCLUIDO | 7.1294 | 14.03 | 10.23 | 9.45 | 0.14 | 65 | 124.63 | 45 | 1 | 9 | 18.64 | 15605.44 | 80.72 | 3769.53 | 134.62 | 54.2 | 40353.62 | 0.4 | 0.75 | 0.28 | 2.47 | 2 | 10 | 162.1045 | 221.7985 | 200.6303 | 162104.4641 | 221798.4793 | 2.112e-05 | 9.1341 | 200630.3438
1 | 60 | CONCLUIDO | 7.1588 | 13.97 | 10.2 | 9.56 | 0.28 | 64 | 125.95 | 45 | 2 | 0 | 18.95 | 15767.7 | 80.99 | 3770.25 | 133.09 | 54.2 | 39596.99 | 0.41 | 0.76 | 0.29 | 2.44 | 2 | 10 | 162.0146 | 221.6755 | 200.5191 | 162014.582 | 221675.4987 | 2.1207e-05 | 9.0951 | 200519.1003

## RESULTADOS_14
Unnamed: 0 | Volume de calda [L] | STATUS | Capacidade operacional [ha/h] | Tempo de missao [h] | Tempo util [h] | Tempo por voo [min] | Autonomia Projetada [h] | N° Voos | MTOW [kg] | Massa Estrutura [kg] | Combustível [kg] | Abastecimentos | Massa gerador | Potência gerador [W] | Combustível consumido [L] | Calda cons [L] | Distância percorrida [km] | Distância Pulverizando [km] | RTL ACUMULADO[m] | EOC [km/km] | EOC [h/h] | Tempo de manobra [h] | Tempo rtl_rtw [h] | V pulv [m/s] | V desloc [m/s] | Preço Total por ha Simples [R$/ha] | Preço Total por ha Presumido [R$/ha] | Preço Total por ha Real [R$/ha] | Preço Total Simples [R$] | Preço Total Presumido [R$] | Prod CAPEX [ha/h/R$] | Dias Trabalhados | Preço Total Real [R$]
0 | 80 | CONCLUIDO | 6.2806 | 15.92 | 10.92 | 7.9 | 0.11 | 83 | 159.12 | 50.28 | 1 | 81 | 27.84 | 19859.16 | 113.25 | 3771.19 | 160.08 | 54.2 | 52997.04 | 0.34 | 0.71 | 0.24 | 3.16 | 2 | 10 | 196.4199 | 268.7504 | 243.1013 | 196419.9437 | 268750.4324 | 1.6567e-05 | 10.3646 | 243101.2683
1 | 80 | CONCLUIDO | 7.3786 | 13.55 | 9.65 | 11.82 | 0.22 | 49 | 160.54 | 50.28 | 2 | 0 | 28.26 | 20034.4 | 88.06 | 3770.38 | 115.36 | 54.2 | 30808.42 | 0.47 | 0.8 | 0.25 | 1.89 | 2 | 10 | 164.8562 | 225.5635 | 204.036 | 164856.1757 | 225563.4925 | 1.9464e-05 | 8.8216 | 204036.0294

## RESULTADOS_5
Unnamed: 0 | Volume de calda [L] | STATUS | Capacidade operacional [ha/h] | Tempo de missao [h] | Tempo util [h] | Tempo por voo [min] | Autonomia Projetada [h] | N° Voos | MTOW [kg] | Massa Estrutura [kg] | Combustível [kg] | Abastecimentos | Massa gerador | Potência gerador [W] | Combustível consumido [L] | Calda cons [L] | Distância percorrida [km] | Distância Pulverizando [km] | RTL ACUMULADO[m] | EOC [km/km] | EOC [h/h] | Tempo de manobra [h] | Tempo rtl_rtw [h] | V pulv [m/s] | V desloc [m/s] | Preço Total por ha Simples [R$/ha] | Preço Total por ha Presumido [R$/ha] | Preço Total por ha Real [R$/ha] | Preço Total Simples [R$] | Preço Total Presumido [R$] | Prod CAPEX [ha/h/R$] | Dias Trabalhados | Preço Total Real [R$]
0 | 35 | CONCLUIDO | 6.3667 | 15.71 | 11.94 | 6.57 | 0.22 | 109 | 80.84 | 35.1 | 1 | 0 | 9.74 | 10204.21 | 73.47 | 3771.16 | 189.05 | 54.2 | 67352.09 | 0.29 | 0.65 | 0.42 | 4.17 | 2 | 10 | 178.9574 | 244.8574 | 221.4885 | 178957.3663 | 244857.3636 | 2.3441e-05 | 10.2279 | 221488.5205

## RESULTADOS_8
Unnamed: 0 | Volume de calda [L] | STATUS | Capacidade operacional [ha/h] | Tempo de missao [h] | Tempo util [h] | Tempo por voo [min] | Autonomia Projetada [h] | N° Voos | MTOW [kg] | Massa Estrutura [kg] | Combustível [kg] | Abastecimentos | Massa gerador | Potência gerador [W] | Combustível consumido [L] | Calda cons [L] | Distância percorrida [km] | Distância Pulverizando [km] | RTL ACUMULADO[m] | EOC [km/km] | EOC [h/h] | Tempo de manobra [h] | Tempo rtl_rtw [h] | V pulv [m/s] | V desloc [m/s] | Preço Total por ha Simples [R$/ha] | Preço Total por ha Presumido [R$/ha] | Preço Total por ha Real [R$/ha] | Preço Total Simples [R$] | Preço Total Presumido [R$] | Prod CAPEX [ha/h/R$] | Dias Trabalhados | Preço Total Real [R$]
0 | 50 | CONCLUIDO | 6.9171 | 14.46 | 10.71 | 8.35 | 0.16 | 77 | 107.41 | 41.65 | 1 | 0 | 14.77 | 13481.73 | 77.49 | 3770.57 | 149.62 | 54.2 | 47796.62 | 0.36 | 0.72 | 0.33 | 2.95 | 2 | 10 | 170.3711 | 233.1093 | 210.8616 | 170371.1076 | 233109.2657 | 2.2055e-05 | 9.4141 | 210861.6445

## RESULTADOS_3
Unnamed: 0 | Volume de calda [L] | STATUS | Capacidade operacional [ha/h] | Tempo de missao [h] | Tempo util [h] | Tempo por voo [min] | Autonomia Projetada [h] | N° Voos | MTOW [kg] | Massa Estrutura [kg] | Combustível [kg] | Abastecimentos | Massa gerador | Potência gerador [W] | Combustível consumido [L] | Calda cons [L] | Distância percorrida [km] | Distância Pulverizando [km] | RTL ACUMULADO[m] | EOC [km/km] | EOC [h/h] | Tempo de manobra [h] | Tempo rtl_rtw [h] | V pulv [m/s] | V desloc [m/s] | Preço Total por ha Simples [R$/ha] | Preço Total por ha Presumido [R$/ha] | Preço Total por ha Real [R$/ha] | Preço Total Simples [R$] | Preço Total Presumido [R$] | Prod CAPEX [ha/h/R$] | Dias Trabalhados | Preço Total Real [R$]
0 | 25 | CONCLUIDO | 5.7119 | 17.51 | 13.6 | 5.37 | 0.28 | 152 | 61.76 | 28.92 | 1 | 0 | 6.84 | 7851.41 | 71.23 | 3773.3 | 242.56 | 54.2 | 93891.96 | 0.22 | 0.57 | 0.55 | 5.83 | 2 | 10 | 198.3896 | 271.4454 | 245.5391 | 198389.6189 | 271445.4289 | 2.4087e-05 | 11.3997 | 245539.0581

## RESULTADOS_15
Unnamed: 0 | Volume de calda [L] | STATUS | Capacidade operacional [ha/h] | Tempo de missao [h] | Tempo util [h] | Tempo por voo [min] | Autonomia Projetada [h] | N° Voos | MTOW [kg] | Massa Estrutura [kg] | Combustível [kg] | Abastecimentos | Massa gerador | Potência gerador [W] | Combustível consumido [L] | Calda cons [L] | Distância percorrida [km] | Distância Pulverizando [km] | RTL ACUMULADO[m] | EOC [km/km] | EOC [h/h] | Tempo de manobra [h] | Tempo rtl_rtw [h] | V pulv [m/s] | V desloc [m/s] | Preço Total por ha Simples [R$/ha] | Preço Total por ha Presumido [R$/ha] | Preço Total por ha Real [R$/ha] | Preço Total Simples [R$] | Preço Total Presumido [R$] | Prod CAPEX [ha/h/R$] | Dias Trabalhados | Preço Total Real [R$]
0 | 85 | CONCLUIDO | 5.9786 | 16.73 | 11.27 | 7.43 | 0.11 | 91 | 167.88 | 51.39 | 1 | 89 | 30.49 | 20939.59 | 123.87 | 3771.05 | 172.01 | 54.2 | 58920.79 | 0.32 | 0.68 | 0.25 | 3.5 | 2 | 10 | 211.9475 | 289.9959 | 262.3191 | 211947.4807 | 289995.8936 | 1.539e-05 | 10.8919 | 262319.0925
1 | 85 | CONCLUIDO | 7.4346 | 13.45 | 9.52 | 12.42 | 0.21 | 46 | 169.33 | 51.39 | 2 | 0 | 30.94 | 21118.46 | 89.36 | 3769.24 | 111.34 | 54.2 | 28809.22 | 0.49 | 0.81 | 0.24 | 1.76 | 2 | 10 | 165.4069 | 226.3171 | 204.7177 | 165406.9464 | 226317.0813 | 1.9138e-05 | 8.7565 | 204717.6967

## RESULTADOS_2
Unnamed: 0 | Volume de calda [L] | STATUS | Capacidade operacional [ha/h] | Tempo de missao [h] | Tempo util [h] | Tempo por voo [min] | Autonomia Projetada [h] | N° Voos | MTOW [kg] | Massa Estrutura [kg] | Combustível [kg] | Abastecimentos | Massa gerador | Potência gerador [W] | Combustível consumido [L] | Calda cons [L] | Distância percorrida [km] | Distância Pulverizando [km] | RTL ACUMULADO[m] | EOC [km/km] | EOC [h/h] | Tempo de manobra [h] | Tempo rtl_rtw [h] | V pulv [m/s] | V desloc [m/s] | Preço Total por ha Simples [R$/ha] | Preço Total por ha Presumido [R$/ha] | Preço Total por ha Real [R$/ha] | Preço Total Simples [R$] | Preço Total Presumido [R$] | Prod CAPEX [ha/h/R$] | Dias Trabalhados | Preço Total Real [R$]
0 | 20 | CONCLUIDO | 5.2387 | 19.09 | 15.03 | 4.77 | 0.34 | 189 | 51.33 | 24.83 | 1 | 0 | 5.51 | 6564.78 | 69.96 | 3773.83 | 288.64 | 54.2 | 116744.65 | 0.19 | 0.51 | 0.66 | 7.26 | 2 | 10 | 209.1143 | 286.1194 | 258.8126 | 209114.3146 | 286119.4308 | 2.4173e-05 | 12.4284 | 258812.5939

## RESULTADOS_11
Unnamed: 0 | Volume de calda [L] | STATUS | Capacidade operacional [ha/h] | Tempo de missao [h] | Tempo util [h] | Tempo por voo [min] | Autonomia Projetada [h] | N° Voos | MTOW [kg] | Massa Estrutura [kg] | Combustível [kg] | Abastecimentos | Massa gerador | Potência gerador [W] | Combustível consumido [L] | Calda cons [L] | Distância percorrida [km] | Distância Pulverizando [km] | RTL ACUMULADO[m] | EOC [km/km] | EOC [h/h] | Tempo de manobra [h] | Tempo rtl_rtw [h] | V pulv [m/s] | V desloc [m/s] | Preço Total por ha Simples [R$/ha] | Preço Total por ha Presumido [R$/ha] | Preço Total por ha Real [R$/ha] | Preço Total Simples [R$] | Preço Total Presumido [R$] | Prod CAPEX [ha/h/R$] | Dias Trabalhados | Preço Total Real [R$]
0 | 65 | CONCLUIDO | 7.0866 | 14.11 | 10.19 | 9.55 | 0.13 | 64 | 133.21 | 46.47 | 1 | 35 | 20.75 | 16663.42 | 85.19 | 3770.45 | 134.27 | 54.2 | 40187.75 | 0.4 | 0.76 | 0.25 | 2.42 | 2 | 10 | 163.9126 | 224.2725 | 202.8682 | 163912.6162 | 224272.4728 | 2.0326e-05 | 9.1862 | 202868.2228
1 | 65 | CONCLUIDO | 7.2484 | 13.8 | 10.01 | 10.18 | 0.26 | 59 | 134.55 | 46.47 | 2 | 0 | 21.09 | 16828.84 | 82.31 | 3770.44 | 126.95 | 54.2 | 36549.01 | 0.43 | 0.77 | 0.28 | 2.25 | 2 | 10 | 162.451 | 222.2727 | 201.0593 | 162451.0495 | 222272.6927 | 2.079e-05 | 8.9844 | 201059.2989

## RESULTADOS_13
Unnamed: 0 | Volume de calda [L] | STATUS | Capacidade operacional [ha/h] | Tempo de missao [h] | Tempo util [h] | Tempo por voo [min] | Autonomia Projetada [h] | N° Voos | MTOW [kg] | Massa Estrutura [kg] | Combustível [kg] | Abastecimentos | Massa gerador | Potência gerador [W] | Combustível consumido [L] | Calda cons [L] | Distância percorrida [km] | Distância Pulverizando [km] | RTL ACUMULADO[m] | EOC [km/km] | EOC [h/h] | Tempo de manobra [h] | Tempo rtl_rtw [h] | V pulv [m/s] | V desloc [m/s] | Preço Total por ha Simples [R$/ha] | Preço Total por ha Presumido [R$/ha] | Preço Total por ha Real [R$/ha] | Preço Total Simples [R$] | Preço Total Presumido [R$] | Prod CAPEX [ha/h/R$] | Dias Trabalhados | Preço Total Real [R$]
0 | 75 | CONCLUIDO | 6.5551 | 15.26 | 10.66 | 8.41 | 0.12 | 76 | 150.44 | 49.1 | 1 | 74 | 25.34 | 18787.76 | 103.65 | 3771.03 | 151.11 | 54.2 | 48545.62 | 0.36 | 0.72 | 0.23 | 2.89 | 2 | 10 | 191.4884 | 262.0029 | 236.9977 | 191488.4211 | 262002.9056 | 1.7747e-05 | 9.9349 | 236997.716
1 | 75 | CONCLUIDO | 7.3538 | 13.6 | 9.73 | 11.23 | 0.23 | 52 | 151.83 | 49.1 | 2 | 0 | 25.73 | 18959.54 | 86.05 | 3770.16 | 118.08 | 54.2 | 32150.61 | 0.46 | 0.79 | 0.25 | 1.97 | 2 | 10 | 163.9642 | 224.3431 | 202.9321 | 163964.2445 | 224343.1129 | 1.991e-05 | 8.8542 | 202932.1211

## RESULTADOS_17
Unnamed: 0 | Volume de calda [L] | STATUS | Capacidade operacional [ha/h] | Tempo de missao [h] | Tempo util [h] | Tempo por voo [min] | Autonomia Projetada [h] | N° Voos | MTOW [kg] | Massa Estrutura [kg] | Combustível [kg] | Abastecimentos | Massa gerador | Potência gerador [W] | Combustível consumido [L] | Calda cons [L] | Distância percorrida [km] | Distância Pulverizando [km] | RTL ACUMULADO[m] | EOC [km/km] | EOC [h/h] | Tempo de manobra [h] | Tempo rtl_rtw [h] | V pulv [m/s] | V desloc [m/s] | Preço Total por ha Simples [R$/ha] | Preço Total por ha Presumido [R$/ha] | Preço Total por ha Real [R$/ha] | Preço Total Simples [R$] | Preço Total Presumido [R$] | Prod CAPEX [ha/h/R$] | Dias Trabalhados | Preço Total Real [R$]
0 | 95 | CONCLUIDO | 5.4637 | 18.3 | 11.89 | 6.73 | 0.1 | 106 | 185.69 | 53.44 | 1 | 104 | 36.26 | 23136.14 | 144.41 | 3769.72 | 192.63 | 54.2 | 69156.75 | 0.28 | 0.65 | 0.28 | 4.13 | 2 | 10 | 243.7045 | 333.4473 | 301.6235 | 243704.5055 | 333447.2559 | 1.3447e-05 | 11.9141 | 301623.5178
1 | 95 | CONCLUIDO | 7.5174 | 13.3 | 9.31 | 13.62 | 0.19 | 41 | 187.21 | 53.44 | 2 | 0 | 36.77 | 23322.88 | 92.72 | 3769.64 | 104.28 | 54.2 | 25308.29 | 0.52 | 0.83 | 0.23 | 1.55 | 2 | 10 | 166.7212 | 228.1152 | 206.3442 | 166721.1574 | 228115.2427 | 1.8502e-05 | 8.6589 | 206344.2441

## RESULTADOS_9
Unnamed: 0 | Volume de calda [L] | STATUS | Capacidade operacional [ha/h] | Tempo de missao [h] | Tempo util [h] | Tempo por voo [min] | Autonomia Projetada [h] | N° Voos | MTOW [kg] | Massa Estrutura [kg] | Combustível [kg] | Abastecimentos | Massa gerador | Potência gerador [W] | Combustível consumido [L] | Calda cons [L] | Distância percorrida [km] | Distância Pulverizando [km] | RTL ACUMULADO[m] | EOC [km/km] | EOC [h/h] | Tempo de manobra [h] | Tempo rtl_rtw [h] | V pulv [m/s] | V desloc [m/s] | Preço Total por ha Simples [R$/ha] | Preço Total por ha Presumido [R$/ha] | Preço Total por ha Real [R$/ha] | Preço Total Simples [R$] | Preço Total Presumido [R$] | Prod CAPEX [ha/h/R$] | Dias Trabalhados | Preço Total Real [R$]
0 | 55 | CONCLUIDO | 7.0547 | 14.18 | 10.42 | 8.93 | 0.15 | 70 | 116.05 | 43.4 | 1 | 0 | 16.65 | 14546.17 | 78.87 | 3771.59 | 140.07 | 54.2 | 43058.35 | 0.39 | 0.74 | 0.31 | 2.65 | 2 | 10 | 161.3498 | 220.7659 | 199.6963 | 161349.7864 | 220765.8961 | 2.1645e-05 | 9.2318 | 199696.3088

## resultados
Unnamed: 0 | Volume de calda [L] | STATUS | Capacidade operacional [ha/h] | Tempo de missao [h] | Tempo util [h] | Tempo por voo [min] | Autonomia Projetada [h] | N° Voos | MTOW [kg] | Massa Estrutura [kg] | Combustível [kg] | Abastecimentos | Massa gerador | Potência gerador [W] | Combustível consumido [L] | Calda cons [L] | Distância percorrida [km] | Distância Pulverizando [km] | RTL ACUMULADO[m] | EOC [km/km] | EOC [h/h] | Tempo de manobra [h] | Tempo rtl_rtw [h] | V pulv [m/s] | V desloc [m/s]
0 | 100 | CONCLUIDO | 5.2127 | 19.18 | 12.23 | 6.44 | 0.09 | 114 | 194.77 | 54.38 | 1 | 112 | 39.4 | 24256.19 | 155.13 | 3771.21 | 204.44 | 54.2 | 75022.4 | 0.27 | 0.63 | 0.29 | 4.47 | 2 | 10
1 | 100 | CONCLUIDO | 7.5375 | 13.27 | 9.23 | 14.21 | 0.18 | 39 | 196.32 | 54.38 | 2 | 1 | 39.95 | 24447.22 | 94.66 | 3769.39 | 102.09 | 54.2 | 24221.18 | 0.53 | 0.83 | 0.22 | 1.47 | 2 | 10
2 | 100 | CONCLUIDO | 7.5348 | 13.27 | 9.24 | 14.21 | 0.27 | 39 | 197.88 | 54.38 | 3 | 0 | 40.5 | 24639 | 95.43 | 3769.22 | 102.24 | 54.2 | 24297.53 | 0.53 | 0.83 | 0.22 | 1.48 | 2 | 10
0 | 40 | CONCLUIDO | 6.5735 | 15.21 | 11.46 | 7.16 | 0.2 | 96 | 89.87 | 37.55 | 1 | 0 | 11.32 | 11317.98 | 74.98 | 3771.24 | 173.62 | 54.2 | 59700.38 | 0.31 | 0.67 | 0.39 | 3.69 | 2 | 10
0 | 30 | CONCLUIDO | 6.0745 | 16.46 | 12.64 | 5.97 | 0.24 | 127 | 71.52 | 32.27 | 1 | 0 | 8.25 | 9054.6 | 72.33 | 3773.13 | 211.81 | 54.2 | 78639.67 | 0.26 | 0.61 | 0.48 | 4.88 | 2 | 10
0 | 15 | CONCLUIDO | 4.5508 | 21.97 | 17.48 | 4.16 | 0.43 | 252 | 39.78 | 19.54 | 1 | 0 | 4.24 | 5140 | 68.63 | 3776.43 | 367.48 | 54.2 | 155850.47 | 0.15 | 0.44 | 0.84 | 9.7 | 2 | 10
0 | 70 | CONCLUIDO | 6.9012 | 14.49 | 10.3 | 9.09 | 0.12 | 68 | 141.81 | 47.83 | 1 | 61 | 22.98 | 17723.39 | 92.53 | 3770.88 | 138.78 | 54.2 | 42418.64 | 0.39 | 0.75 | 0.23 | 2.53 | 2 | 10
1 | 70 | CONCLUIDO | 7.3199 | 13.66 | 9.84 | 10.74 | 0.25 | 55 | 143.17 | 47.83 | 2 | 0 | 23.34 | 17891.86 | 84.18 | 3771.1 | 121.45 | 54.2 | 33822.51 | 0.45 | 0.78 | 0.27 | 2.08 | 2 | 10
0 | 90 | CONCLUIDO | 5.6971 | 17.55 | 11.61 | 7.04 | 0.1 | 99 | 176.73 | 52.44 | 1 | 97 | 33.29 | 22031.19 | 134.6 | 3771.03 | 183.55 | 54.2 | 64653.22 | 0.3 | 0.66 | 0.26 | 3.85 | 2 | 10
1 | 90 | CONCLUIDO | 7.513 | 13.31 | 9.36 | 13.06 | 0.2 | 43 | 178.21 | 52.44 | 2 | 0 | 33.77 | 22213.89 | 90.58 | 3770.11 | 105.86 | 54.2 | 26086.62 | 0.51 | 0.82 | 0.23 | 1.6 | 2 | 10
0 | 10 | CONCLUIDO | 3.5508 | 28.16 | 22.33 | 3.55 | 0.64 | 377 | 26.11 | 12.1 | 1 | 0 | 3.01 | 3454.41 | 64.4 | 3782.39 | 523.52 | 54.2 | 233248.21 | 0.1 | 0.35 | 1.21 | 14.54 | 2 | 10
0 | 45 | CONCLUIDO | 6.7846 | 14.74 | 11 | 7.77 | 0.18 | 85 | 98.71 | 39.72 | 1 | 0 | 12.99 | 12407.75 | 75.85 | 3770.82 | 158.96 | 54.2 | 52426.98 | 0.34 | 0.7 | 0.35 | 3.24 | 2 | 10
0 | 60 | CONCLUIDO | 7.1294 | 14.03 | 10.23 | 9.45 | 0.14 | 65 | 124.63 | 45 | 1 | 9 | 18.64 | 15605.44 | 80.72 | 3769.53 | 134.62 | 54.2 | 40353.62 | 0.4 | 0.75 | 0.28 | 2.47 | 2 | 10
1 | 60 | CONCLUIDO | 7.1588 | 13.97 | 10.2 | 9.56 | 0.28 | 64 | 125.95 | 45 | 2 | 0 | 18.95 | 15767.7 | 80.99 | 3770.25 | 133.09 | 54.2 | 39596.99 | 0.41 | 0.76 | 0.29 | 2.44 | 2 | 10
0 | 80 | CONCLUIDO | 6.2806 | 15.92 | 10.92 | 7.9 | 0.11 | 83 | 159.12 | 50.28 | 1 | 81 | 27.84 | 19859.16 | 113.25 | 3771.19 | 160.08 | 54.2 | 52997.04 | 0.34 | 0.71 | 0.24 | 3.16 | 2 | 10
1 | 80 | CONCLUIDO | 7.3786 | 13.55 | 9.65 | 11.82 | 0.22 | 49 | 160.54 | 50.28 | 2 | 0 | 28.26 | 20034.4 | 88.06 | 3770.38 | 115.36 | 54.2 | 30808.42 | 0.47 | 0.8 | 0.25 | 1.89 | 2 | 10
0 | 35 | CONCLUIDO | 6.3667 | 15.71 | 11.94 | 6.57 | 0.22 | 109 | 80.84 | 35.1 | 1 | 0 | 9.74 | 10204.21 | 73.47 | 3771.16 | 189.05 | 54.2 | 67352.09 | 0.29 | 0.65 | 0.42 | 4.17 | 2 | 10
0 | 50 | CONCLUIDO | 6.9171 | 14.46 | 10.71 | 8.35 | 0.16 | 77 | 107.41 | 41.65 | 1 | 0 | 14.77 | 13481.73 | 77.49 | 3770.57 | 149.62 | 54.2 | 47796.62 | 0.36 | 0.72 | 0.33 | 2.95 | 2 | 10
0 | 25 | CONCLUIDO | 5.7119 | 17.51 | 13.6 | 5.37 | 0.28 | 152 | 61.76 | 28.92 | 1 | 0 | 6.84 | 7851.41 | 71.23 | 3773.3 | 242.56 | 54.2 | 93891.96 | 0.22 | 0.57 | 0.55 | 5.83 | 2 | 10
0 | 85 | CONCLUIDO | 5.9786 | 16.73 | 11.27 | 7.43 | 0.11 | 91 | 167.88 | 51.39 | 1 | 89 | 30.49 | 20939.59 | 123.87 | 3771.05 | 172.01 | 54.2 | 58920.79 | 0.32 | 0.68 | 0.25 | 3.5 | 2 | 10
1 | 85 | CONCLUIDO | 7.4346 | 13.45 | 9.52 | 12.42 | 0.21 | 46 | 169.33 | 51.39 | 2 | 0 | 30.94 | 21118.46 | 89.36 | 3769.24 | 111.34 | 54.2 | 28809.22 | 0.49 | 0.81 | 0.24 | 1.76 | 2 | 10
0 | 20 | CONCLUIDO | 5.2387 | 19.09 | 15.03 | 4.77 | 0.34 | 189 | 51.33 | 24.83 | 1 | 0 | 5.51 | 6564.78 | 69.96 | 3773.83 | 288.64 | 54.2 | 116744.65 | 0.19 | 0.51 | 0.66 | 7.26 | 2 | 10
0 | 65 | CONCLUIDO | 7.0866 | 14.11 | 10.19 | 9.55 | 0.13 | 64 | 133.21 | 46.47 | 1 | 35 | 20.75 | 16663.42 | 85.19 | 3770.45 | 134.27 | 54.2 | 40187.75 | 0.4 | 0.76 | 0.25 | 2.42 | 2 | 10
1 | 65 | CONCLUIDO | 7.2484 | 13.8 | 10.01 | 10.18 | 0.26 | 59 | 134.55 | 46.47 | 2 | 0 | 21.09 | 16828.84 | 82.31 | 3770.44 | 126.95 | 54.2 | 36549.01 | 0.43 | 0.77 | 0.28 | 2.25 | 2 | 10
0 | 75 | CONCLUIDO | 6.5551 | 15.26 | 10.66 | 8.41 | 0.12 | 76 | 150.44 | 49.1 | 1 | 74 | 25.34 | 18787.76 | 103.65 | 3771.03 | 151.11 | 54.2 | 48545.62 | 0.36 | 0.72 | 0.23 | 2.89 | 2 | 10
1 | 75 | CONCLUIDO | 7.3538 | 13.6 | 9.73 | 11.23 | 0.23 | 52 | 151.83 | 49.1 | 2 | 0 | 25.73 | 18959.54 | 86.05 | 3770.16 | 118.08 | 54.2 | 32150.61 | 0.46 | 0.79 | 0.25 | 1.97 | 2 | 10
0 | 95 | CONCLUIDO | 5.4637 | 18.3 | 11.89 | 6.73 | 0.1 | 106 | 185.69 | 53.44 | 1 | 104 | 36.26 | 23136.14 | 144.41 | 3769.72 | 192.63 | 54.2 | 69156.75 | 0.28 | 0.65 | 0.28 | 4.13 | 2 | 10
1 | 95 | CONCLUIDO | 7.5174 | 13.3 | 9.31 | 13.62 | 0.19 | 41 | 187.21 | 53.44 | 2 | 0 | 36.77 | 23322.88 | 92.72 | 3769.64 | 104.28 | 54.2 | 25308.29 | 0.52 | 0.83 | 0.23 | 1.55 | 2 | 10
0 | 55 | CONCLUIDO | 7.0547 | 14.18 | 10.42 | 8.93 | 0.15 | 70 | 116.05 | 43.4 | 1 | 0 | 16.65 | 14546.17 | 78.87 | 3771.59 | 140.07 | 54.2 | 43058.35 | 0.39 | 0.74 | 0.31 | 2.65 | 2 | 10

## gráficos
Selecione o eixo X:
Selecione o eixo Y:
Selecione o eixo Z:
Eixo X | Eixo Y | Eixo Z

## hidden (hidden)
Unnamed: 0
Volume de calda [L]
STATUS
Capacidade operacional [ha/h]
Tempo de missao [h]
Tempo util [h]
Tempo por voo [min]
Autonomia Projetada [h]
N° Voos
MTOW [kg]
Massa Estrutura [kg]
Combustível [kg]
Abastecimentos
Massa gerador
Potência gerador [W]
Combustível consumido [L]
Calda cons [L]
Distância percorrida [km]
Distância Pulverizando [km]
RTL ACUMULADO[m]
EOC [km/km]
EOC [h/h]
Tempo de manobra [h]
Tempo rtl_rtw [h]
V pulv [m/s]
V desloc [m/s]