## RESULTADOS_18
Unnamed: 0 | Volume de calda [L] | STATUS | Capacidade operacional [ha/h] | Tempo de missao [h] | Tempo util [h] | Tempo por voo [min] | Autonomia Projetada [h] | N° Voos | MTOW [kg] | Massa Estrutura [kg] | Combustível [kg] | Abastecimentos | Massa gerador | Potência gerador [W] | Combustível consumido [L] | Calda cons [L] | Distância percorrida [km] | Distância Pulverizando [km] | RTL ACUMULADO[m] | EOC [km/km] | EOC [h/h] | Tempo de manobra [h] | Tempo rtl_rtw [h] | V pulv [m/s] | V desloc [m/s] | Preço Total por ha Simples [R$/ha] | Preço Total por ha Presumido [R$/ha] | Preço Total por ha Real [R$/ha] | Preço Total Simples [R$] | Preço Total Presumido [R$] | Prod CAPEX [ha/h/R$] | Dias Trabalhados | Preço Total Real [R$]
0 | 100 | CONCLUIDO | 2.2504 | 44.44 | 30.37 | 6.14 | 0.09 | 297 | 194.77 | 54.38 | 1 | 295 | 39.4 | 24256.19 | 406.37 | 5525.57 | 498.95 | 97.05 | 196482.87 | 0.19 | 0.54 | 5.17 | 11.8 | 2 | 10 | 808.2866 | 1105.9334 | 1000.3846 | 808286.5932 | 1105933.3759 | 5.4252e-06 | 28.9323 | 1000384.6467
1 | 100 | CONCLUIDO | 3.5053 | 28.53 | 22.24 | 13.76 | 0.18 | 97 | 196.32 | 54.38 | 2 | 95 | 39.95 | 24447.22 | 266.2 | 5522.62 | 226.79 | 97.05 | 61403.03 | 0.43 | 0.74 | 4.84 | 3.68 | 2 | 10 | 450.1875 | 615.9664 | 557.1794 | 450187.5016 | 615966.4005 | 8.4505e-06 | 18.5742 | 557179.4317
2 | 100 | CONCLUIDO | 3.9282 | 25.46 | 20.72 | 21.81 | 0.27 | 57 | 197.88 | 54.38 | 3 | 9 | 40.5 | 24639 | 218.51 | 5522.38 | 174.1 | 97.05 | 35255.83 | 0.56 | 0.8 | 4.83 | 2.17 | 2 | 10 | 382.819 | 523.7898 | 473.8001 | 382819.0032 | 523789.849 | 9.47e-06 | 16.5755 | 473800.081
3 | 100 | CONCLUIDO | 3.9296 | 25.45 | 20.71 | 21.8 | 0.36 | 57 | 199.44 | 54.38 | 4 | 0 | 41.06 | 24831.54 | 219.58 | 5521.56 | 173.46 | 97.05 | 34935.5 | 0.56 | 0.8 | 4.84 | 2.16 | 2 | 10 | 383.1205 | 524.2023 | 474.1732 | 383120.4762 | 524202.3376 | 9.4734e-06 | 16.569 | 474173.2022

## RESULTADOS_6
Unnamed: 0 | Volume de calda [L] | STATUS | Capacidade operacional [ha/h] | Tempo de missao [h] | Tempo util [h] | Tempo por voo [min] | Autonomia Projetada [h] | N° Voos | MTOW [kg] | Massa Estrutura [kg] | Combustível [kg] | Abastecimentos | Massa gerador | Potência gerador [W] | Combustível consumido [L] | Calda cons [L] | Distância percorrida [km] | Distância Pulverizando [km] | RTL ACUMULADO[m] | EOC [km/km] | EOC [h/h] | Tempo de manobra [h] | Tempo rtl_rtw [h] | V pulv [m/s] | V desloc [m/s] | Preço Total por ha Simples [R$/ha] | Preço Total por ha Presumido [R$/ha] | Preço Total por ha Real [R$/ha] | Preço Total Simples [R$] | Preço Total Presumido [R$] | Prod CAPEX [ha/h/R$] | Dias Trabalhados | Preço Total Real [R$]
0 | 40 | CONCLUIDO | 3.5145 | 28.45 | 23.87 | 10.23 | 0.2 | 140 | 89.87 | 37.55 | 1 | 6 | 11.32 | 11317.98 | 158.89 | 5525.52 | 275.37 | 97.05 | 85475.98 | 0.35 | 0.69 | 5.07 | 5.31 | 2 | 10 | 381.4523 | 521.9199 | 472.1086 | 381452.2953 | 521919.859 | 1.2261e-05 | 18.5221 | 472108.5602
1 | 40 | CONCLUIDO | 3.5215 | 28.4 | 23.83 | 10.29 | 0.39 | 139 | 91.1 | 37.55 | 2 | 0 | 11.54 | 11468.97 | 160.57 | 5525.93 | 273.79 | 97.05 | 84689.6 | 0.35 | 0.69 | 5.08 | 5.27 | 2 | 10 | 381.7144 | 522.2785 | 472.433 | 381714.448 | 522278.5478 | 1.2286e-05 | 18.4896 | 472433.0162

## RESULTADOS_4
Unnamed: 0 | Volume de calda [L] | STATUS | Capacidade operacional [ha/h] | Tempo de missao [h] | Tempo util [h] | Tempo por voo [min] | Autonomia Projetada [h] | N° Voos | MTOW [kg] | Massa Estrutura [kg] | Combustível [kg] | Abastecimentos | Massa gerador | Potência gerador [W] | Combustível consumido [L] | Calda cons [L] | Distância percorrida [km] | Distância Pulverizando [km] | RTL ACUMULADO[m] | EOC [km/km] | EOC [h/h] | Tempo de manobra [h] | Tempo rtl_rtw [h] | V pulv [m/s] | V desloc [m/s] | Preço Total por ha Simples [R$/ha] | Preço Total por ha Presumido [R$/ha] | Preço Total por ha Real [R$/ha] | Preço Total Simples [R$] | Preço Total Presumido [R$] | Prod CAPEX [ha/h/R$] | Dias Trabalhados | Preço Total Real [R$]
0 | 30 | CONCLUIDO | 3.2948 | 30.35 | 25.63 | 8.31 | 0.24 | 185 | 71.52 | 32.27 | 1 | 0 | 8.25 | 9054.6 | 148.89 | 5525.75 | 331.58 | 97.05 | 113355.67 | 0.29 | 0.64 | 5.22 | 7.07 | 2 | 10 | 388.9956 | 532.241 | 481.4447 | 388995.6338 | 532240.9874 | 1.2909e-05 | 19.7591 | 481444.6546

## RESULTADOS_1
Unnamed: 0 | Volume de calda [L] | STATUS | Capacidade operacional [ha/h] | Tempo de missao [h] | Tempo util [h] | Tempo por voo [min] | Autonomia Projetada [h] | N° Voos | MTOW [kg] | Massa Estrutura [kg] | Combustível [kg] | Abastecimentos | Massa gerador | Potência gerador [W] | Combustível consumido [L] | Calda cons [L] | Distância percorrida [km] | Distância Pulverizando [km] | RTL ACUMULADO[m] | EOC [km/km] | EOC [h/h] | Tempo de manobra [h] | Tempo rtl_rtw [h] | V pulv [m/s] | V desloc [m/s] | Preço Total por ha Simples [R$/ha] | Preço Total por ha Presumido [R$/ha] | Preço Total por ha Real [R$/ha] | Preço Total Simples [R$] | Preço Total Presumido [R$] | Prod CAPEX [ha/h/R$] | Dias Trabalhados | Preço Total Real [R$]
0 | 15 | CONCLUIDO | 2.6009 | 38.45 | 32.66 | 5.33 | 0.43 | 368 | 39.78 | 19.54 | 1 | 0 | 4.24 | 5140 | 129.1 | 5533.95 | 557.42 | 97.05 | 225361.33 | 0.17 | 0.51 | 5.76 | 14.08 | 2 | 10 | 472.9345 | 647.0899 | 585.3326 | 472934.5431 | 647089.9063 | 1.3478e-05 | 25.0326 | 585332.5538

## RESULTADOS_12
Unnamed: 0 | Volume de calda [L] | STATUS | Capacidade operacional [ha/h] | Tempo de missao [h] | Tempo util [h] | Tempo por voo [min] | Autonomia Projetada [h] | N° Voos | MTOW [kg] | Massa Estrutura [kg] | Combustível [kg] | Abastecimentos | Massa gerador | Potência gerador [W] | Combustível consumido [L] | Calda cons [L] | Distância percorrida [km] | Distância Pulverizando [km] | RTL ACUMULADO[m] | EOC [km/km] | EOC [h/h] | Tempo de manobra [h] | Tempo rtl_rtw [h] | V pulv [m/s] | V desloc [m/s] | Preço Total por ha Simples [R$/ha] | Preço Total por ha Presumido [R$/ha] | Preço Total por ha Real [R$/ha] | Preço Total Simples [R$] | Preço Total Presumido [R$] | Prod CAPEX [ha/h/R$] | Dias Trabalhados | Preço Total Real [R$]
0 | 70 | CONCLUIDO | 2.9213 | 34.23 | 26.28 | 7.96 | 0.12 | 198 | 141.81 | 47.83 | 1 | 196 | 22.98 | 17723.39 | 271.47 | 5524.33 | 361.67 | 97.05 | 128335.56 | 0.27 | 0.63 | 5.02 | 7.72 | 2 | 10 | 530.6243 | 726.0236 | 656.733 | 530624.3458 | 726023.6395 | 8.1324e-06 | 22.2852 | 656732.9623
1 | 70 | CONCLUIDO | 3.8286 | 26.12 | 21.58 | 16.18 | 0.25 | 80 | 143.17 | 47.83 | 2 | 3 | 23.34 | 17891.86 | 187.81 | 5523.48 | 201.5 | 97.05 | 48840.06 | 0.48 | 0.77 | 4.9 | 3.02 | 2 | 10 | 365.873 | 500.6036 | 452.8267 | 365873.0474 | 500603.6446 | 1.0658e-05 | 17.0052 | 452826.7354
2 | 70 | CONCLUIDO | 3.8274 | 26.13 | 21.59 | 16.19 | 0.37 | 80 | 144.54 | 47.83 | 3 | 0 | 23.71 | 18060.85 | 189.66 | 5523.51 | 201.41 | 97.05 | 48798.43 | 0.48 | 0.77 | 4.91 | 3.03 | 2 | 10 | 366.5876 | 501.5813 | 453.7111 | 366587.5972 | 501581.3232 | 1.0655e-05 | 17.0117 | 453711.1057

## RESULTADOS_16
Unnamed: 0 | Volume de calda [L] | STATUS | Capacidade operacional [ha/h] | Tempo de missao [h] | Tempo util [h] | Tempo por voo [min] | Autonomia Projetada [h] | N° Voos | MTOW [kg] | Massa Estrutura [kg] | Combustível [kg] | Abastecimentos | Massa gerador | Potência gerador [W] | Combustível consumido [L] | Calda cons [L] | Distância percorrida [km] | Distância Pulverizando [km] | RTL ACUMULADO[m] | EOC [km/km] | EOC [h/h] | Tempo de manobra [h] | Tempo rtl_rtw [h] | V pulv [m/s] | V desloc [m/s] | Preço Total por ha Simples [R$/ha] | Preço Total por ha Presumido [R$/ha] | Preço Total por ha Real [R$/ha] | Preço Total Simples [R$] | Preço Total Presumido [R$] | Prod CAPEX [ha/h/R$] | Dias Trabalhados | Preço Total Real [R$]
0 | 90 | CONCLUIDO | 2.4602 | 40.65 | 28.91 | 6.62 | 0.1 | 262 | 176.73 | 52.44 | 1 | 260 | 33.29 | 22031.19 | 358.93 | 5525.78 | 450.56 | 97.05 | 172463.35 | 0.22 | 0.57 | 5.1 | 10.34 | 2 | 10 | 708.0842 | 968.8321 | 876.3681 | 708084.2345 | 968832.0881 | 6.1885e-06 | 26.4648 | 876368.1133
1 | 90 | CONCLUIDO | 3.6632 | 27.3 | 21.82 | 15.22 | 0.2 | 86 | 178.21 | 52.44 | 2 | 83 | 33.77 | 22213.89 | 234.52 | 5521.78 | 212.45 | 97.05 | 54285.44 | 0.46 | 0.76 | 4.83 | 3.26 | 2 | 10 | 406.8756 | 556.7052 | 503.574 | 406875.6315 | 556705.189 | 9.2146e-06 | 17.7734 | 503574.0271
2 | 90 | CONCLUIDO | 3.9111 | 25.57 | 20.91 | 19.91 | 0.3 | 63 | 179.7 | 52.44 | 3 | 0 | 34.26 | 22397.24 | 207.67 | 5522.36 | 179.75 | 97.05 | 38052.76 | 0.54 | 0.79 | 4.85 | 2.35 | 2 | 10 | 376.5898 | 515.2668 | 466.0905 | 376589.8469 | 515266.8425 | 9.8382e-06 | 16.6471 | 466090.4982

## RESULTADOS_0
Unnamed: 0 | Volume de calda [L] | STATUS | Capacidade operacional [ha/h] | Tempo de missao [h] | Tempo util [h] | Tempo por voo [min] | Autonomia Projetada [h] | N° Voos | MTOW [kg] | Massa Estrutura [kg] | Combustível [kg] | Abastecimentos | Massa gerador | Potência gerador [W] | Combustível consumido [L] | Calda cons [L] | Distância percorrida [km] | Distância Pulverizando [km] | RTL ACUMULADO[m] | EOC [km/km] | EOC [h/h] | Tempo de manobra [h] | Tempo rtl_rtw [h] | V pulv [m/s] | V desloc [m/s] | Preço Total por ha Simples [R$/ha] | Preço Total por ha Presumido [R$/ha] | Preço Total por ha Real [R$/ha] | Preço Total Simples [R$] | Preço Total Presumido [R$] | Prod CAPEX [ha/h/R$] | Dias Trabalhados | Preço Total Real [R$]
0 | 10 | CONCLUIDO | 2.107 | 47.46 | 39.7 | 4.33 | 0.64 | 550 | 26.11 | 12.1 | 1 | 0 | 3.01 | 3454.41 | 114.96 | 5538.2 | 783.41 | 97.05 | 337446.11 | 0.12 | 0.42 | 6.32 | 21.12 | 2 | 10 | 573.2644 | 784.3656 | 709.5069 | 573264.3775 | 784365.6119 | 1.2859e-05 | 30.8984 | 709506.8588

## RESULTADOS_7
Unnamed: 0 | Volume de calda [L] | STATUS | Capacidade operacional [ha/h] | Tempo de missao [h] | Tempo util [h] | Tempo por voo [min] | Autonomia Projetada [h] | N° Voos | MTOW [kg] | Massa Estrutura [kg] | Combustível [kg] | Abastecimentos | Massa gerador | Potência gerador [W] | Combustível consumido [L] | Calda cons [L] | Distância percorrida [km] | Distância Pulverizando [km] | RTL ACUMULADO[m] | EOC [km/km] | EOC [h/h] | Tempo de manobra [h] | Tempo rtl_rtw [h] | V pulv [m/s] | V desloc [m/s] | Preço Total por ha Simples [R$/ha] | Preço Total por ha Presumido [R$/ha] | Preço Total por ha Real [R$/ha] | Preço Total Simples [R$] | Preço Total Presumido [R$] | Prod CAPEX [ha/h/R$] | Dias Trabalhados | Preço Total Real [R$]
0 | 45 | CONCLUIDO | 3.549 | 28.18 | 23.52 | 10.85 | 0.18 | 130 | 98.71 | 39.72 | 1 | 44 | 12.99 | 12407.75 | 167.03 | 5523.9 | 265.39 | 97.05 | 80535.4 | 0.37 | 0.7 | 5.01 | 4.96 | 2 | 10 | 376.7573 | 515.4959 | 466.2977 | 376757.2902 | 515495.9457 | 1.1807e-05 | 18.3464 | 466297.7362
1 | 45 | CONCLUIDO | 3.6004 | 27.77 | 23.24 | 11.24 | 0.35 | 124 | 99.95 | 39.72 | 2 | 0 | 13.24 | 12561.45 | 164.99 | 5524.41 | 254.6 | 97.05 | 75173.65 | 0.38 | 0.71 | 5.03 | 4.68 | 2 | 10 | 373.886 | 511.5673 | 462.7441 | 373885.9995 | 511567.3192 | 1.1978e-05 | 18.0794 | 462744.0522

## RESULTADOS_10
Unnamed: 0 | Volume de calda [L] | STATUS | Capacidade operacional [ha/h] | Tempo de missao [h] | Tempo util [h] | Tempo por voo [min] | Autonomia Projetada [h] | N° Voos | MTOW [kg] | Massa Estrutura [kg] | Combustível [kg] | Abastecimentos | Massa gerador | Potência gerador [W] | Combustível consumido [L] | Calda cons [L] | Distância percorrida [km] | Distância Pulverizando [km] | RTL ACUMULADO[m] | EOC [km/km] | EOC [h/h] | Tempo de manobra [h] | Tempo rtl_rtw [h] | V pulv [m/s] | V desloc [m/s] | Preço Total por ha Simples [R$/ha] | Preço Total por ha Presumido [R$/ha] | Preço Total por ha Real [R$/ha] | Preço Total Simples [R$] | Preço Total Presumido [R$] | Prod CAPEX [ha/h/R$] | Dias Trabalhados | Preço Total Real [R$]
0 | 60 | CONCLUIDO | 3.1953 | 31.3 | 24.95 | 9.07 | 0.14 | 165 | 124.63 | 45 | 1 | 162 | 18.64 | 15605.44 | 226.76 | 5523.12 | 317.13 | 97.05 | 106233.2 | 0.31 | 0.66 | 4.96 | 6.39 | 2 | 10 | 456.0146 | 623.9393 | 564.3914 | 456014.5767 | 623939.2617 | 9.4658e-06 | 20.3776 | 564391.3743
1 | 60 | CONCLUIDO | 3.7649 | 26.56 | 22.05 | 14.23 | 0.28 | 93 | 125.95 | 45 | 2 | 0 | 18.95 | 15767.7 | 178.14 | 5522.7 | 216.63 | 97.05 | 56340.9 | 0.45 | 0.75 | 4.94 | 3.5 | 2 | 10 | 370.199 | 506.5226 | 458.1808 | 370198.969 | 506522.5614 | 1.1153e-05 | 17.2917 | 458180.7591

## RESULTADOS_14
Unnamed: 0 | Volume de calda [L] | STATUS | Capacidade operacional [ha/h] | Tempo de missao [h] | Tempo util [h] | Tempo por voo [min] | Autonomia Projetada [h] | N° Voos | MTOW [kg] | Massa Estrutura [kg] | Combustível [kg] | Abastecimentos | Massa gerador | Potência gerador [W] | Combustível consumido [L] | Calda cons [L] | Distância percorrida [km] | Distância Pulverizando [km] | RTL ACUMULADO[m] | EOC [km/km] | EOC [h/h] | Tempo de manobra [h] | Tempo rtl_rtw [h] | V pulv [m/s] | V desloc [m/s] | Preço Total por ha Simples [R$/ha] | Preço Total por ha Presumido [R$/ha] | Preço Total por ha Real [R$/ha] | Preço Total Simples [R$] | Preço Total Presumido [R$] | Prod CAPEX [ha/h/R$] | Dias Trabalhados | Preço Total Real [R$]
0 | 80 | CONCLUIDO | 2.6791 | 37.33 | 27.59 | 7.2 | 0.11 | 230 | 159.12 | 50.28 | 1 | 228 | 27.84 | 19859.16 | 315.11 | 5524.32 | 405.61 | 97.05 | 150146.77 | 0.24 | 0.6 | 5.07 | 9.03 | 2 | 10 | 610.899 | 835.859 | 756.0858 | 610899.0111 | 835858.978 | 7.067e-06 | 24.3034 | 756085.7703
1 | 80 | CONCLUIDO | 3.8216 | 26.17 | 21.39 | 16.89 | 0.22 | 76 | 160.54 | 50.28 | 2 | 46 | 28.26 | 20034.4 | 203.27 | 5521.78 | 197.15 | 97.05 | 46686.26 | 0.49 | 0.77 | 4.84 | 2.84 | 2 | 10 | 375.2855 | 513.4822 | 464.4762 | 375285.5291 | 513482.2173 | 1.0081e-05 | 17.0378 | 464476.1952
2 | 80 | CONCLUIDO | 3.8826 | 25.76 | 21.18 | 18.15 | 0.33 | 70 | 161.97 | 50.28 | 3 | 0 | 28.69 | 20210.21 | 198.06 | 5522.48 | 188.58 | 97.05 | 42430.83 | 0.51 | 0.78 | 4.87 | 2.62 | 2 | 10 | 370.9888 | 507.6032 | 459.1583 | 370988.7596 | 507603.1878 | 1.0242e-05 | 16.7708 | 459158.252

## RESULTADOS_5
Unnamed: 0 | Volume de calda [L] | STATUS | Capacidade operacional [ha/h] | Tempo de missao [h] | Tempo util [h] | Tempo por voo [min] | Autonomia Projetada [h] | N° Voos | MTOW [kg] | Massa Estrutura [kg] | Combustível [kg] | Abastecimentos | Massa gerador | Potência gerador [W] | Combustível consumido [L] | Calda cons [L] | Distância percorrida [km] | Distância Pulverizando [km] | RTL ACUMULADO[m] | EOC [km/km] | EOC [h/h] | Tempo de manobra [h] | Tempo rtl_rtw [h] | V pulv [m/s] | V desloc [m/s] | Preço Total por ha Simples [R$/ha] | Preço Total por ha Presumido [R$/ha] | Preço Total por ha Real [R$/ha] | Preço Total Simples [R$] | Preço Total Presumido [R$] | Prod CAPEX [ha/h/R$] | Dias Trabalhados | Preço Total Real [R$]
0 | 35 | CONCLUIDO | 3.4165 | 29.27 | 24.64 | 9.3 | 0.22 | 159 | 80.84 | 35.1 | 1 | 1 | 9.74 | 10204.21 | 154.41 | 5526.12 | 299.67 | 97.05 | 97531.41 | 0.32 | 0.67 | 5.14 | 6.08 | 2 | 10 | 380.4917 | 520.6056 | 470.9197 | 380491.7303 | 520605.5716 | 1.2579e-05 | 19.056 | 470919.7065
1 | 35 | CONCLUIDO | 3.4162 | 29.27 | 24.64 | 9.3 | 0.43 | 159 | 82.04 | 35.1 | 2 | 0 | 9.94 | 10352.53 | 156.56 | 5525.75 | 299.68 | 97.05 | 97538.83 | 0.32 | 0.67 | 5.15 | 6.08 | 2 | 10 | 381.3573 | 521.7899 | 471.991 | 381357.2984 | 521789.88 | 1.2578e-05 | 19.056 | 471990.9862

## RESULTADOS_8
Unnamed: 0 | Volume de calda [L] | STATUS | Capacidade operacional [ha/h] | Tempo de missao [h] | Tempo util [h] | Tempo por voo [min] | Autonomia Projetada [h] | N° Voos | MTOW [kg] | Massa Estrutura [kg] | Combustível [kg] | Abastecimentos | Massa gerador | Potência gerador [W] | Combustível consumido [L] | Calda cons [L] | Distância percorrida [km] | Distância Pulverizando [km] | RTL ACUMULADO[m] | EOC [km/km] | EOC [h/h] | Tempo de manobra [h] | Tempo rtl_rtw [h] | V pulv [m/s] | V desloc [m/s] | Preço Total por ha Simples [R$/ha] | Preço Total por ha Presumido [R$/ha] | Preço Total por ha Real [R$/ha] | Preço Total Simples [R$] | Preço Total Presumido [R$] | Prod CAPEX [ha/h/R$] | Dias Trabalhados | Preço Total Real [R$]
0 | 50 | CONCLUIDO | 3.4679 | 28.84 | 23.78 | 10.49 | 0.16 | 136 | 107.41 | 41.65 | 1 | 108 | 14.77 | 13481.73 | 184.45 | 5522.95 | 276.98 | 97.05 | 86301.15 | 0.35 | 0.69 | 4.94 | 5.22 | 2 | 10 | 399.3408 | 546.3957 | 494.2484 | 399340.7679 | 546395.6564 | 1.1057e-05 | 18.776 | 494248.4218
1 | 50 | CONCLUIDO | 3.6575 | 27.34 | 22.82 | 12.22 | 0.32 | 112 | 108.68 | 41.65 | 2 | 0 | 15.03 | 13638.32 | 170.54 | 5525.32 | 240.75 | 97.05 | 68306.6 | 0.4 | 0.72 | 5 | 4.25 | 2 | 10 | 366.9467 | 502.0727 | 454.1556 | 366946.7398 | 502072.718 | 1.1662e-05 | 17.7995 | 454155.6024

## RESULTADOS_3
Unnamed: 0 | Volume de calda [L] | STATUS | Capacidade operacional [ha/h] | Tempo de missao [h] | Tempo util [h] | Tempo por voo [min] | Autonomia Projetada [h] | N° Voos | MTOW [kg] | Massa Estrutura [kg] | Combustível [kg] | Abastecimentos | Massa gerador | Potência gerador [W] | Combustível consumido [L] | Calda cons [L] | Distância percorrida [km] | Distância Pulverizando [km] | RTL ACUMULADO[m] | EOC [km/km] | EOC [h/h] | Tempo de manobra [h] | Tempo rtl_rtw [h] | V pulv [m/s] | V desloc [m/s] | Preço Total por ha Simples [R$/ha] | Preço Total por ha Presumido [R$/ha] | Preço Total por ha Real [R$/ha] | Preço Total Simples [R$] | Preço Total Presumido [R$] | Prod CAPEX [ha/h/R$] | Dias Trabalhados | Preço Total Real [R$]
0 | 25 | CONCLUIDO | 3.1287 | 31.96 | 27.08 | 7.32 | 0.28 | 222 | 61.76 | 28.92 | 1 | 0 | 6.84 | 7851.41 | 144.04 | 5527.61 | 377.34 | 97.05 | 136050.74 | 0.26 | 0.61 | 5.35 | 8.52 | 2 | 10 | 408.613 | 559.0823 | 505.7242 | 408612.9506 | 559082.2658 | 1.3194e-05 | 20.8073 | 505724.239

## RESULTADOS_15
Unnamed: 0 | Volume de calda [L] | STATUS | Capacidade operacional [ha/h] | Tempo de missao [h] | Tempo util [h] | Tempo por voo [min] | Autonomia Projetada [h] | N° Voos | MTOW [kg] | Massa Estrutura [kg] | Combustível [kg] | Abastecimentos | Massa gerador | Potência gerador [W] | Combustível consumido [L] | Calda cons [L] | Distância percorrida [km] | Distância Pulverizando [km] | RTL ACUMULADO[m] | EOC [km/km] | EOC [h/h] | Tempo de manobra [h] | Tempo rtl_rtw [h] | V pulv [m/s] | V desloc [m/s] | Preço Total por ha Simples [R$/ha] | Preço Total por ha Presumido [R$/ha] | Preço Total por ha Real [R$/ha] | Preço Total Simples [R$] | Preço Total Presumido [R$] | Prod CAPEX [ha/h/R$] | Dias Trabalhados | Preço Total Real [R$]
0 | 85 | CONCLUIDO | 2.5662 | 38.97 | 28.26 | 6.89 | 0.11 | 246 | 167.88 | 51.39 | 1 | 244 | 30.49 | 20939.59 | 337 | 5524.05 | 428.05 | 97.05 | 161285.69 | 0.23 | 0.58 | 5.1 | 9.69 | 2 | 10 | 658.6433 | 901.1849 | 815.1771 | 658643.3374 | 901184.8716 | 6.6057e-06 | 25.3711 | 815177.0522
1 | 85 | CONCLUIDO | 3.7548 | 26.63 | 21.55 | 16.16 | 0.21 | 80 | 169.33 | 51.39 | 2 | 73 | 30.94 | 21118.46 | 217.21 | 5521.4 | 203.5 | 97.05 | 49844.21 | 0.48 | 0.77 | 4.82 | 2.99 | 2 | 10 | 394.4697 | 539.7309 | 488.2197 | 394469.7047 | 539730.8528 | 9.6653e-06 | 17.3372 | 488219.6977
2 | 85 | CONCLUIDO | 3.9022 | 25.63 | 21.02 | 19.11 | 0.31 | 66 | 170.79 | 51.39 | 3 | 0 | 31.4 | 21297.94 | 202.29 | 5523.23 | 183.09 | 97.05 | 39706.52 | 0.53 | 0.79 | 4.87 | 2.46 | 2 | 10 | 373.4165 | 510.925 | 462.163 | 373416.5477 | 510924.9946 | 1.0045e-05 | 16.6862 | 462163.0302

## RESULTADOS_2
Unnamed: 0 | Volume de calda [L] | STATUS | Capacidade operacional [ha/h] | Tempo de missao [h] | Tempo util [h] | Tempo por voo [min] | Autonomia Projetada [h] | N° Voos | MTOW [kg] | Massa Estrutura [kg] | Combustível [kg] | Abastecimentos | Massa gerador | Potência gerador [W] | Combustível consumido [L] | Calda cons [L] | Distância percorrida [km] | Distância Pulverizando [km] | RTL ACUMULADO[m] | EOC [km/km] | EOC [h/h] | Tempo de manobra [h] | Tempo rtl_rtw [h] | V pulv [m/s] | V desloc [m/s] | Preço Total por ha Simples [R$/ha] | Preço Total por ha Presumido [R$/ha] | Preço Total por ha Real [R$/ha] | Preço Total Simples [R$] | Preço Total Presumido [R$] | Prod CAPEX [ha/h/R$] | Dias Trabalhados | Preço Total Real [R$]
0 | 20 | CONCLUIDO | 2.9188 | 34.26 | 29.13 | 6.31 | 0.34 | 277 | 51.33 | 24.83 | 1 | 0 | 5.51 | 6564.78 | 137.18 | 5528.8 | 444.06 | 97.05 | 169136.99 | 0.22 | 0.57 | 5.49 | 10.56 | 2 | 10 | 429.0198 | 587.0039 | 530.981 | 429019.8428 | 587003.8759 | 1.3468e-05 | 22.3047 | 530981.0498

## RESULTADOS_11
Unnamed: 0 | Volume de calda [L] | STATUS | Capacidade operacional [ha/h] | Tempo de missao [h] | Tempo util [h] | Tempo por voo [min] | Autonomia Projetada [h] | N° Voos | MTOW [kg] | Massa Estrutura [kg] | Combustível [kg] | Abastecimentos | Massa gerador | Potência gerador [W] | Combustível consumido [L] | Calda cons [L] | Distância percorrida [km] | Distância Pulverizando [km] | RTL ACUMULADO[m] | EOC [km/km] | EOC [h/h] | Tempo de manobra [h] | Tempo rtl_rtw [h] | V pulv [m/s] | V desloc [m/s] | Preço Total por ha Simples [R$/ha] | Preço Total por ha Presumido [R$/ha] | Preço Total por ha Real [R$/ha] | Preço Total Simples [R$] | Preço Total Presumido [R$] | Prod CAPEX [ha/h/R$] | Dias Trabalhados | Preço Total Real [R$]
0 | 65 | CONCLUIDO | 3.0532 | 32.75 | 25.62 | 8.45 | 0.13 | 182 | 133.21 | 46.47 | 1 | 180 | 20.75 | 16663.42 | 249.54 | 5524.48 | 339.71 | 97.05 | 117436.61 | 0.29 | 0.64 | 4.98 | 7.06 | 2 | 10 | 497.5732 | 680.8016 | 615.8268 | 497573.1749 | 680801.5693 | 8.7575e-06 | 21.3216 | 615826.823
1 | 65 | CONCLUIDO | 3.7971 | 26.34 | 21.81 | 15.22 | 0.26 | 86 | 134.55 | 46.47 | 2 | 0 | 21.09 | 16828.84 | 183.89 | 5523.62 | 208.41 | 97.05 | 52268.93 | 0.47 | 0.76 | 4.94 | 3.26 | 2 | 10 | 363.6819 | 497.6056 | 450.1148 | 363681.889 | 497605.605 | 1.0891e-05 | 17.1484 | 450114.8245

## RESULTADOS_13
Unnamed: 0 | Volume de calda [L] | STATUS | Capacidade operacional [ha/h] | Tempo de missao [h] | Tempo util [h] | Tempo por voo [min] | Autonomia Projetada [h] | N° Voos | MTOW [kg] | Massa Estrutura [kg] | Combustível [kg] | Abastecimentos | Massa gerador | Potência gerador [W] | Combustível consumido [L] | Calda cons [L] | Distância percorrida [km] | Distância Pulverizando [km] | RTL ACUMULADO[m] | EOC [km/km] | EOC [h/h] | Tempo de manobra [h] | Tempo rtl_rtw [h] | V pulv [m/s] | V desloc [m/s] | Preço Total por ha Simples [R$/ha] | Preço Total por ha Presumido [R$/ha] | Preço Total por ha Real [R$/ha] | Preço Total Simples [R$] | Preço Total Presumido [R$] | Prod CAPEX [ha/h/R$] | Dias Trabalhados | Preço Total Real [R$]
0 | 75 | CONCLUIDO | 2.8057 | 35.64 | 26.86 | 7.57 | 0.12 | 213 | 150.44 | 49.1 | 1 | 211 | 25.34 | 18787.76 | 292.02 | 5525.53 | 381.57 | 97.05 | 138211.98 | 0.25 | 0.62 | 5.02 | 8.29 | 2 | 10 | 573.1796 | 784.2496 | 709.4019 | 573179.5758 | 784249.5825 | 7.5962e-06 | 23.2031 | 709401.9031
1 | 75 | CONCLUIDO | 3.8303 | 26.11 | 21.48 | 16.74 | 0.23 | 77 | 151.83 | 49.1 | 2 | 16 | 25.73 | 18959.54 | 194.51 | 5523.5 | 198.46 | 97.05 | 47337.08 | 0.49 | 0.77 | 4.89 | 2.92 | 2 | 10 | 369.9851 | 506.2299 | 457.916 | 369985.0698 | 506229.895 | 1.037e-05 | 16.9987 | 457916.0243
2 | 75 | CONCLUIDO | 3.8536 | 25.95 | 21.38 | 17.11 | 0.35 | 75 | 153.23 | 49.1 | 3 | 0 | 26.13 | 19131.85 | 193.99 | 5522.47 | 195.1 | 97.05 | 45664.79 | 0.5 | 0.77 | 4.89 | 2.82 | 2 | 10 | 368.8776 | 504.7146 | 456.5453 | 368877.5651 | 504714.5583 | 1.0433e-05 | 16.8945 | 456545.3092

## RESULTADOS_17
Unnamed: 0 | Volume de calda [L] | STATUS | Capacidade operacional [ha/h] | Tempo de missao [h] | Tempo util [h] | Tempo por voo [min] | Autonomia Projetada [h] | N° Voos | MTOW [kg] | Massa Estrutura [kg] | Combustível [kg] | Abastecimentos | Massa gerador | Potência gerador [W] | Combustível consumido [L] | Calda cons [L] | Distância percorrida [km] | Distância Pulverizando [km] | RTL ACUMULADO[m] | EOC [km/km] | EOC [h/h] | Tempo de manobra [h] | Tempo rtl_rtw [h] | V pulv [m/s] | V desloc [m/s] | Preço Total por ha Simples [R$/ha] | Preço Total por ha Presumido [R$/ha] | Preço Total por ha Real [R$/ha] | Preço Total Simples [R$] | Preço Total Presumido [R$] | Prod CAPEX [ha/h/R$] | Dias Trabalhados | Preço Total Real [R$]
0 | 95 | CONCLUIDO | 2.3487 | 42.58 | 29.69 | 6.36 | 0.1 | 280 | 185.69 | 53.44 | 1 | 278 | 36.26 | 23136.14 | 383.35 | 5524.91 | 475.89 | 97.05 | 185037.97 | 0.2 | 0.56 | 5.16 | 11.12 | 2 | 10 | 763.07 | 1044.0661 | 944.4219 | 763070.0365 | 1044066.0882 | 5.7806e-06 | 27.7214 | 944421.8861
1 | 95 | CONCLUIDO | 3.5944 | 27.82 | 21.97 | 14.48 | 0.19 | 91 | 187.21 | 53.44 | 2 | 89 | 36.77 | 23322.88 | 249.61 | 5522.1 | 217.89 | 97.05 | 56981.2 | 0.45 | 0.75 | 4.82 | 3.41 | 2 | 10 | 427.4103 | 584.8017 | 528.989 | 427410.3207 | 584801.6568 | 8.8465e-06 | 18.112 | 528989.0075
2 | 95 | CONCLUIDO | 3.9188 | 25.52 | 20.82 | 20.82 | 0.28 | 60 | 188.73 | 53.44 | 3 | 2 | 37.29 | 23510.33 | 212.7 | 5523.09 | 176.9 | 97.05 | 36642.82 | 0.55 | 0.79 | 4.85 | 2.26 | 2 | 10 | 379.6449 | 519.4469 | 469.8716 | 379644.9003 | 519446.9014 | 9.6449e-06 | 16.6146 | 469871.6181
3 | 95 | CONCLUIDO | 3.9173 | 25.53 | 20.83 | 20.83 | 0.37 | 60 | 190.25 | 53.44 | 4 | 0 | 37.82 | 23698.48 | 213.74 | 5522.97 | 177.11 | 97.05 | 36744.56 | 0.55 | 0.79 | 4.85 | 2.27 | 2 | 10 | 380.077 | 520.0382 | 470.4065 | 380077.0445 | 520038.1801 | 9.6412e-06 | 16.6211 | 470406.466

## RESULTADOS_9
Unnamed: 0 | Volume de calda [L] | STATUS | Capacidade operacional [ha/h] | Tempo de missao [h] | Tempo util [h] | Tempo por voo [min] | Autonomia Projetada [h] | N° Voos | MTOW [kg] | Massa Estrutura [kg] | Combustível [kg] | Abastecimentos | Massa gerador | Potência gerador [W] | Combustível consumido [L] | Calda cons [L] | Distância percorrida [km] | Distância Pulverizando [km] | RTL ACUMULADO[m] | EOC [km/km] | EOC [h/h] | Tempo de manobra [h] | Tempo rtl_rtw [h] | V pulv [m/s] | V desloc [m/s] | Preço Total por ha Simples [R$/ha] | Preço Total por ha Presumido [R$/ha] | Preço Total por ha Real [R$/ha] | Preço Total Simples [R$] | Preço Total Presumido [R$] | Prod CAPEX [ha/h/R$] | Dias Trabalhados | Preço Total Real [R$]
0 | 55 | CONCLUIDO | 3.3327 | 30.01 | 24.34 | 9.74 | 0.15 | 150 | 116.05 | 43.4 | 1 | 146 | 16.65 | 14546.17 | 205.22 | 5522.99 | 297.34 | 97.05 | 96413.81 | 0.33 | 0.68 | 4.92 | 5.78 | 2 | 10 | 426.7471 | 583.8943 | 528.1682 | 426747.1353 | 583894.2573 | 1.0225e-05 | 19.5378 | 528168.2089
1 | 55 | CONCLUIDO | 3.7087 | 26.96 | 22.44 | 13.2 | 0.3 | 102 | 117.34 | 43.4 | 2 | 0 | 16.94 | 14705.49 | 174.5 | 5523.69 | 228.68 | 97.05 | 62323.57 | 0.42 | 0.74 | 4.98 | 3.89 | 2 | 10 | 368.8759 | 504.7123 | 456.5433 | 368875.9222 | 504712.3104 | 1.1379e-05 | 17.5521 | 456543.2759

## resultados
Unnamed: 0 | Volume de calda [L] | STATUS | Capacidade operacional [ha/h] | Tempo de missao [h] | Tempo util [h] | Tempo por voo [min] | Autonomia Projetada [h] | N° Voos | MTOW [kg] | Massa Estrutura [kg] | Combustível [kg] | Abastecimentos | Massa gerador | Potência gerador [W] | Combustível consumido [L] | Calda cons [L] | Distância percorrida [km] | Distância Pulverizando [km] | RTL ACUMULADO[m] | EOC [km/km] | EOC [h/h] | Tempo de manobra [h] | Tempo rtl_rtw [h] | V pulv [m/s] | V desloc [m/s]
0 | 100 | CONCLUIDO | 2.2504 | 44.44 | 30.37 | 6.14 | 0.09 | 297 | 194.77 | 54.38 | 1 | 295 | 39.4 | 24256.19 | 406.37 | 5525.57 | 498.95 | 97.05 | 196482.87 | 0.19 | 0.54 | 5.17 | 11.8 | 2 | 10
1 | 100 | CONCLUIDO | 3.5053 | 28.53 | 22.24 | 13.76 | 0.18 | 97 | 196.32 | 54.38 | 2 | 95 | 39.95 | 24447.22 | 266.2 | 5522.62 | 226.79 | 97.05 | 61403.03 | 0.43 | 0.74 | 4.84 | 3.68 | 2 | 10
2 | 100 | CONCLUIDO | 3.9282 | 25.46 | 20.72 | 21.81 | 0.27 | 57 | 197.88 | 54.38 | 3 | 9 | 40.5 | 24639 | 218.51 | 5522.38 | 174.1 | 97.05 | 35255.83 | 0.56 | 0.8 | 4.83 | 2.17 | 2 | 10
3 | 100 | CONCLUIDO | 3.9296 | 25.45 | 20.71 | 21.8 | 0.36 | 57 | 199.44 | 54.38 | 4 | 0 | 41.06 | 24831.54 | 219.58 | 5521.56 | 173.46 | 97.05 | 34935.5 | 0.56 | 0.8 | 4.84 | 2.16 | 2 | 10
0 | 40 | CONCLUIDO | 3.5145 | 28.45 | 23.87 | 10.23 | 0.2 | 140 | 89.87 | 37.55 | 1 | 6 | 11.32 | 11317.98 | 158.89 | 5525.52 | 275.37 | 97.05 | 85475.98 | 0.35 | 0.69 | 5.07 | 5.31 | 2 | 10
1 | 40 | CONCLUIDO | 3.5215 | 28.4 | 23.83 | 10.29 | 0.39 | 139 | 91.1 | 37.55 | 2 | 0 | 11.54 | 11468.97 | 160.57 | 5525.93 | 273.79 | 97.05 | 84689.6 | 0.35 | 0.69 | 5.08 | 5.27 | 2 | 10
0 | 30 | CONCLUIDO | 3.2948 | 30.35 | 25.63 | 8.31 | 0.24 | 185 | 71.52 | 32.27 | 1 | 0 | 8.25 | 9054.6 | 148.89 | 5525.75 | 331.58 | 97.05 | 113355.67 | 0.29 | 0.64 | 5.22 | 7.07 | 2 | 10
0 | 15 | CONCLUIDO | 2.6009 | 38.45 | 32.66 | 5.33 | 0.43 | 368 | 39.78 | 19.54 | 1 | 0 | 4.24 | 5140 | 129.1 | 5533.95 | 557.42 | 97.05 | 225361.33 | 0.17 | 0.51 | 5.76 | 14.08 | 2 | 10
0 | 70 | CONCLUIDO | 2.9213 | 34.23 | 26.28 | 7.96 | 0.12 | 198 | 141.81 | 47.83 | 1 | 196 | 22.98 | 17723.39 | 271.47 | 5524.33 | 361.67 | 97.05 | 128335.56 | 0.27 | 0.63 | 5.02 | 7.72 | 2 | 10
1 | 70 | CONCLUIDO | 3.8286 | 26.12 | 21.58 | 16.18 | 0.25 | 80 | 143.17 | 47.83 | 2 | 3 | 23.34 | 17891.86 | 187.81 | 5523.48 | 201.5 | 97.05 | 48840.06 | 0.48 | 0.77 | 4.9 | 3.02 | 2 | 10
2 | 70 | CONCLUIDO | 3.8274 | 26.13 | 21.59 | 16.19 | 0.37 | 80 | 144.54 | 47.83 | 3 | 0 | 23.71 | 18060.85 | 189.66 | 5523.51 | 201.41 | 97.05 | 48798.43 | 0.48 | 0.77 | 4.91 | 3.03 | 2 | 10
0 | 90 | CONCLUIDO | 2.4602 | 40.65 | 28.91 | 6.62 | 0.1 | 262 | 176.73 | 52.44 | 1 | 260 | 33.29 | 22031.19 | 358.93 | 5525.78 | 450.56 | 97.05 | 172463.35 | 0.22 | 0.57 | 5.1 | 10.34 | 2 | 10
1 | 90 | CONCLUIDO | 3.6632 | 27.3 | 21.82 | 15.22 | 0.2 | 86 | 178.21 | 52.44 | 2 | 83 | 33.77 | 22213.89 | 234.52 | 5521.78 | 212.45 | 97.05 | 54285.44 | 0.46 | 0.76 | 4.83 | 3.26 | 2 | 10
2 | 90 | CONCLUIDO | 3.9111 | 25.57 | 20.91 | 19.91 | 0.3 | 63 | 179.7 | 52.44 | 3 | 0 | 34.26 | 22397.24 | 207.67 | 5522.36 | 179.75 | 97.05 | 38052.76 | 0.54 | 0.79 | 4.85 | 2.35 | 2 | 10
0 | 10 | CONCLUIDO | 2.107 | 47.46 | 39.7 | 4.33 | 0.64 | 550 | 26.11 | 12.1 | 1 | 0 | 3.01 | 3454.41 | 114.96 | 5538.2 | 783.41 | 97.05 | 337446.11 | 0.12 | 0.42 | 6.32 | 21.12 | 2 | 10
0 | 45 | CONCLUIDO | 3.549 | 28.18 | 23.52 | 10.85 | 0.18 | 130 | 98.71 | 39.72 | 1 | 44 | 12.99 | 12407.75 | 167.03 | 5523.9 | 265.39 | 97.05 | 80535.4 | 0.37 | 0.7 | 5.01 | 4.96 | 2 | 10
1 | 45 | CONCLUIDO | 3.6004 | 27.77 | 23.24 | 11.24 | 0.35 | 124 | 99.95 | 39.72 | 2 | 0 | 13.24 | 12561.45 | 164.99 | 5524.41 | 254.6 | 97.05 | 75173.65 | 0.38 | 0.71 | 5.03 | 4.68 | 2 | 10
0 | 60 | CONCLUIDO | 3.1953 | 31.3 | 24.95 | 9.07 | 0.14 | 165 | 124.63 | 45 | 1 | 162 | 18.64 | 15605.44 | 226.76 | 5523.12 | 317.13 | 97.05 | 106233.2 | 0.31 | 0.66 | 4.96 | 6.39 | 2 | 10
1 | 60 | CONCLUIDO | 3.7649 | 26.56 | 22.05 | 14.23 | 0.28 | 93 | 125.95 | 45 | 2 | 0 | 18.95 | 15767.7 | 178.14 | 5522.7 | 216.63 | 97.05 | 56340.9 | 0.45 | 0.75 | 4.94 | 3.5 | 2 | 10
0 | 80 | CONCLUIDO | 2.6791 | 37.33 | 27.59 | 7.2 | 0.11 | 230 | 159.12 | 50.28 | 1 | 228 | 27.84 | 19859.16 | 315.11 | 5524.32 | 405.61 | 97.05 | 150146.77 | 0.24 | 0.6 | 5.07 | 9.03 | 2 | 10
1 | 80 | CONCLUIDO | 3.8216 | 26.17 | 21.39 | 16.89 | 0.22 | 76 | 160.54 | 50.28 | 2 | 46 | 28.26 | 20034.4 | 203.27 | 5521.78 | 197.15 | 97.05 | 46686.26 | 0.49 | 0.77 | 4.84 | 2.84 | 2 | 10
2 | 80 | CONCLUIDO | 3.8826 | 25.76 | 21.18 | 18.15 | 0.33 | 70 | 161.97 | 50.28 | 3 | 0 | 28.69 | 20210.21 | 198.06 | 5522.48 | 188.58 | 97.05 | 42430.83 | 0.51 | 0.78 | 4.87 | 2.62 | 2 | 10
0 | 35 | CONCLUIDO | 3.4165 | 29.27 | 24.64 | 9.3 | 0.22 | 159 | 80.84 | 35.1 | 1 | 1 | 9.74 | 10204.21 | 154.41 | 5526.12 | 299.67 | 97.05 | 97531.41 | 0.32 | 0.67 | 5.14 | 6.08 | 2 | 10
1 | 35 | CONCLUIDO | 3.4162 | 29.27 | 24.64 | 9.3 | 0.43 | 159 | 82.04 | 35.1 | 2 | 0 | 9.94 | 10352.53 | 156.56 | 5525.75 | 299.68 | 97.05 | 97538.83 | 0.32 | 0.67 | 5.15 | 6.08 | 2 | 10
0 | 50 | CONCLUIDO | 3.4679 | 28.84 | 23.78 | 10.49 | 0.16 | 136 | 107.41 | 41.65 | 1 | 108 | 14.77 | 13481.73 | 184.45 | 5522.95 | 276.98 | 97.05 | 86301.15 | 0.35 | 0.69 | 4.94 | 5.22 | 2 | 10
1 | 50 | CONCLUIDO | 3.6575 | 27.34 | 22.82 | 12.22 | 0.32 | 112 | 108.68 | 41.65 | 2 | 0 | 15.03 | 13638.32 | 170.54 | 5525.32 | 240.75 | 97.05 | 68306.6 | 0.4 | 0.72 | 5 | 4.25 | 2 | 10
0 | 25 | CONCLUIDO | 3.1287 | 31.96 | 27.08 | 7.32 | 0.28 | 222 | 61.76 | 28.92 | 1 | 0 | 6.84 | 7851.41 | 144.04 | 5527.61 | 377.34 | 97.05 | 136050.74 | 0.26 | 0.61 | 5.35 | 8.52 | 2 | 10
0 | 85 | CONCLUIDO | 2.5662 | 38.97 | 28.26 | 6.89 | 0.11 | 246 | 167.88 | 51.39 | 1 | 244 | 30.49 | 20939.59 | 337 | 5524.05 | 428.05 | 97.05 | 161285.69 | 0.23 | 0.58 | 5.1 | 9.69 | 2 | 10
1 | 85 | CONCLUIDO | 3.7548 | 26.63 | 21.55 | 16.16 | 0.21 | 80 | 169.33 | 51.39 | 2 | 73 | 30.94 | 21118.46 | 217.21 | 5521.4 | 203.5 | 97.05 | 49844.21 | 0.48 | 0.77 | 4.82 | 2.99 | 2 | 10
2 | 85 | CONCLUIDO | 3.9022 | 25.63 | 21.02 | 19.11 | 0.31 | 66 | 170.79 | 51.39 | 3 | 0 | 31.4 | 21297.94 | 202.29 | 5523.23 | 183.09 | 97.05 | 39706.52 | 0.53 | 0.79 | 4.87 | 2.46 | 2 | 10
0 | 20 | CONCLUIDO | 2.9188 | 34.26 | 29.13 | 6.31 | 0.34 | 277 | 51.33 | 24.83 | 1 | 0 | 5.51 | 6564.78 | 137.18 | 5528.8 | 444.06 | 97.05 | 169136.99 | 0.22 | 0.57 | 5.49 | 10.56 | 2 | 10
0 | 65 | CONCLUIDO | 3.0532 | 32.75 | 25.62 | 8.45 | 0.13 | 182 | 133.21 | 46.47 | 1 | 180 | 20.75 | 16663.42 | 249.54 | 5524.48 | 339.71 | 97.05 | 117436.61 | 0.29 | 0.64 | 4.98 | 7.06 | 2 | 10
1 | 65 | CONCLUIDO | 3.7971 | 26.34 | 21.81 | 15.22 | 0.26 | 86 | 134.55 | 46.47 | 2 | 0 | 21.09 | 16828.84 | 183.89 | 5523.62 | 208.41 | 97.05 | 52268.93 | 0.47 | 0.76 | 4.94 | 3.26 | 2 | 10
0 | 75 | CONCLUIDO | 2.8057 | 35.64 | 26.86 | 7.57 | 0.12 | 213 | 150.44 | 49.1 | 1 | 211 | 25.34 | 18787.76 | 292.02 | 5525.53 | 381.57 | 97.05 | 138211.98 | 0.25 | 0.62 | 5.02 | 8.29 | 2 | 10
1 | 75 | CONCLUIDO | 3.8303 | 26.11 | 21.48 | 16.74 | 0.23 | 77 | 151.83 | 49.1 | 2 | 16 | 25.73 | 18959.54 | 194.51 | 5523.5 | 198.46 | 97.05 | 47337.08 | 0.49 | 0.77 | 4.89 | 2.92 | 2 | 10
2 | 75 | CONCLUIDO | 3.8536 | 25.95 | 21.38 | 17.11 | 0.35 | 75 | 153.23 | 49.1 | 3 | 0 | 26.13 | 19131.85 | 193.99 | 5522.47 | 195.1 | 97.05 | 45664.79 | 0.5 | 0.77 | 4.89 | 2.82 | 2 | 10
0 | 95 | CONCLUIDO | 2.3487 | 42.58 | 29.69 | 6.36 | 0.1 | 280 | 185.69 | 53.44 | 1 | 278 | 36.26 | 23136.14 | 383.35 | 5524.91 | 475.89 | 97.05 | 185037.97 | 0.2 | 0.56 | 5.16 | 11.12 | 2 | 10
1 | 95 | CONCLUIDO | 3.5944 | 27.82 | 21.97 | 14.48 | 0.19 | 91 | 187.21 | 53.44 | 2 | 89 | 36.77 | 23322.88 | 249.61 | 5522.1 | 217.89 | 97.05 | 56981.2 | 0.45 | 0.75 | 4.82 | 3.41 | 2 | 10
2 | 95 | CONCLUIDO | 3.9188 | 25.52 | 20.82 | 20.82 | 0.28 | 60 | 188.73 | 53.44 | 3 | 2 | 37.29 | 23510.33 | 212.7 | 5523.09 | 176.9 | 97.05 | 36642.82 | 0.55 | 0.79 | 4.85 | 2.26 | 2 | 10
3 | 95 | CONCLUIDO | 3.9173 | 25.53 | 20.83 | 20.83 | 0.37 | 60 | 190.25 | 53.44 | 4 | 0 | 37.82 | 23698.48 | 213.74 | 5522.97 | 177.11 | 97.05 | 36744.56 | 0.55 | 0.79 | 4.85 | 2.27 | 2 | 10
0 | 55 | CONCLUIDO | 3.3327 | 30.01 | 24.34 | 9.74 | 0.15 | 150 | 116.05 | 43.4 | 1 | 146 | 16.65 | 14546.17 | 205.22 | 5522.99 | 297.34 | 97.05 | 96413.81 | 0.33 | 0.68 | 4.92 | 5.78 | 2 | 10
1 | 55 | CONCLUIDO | 3.7087 | 26.96 | 22.44 | 13.2 | 0.3 | 102 | 117.34 | 43.4 | 2 | 0 | 16.94 | 14705.49 | 174.5 | 5523.69 | 228.68 | 97.05 | 62323.57 | 0.42 | 0.74 | 4.98 | 3.89 | 2 | 10

## gráficos
Selecione o eixo X:
Selecione o eixo Y:
Selecione o eixo Z:
Eixo X | Eixo Y | Eixo Z

## hidden (hidden)
Unnamed: 0
Volume de calda [L]
STATUS
Capacidade operacional [ha/h]
Tempo de missao [h]
Tempo util [h]
Tempo por voo [min]
Autonomia Projetada [h]
N° Voos
MTOW [kg]
Massa Estrutura [kg]
Combustível [kg]
Abastecimentos
Massa gerador
Potência gerador [W]
Combustível consumido [L]
Calda cons [L]
Distância percorrida [km]
Distância Pulverizando [km]
RTL ACUMULADO[m]
EOC [km/km]
EOC [h/h]
Tempo de manobra [h]
Tempo rtl_rtw [h]
V pulv [m/s]
V desloc [m/s]