## RESULTADOS_18
Unnamed: 0 | Volume de calda [L] | STATUS | Capacidade operacional [ha/h] | Tempo de missao [h] | Tempo util [h] | Tempo por voo [min] | Autonomia Projetada [h] | N° Voos | MTOW [kg] | Massa Estrutura [kg] | Combustível [kg] | Abastecimentos | Massa gerador | Potência gerador [W] | Combustível consumido [L] | Calda cons [L] | Distância percorrida [km] | Distância Pulverizando [km] | RTL ACUMULADO[m] | EOC [km/km] | EOC [h/h] | Tempo de manobra [h] | Tempo rtl_rtw [h] | V pulv [m/s] | V desloc [m/s]
0 | 100 | CONCLUIDO | 1.0632 | 94.05 | 65.87 | 5.99 | 0.09 | 660 | 194.77 | 54.38 | 1 | 658 | 39.4 | 24256.19 | 904.52 | 7486.31 | 1047.04 | 159.67 | 437835.37 | 0.15 | 0.54 | 16 | 26.34 | 2 | 10
1 | 100 | CONCLUIDO | 1.6841 | 59.38 | 48.07 | 12.76 | 0.18 | 226 | 196.32 | 54.38 | 2 | 224 | 39.95 | 24447.22 | 624.74 | 7480.05 | 451.26 | 159.67 | 142118.49 | 0.35 | 0.73 | 15.27 | 8.57 | 2 | 10
2 | 100 | CONCLUIDO | 1.9256 | 51.93 | 44.36 | 20.47 | 0.27 | 130 | 197.88 | 54.38 | 3 | 128 | 40.5 | 24639 | 537.88 | 7479.2 | 327.82 | 159.67 | 80878.41 | 0.49 | 0.8 | 15.1 | 4.87 | 2 | 10
3 | 100 | CONCLUIDO | 2.06 | 48.54 | 42.68 | 29.78 | 0.36 | 86 | 199.44 | 54.38 | 4 | 78 | 41.06 | 24831.54 | 473.28 | 7477.25 | 271.4 | 159.67 | 52888.74 | 0.59 | 0.83 | 15.04 | 3.19 | 2 | 10
4 | 100 | CONCLUIDO | 2.0909 | 47.83 | 42.35 | 33.44 | 0.44 | 76 | 201.01 | 54.38 | 5 | 0 | 41.63 | 25024.84 | 455.97 | 7478.36 | 257.79 | 159.67 | 46129.65 | 0.62 | 0.83 | 15.1 | 2.87 | 2 | 10

## RESULTADOS_6
Unnamed: 0 | Volume de calda [L] | STATUS | Capacidade operacional [ha/h] | Tempo de missao [h] | Tempo util [h] | Tempo por voo [min] | Autonomia Projetada [h] | N° Voos | MTOW [kg] | Massa Estrutura [kg] | Combustível [kg] | Abastecimentos | Massa gerador | Potência gerador [W] | Combustível consumido [L] | Calda cons [L] | Distância percorrida [km] | Distância Pulverizando [km] | RTL ACUMULADO[m] | EOC [km/km] | EOC [h/h] | Tempo de manobra [h] | Tempo rtl_rtw [h] | V pulv [m/s] | V desloc [m/s]
0 | 40 | CONCLUIDO | 1.7801 | 56.18 | 49.36 | 11.48 | 0.2 | 258 | 89.87 | 37.55 | 1 | 249 | 11.32 | 11317.98 | 356.02 | 7479.61 | 495.26 | 159.67 | 163954.59 | 0.32 | 0.72 | 15.3 | 9.86 | 2 | 10
1 | 40 | CONCLUIDO | 1.9174 | 52.15 | 46.66 | 14.89 | 0.39 | 188 | 91.1 | 37.55 | 2 | 0 | 11.54 | 11468.97 | 317.81 | 7482.67 | 396.27 | 159.67 | 114814.02 | 0.4 | 0.76 | 15.42 | 7.16 | 2 | 10

## RESULTADOS_4
Unnamed: 0 | Volume de calda [L] | STATUS | Capacidade operacional [ha/h] | Tempo de missao [h] | Tempo util [h] | Tempo por voo [min] | Autonomia Projetada [h] | N° Voos | MTOW [kg] | Massa Estrutura [kg] | Combustível [kg] | Abastecimentos | Massa gerador | Potência gerador [W] | Combustível consumido [L] | Calda cons [L] | Distância percorrida [km] | Distância Pulverizando [km] | RTL ACUMULADO[m] | EOC [km/km] | EOC [h/h] | Tempo de manobra [h] | Tempo rtl_rtw [h] | V pulv [m/s] | V desloc [m/s]
0 | 30 | CONCLUIDO | 1.8237 | 54.83 | 49.08 | 11.73 | 0.24 | 251 | 71.52 | 32.27 | 1 | 11 | 8.25 | 9054.6 | 288.54 | 7483.83 | 474.41 | 159.67 | 153565.93 | 0.34 | 0.72 | 15.61 | 9.58 | 2 | 10
1 | 30 | CONCLUIDO | 1.8252 | 54.79 | 49.06 | 11.77 | 0.48 | 250 | 72.7 | 32.27 | 2 | 0 | 8.43 | 9200.25 | 292.29 | 7485.57 | 473.44 | 159.67 | 153086.67 | 0.34 | 0.72 | 15.6 | 9.55 | 2 | 10

## RESULTADOS_1
Unnamed: 0 | Volume de calda [L] | STATUS | Capacidade operacional [ha/h] | Tempo de missao [h] | Tempo util [h] | Tempo por voo [min] | Autonomia Projetada [h] | N° Voos | MTOW [kg] | Massa Estrutura [kg] | Combustível [kg] | Abastecimentos | Massa gerador | Potência gerador [W] | Combustível consumido [L] | Calda cons [L] | Distância percorrida [km] | Distância Pulverizando [km] | RTL ACUMULADO[m] | EOC [km/km] | EOC [h/h] | Tempo de manobra [h] | Tempo rtl_rtw [h] | V pulv [m/s] | V desloc [m/s]
0 | 15 | CONCLUIDO | 1.5176 | 65.89 | 58.65 | 7.05 | 0.43 | 499 | 39.78 | 19.54 | 1 | 0 | 4.24 | 5140 | 233.82 | 7494.8 | 780.56 | 159.67 | 305402.17 | 0.2 | 0.6 | 16.36 | 19.12 | 2 | 10

## RESULTADOS_12
Unnamed: 0 | Volume de calda [L] | STATUS | Capacidade operacional [ha/h] | Tempo de missao [h] | Tempo util [h] | Tempo por voo [min] | Autonomia Projetada [h] | N° Voos | MTOW [kg] | Massa Estrutura [kg] | Combustível [kg] | Abastecimentos | Massa gerador | Potência gerador [W] | Combustível consumido [L] | Calda cons [L] | Distância percorrida [km] | Distância Pulverizando [km] | RTL ACUMULADO[m] | EOC [km/km] | EOC [h/h] | Tempo de manobra [h] | Tempo rtl_rtw [h] | V pulv [m/s] | V desloc [m/s]
0 | 70 | CONCLUIDO | 1.3797 | 72.48 | 57.17 | 7.57 | 0.12 | 453 | 141.81 | 47.83 | 1 | 451 | 22.98 | 17723.39 | 622.84 | 7483.07 | 756.56 | 159.67 | 293632.58 | 0.21 | 0.62 | 15.62 | 17.65 | 2 | 10
1 | 70 | CONCLUIDO | 1.908 | 52.41 | 45.56 | 17.09 | 0.25 | 160 | 143.17 | 47.83 | 2 | 158 | 23.34 | 17891.86 | 442.34 | 7479.91 | 367.5 | 159.67 | 100565.84 | 0.43 | 0.78 | 15.16 | 6.06 | 2 | 10
2 | 70 | CONCLUIDO | 2.0434 | 48.94 | 43.59 | 24.22 | 0.37 | 108 | 144.54 | 47.83 | 3 | 0 | 23.71 | 18060.85 | 387.19 | 7480.7 | 297.74 | 159.67 | 65947.76 | 0.54 | 0.81 | 15.18 | 4.09 | 2 | 10

## RESULTADOS_16
Unnamed: 0 | Volume de calda [L] | STATUS | Capacidade operacional [ha/h] | Tempo de missao [h] | Tempo util [h] | Tempo por voo [min] | Autonomia Projetada [h] | N° Voos | MTOW [kg] | Massa Estrutura [kg] | Combustível [kg] | Abastecimentos | Massa gerador | Potência gerador [W] | Combustível consumido [L] | Calda cons [L] | Distância percorrida [km] | Distância Pulverizando [km] | RTL ACUMULADO[m] | EOC [km/km] | EOC [h/h] | Tempo de manobra [h] | Tempo rtl_rtw [h] | V pulv [m/s] | V desloc [m/s]
0 | 90 | CONCLUIDO | 1.1617 | 86.08 | 62.79 | 6.42 | 0.1 | 587 | 176.73 | 52.44 | 1 | 585 | 33.29 | 22031.19 | 805.47 | 7486.47 | 944.28 | 159.67 | 386822.4 | 0.17 | 0.56 | 15.85 | 23.27 | 2 | 10
1 | 90 | CONCLUIDO | 1.7566 | 56.93 | 47.22 | 13.82 | 0.2 | 205 | 178.21 | 52.44 | 2 | 203 | 33.77 | 22213.89 | 565.35 | 7479.63 | 423.96 | 159.67 | 128572.04 | 0.38 | 0.75 | 15.2 | 7.72 | 2 | 10
2 | 90 | CONCLUIDO | 1.9854 | 50.37 | 43.82 | 22.67 | 0.3 | 116 | 179.7 | 52.44 | 3 | 114 | 34.26 | 22397.24 | 479.05 | 7478.15 | 310.26 | 159.67 | 72168.25 | 0.51 | 0.81 | 15.06 | 4.33 | 2 | 10
3 | 90 | CONCLUIDO | 2.0764 | 48.16 | 42.72 | 30.15 | 0.39 | 85 | 181.19 | 52.44 | 4 | 7 | 34.75 | 22581.25 | 432.66 | 7478.94 | 269.16 | 159.67 | 51770.21 | 0.59 | 0.83 | 15.13 | 3.23 | 2 | 10
4 | 90 | CONCLUIDO | 2.077 | 48.15 | 42.7 | 30.14 | 0.49 | 85 | 182.69 | 52.44 | 5 | 0 | 35.25 | 22766.06 | 435.23 | 7479.33 | 269.01 | 159.67 | 51695.95 | 0.59 | 0.83 | 15.12 | 3.21 | 2 | 10

## RESULTADOS_0
Unnamed: 0 | Volume de calda [L] | STATUS | Capacidade operacional [ha/h] | Tempo de missao [h] | Tempo util [h] | Tempo por voo [min] | Autonomia Projetada [h] | N° Voos | MTOW [kg] | Massa Estrutura [kg] | Combustível [kg] | Abastecimentos | Massa gerador | Potência gerador [W] | Combustível consumido [L] | Calda cons [L] | Distância percorrida [km] | Distância Pulverizando [km] | RTL ACUMULADO[m] | EOC [km/km] | EOC [h/h] | Tempo de manobra [h] | Tempo rtl_rtw [h] | V pulv [m/s] | V desloc [m/s]
0 | 10 | CONCLUIDO | 1.2802 | 78.11 | 68.17 | 5.48 | 0.64 | 747 | 26.11 | 12.1 | 1 | 0 | 3.01 | 3454.41 | 198.28 | 7503.81 | 1085.69 | 159.67 | 456727.17 | 0.15 | 0.52 | 17.11 | 28.62 | 2 | 10

## RESULTADOS_7
Unnamed: 0 | Volume de calda [L] | STATUS | Capacidade operacional [ha/h] | Tempo de missao [h] | Tempo util [h] | Tempo por voo [min] | Autonomia Projetada [h] | N° Voos | MTOW [kg] | Massa Estrutura [kg] | Combustível [kg] | Abastecimentos | Massa gerador | Potência gerador [W] | Combustível consumido [L] | Calda cons [L] | Distância percorrida [km] | Distância Pulverizando [km] | RTL ACUMULADO[m] | EOC [km/km] | EOC [h/h] | Tempo de manobra [h] | Tempo rtl_rtw [h] | V pulv [m/s] | V desloc [m/s]
0 | 45 | CONCLUIDO | 1.7013 | 58.78 | 50.77 | 10.4 | 0.18 | 293 | 98.71 | 39.72 | 1 | 291 | 12.99 | 12407.75 | 404.25 | 7480.37 | 542.32 | 159.67 | 187311.5 | 0.29 | 0.7 | 15.36 | 11.27 | 2 | 10
1 | 45 | CONCLUIDO | 1.9476 | 51.35 | 45.9 | 16.39 | 0.35 | 168 | 99.95 | 39.72 | 2 | 0 | 13.24 | 12561.45 | 329.95 | 7482.16 | 371.99 | 159.67 | 102774.09 | 0.43 | 0.77 | 15.36 | 6.4 | 2 | 10

## RESULTADOS_10
Unnamed: 0 | Volume de calda [L] | STATUS | Capacidade operacional [ha/h] | Tempo de missao [h] | Tempo util [h] | Tempo por voo [min] | Autonomia Projetada [h] | N° Voos | MTOW [kg] | Massa Estrutura [kg] | Combustível [kg] | Abastecimentos | Massa gerador | Potência gerador [W] | Combustível consumido [L] | Calda cons [L] | Distância percorrida [km] | Distância Pulverizando [km] | RTL ACUMULADO[m] | EOC [km/km] | EOC [h/h] | Tempo de manobra [h] | Tempo rtl_rtw [h] | V pulv [m/s] | V desloc [m/s]
0 | 60 | CONCLUIDO | 1.499 | 66.71 | 54.61 | 8.4 | 0.14 | 390 | 124.63 | 45 | 1 | 388 | 18.64 | 15605.44 | 536.94 | 7483.05 | 671.19 | 159.67 | 251263.27 | 0.24 | 0.65 | 15.5 | 15.1 | 2 | 10
1 | 60 | CONCLUIDO | 1.9853 | 50.37 | 44.71 | 19.44 | 0.28 | 138 | 125.95 | 45 | 2 | 97 | 18.95 | 15767.7 | 374.91 | 7478.81 | 337.43 | 159.67 | 85643.11 | 0.47 | 0.79 | 15.17 | 5.22 | 2 | 10
2 | 60 | CONCLUIDO | 2.0131 | 49.67 | 44.32 | 21.11 | 0.42 | 126 | 127.27 | 45 | 3 | 0 | 19.27 | 15930.42 | 366.64 | 7481.36 | 320.83 | 159.67 | 77401.56 | 0.5 | 0.8 | 15.26 | 4.83 | 2 | 10

## RESULTADOS_14
Unnamed: 0 | Volume de calda [L] | STATUS | Capacidade operacional [ha/h] | Tempo de missao [h] | Tempo util [h] | Tempo por voo [min] | Autonomia Projetada [h] | N° Voos | MTOW [kg] | Massa Estrutura [kg] | Combustível [kg] | Abastecimentos | Massa gerador | Potência gerador [W] | Combustível consumido [L] | Calda cons [L] | Distância percorrida [km] | Distância Pulverizando [km] | RTL ACUMULADO[m] | EOC [km/km] | EOC [h/h] | Tempo de manobra [h] | Tempo rtl_rtw [h] | V pulv [m/s] | V desloc [m/s]
0 | 80 | CONCLUIDO | 1.267 | 78.93 | 59.91 | 6.94 | 0.11 | 518 | 159.12 | 50.28 | 1 | 516 | 27.84 | 19859.16 | 712.27 | 7483.61 | 847.82 | 159.67 | 338935.32 | 0.19 | 0.59 | 15.74 | 20.39 | 2 | 10
1 | 80 | CONCLUIDO | 1.8318 | 54.59 | 46.37 | 15.2 | 0.22 | 183 | 160.54 | 50.28 | 2 | 181 | 28.26 | 20034.4 | 504.86 | 7479.06 | 394.97 | 159.67 | 114186.5 | 0.4 | 0.76 | 15.18 | 6.87 | 2 | 10
2 | 80 | CONCLUIDO | 2.0442 | 48.92 | 43.31 | 25.48 | 0.33 | 102 | 161.97 | 50.28 | 3 | 69 | 28.69 | 20210.21 | 418.2 | 7478.48 | 291.49 | 159.67 | 62852.65 | 0.55 | 0.82 | 15.09 | 3.81 | 2 | 10
3 | 80 | CONCLUIDO | 2.062 | 48.5 | 43.11 | 27.23 | 0.43 | 95 | 163.4 | 50.28 | 4 | 0 | 29.12 | 20386.62 | 411.07 | 7479.86 | 282.05 | 159.67 | 58169.39 | 0.57 | 0.82 | 15.16 | 3.62 | 2 | 10

## RESULTADOS_5
Unnamed: 0 | Volume de calda [L] | STATUS | Capacidade operacional [ha/h] | Tempo de missao [h] | Tempo util [h] | Tempo por voo [min] | Autonomia Projetada [h] | N° Voos | MTOW [kg] | Massa Estrutura [kg] | Combustível [kg] | Abastecimentos | Massa gerador | Potência gerador [W] | Combustível consumido [L] | Calda cons [L] | Distância percorrida [km] | Distância Pulverizando [km] | RTL ACUMULADO[m] | EOC [km/km] | EOC [h/h] | Tempo de manobra [h] | Tempo rtl_rtw [h] | V pulv [m/s] | V desloc [m/s]
0 | 35 | CONCLUIDO | 1.8424 | 54.28 | 48.37 | 12.46 | 0.22 | 233 | 80.84 | 35.1 | 1 | 136 | 9.74 | 10204.21 | 311.7 | 7480.57 | 458.06 | 159.67 | 145484.17 | 0.35 | 0.73 | 15.37 | 8.87 | 2 | 10
1 | 35 | CONCLUIDO | 1.8764 | 53.29 | 47.7 | 13.31 | 0.43 | 215 | 82.04 | 35.1 | 2 | 0 | 9.94 | 10352.53 | 305.9 | 7485.66 | 429.62 | 159.67 | 131350.49 | 0.37 | 0.74 | 15.5 | 8.19 | 2 | 10

## RESULTADOS_8
Unnamed: 0 | Volume de calda [L] | STATUS | Capacidade operacional [ha/h] | Tempo de missao [h] | Tempo util [h] | Tempo por voo [min] | Autonomia Projetada [h] | N° Voos | MTOW [kg] | Massa Estrutura [kg] | Combustível [kg] | Abastecimentos | Massa gerador | Potência gerador [W] | Combustível consumido [L] | Calda cons [L] | Distância percorrida [km] | Distância Pulverizando [km] | RTL ACUMULADO[m] | EOC [km/km] | EOC [h/h] | Tempo de manobra [h] | Tempo rtl_rtw [h] | V pulv [m/s] | V desloc [m/s]
0 | 50 | CONCLUIDO | 1.63 | 61.35 | 52.07 | 9.58 | 0.16 | 326 | 107.41 | 41.65 | 1 | 324 | 14.77 | 13481.73 | 449.55 | 7480.6 | 585.76 | 159.67 | 208867.98 | 0.27 | 0.68 | 15.42 | 12.57 | 2 | 10
1 | 50 | CONCLUIDO | 1.9742 | 50.65 | 45.26 | 17.98 | 0.32 | 151 | 108.68 | 41.65 | 2 | 0 | 15.03 | 13638.32 | 340.91 | 7482.67 | 350.93 | 159.67 | 92325.07 | 0.45 | 0.78 | 15.33 | 5.76 | 2 | 10

## RESULTADOS_3
Unnamed: 0 | Volume de calda [L] | STATUS | Capacidade operacional [ha/h] | Tempo de missao [h] | Tempo util [h] | Tempo por voo [min] | Autonomia Projetada [h] | N° Voos | MTOW [kg] | Massa Estrutura [kg] | Combustível [kg] | Abastecimentos | Massa gerador | Potência gerador [W] | Combustível consumido [L] | Calda cons [L] | Distância percorrida [km] | Distância Pulverizando [km] | RTL ACUMULADO[m] | EOC [km/km] | EOC [h/h] | Tempo de manobra [h] | Tempo rtl_rtw [h] | V pulv [m/s] | V desloc [m/s]
0 | 25 | CONCLUIDO | 1.7562 | 56.94 | 50.98 | 10.2 | 0.28 | 300 | 61.76 | 28.92 | 1 | 0 | 6.84 | 7851.41 | 273.35 | 7486.18 | 534.61 | 159.67 | 183419.52 | 0.3 | 0.69 | 15.77 | 11.47 | 2 | 10

## RESULTADOS_15
Unnamed: 0 | Volume de calda [L] | STATUS | Capacidade operacional [ha/h] | Tempo de missao [h] | Tempo util [h] | Tempo por voo [min] | Autonomia Projetada [h] | N° Voos | MTOW [kg] | Massa Estrutura [kg] | Combustível [kg] | Abastecimentos | Massa gerador | Potência gerador [W] | Combustível consumido [L] | Calda cons [L] | Distância percorrida [km] | Distância Pulverizando [km] | RTL ACUMULADO[m] | EOC [km/km] | EOC [h/h] | Tempo de manobra [h] | Tempo rtl_rtw [h] | V pulv [m/s] | V desloc [m/s]
0 | 85 | CONCLUIDO | 1.2157 | 82.26 | 61.21 | 6.67 | 0.11 | 551 | 167.88 | 51.39 | 1 | 549 | 30.49 | 20939.59 | 756.65 | 7484.58 | 892.16 | 159.67 | 360941.62 | 0.18 | 0.58 | 15.78 | 21.69 | 2 | 10
1 | 85 | CONCLUIDO | 1.7914 | 55.82 | 46.88 | 14.5 | 0.21 | 194 | 169.33 | 51.39 | 2 | 192 | 30.94 | 21118.46 | 536.73 | 7478.72 | 410.94 | 159.67 | 122116.87 | 0.39 | 0.75 | 15.23 | 7.38 | 2 | 10
2 | 85 | CONCLUIDO | 2.018 | 49.55 | 43.52 | 24.18 | 0.31 | 108 | 170.79 | 51.39 | 3 | 105 | 31.4 | 21297.94 | 447.54 | 7477.2 | 300.18 | 159.67 | 67168.6 | 0.53 | 0.81 | 15.05 | 4.03 | 2 | 10
3 | 85 | CONCLUIDO | 2.0727 | 48.25 | 42.86 | 28.89 | 0.41 | 89 | 172.25 | 51.39 | 4 | 0 | 31.86 | 21478.05 | 420.92 | 7480.07 | 273.93 | 159.67 | 54136.68 | 0.58 | 0.82 | 15.13 | 3.36 | 2 | 10

## RESULTADOS_2
Unnamed: 0 | Volume de calda [L] | STATUS | Capacidade operacional [ha/h] | Tempo de missao [h] | Tempo util [h] | Tempo por voo [min] | Autonomia Projetada [h] | N° Voos | MTOW [kg] | Massa Estrutura [kg] | Combustível [kg] | Abastecimentos | Massa gerador | Potência gerador [W] | Combustível consumido [L] | Calda cons [L] | Distância percorrida [km] | Distância Pulverizando [km] | RTL ACUMULADO[m] | EOC [km/km] | EOC [h/h] | Tempo de manobra [h] | Tempo rtl_rtw [h] | V pulv [m/s] | V desloc [m/s]
0 | 20 | CONCLUIDO | 1.6615 | 60.19 | 53.86 | 8.62 | 0.34 | 375 | 51.33 | 24.83 | 1 | 0 | 5.51 | 6564.78 | 256.02 | 7491.2 | 627.92 | 159.67 | 229702.51 | 0.25 | 0.66 | 15.96 | 14.34 | 2 | 10

## RESULTADOS_11
Unnamed: 0 | Volume de calda [L] | STATUS | Capacidade operacional [ha/h] | Tempo de missao [h] | Tempo util [h] | Tempo por voo [min] | Autonomia Projetada [h] | N° Voos | MTOW [kg] | Massa Estrutura [kg] | Combustível [kg] | Abastecimentos | Massa gerador | Potência gerador [W] | Combustível consumido [L] | Calda cons [L] | Distância percorrida [km] | Distância Pulverizando [km] | RTL ACUMULADO[m] | EOC [km/km] | EOC [h/h] | Tempo de manobra [h] | Tempo rtl_rtw [h] | V pulv [m/s] | V desloc [m/s]
0 | 65 | CONCLUIDO | 1.4394 | 69.47 | 55.83 | 7.96 | 0.13 | 421 | 133.21 | 46.47 | 1 | 419 | 20.75 | 16663.42 | 579.54 | 7483.35 | 711.67 | 159.67 | 271345.12 | 0.22 | 0.63 | 15.56 | 16.32 | 2 | 10
1 | 65 | CONCLUIDO | 1.9502 | 51.28 | 45.07 | 18.27 | 0.26 | 148 | 134.55 | 46.47 | 2 | 142 | 21.09 | 16828.84 | 407.64 | 7478.22 | 351.56 | 159.67 | 92659.2 | 0.45 | 0.78 | 15.12 | 5.57 | 2 | 10
2 | 65 | CONCLUIDO | 2.0288 | 49.29 | 43.95 | 22.73 | 0.39 | 116 | 135.9 | 46.47 | 3 | 0 | 21.43 | 16994.64 | 377.1 | 7480.61 | 307.95 | 159.67 | 71009.57 | 0.52 | 0.8 | 15.25 | 4.46 | 2 | 10

## RESULTADOS_13
Unnamed: 0 | Volume de calda [L] | STATUS | Capacidade operacional [ha/h] | Tempo de missao [h] | Tempo util [h] | Tempo por voo [min] | Autonomia Projetada [h] | N° Voos | MTOW [kg] | Massa Estrutura [kg] | Combustível [kg] | Abastecimentos | Massa gerador | Potência gerador [W] | Combustível consumido [L] | Calda cons [L] | Distância percorrida [km] | Distância Pulverizando [km] | RTL ACUMULADO[m] | EOC [km/km] | EOC [h/h] | Tempo de manobra [h] | Tempo rtl_rtw [h] | V pulv [m/s] | V desloc [m/s]
0 | 75 | CONCLUIDO | 1.3222 | 75.63 | 58.54 | 7.24 | 0.12 | 485 | 150.44 | 49.1 | 1 | 483 | 25.34 | 18787.76 | 667.31 | 7484.27 | 801.09 | 159.67 | 315735.77 | 0.2 | 0.6 | 15.71 | 19.02 | 2 | 10
1 | 75 | CONCLUIDO | 1.8689 | 53.51 | 45.98 | 16.04 | 0.23 | 172 | 151.83 | 49.1 | 2 | 170 | 25.73 | 18959.54 | 474.41 | 7478.8 | 381.6 | 159.67 | 107558.58 | 0.42 | 0.77 | 15.17 | 6.48 | 2 | 10
2 | 75 | CONCLUIDO | 2.048 | 48.83 | 43.4 | 25.28 | 0.35 | 103 | 153.23 | 49.1 | 3 | 21 | 26.13 | 19131.85 | 399.96 | 7478.8 | 292.11 | 159.67 | 63158.26 | 0.55 | 0.81 | 15.16 | 3.91 | 2 | 10
3 | 75 | CONCLUIDO | 2.0533 | 48.7 | 43.34 | 25.75 | 0.46 | 101 | 154.63 | 49.1 | 4 | 0 | 26.53 | 19304.72 | 400.66 | 7479.07 | 289.14 | 159.67 | 61683.09 | 0.55 | 0.81 | 15.19 | 3.85 | 2 | 10

## RESULTADOS_17
Unnamed: 0 | Volume de calda [L] | STATUS | Capacidade operacional [ha/h] | Tempo de missao [h] | Tempo util [h] | Tempo por voo [min] | Autonomia Projetada [h] | N° Voos | MTOW [kg] | Massa Estrutura [kg] | Combustível [kg] | Abastecimentos | Massa gerador | Potência gerador [W] | Combustível consumido [L] | Calda cons [L] | Distância percorrida [km] | Distância Pulverizando [km] | RTL ACUMULADO[m] | EOC [km/km] | EOC [h/h] | Tempo de manobra [h] | Tempo rtl_rtw [h] | V pulv [m/s] | V desloc [m/s]
0 | 95 | CONCLUIDO | 1.1132 | 89.83 | 64.21 | 6.19 | 0.1 | 622 | 185.69 | 53.44 | 1 | 620 | 36.26 | 23136.14 | 852.9 | 7484.52 | 993.17 | 159.67 | 411093.97 | 0.16 | 0.55 | 15.89 | 24.69 | 2 | 10
1 | 95 | CONCLUIDO | 1.7209 | 58.11 | 47.64 | 13.29 | 0.19 | 215 | 187.21 | 53.44 | 2 | 213 | 36.77 | 23322.88 | 594.45 | 7479.79 | 437.79 | 159.67 | 135437.78 | 0.36 | 0.74 | 15.22 | 8.14 | 2 | 10
2 | 95 | CONCLUIDO | 1.956 | 51.13 | 44.08 | 21.5 | 0.28 | 123 | 188.73 | 53.44 | 3 | 121 | 37.29 | 23510.33 | 509.43 | 7478.32 | 318.66 | 159.67 | 76330.56 | 0.5 | 0.8 | 15.08 | 4.59 | 2 | 10
3 | 95 | CONCLUIDO | 2.0752 | 48.19 | 42.63 | 30.82 | 0.37 | 83 | 190.25 | 53.44 | 4 | 42 | 37.82 | 23698.48 | 449.13 | 7478.08 | 268.37 | 159.67 | 51385.28 | 0.59 | 0.83 | 15.07 | 3.14 | 2 | 10
4 | 95 | CONCLUIDO | 2.0845 | 47.97 | 42.53 | 31.9 | 0.46 | 80 | 191.78 | 53.44 | 5 | 0 | 38.35 | 23887.36 | 446.06 | 7479.04 | 263.24 | 159.67 | 48836.01 | 0.61 | 0.83 | 15.11 | 3.04 | 2 | 10

## RESULTADOS_9
Unnamed: 0 | Volume de calda [L] | STATUS | Capacidade operacional [ha/h] | Tempo de missao [h] | Tempo util [h] | Tempo por voo [min] | Autonomia Projetada [h] | N° Voos | MTOW [kg] | Massa Estrutura [kg] | Combustível [kg] | Abastecimentos | Massa gerador | Potência gerador [W] | Combustível consumido [L] | Calda cons [L] | Distância percorrida [km] | Distância Pulverizando [km] | RTL ACUMULADO[m] | EOC [km/km] | EOC [h/h] | Tempo de manobra [h] | Tempo rtl_rtw [h] | V pulv [m/s] | V desloc [m/s]
0 | 55 | CONCLUIDO | 1.5634 | 63.96 | 53.33 | 8.94 | 0.15 | 358 | 116.05 | 43.4 | 1 | 356 | 16.65 | 14546.17 | 493.44 | 7481.69 | 627.84 | 159.67 | 229745.97 | 0.25 | 0.66 | 15.46 | 13.82 | 2 | 10
1 | 55 | CONCLUIDO | 1.9924 | 50.19 | 44.79 | 19.33 | 0.3 | 139 | 117.34 | 43.4 | 2 | 25 | 16.94 | 14705.49 | 353.8 | 7479.19 | 336.94 | 159.67 | 85393.15 | 0.47 | 0.79 | 15.26 | 5.29 | 2 | 10
2 | 55 | CONCLUIDO | 1.997 | 50.07 | 44.72 | 19.58 | 0.45 | 137 | 118.63 | 43.4 | 3 | 0 | 17.23 | 14865.24 | 355.64 | 7480.79 | 333.51 | 159.67 | 83686.05 | 0.48 | 0.79 | 15.28 | 5.22 | 2 | 10

## resultados
Unnamed: 0 | Volume de calda [L] | STATUS | Capacidade operacional [ha/h] | Tempo de missao [h] | Tempo util [h] | Tempo por voo [min] | Autonomia Projetada [h] | N° Voos | MTOW [kg] | Massa Estrutura [kg] | Combustível [kg] | Abastecimentos | Massa gerador | Potência gerador [W] | Combustível consumido [L] | Calda cons [L] | Distância percorrida [km] | Distância Pulverizando [km] | RTL ACUMULADO[m] | EOC [km/km] | EOC [h/h] | Tempo de manobra [h] | Tempo rtl_rtw [h] | V pulv [m/s] | V desloc [m/s]
0 | 100 | CONCLUIDO | 1.0632 | 94.05 | 65.87 | 5.99 | 0.09 | 660 | 194.77 | 54.38 | 1 | 658 | 39.4 | 24256.19 | 904.52 | 7486.31 | 1047.04 | 159.67 | 437835.37 | 0.15 | 0.54 | 16 | 26.34 | 2 | 10
1 | 100 | CONCLUIDO | 1.6841 | 59.38 | 48.07 | 12.76 | 0.18 | 226 | 196.32 | 54.38 | 2 | 224 | 39.95 | 24447.22 | 624.74 | 7480.05 | 451.26 | 159.67 | 142118.49 | 0.35 | 0.73 | 15.27 | 8.57 | 2 | 10
2 | 100 | CONCLUIDO | 1.9256 | 51.93 | 44.36 | 20.47 | 0.27 | 130 | 197.88 | 54.38 | 3 | 128 | 40.5 | 24639 | 537.88 | 7479.2 | 327.82 | 159.67 | 80878.41 | 0.49 | 0.8 | 15.1 | 4.87 | 2 | 10
3 | 100 | CONCLUIDO | 2.06 | 48.54 | 42.68 | 29.78 | 0.36 | 86 | 199.44 | 54.38 | 4 | 78 | 41.06 | 24831.54 | 473.28 | 7477.25 | 271.4 | 159.67 | 52888.74 | 0.59 | 0.83 | 15.04 | 3.19 | 2 | 10
4 | 100 | CONCLUIDO | 2.0909 | 47.83 | 42.35 | 33.44 | 0.44 | 76 | 201.01 | 54.38 | 5 | 0 | 41.63 | 25024.84 | 455.97 | 7478.36 | 257.79 | 159.67 | 46129.65 | 0.62 | 0.83 | 15.1 | 2.87 | 2 | 10
0 | 40 | CONCLUIDO | 1.7801 | 56.18 | 49.36 | 11.48 | 0.2 | 258 | 89.87 | 37.55 | 1 | 249 | 11.32 | 11317.98 | 356.02 | 7479.61 | 495.26 | 159.67 | 163954.59 | 0.32 | 0.72 | 15.3 | 9.86 | 2 | 10
1 | 40 | CONCLUIDO | 1.9174 | 52.15 | 46.66 | 14.89 | 0.39 | 188 | 91.1 | 37.55 | 2 | 0 | 11.54 | 11468.97 | 317.81 | 7482.67 | 396.27 | 159.67 | 114814.02 | 0.4 | 0.76 | 15.42 | 7.16 | 2 | 10
0 | 30 | CONCLUIDO | 1.8237 | 54.83 | 49.08 | 11.73 | 0.24 | 251 | 71.52 | 32.27 | 1 | 11 | 8.25 | 9054.6 | 288.54 | 7483.83 | 474.41 | 159.67 | 153565.93 | 0.34 | 0.72 | 15.61 | 9.58 | 2 | 10
1 | 30 | CONCLUIDO | 1.8252 | 54.79 | 49.06 | 11.77 | 0.48 | 250 | 72.7 | 32.27 | 2 | 0 | 8.43 | 9200.25 | 292.29 | 7485.57 | 473.44 | 159.67 | 153086.67 | 0.34 | 0.72 | 15.6 | 9.55 | 2 | 10
0 | 15 | CONCLUIDO | 1.5176 | 65.89 | 58.65 | 7.05 | 0.43 | 499 | 39.78 | 19.54 | 1 | 0 | 4.24 | 5140 | 233.82 | 7494.8 | 780.56 | 159.67 | 305402.17 | 0.2 | 0.6 | 16.36 | 19.12 | 2 | 10
0 | 70 | CONCLUIDO | 1.3797 | 72.48 | 57.17 | 7.57 | 0.12 | 453 | 141.81 | 47.83 | 1 | 451 | 22.98 | 17723.39 | 622.84 | 7483.07 | 756.56 | 159.67 | 293632.58 | 0.21 | 0.62 | 15.62 | 17.65 | 2 | 10
1 | 70 | CONCLUIDO | 1.908 | 52.41 | 45.56 | 17.09 | 0.25 | 160 | 143.17 | 47.83 | 2 | 158 | 23.34 | 17891.86 | 442.34 | 7479.91 | 367.5 | 159.67 | 100565.84 | 0.43 | 0.78 | 15.16 | 6.06 | 2 | 10
2 | 70 | CONCLUIDO | 2.0434 | 48.94 | 43.59 | 24.22 | 0.37 | 108 | 144.54 | 47.83 | 3 | 0 | 23.71 | 18060.85 | 387.19 | 7480.7 | 297.74 | 159.67 | 65947.76 | 0.54 | 0.81 | 15.18 | 4.09 | 2 | 10
0 | 90 | CONCLUIDO | 1.1617 | 86.08 | 62.79 | 6.42 | 0.1 | 587 | 176.73 | 52.44 | 1 | 585 | 33.29 | 22031.19 | 805.47 | 7486.47 | 944.28 | 159.67 | 386822.4 | 0.17 | 0.56 | 15.85 | 23.27 | 2 | 10
1 | 90 | CONCLUIDO | 1.7566 | 56.93 | 47.22 | 13.82 | 0.2 | 205 | 178.21 | 52.44 | 2 | 203 | 33.77 | 22213.89 | 565.35 | 7479.63 | 423.96 | 159.67 | 128572.04 | 0.38 | 0.75 | 15.2 | 7.72 | 2 | 10
2 | 90 | CONCLUIDO | 1.9854 | 50.37 | 43.82 | 22.67 | 0.3 | 116 | 179.7 | 52.44 | 3 | 114 | 34.26 | 22397.24 | 479.05 | 7478.15 | 310.26 | 159.67 | 72168.25 | 0.51 | 0.81 | 15.06 | 4.33 | 2 | 10
3 | 90 | CONCLUIDO | 2.0764 | 48.16 | 42.72 | 30.15 | 0.39 | 85 | 181.19 | 52.44 | 4 | 7 | 34.75 | 22581.25 | 432.66 | 7478.94 | 269.16 | 159.67 | 51770.21 | 0.59 | 0.83 | 15.13 | 3.23 | 2 | 10
4 | 90 | CONCLUIDO | 2.077 | 48.15 | 42.7 | 30.14 | 0.49 | 85 | 182.69 | 52.44 | 5 | 0 | 35.25 | 22766.06 | 435.23 | 7479.33 | 269.01 | 159.67 | 51695.95 | 0.59 | 0.83 | 15.12 | 3.21 | 2 | 10
0 | 10 | CONCLUIDO | 1.2802 | 78.11 | 68.17 | 5.48 | 0.64 | 747 | 26.11 | 12.1 | 1 | 0 | 3.01 | 3454.41 | 198.28 | 7503.81 | 1085.69 | 159.67 | 456727.17 | 0.15 | 0.52 | 17.11 | 28.62 | 2 | 10
0 | 45 | CONCLUIDO | 1.7013 | 58.78 | 50.77 | 10.4 | 0.18 | 293 | 98.71 | 39.72 | 1 | 291 | 12.99 | 12407.75 | 404.25 | 7480.37 | 542.32 | 159.67 | 187311.5 | 0.29 | 0.7 | 15.36 | 11.27 | 2 | 10
1 | 45 | CONCLUIDO | 1.9476 | 51.35 | 45.9 | 16.39 | 0.35 | 168 | 99.95 | 39.72 | 2 | 0 | 13.24 | 12561.45 | 329.95 | 7482.16 | 371.99 | 159.67 | 102774.09 | 0.43 | 0.77 | 15.36 | 6.4 | 2 | 10
0 | 60 | CONCLUIDO | 1.499 | 66.71 | 54.61 | 8.4 | 0.14 | 390 | 124.63 | 45 | 1 | 388 | 18.64 | 15605.44 | 536.94 | 7483.05 | 671.19 | 159.67 | 251263.27 | 0.24 | 0.65 | 15.5 | 15.1 | 2 | 10
1 | 60 | CONCLUIDO | 1.9853 | 50.37 | 44.71 | 19.44 | 0.28 | 138 | 125.95 | 45 | 2 | 97 | 18.95 | 15767.7 | 374.91 | 7478.81 | 337.43 | 159.67 | 85643.11 | 0.47 | 0.79 | 15.17 | 5.22 | 2 | 10
2 | 60 | CONCLUIDO | 2.0131 | 49.67 | 44.32 | 21.11 | 0.42 | 126 | 127.27 | 45 | 3 | 0 | 19.27 | 15930.42 | 366.64 | 7481.36 | 320.83 | 159.67 | 77401.56 | 0.5 | 0.8 | 15.26 | 4.83 | 2 | 10
0 | 80 | CONCLUIDO | 1.267 | 78.93 | 59.91 | 6.94 | 0.11 | 518 | 159.12 | 50.28 | 1 | 516 | 27.84 | 19859.16 | 712.27 | 7483.61 | 847.82 | 159.67 | 338935.32 | 0.19 | 0.59 | 15.74 | 20.39 | 2 | 10
1 | 80 | CONCLUIDO | 1.8318 | 54.59 | 46.37 | 15.2 | 0.22 | 183 | 160.54 | 50.28 | 2 | 181 | 28.26 | 20034.4 | 504.86 | 7479.06 | 394.97 | 159.67 | 114186.5 | 0.4 | 0.76 | 15.18 | 6.87 | 2 | 10
2 | 80 | CONCLUIDO | 2.0442 | 48.92 | 43.31 | 25.48 | 0.33 | 102 | 161.97 | 50.28 | 3 | 69 | 28.69 | 20210.21 | 418.2 | 7478.48 | 291.49 | 159.67 | 62852.65 | 0.55 | 0.82 | 15.09 | 3.81 | 2 | 10
3 | 80 | CONCLUIDO | 2.062 | 48.5 | 43.11 | 27.23 | 0.43 | 95 | 163.4 | 50.28 | 4 | 0 | 29.12 | 20386.62 | 411.07 | 7479.86 | 282.05 | 159.67 | 58169.39 | 0.57 | 0.82 | 15.16 | 3.62 | 2 | 10
0 | 35 | CONCLUIDO | 1.8424 | 54.28 | 48.37 | 12.46 | 0.22 | 233 | 80.84 | 35.1 | 1 | 136 | 9.74 | 10204.21 | 311.7 | 7480.57 | 458.06 | 159.67 | 145484.17 | 0.35 | 0.73 | 15.37 | 8.87 | 2 | 10
1 | 35 | CONCLUIDO | 1.8764 | 53.29 | 47.7 | 13.31 | 0.43 | 215 | 82.04 | 35.1 | 2 | 0 | 9.94 | 10352.53 | 305.9 | 7485.66 | 429.62 | 159.67 | 131350.49 | 0.37 | 0.74 | 15.5 | 8.19 | 2 | 10
0 | 50 | CONCLUIDO | 1.63 | 61.35 | 52.07 | 9.58 | 0.16 | 326 | 107.41 | 41.65 | 1 | 324 | 14.77 | 13481.73 | 449.55 | 7480.6 | 585.76 | 159.67 | 208867.98 | 0.27 | 0.68 | 15.42 | 12.57 | 2 | 10
1 | 50 | CONCLUIDO | 1.9742 | 50.65 | 45.26 | 17.98 | 0.32 | 151 | 108.68 | 41.65 | 2 | 0 | 15.03 | 13638.32 | 340.91 | 7482.67 | 350.93 | 159.67 | 92325.07 | 0.45 | 0.78 | 15.33 | 5.76 | 2 | 10
0 | 25 | CONCLUIDO | 1.7562 | 56.94 | 50.98 | 10.2 | 0.28 | 300 | 61.76 | 28.92 | 1 | 0 | 6.84 | 7851.41 | 273.35 | 7486.18 | 534.61 | 159.67 | 183419.52 | 0.3 | 0.69 | 15.77 | 11.47 | 2 | 10
0 | 85 | CONCLUIDO | 1.2157 | 82.26 | 61.21 | 6.67 | 0.11 | 551 | 167.88 | 51.39 | 1 | 549 | 30.49 | 20939.59 | 756.65 | 7484.58 | 892.16 | 159.67 | 360941.62 | 0.18 | 0.58 | 15.78 | 21.69 | 2 | 10
1 | 85 | CONCLUIDO | 1.7914 | 55.82 | 46.88 | 14.5 | 0.21 | 194 | 169.33 | 51.39 | 2 | 192 | 30.94 | 21118.46 | 536.73 | 7478.72 | 410.94 | 159.67 | 122116.87 | 0.39 | 0.75 | 15.23 | 7.38 | 2 | 10
2 | 85 | CONCLUIDO | 2.018 | 49.55 | 43.52 | 24.18 | 0.31 | 108 | 170.79 | 51.39 | 3 | 105 | 31.4 | 21297.94 | 447.54 | 7477.2 | 300.18 | 159.67 | 67168.6 | 0.53 | 0.81 | 15.05 | 4.03 | 2 | 10
3 | 85 | CONCLUIDO | 2.0727 | 48.25 | 42.86 | 28.89 | 0.41 | 89 | 172.25 | 51.39 | 4 | 0 | 31.86 | 21478.05 | 420.92 | 7480.07 | 273.93 | 159.67 | 54136.68 | 0.58 | 0.82 | 15.13 | 3.36 | 2 | 10
0 | 20 | CONCLUIDO | 1.6615 | 60.19 | 53.86 | 8.62 | 0.34 | 375 | 51.33 | 24.83 | 1 | 0 | 5.51 | 6564.78 | 256.02 | 7491.2 | 627.92 | 159.67 | 229702.51 | 0.25 | 0.66 | 15.96 | 14.34 | 2 | 10
0 | 65 | CONCLUIDO | 1.4394 | 69.47 | 55.83 | 7.96 | 0.13 | 421 | 133.21 | 46.47 | 1 | 419 | 20.75 | 16663.42 | 579.54 | 7483.35 | 711.67 | 159.67 | 271345.12 | 0.22 | 0.63 | 15.56 | 16.32 | 2 | 10
1 | 65 | CONCLUIDO | 1.9502 | 51.28 | 45.07 | 18.27 | 0.26 | 148 | 134.55 | 46.47 | 2 | 142 | 21.09 | 16828.84 | 407.64 | 7478.22 | 351.56 | 159.67 | 92659.2 | 0.45 | 0.78 | 15.12 | 5.57 | 2 | 10
2 | 65 | CONCLUIDO | 2.0288 | 49.29 | 43.95 | 22.73 | 0.39 | 116 | 135.9 | 46.47 | 3 | 0 | 21.43 | 16994.64 | 377.1 | 7480.61 | 307.95 | 159.67 | 71009.57 | 0.52 | 0.8 | 15.25 | 4.46 | 2 | 10
0 | 75 | CONCLUIDO | 1.3222 | 75.63 | 58.54 | 7.24 | 0.12 | 485 | 150.44 | 49.1 | 1 | 483 | 25.34 | 18787.76 | 667.31 | 7484.27 | 801.09 | 159.67 | 315735.77 | 0.2 | 0.6 | 15.71 | 19.02 | 2 | 10
1 | 75 | CONCLUIDO | 1.8689 | 53.51 | 45.98 | 16.04 | 0.23 | 172 | 151.83 | 49.1 | 2 | 170 | 25.73 | 18959.54 | 474.41 | 7478.8 | 381.6 | 159.67 | 107558.58 | 0.42 | 0.77 | 15.17 | 6.48 | 2 | 10
2 | 75 | CONCLUIDO | 2.048 | 48.83 | 43.4 | 25.28 | 0.35 | 103 | 153.23 | 49.1 | 3 | 21 | 26.13 | 19131.85 | 399.96 | 7478.8 | 292.11 | 159.67 | 63158.26 | 0.55 | 0.81 | 15.16 | 3.91 | 2 | 10
3 | 75 | CONCLUIDO | 2.0533 | 48.7 | 43.34 | 25.75 | 0.46 | 101 | 154.63 | 49.1 | 4 | 0 | 26.53 | 19304.72 | 400.66 | 7479.07 | 289.14 | 159.67 | 61683.09 | 0.55 | 0.81 | 15.19 | 3.85 | 2 | 10
0 | 95 | CONCLUIDO | 1.1132 | 89.83 | 64.21 | 6.19 | 0.1 | 622 | 185.69 | 53.44 | 1 | 620 | 36.26 | 23136.14 | 852.9 | 7484.52 | 993.17 | 159.67 | 411093.97 | 0.16 | 0.55 | 15.89 | 24.69 | 2 | 10
1 | 95 | CONCLUIDO | 1.7209 | 58.11 | 47.64 | 13.29 | 0.19 | 215 | 187.21 | 53.44 | 2 | 213 | 36.77 | 23322.88 | 594.45 | 7479.79 | 437.79 | 159.67 | 135437.78 | 0.36 | 0.74 | 15.22 | 8.14 | 2 | 10
2 | 95 | CONCLUIDO | 1.956 | 51.13 | 44.08 | 21.5 | 0.28 | 123 | 188.73 | 53.44 | 3 | 121 | 37.29 | 23510.33 | 509.43 | 7478.32 | 318.66 | 159.67 | 76330.56 | 0.5 | 0.8 | 15.08 | 4.59 | 2 | 10
3 | 95 | CONCLUIDO | 2.0752 | 48.19 | 42.63 | 30.82 | 0.37 | 83 | 190.25 | 53.44 | 4 | 42 | 37.82 | 23698.48 | 449.13 | 7478.08 | 268.37 | 159.67 | 51385.28 | 0.59 | 0.83 | 15.07 | 3.14 | 2 | 10
4 | 95 | CONCLUIDO | 2.0845 | 47.97 | 42.53 | 31.9 | 0.46 | 80 | 191.78 | 53.44 | 5 | 0 | 38.35 | 23887.36 | 446.06 | 7479.04 | 263.24 | 159.67 | 48836.01 | 0.61 | 0.83 | 15.11 | 3.04 | 2 | 10
0 | 55 | CONCLUIDO | 1.5634 | 63.96 | 53.33 | 8.94 | 0.15 | 358 | 116.05 | 43.4 | 1 | 356 | 16.65 | 14546.17 | 493.44 | 7481.69 | 627.84 | 159.67 | 229745.97 | 0.25 | 0.66 | 15.46 | 13.82 | 2 | 10
1 | 55 | CONCLUIDO | 1.9924 | 50.19 | 44.79 | 19.33 | 0.3 | 139 | 117.34 | 43.4 | 2 | 25 | 16.94 | 14705.49 | 353.8 | 7479.19 | 336.94 | 159.67 | 85393.15 | 0.47 | 0.79 | 15.26 | 5.29 | 2 | 10
2 | 55 | CONCLUIDO | 1.997 | 50.07 | 44.72 | 19.58 | 0.45 | 137 | 118.63 | 43.4 | 3 | 0 | 17.23 | 14865.24 | 355.64 | 7480.79 | 333.51 | 159.67 | 83686.05 | 0.48 | 0.79 | 15.28 | 5.22 | 2 | 10

## gráficos
Selecione o eixo X:
Selecione o eixo Y:
Selecione o eixo Z:
Eixo X | Eixo Y | Eixo Z
0 | 0 | 0
0 | 0 | 0
0 | 0 | 0
0 | 0 | 0
0 | 0 | 0
0 | 0 | 0
0 | 0 | 0
0 | 0 | 0
0 | 0 | 0
0 | 0 | 0
0 | 0 | 0
0 | 0 | 0
0 | 0 | 0
0 | 0 | 0
0 | 0 | 0
0 | 0 | 0
0 | 0 | 0
0 | 0 | 0
0 | 0 | 0
0 | 0 | 0
0 | 0 | 0
0 | 0 | 0
0 | 0 | 0
0 | 0 | 0
0 | 0 | 0
0 | 0 | 0
0 | 0 | 0
0 | 0 | 0
0 | 0 | 0
0 | 0 | 0
0 | 0 | 0
0 | 0 | 0
0 | 0 | 0
0 | 0 | 0
0 | 0 | 0
0 | 0 | 0
0 | 0 | 0
0 | 0 | 0
0 | 0 | 0
0 | 0 | 0
0 | 0 | 0
0 | 0 | 0
0 | 0 | 0
0 | 0 | 0
0 | 0 | 0
0 | 0 | 0
0 | 0 | 0
0 | 0 | 0
0 | 0 | 0
0 | 0 | 0
0 | 0 | 0
0 | 0 | 0
0 | 0 | 0

## hidden (hidden)
Unnamed: 0
Volume de calda [L]
STATUS
Capacidade operacional [ha/h]
Tempo de missao [h]
Tempo util [h]
Tempo por voo [min]
Autonomia Projetada [h]
N° Voos
MTOW [kg]
Massa Estrutura [kg]
Combustível [kg]
Abastecimentos
Massa gerador
Potência gerador [W]
Combustível consumido [L]
Calda cons [L]
Distância percorrida [km]
Distância Pulverizando [km]
RTL ACUMULADO[m]
EOC [km/km]
EOC [h/h]
Tempo de manobra [h]
Tempo rtl_rtw [h]
V pulv [m/s]
V desloc [m/s]