## RESULTADOS_18
Unnamed: 0 | Volume de calda [L] | STATUS | Capacidade operacional [ha/h] | Tempo de missao [h] | Tempo util [h] | Tempo por voo [min] | Autonomia Projetada [h] | N° Voos | MTOW [kg] | Massa Estrutura [kg] | Combustível [kg] | Abastecimentos | Massa gerador | Potência gerador [W] | Combustível consumido [L] | Calda cons [L] | Distância percorrida [km] | Distância Pulverizando [km] | RTL ACUMULADO[m] | EOC [km/km] | EOC [h/h] | Tempo de manobra [h] | Tempo rtl_rtw [h] | V pulv [m/s] | V desloc [m/s] | Preço Total por ha Simples [R$/ha] | Preço Total por ha Presumido [R$/ha] | Preço Total por ha Real [R$/ha] | Preço Total Simples [R$] | Preço Total Presumido [R$] | Prod CAPEX [ha/h/R$] | Dias Trabalhados | Preço Total Real [R$]
0 | 100 | CONCLUIDO | 1.7906 | 55.85 | 38.51 | 6.07 | 0.09 | 381 | 194.77 | 54.38 | 1 | 379 | 39.4 | 24256.19 | 516.52 | 7116.68 | 809.63 | 135.86 | 329567.28 | 0.17 | 0.42 | 7.49 | 19.46 | 4 | 10 | 737.4578 | 1009.0223 | 912.7227 | 737457.8341 | 1009022.3429 | 6.7449e-06 | 23.2708 | 912722.6667
1 | 100 | CONCLUIDO | 3.3169 | 30.15 | 23.74 | 14.25 | 0.18 | 100 | 196.32 | 54.38 | 2 | 96 | 39.95 | 24447.22 | 273.97 | 7106.43 | 307 | 135.86 | 79659.07 | 0.44 | 0.68 | 7.02 | 4.71 | 4 | 10 | 313.3355 | 428.7194 | 387.8031 | 313335.4857 | 428719.435 | 1.2494e-05 | 12.5625 | 387803.0538
2 | 100 | CONCLUIDO | 3.5983 | 27.79 | 22.44 | 18.44 | 0.27 | 73 | 197.88 | 54.38 | 3 | 1 | 40.5 | 24639 | 238.97 | 7108.53 | 259.95 | 135.86 | 56266 | 0.52 | 0.72 | 7.05 | 3.4 | 4 | 10 | 274.0004 | 374.8994 | 339.1196 | 274000.3946 | 374899.4279 | 1.3554e-05 | 11.5792 | 339119.5526
3 | 100 | CONCLUIDO | 3.6094 | 27.71 | 22.39 | 18.66 | 0.36 | 72 | 199.44 | 54.38 | 4 | 0 | 41.06 | 24831.54 | 239.86 | 7108.7 | 258.18 | 135.86 | 55386.45 | 0.53 | 0.73 | 7.05 | 3.36 | 4 | 10 | 273.8365 | 374.6752 | 338.9167 | 273836.49 | 374675.1665 | 1.3596e-05 | 11.5458 | 338916.6944

## RESULTADOS_6
Unnamed: 0 | Volume de calda [L] | STATUS | Capacidade operacional [ha/h] | Tempo de missao [h] | Tempo util [h] | Tempo por voo [min] | Autonomia Projetada [h] | N° Voos | MTOW [kg] | Massa Estrutura [kg] | Combustível [kg] | Abastecimentos | Massa gerador | Potência gerador [W] | Combustível consumido [L] | Calda cons [L] | Distância percorrida [km] | Distância Pulverizando [km] | RTL ACUMULADO[m] | EOC [km/km] | EOC [h/h] | Tempo de manobra [h] | Tempo rtl_rtw [h] | V pulv [m/s] | V desloc [m/s] | Preço Total por ha Simples [R$/ha] | Preço Total por ha Presumido [R$/ha] | Preço Total por ha Real [R$/ha] | Preço Total Simples [R$] | Preço Total Presumido [R$] | Prod CAPEX [ha/h/R$] | Dias Trabalhados | Preço Total Real [R$]
0 | 40 | CONCLUIDO | 3.0599 | 32.68 | 27.36 | 9.17 | 0.2 | 179 | 89.87 | 37.55 | 1 | 0 | 11.32 | 11317.98 | 183.79 | 7116.81 | 421.2 | 135.86 | 136364.75 | 0.32 | 0.59 | 7.36 | 8.32 | 4 | 10 | 289.55 | 396.1751 | 358.3647 | 289550.026 | 396175.1196 | 1.668e-05 | 13.6167 | 358364.7223

## RESULTADOS_4
Unnamed: 0 | Volume de calda [L] | STATUS | Capacidade operacional [ha/h] | Tempo de missao [h] | Tempo util [h] | Tempo por voo [min] | Autonomia Projetada [h] | N° Voos | MTOW [kg] | Massa Estrutura [kg] | Combustível [kg] | Abastecimentos | Massa gerador | Potência gerador [W] | Combustível consumido [L] | Calda cons [L] | Distância percorrida [km] | Distância Pulverizando [km] | RTL ACUMULADO[m] | EOC [km/km] | EOC [h/h] | Tempo de manobra [h] | Tempo rtl_rtw [h] | V pulv [m/s] | V desloc [m/s] | Preço Total por ha Simples [R$/ha] | Preço Total por ha Presumido [R$/ha] | Preço Total por ha Real [R$/ha] | Preço Total Simples [R$] | Preço Total Presumido [R$] | Prod CAPEX [ha/h/R$] | Dias Trabalhados | Preço Total Real [R$]
0 | 30 | CONCLUIDO | 2.8037 | 35.67 | 30.12 | 7.59 | 0.24 | 238 | 71.52 | 32.27 | 1 | 0 | 8.25 | 9054.6 | 176.36 | 7122.9 | 511.51 | 135.86 | 181225.45 | 0.27 | 0.54 | 7.54 | 11.07 | 4 | 10 | 311.3284 | 425.9732 | 385.3189 | 311328.3517 | 425973.1856 | 1.7164e-05 | 14.8625 | 385318.9026

## RESULTADOS_1
Unnamed: 0 | Volume de calda [L] | STATUS | Capacidade operacional [ha/h] | Tempo de missao [h] | Tempo util [h] | Tempo por voo [min] | Autonomia Projetada [h] | N° Voos | MTOW [kg] | Massa Estrutura [kg] | Combustível [kg] | Abastecimentos | Massa gerador | Potência gerador [W] | Combustível consumido [L] | Calda cons [L] | Distância percorrida [km] | Distância Pulverizando [km] | RTL ACUMULADO[m] | EOC [km/km] | EOC [h/h] | Tempo de manobra [h] | Tempo rtl_rtw [h] | V pulv [m/s] | V desloc [m/s] | Preço Total por ha Simples [R$/ha] | Preço Total por ha Presumido [R$/ha] | Preço Total por ha Real [R$/ha] | Preço Total Simples [R$] | Preço Total Presumido [R$] | Prod CAPEX [ha/h/R$] | Dias Trabalhados | Preço Total Real [R$]
0 | 15 | CONCLUIDO | 2.0742 | 48.21 | 41.25 | 5.22 | 0.43 | 474 | 39.78 | 19.54 | 1 | 0 | 4.24 | 5140 | 163.45 | 7146.6 | 876.5 | 135.86 | 362540.33 | 0.16 | 0.39 | 8.24 | 22.17 | 4 | 10 | 410.4111 | 561.5426 | 507.9498 | 410411.1229 | 561542.6043 | 1.6794e-05 | 20.0875 | 507949.7663

## RESULTADOS_12
Unnamed: 0 | Volume de calda [L] | STATUS | Capacidade operacional [ha/h] | Tempo de missao [h] | Tempo util [h] | Tempo por voo [min] | Autonomia Projetada [h] | N° Voos | MTOW [kg] | Massa Estrutura [kg] | Combustível [kg] | Abastecimentos | Massa gerador | Potência gerador [W] | Combustível consumido [L] | Calda cons [L] | Distância percorrida [km] | Distância Pulverizando [km] | RTL ACUMULADO[m] | EOC [km/km] | EOC [h/h] | Tempo de manobra [h] | Tempo rtl_rtw [h] | V pulv [m/s] | V desloc [m/s] | Preço Total por ha Simples [R$/ha] | Preço Total por ha Presumido [R$/ha] | Preço Total por ha Real [R$/ha] | Preço Total Simples [R$] | Preço Total Presumido [R$] | Prod CAPEX [ha/h/R$] | Dias Trabalhados | Preço Total Real [R$]
0 | 70 | CONCLUIDO | 2.5781 | 38.79 | 30.06 | 8.02 | 0.12 | 225 | 141.81 | 47.83 | 1 | 222 | 22.98 | 17723.39 | 307.17 | 7107.58 | 521.73 | 135.86 | 186398.16 | 0.26 | 0.54 | 7.23 | 11.02 | 4 | 10 | 408.1376 | 558.4319 | 505.1359 | 408137.6024 | 558431.8733 | 1.1214e-05 | 16.1625 | 505135.9191
1 | 70 | CONCLUIDO | 3.4466 | 29.01 | 23.81 | 13.87 | 0.25 | 103 | 143.17 | 47.83 | 2 | 0 | 23.34 | 17891.86 | 210.17 | 7111.48 | 304.52 | 135.86 | 78401.68 | 0.45 | 0.68 | 7.15 | 4.78 | 4 | 10 | 274.3556 | 375.3855 | 339.5592 | 274355.6131 | 375385.4536 | 1.4992e-05 | 12.0875 | 339559.1928

## RESULTADOS_16
Unnamed: 0 | Volume de calda [L] | STATUS | Capacidade operacional [ha/h] | Tempo de missao [h] | Tempo util [h] | Tempo por voo [min] | Autonomia Projetada [h] | N° Voos | MTOW [kg] | Massa Estrutura [kg] | Combustível [kg] | Abastecimentos | Massa gerador | Potência gerador [W] | Combustível consumido [L] | Calda cons [L] | Distância percorrida [km] | Distância Pulverizando [km] | RTL ACUMULADO[m] | EOC [km/km] | EOC [h/h] | Tempo de manobra [h] | Tempo rtl_rtw [h] | V pulv [m/s] | V desloc [m/s] | Preço Total por ha Simples [R$/ha] | Preço Total por ha Presumido [R$/ha] | Preço Total por ha Real [R$/ha] | Preço Total Simples [R$] | Preço Total Presumido [R$] | Prod CAPEX [ha/h/R$] | Dias Trabalhados | Preço Total Real [R$]
0 | 90 | CONCLUIDO | 2.0365 | 49.1 | 35.23 | 6.57 | 0.1 | 322 | 176.73 | 52.44 | 1 | 320 | 33.29 | 22031.19 | 437.6 | 7111.74 | 698.74 | 135.86 | 274419.09 | 0.19 | 0.46 | 7.36 | 16.19 | 4 | 10 | 592.6107 | 810.836 | 733.451 | 592610.6556 | 810836.0432 | 8.0042e-06 | 20.4583 | 733450.9892
1 | 90 | CONCLUIDO | 3.4865 | 28.68 | 23.13 | 15.77 | 0.2 | 88 | 178.21 | 52.44 | 2 | 58 | 33.77 | 22213.89 | 236.91 | 7105.13 | 285.65 | 135.86 | 69041.09 | 0.48 | 0.7 | 7.02 | 4.1 | 4 | 10 | 284.8093 | 389.6887 | 352.4974 | 284809.3358 | 389688.6981 | 1.3703e-05 | 11.95 | 352497.3557
2 | 90 | CONCLUIDO | 3.5716 | 28 | 22.73 | 17.05 | 0.3 | 80 | 179.7 | 52.44 | 3 | 0 | 34.26 | 22397.24 | 228.71 | 7107.93 | 269.15 | 135.86 | 60831.69 | 0.5 | 0.71 | 7.08 | 3.7 | 4 | 10 | 270.1593 | 369.6439 | 334.3656 | 270159.319 | 369643.8989 | 1.4038e-05 | 11.6667 | 334365.604

## RESULTADOS_0
Unnamed: 0 | Volume de calda [L] | STATUS | Capacidade operacional [ha/h] | Tempo de missao [h] | Tempo util [h] | Tempo por voo [min] | Autonomia Projetada [h] | N° Voos | MTOW [kg] | Massa Estrutura [kg] | Combustível [kg] | Abastecimentos | Massa gerador | Potência gerador [W] | Combustível consumido [L] | Calda cons [L] | Distância percorrida [km] | Distância Pulverizando [km] | RTL ACUMULADO[m] | EOC [km/km] | EOC [h/h] | Tempo de manobra [h] | Tempo rtl_rtw [h] | V pulv [m/s] | V desloc [m/s] | Preço Total por ha Simples [R$/ha] | Preço Total por ha Presumido [R$/ha] | Preço Total por ha Real [R$/ha] | Preço Total Simples [R$] | Preço Total Presumido [R$] | Prod CAPEX [ha/h/R$] | Dias Trabalhados | Preço Total Real [R$]
0 | 10 | CONCLUIDO | 1.6191 | 61.76 | 52.25 | 4.43 | 0.64 | 708 | 26.11 | 12.1 | 1 | 0 | 3.01 | 3454.41 | 150.77 | 7166.78 | 1237.06 | 135.86 | 541648.14 | 0.11 | 0.31 | 8.95 | 33.15 | 4 | 10 | 514.2059 | 703.5592 | 636.4125 | 514205.899 | 703559.1962 | 1.5439e-05 | 25.7333 | 636412.494

## RESULTADOS_7
Unnamed: 0 | Volume de calda [L] | STATUS | Capacidade operacional [ha/h] | Tempo de missao [h] | Tempo util [h] | Tempo por voo [min] | Autonomia Projetada [h] | N° Voos | MTOW [kg] | Massa Estrutura [kg] | Combustível [kg] | Abastecimentos | Massa gerador | Potência gerador [W] | Combustível consumido [L] | Calda cons [L] | Distância percorrida [km] | Distância Pulverizando [km] | RTL ACUMULADO[m] | EOC [km/km] | EOC [h/h] | Tempo de manobra [h] | Tempo rtl_rtw [h] | V pulv [m/s] | V desloc [m/s] | Preço Total por ha Simples [R$/ha] | Preço Total por ha Presumido [R$/ha] | Preço Total por ha Real [R$/ha] | Preço Total Simples [R$] | Preço Total Presumido [R$] | Prod CAPEX [ha/h/R$] | Dias Trabalhados | Preço Total Real [R$]
0 | 45 | CONCLUIDO | 3.1475 | 31.77 | 26.49 | 9.94 | 0.18 | 160 | 98.71 | 39.72 | 1 | 11 | 12.99 | 12407.75 | 188.24 | 7112.04 | 392.83 | 135.86 | 122274.62 | 0.35 | 0.61 | 7.31 | 7.46 | 4 | 10 | 289.6235 | 396.2756 | 358.4556 | 289623.4701 | 396275.6091 | 1.6362e-05 | 13.2375 | 358455.6212
1 | 45 | CONCLUIDO | 3.1574 | 31.67 | 26.42 | 9.97 | 0.35 | 159 | 99.95 | 39.72 | 2 | 0 | 13.24 | 12561.45 | 189.4 | 7115.79 | 390.05 | 135.86 | 120889.37 | 0.35 | 0.62 | 7.31 | 7.37 | 4 | 10 | 280.1914 | 383.3703 | 346.782 | 280191.4293 | 383370.2748 | 1.6413e-05 | 13.1958 | 346781.9538

## RESULTADOS_10
Unnamed: 0 | Volume de calda [L] | STATUS | Capacidade operacional [ha/h] | Tempo de missao [h] | Tempo util [h] | Tempo por voo [min] | Autonomia Projetada [h] | N° Voos | MTOW [kg] | Massa Estrutura [kg] | Combustível [kg] | Abastecimentos | Massa gerador | Potência gerador [W] | Combustível consumido [L] | Calda cons [L] | Distância percorrida [km] | Distância Pulverizando [km] | RTL ACUMULADO[m] | EOC [km/km] | EOC [h/h] | Tempo de manobra [h] | Tempo rtl_rtw [h] | V pulv [m/s] | V desloc [m/s] | Preço Total por ha Simples [R$/ha] | Preço Total por ha Presumido [R$/ha] | Preço Total por ha Real [R$/ha] | Preço Total Simples [R$] | Preço Total Presumido [R$] | Prod CAPEX [ha/h/R$] | Dias Trabalhados | Preço Total Real [R$]
0 | 60 | CONCLUIDO | 2.8909 | 34.59 | 27.81 | 9.17 | 0.14 | 182 | 124.63 | 45 | 1 | 174 | 18.64 | 15605.44 | 248.61 | 7106.8 | 445.37 | 135.86 | 148432.52 | 0.31 | 0.58 | 7.15 | 8.77 | 4 | 10 | 334.9816 | 458.3366 | 414.5936 | 334981.5732 | 458336.5668 | 1.3381e-05 | 14.4125 | 414593.5682
1 | 60 | CONCLUIDO | 3.3562 | 29.8 | 24.6 | 12.3 | 0.28 | 120 | 125.95 | 45 | 2 | 0 | 18.95 | 15767.7 | 202.16 | 7111.6 | 330.15 | 135.86 | 91134 | 0.41 | 0.66 | 7.2 | 5.56 | 4 | 10 | 272.3559 | 372.6494 | 337.0843 | 272355.9473 | 372649.4227 | 1.5535e-05 | 12.4167 | 337084.2848

## RESULTADOS_14
Unnamed: 0 | Volume de calda [L] | STATUS | Capacidade operacional [ha/h] | Tempo de missao [h] | Tempo util [h] | Tempo por voo [min] | Autonomia Projetada [h] | N° Voos | MTOW [kg] | Massa Estrutura [kg] | Combustível [kg] | Abastecimentos | Massa gerador | Potência gerador [W] | Combustível consumido [L] | Calda cons [L] | Distância percorrida [km] | Distância Pulverizando [km] | RTL ACUMULADO[m] | EOC [km/km] | EOC [h/h] | Tempo de manobra [h] | Tempo rtl_rtw [h] | V pulv [m/s] | V desloc [m/s] | Preço Total por ha Simples [R$/ha] | Preço Total por ha Presumido [R$/ha] | Preço Total por ha Real [R$/ha] | Preço Total Simples [R$] | Preço Total Presumido [R$] | Prod CAPEX [ha/h/R$] | Dias Trabalhados | Preço Total Real [R$]
0 | 80 | CONCLUIDO | 2.2904 | 43.66 | 32.57 | 7.18 | 0.11 | 272 | 159.12 | 50.28 | 1 | 270 | 27.84 | 19859.16 | 370.38 | 7109.87 | 607.34 | 135.86 | 228970.16 | 0.22 | 0.5 | 7.3 | 13.53 | 4 | 10 | 493.564 | 675.316 | 610.8648 | 493563.9591 | 675315.9833 | 9.4402e-06 | 18.1917 | 610864.7737
1 | 80 | CONCLUIDO | 3.5073 | 28.51 | 23.25 | 15.33 | 0.22 | 91 | 160.54 | 50.28 | 2 | 4 | 28.26 | 20034.4 | 218.98 | 7108.72 | 286.66 | 135.86 | 69534.02 | 0.47 | 0.7 | 7.1 | 4.22 | 4 | 10 | 267.5135 | 366.0238 | 331.091 | 267513.5243 | 366023.8058 | 1.4456e-05 | 11.8792 | 331091.0075
2 | 80 | CONCLUIDO | 3.5194 | 28.41 | 23.19 | 15.46 | 0.33 | 90 | 161.97 | 50.28 | 3 | 0 | 28.69 | 20210.21 | 220.08 | 7111.33 | 284.56 | 135.86 | 68489.02 | 0.48 | 0.7 | 7.1 | 4.15 | 4 | 10 | 267.3775 | 365.8376 | 330.9226 | 267377.4515 | 365837.625 | 1.4506e-05 | 11.8375 | 330922.5955

## RESULTADOS_5
Unnamed: 0 | Volume de calda [L] | STATUS | Capacidade operacional [ha/h] | Tempo de missao [h] | Tempo util [h] | Tempo por voo [min] | Autonomia Projetada [h] | N° Voos | MTOW [kg] | Massa Estrutura [kg] | Combustível [kg] | Abastecimentos | Massa gerador | Potência gerador [W] | Combustível consumido [L] | Calda cons [L] | Distância percorrida [km] | Distância Pulverizando [km] | RTL ACUMULADO[m] | EOC [km/km] | EOC [h/h] | Tempo de manobra [h] | Tempo rtl_rtw [h] | V pulv [m/s] | V desloc [m/s] | Preço Total por ha Simples [R$/ha] | Preço Total por ha Presumido [R$/ha] | Preço Total por ha Real [R$/ha] | Preço Total Simples [R$] | Preço Total Presumido [R$] | Prod CAPEX [ha/h/R$] | Dias Trabalhados | Preço Total Real [R$]
0 | 35 | CONCLUIDO | 2.9474 | 33.93 | 28.52 | 8.39 | 0.22 | 204 | 80.84 | 35.1 | 1 | 0 | 9.74 | 10204.21 | 179.72 | 7120.76 | 459.21 | 135.86 | 155243.31 | 0.3 | 0.57 | 7.44 | 9.48 | 4 | 10 | 299.7334 | 410.1084 | 370.9682 | 299733.3652 | 410108.4136 | 1.6956e-05 | 14.1375 | 370968.2422

## RESULTADOS_8
Unnamed: 0 | Volume de calda [L] | STATUS | Capacidade operacional [ha/h] | Tempo de missao [h] | Tempo util [h] | Tempo por voo [min] | Autonomia Projetada [h] | N° Voos | MTOW [kg] | Massa Estrutura [kg] | Combustível [kg] | Abastecimentos | Massa gerador | Potência gerador [W] | Combustível consumido [L] | Calda cons [L] | Distância percorrida [km] | Distância Pulverizando [km] | RTL ACUMULADO[m] | EOC [km/km] | EOC [h/h] | Tempo de manobra [h] | Tempo rtl_rtw [h] | V pulv [m/s] | V desloc [m/s] | Preço Total por ha Simples [R$/ha] | Preço Total por ha Presumido [R$/ha] | Preço Total por ha Real [R$/ha] | Preço Total Simples [R$] | Preço Total Presumido [R$] | Prod CAPEX [ha/h/R$] | Dias Trabalhados | Preço Total Real [R$]
0 | 50 | CONCLUIDO | 3.1442 | 31.8 | 26.32 | 10.19 | 0.16 | 155 | 107.41 | 41.65 | 1 | 66 | 14.77 | 13481.73 | 200.37 | 7109.44 | 390.46 | 135.86 | 121112.11 | 0.35 | 0.62 | 7.22 | 7.29 | 4 | 10 | 295.2674 | 403.9979 | 365.4409 | 295267.4284 | 403997.9218 | 1.5664e-05 | 13.25 | 365440.9271
1 | 50 | CONCLUIDO | 3.2306 | 30.95 | 25.74 | 10.8 | 0.32 | 143 | 108.68 | 41.65 | 2 | 0 | 15.03 | 13638.32 | 193.9 | 7108.74 | 368.1 | 135.86 | 109991.68 | 0.37 | 0.63 | 7.27 | 6.71 | 4 | 10 | 280.67 | 384.025 | 347.3742 | 280669.9731 | 384025.0395 | 1.6095e-05 | 12.8958 | 347374.2288

## RESULTADOS_3
Unnamed: 0 | Volume de calda [L] | STATUS | Capacidade operacional [ha/h] | Tempo de missao [h] | Tempo util [h] | Tempo por voo [min] | Autonomia Projetada [h] | N° Voos | MTOW [kg] | Massa Estrutura [kg] | Combustível [kg] | Abastecimentos | Massa gerador | Potência gerador [W] | Combustível consumido [L] | Calda cons [L] | Distância percorrida [km] | Distância Pulverizando [km] | RTL ACUMULADO[m] | EOC [km/km] | EOC [h/h] | Tempo de manobra [h] | Tempo rtl_rtw [h] | V pulv [m/s] | V desloc [m/s] | Preço Total por ha Simples [R$/ha] | Preço Total por ha Presumido [R$/ha] | Preço Total por ha Real [R$/ha] | Preço Total Simples [R$] | Preço Total Presumido [R$] | Prod CAPEX [ha/h/R$] | Dias Trabalhados | Preço Total Real [R$]
0 | 25 | CONCLUIDO | 2.6235 | 38.12 | 32.36 | 6.81 | 0.28 | 285 | 61.76 | 28.92 | 1 | 0 | 6.84 | 7851.41 | 172.87 | 7123.76 | 585.16 | 135.86 | 217812.12 | 0.23 | 0.5 | 7.69 | 13.31 | 4 | 10 | 333.9243 | 456.8899 | 413.285 | 333924.2895 | 456889.9446 | 1.7287e-05 | 15.8833 | 413285.0095

## RESULTADOS_15
Unnamed: 0 | Volume de calda [L] | STATUS | Capacidade operacional [ha/h] | Tempo de missao [h] | Tempo util [h] | Tempo por voo [min] | Autonomia Projetada [h] | N° Voos | MTOW [kg] | Massa Estrutura [kg] | Combustível [kg] | Abastecimentos | Massa gerador | Potência gerador [W] | Combustível consumido [L] | Calda cons [L] | Distância percorrida [km] | Distância Pulverizando [km] | RTL ACUMULADO[m] | EOC [km/km] | EOC [h/h] | Tempo de manobra [h] | Tempo rtl_rtw [h] | V pulv [m/s] | V desloc [m/s] | Preço Total por ha Simples [R$/ha] | Preço Total por ha Presumido [R$/ha] | Preço Total por ha Real [R$/ha] | Preço Total Simples [R$] | Preço Total Presumido [R$] | Prod CAPEX [ha/h/R$] | Dias Trabalhados | Preço Total Real [R$]
0 | 85 | CONCLUIDO | 2.1684 | 46.12 | 33.75 | 6.86 | 0.11 | 295 | 167.88 | 51.39 | 1 | 293 | 30.49 | 20939.59 | 401.24 | 7110.8 | 647.58 | 135.86 | 248970.81 | 0.21 | 0.48 | 7.34 | 14.7 | 4 | 10 | 543.7642 | 744.0022 | 672.9956 | 543764.1967 | 744002.1632 | 8.7214e-06 | 19.2167 | 672995.6409
1 | 85 | CONCLUIDO | 3.513 | 28.47 | 23.11 | 15.76 | 0.21 | 88 | 169.33 | 51.39 | 2 | 24 | 30.94 | 21118.46 | 225.96 | 7109.63 | 283.13 | 135.86 | 67781.14 | 0.48 | 0.7 | 7.06 | 4.08 | 4 | 10 | 270.2897 | 369.8223 | 334.527 | 270289.6975 | 369822.2885 | 1.4129e-05 | 11.8625 | 334526.9683
2 | 85 | CONCLUIDO | 3.5456 | 28.2 | 22.95 | 16.2 | 0.31 | 85 | 170.79 | 51.39 | 3 | 0 | 31.4 | 21297.94 | 224.13 | 7109.29 | 276.87 | 135.86 | 64666.49 | 0.49 | 0.71 | 7.08 | 3.92 | 4 | 10 | 268.7242 | 367.6802 | 332.5894 | 268724.1517 | 367680.2396 | 1.4261e-05 | 11.75 | 332589.3536

## RESULTADOS_2
Unnamed: 0 | Volume de calda [L] | STATUS | Capacidade operacional [ha/h] | Tempo de missao [h] | Tempo util [h] | Tempo por voo [min] | Autonomia Projetada [h] | N° Voos | MTOW [kg] | Massa Estrutura [kg] | Combustível [kg] | Abastecimentos | Massa gerador | Potência gerador [W] | Combustível consumido [L] | Calda cons [L] | Distância percorrida [km] | Distância Pulverizando [km] | RTL ACUMULADO[m] | EOC [km/km] | EOC [h/h] | Tempo de manobra [h] | Tempo rtl_rtw [h] | V pulv [m/s] | V desloc [m/s] | Preço Total por ha Simples [R$/ha] | Preço Total por ha Presumido [R$/ha] | Preço Total por ha Real [R$/ha] | Preço Total Simples [R$] | Preço Total Presumido [R$] | Prod CAPEX [ha/h/R$] | Dias Trabalhados | Preço Total Real [R$]
0 | 20 | CONCLUIDO | 2.3985 | 41.69 | 35.61 | 6.02 | 0.34 | 355 | 51.33 | 24.83 | 1 | 0 | 5.51 | 6564.78 | 168.23 | 7127.84 | 691.68 | 135.86 | 270720.57 | 0.2 | 0.46 | 7.89 | 16.55 | 4 | 10 | 358.9141 | 491.0821 | 444.2139 | 358914.1112 | 491082.1211 | 1.7293e-05 | 17.3708 | 444213.9327

## RESULTADOS_11
Unnamed: 0 | Volume de calda [L] | STATUS | Capacidade operacional [ha/h] | Tempo de missao [h] | Tempo util [h] | Tempo por voo [min] | Autonomia Projetada [h] | N° Voos | MTOW [kg] | Massa Estrutura [kg] | Combustível [kg] | Abastecimentos | Massa gerador | Potência gerador [W] | Combustível consumido [L] | Calda cons [L] | Distância percorrida [km] | Distância Pulverizando [km] | RTL ACUMULADO[m] | EOC [km/km] | EOC [h/h] | Tempo de manobra [h] | Tempo rtl_rtw [h] | V pulv [m/s] | V desloc [m/s] | Preço Total por ha Simples [R$/ha] | Preço Total por ha Presumido [R$/ha] | Preço Total por ha Real [R$/ha] | Preço Total Simples [R$] | Preço Total Presumido [R$] | Prod CAPEX [ha/h/R$] | Dias Trabalhados | Preço Total Real [R$]
0 | 65 | CONCLUIDO | 2.7272 | 36.67 | 28.96 | 8.56 | 0.13 | 203 | 133.21 | 46.47 | 1 | 200 | 20.75 | 16663.42 | 277.6 | 7107.59 | 484.74 | 135.86 | 168014.02 | 0.28 | 0.56 | 7.18 | 9.92 | 4 | 10 | 375.3775 | 513.6081 | 464.59 | 375377.5195 | 513608.0826 | 1.2222e-05 | 15.2792 | 464590.0481
1 | 65 | CONCLUIDO | 3.4041 | 29.38 | 24.17 | 13.07 | 0.26 | 111 | 134.55 | 46.47 | 2 | 0 | 21.09 | 16828.84 | 206.05 | 7109.6 | 316.76 | 135.86 | 84481.28 | 0.43 | 0.67 | 7.16 | 5.14 | 4 | 10 | 273.2668 | 373.8957 | 338.2116 | 273266.8189 | 373895.7173 | 1.5256e-05 | 12.2417 | 338211.6348

## RESULTADOS_13
Unnamed: 0 | Volume de calda [L] | STATUS | Capacidade operacional [ha/h] | Tempo de missao [h] | Tempo util [h] | Tempo por voo [min] | Autonomia Projetada [h] | N° Voos | MTOW [kg] | Massa Estrutura [kg] | Combustível [kg] | Abastecimentos | Massa gerador | Potência gerador [W] | Combustível consumido [L] | Calda cons [L] | Distância percorrida [km] | Distância Pulverizando [km] | RTL ACUMULADO[m] | EOC [km/km] | EOC [h/h] | Tempo de manobra [h] | Tempo rtl_rtw [h] | V pulv [m/s] | V desloc [m/s] | Preço Total por ha Simples [R$/ha] | Preço Total por ha Presumido [R$/ha] | Preço Total por ha Real [R$/ha] | Preço Total Simples [R$] | Preço Total Presumido [R$] | Prod CAPEX [ha/h/R$] | Dias Trabalhados | Preço Total Real [R$]
0 | 75 | CONCLUIDO | 2.4321 | 41.12 | 31.26 | 7.56 | 0.12 | 248 | 150.44 | 49.1 | 1 | 246 | 25.34 | 18787.76 | 337.93 | 7109.34 | 563.3 | 135.86 | 207067.73 | 0.24 | 0.52 | 7.25 | 12.22 | 4 | 10 | 444.1205 | 607.6652 | 549.6705 | 444120.471 | 607665.2217 | 1.0289e-05 | 17.1333 | 549670.5058
1 | 75 | CONCLUIDO | 3.4786 | 28.75 | 23.54 | 14.71 | 0.23 | 96 | 151.83 | 49.1 | 2 | 1 | 25.73 | 18959.54 | 213.56 | 7110.6 | 295.83 | 135.86 | 74091.81 | 0.46 | 0.69 | 7.13 | 4.5 | 4 | 10 | 275.4588 | 376.8949 | 340.9246 | 275458.8352 | 376894.9307 | 1.4716e-05 | 11.9792 | 340924.6075
2 | 75 | CONCLUIDO | 3.4791 | 28.74 | 23.53 | 14.71 | 0.35 | 96 | 153.23 | 49.1 | 3 | 0 | 26.13 | 19131.85 | 215.19 | 7110.75 | 295.75 | 135.86 | 74053.64 | 0.46 | 0.69 | 7.12 | 4.5 | 4 | 10 | 275.8383 | 377.4141 | 341.3942 | 275838.2722 | 377414.0931 | 1.4718e-05 | 11.975 | 341394.2218

## RESULTADOS_17
Unnamed: 0 | Volume de calda [L] | STATUS | Capacidade operacional [ha/h] | Tempo de missao [h] | Tempo util [h] | Tempo por voo [min] | Autonomia Projetada [h] | N° Voos | MTOW [kg] | Massa Estrutura [kg] | Combustível [kg] | Abastecimentos | Massa gerador | Potência gerador [W] | Combustível consumido [L] | Calda cons [L] | Distância percorrida [km] | Distância Pulverizando [km] | RTL ACUMULADO[m] | EOC [km/km] | EOC [h/h] | Tempo de manobra [h] | Tempo rtl_rtw [h] | V pulv [m/s] | V desloc [m/s] | Preço Total por ha Simples [R$/ha] | Preço Total por ha Presumido [R$/ha] | Preço Total por ha Real [R$/ha] | Preço Total Simples [R$] | Preço Total Presumido [R$] | Prod CAPEX [ha/h/R$] | Dias Trabalhados | Preço Total Real [R$]
0 | 95 | CONCLUIDO | 1.9135 | 52.26 | 36.76 | 6.3 | 0.1 | 350 | 185.69 | 53.44 | 1 | 348 | 36.26 | 23136.14 | 474.79 | 7115.57 | 750.89 | 135.86 | 300355.24 | 0.18 | 0.44 | 7.41 | 17.71 | 4 | 10 | 655.6784 | 897.1281 | 811.5074 | 655678.3778 | 897128.083 | 7.3585e-06 | 21.775 | 811507.4379
1 | 95 | CONCLUIDO | 3.4123 | 29.31 | 23.38 | 15.08 | 0.19 | 93 | 187.21 | 53.44 | 2 | 83 | 36.77 | 23322.88 | 253.97 | 7104.04 | 294.42 | 135.86 | 73402.79 | 0.46 | 0.69 | 7.01 | 4.35 | 4 | 10 | 293.2014 | 401.171 | 362.8838 | 293201.352 | 401171.025 | 1.3122e-05 | 12.2125 | 362883.8254
2 | 95 | CONCLUIDO | 3.5931 | 27.83 | 22.53 | 17.79 | 0.28 | 76 | 188.73 | 53.44 | 3 | 0 | 37.29 | 23510.33 | 233.35 | 7107.59 | 263 | 135.86 | 57778.12 | 0.52 | 0.72 | 7.06 | 3.5 | 4 | 10 | 271.6865 | 371.7334 | 336.2557 | 271686.488 | 371733.4389 | 1.3818e-05 | 11.5958 | 336255.7212

## RESULTADOS_9
Unnamed: 0 | Volume de calda [L] | STATUS | Capacidade operacional [ha/h] | Tempo de missao [h] | Tempo util [h] | Tempo por voo [min] | Autonomia Projetada [h] | N° Voos | MTOW [kg] | Massa Estrutura [kg] | Combustível [kg] | Abastecimentos | Massa gerador | Potência gerador [W] | Combustível consumido [L] | Calda cons [L] | Distância percorrida [km] | Distância Pulverizando [km] | RTL ACUMULADO[m] | EOC [km/km] | EOC [h/h] | Tempo de manobra [h] | Tempo rtl_rtw [h] | V pulv [m/s] | V desloc [m/s] | Preço Total por ha Simples [R$/ha] | Preço Total por ha Presumido [R$/ha] | Preço Total por ha Real [R$/ha] | Preço Total Simples [R$] | Preço Total Presumido [R$] | Prod CAPEX [ha/h/R$] | Dias Trabalhados | Preço Total Real [R$]
0 | 55 | CONCLUIDO | 3.0412 | 32.88 | 26.88 | 9.83 | 0.15 | 164 | 116.05 | 43.4 | 1 | 129 | 16.65 | 14546.17 | 220.96 | 7108.68 | 412.33 | 135.86 | 132005.05 | 0.33 | 0.6 | 7.15 | 7.84 | 4 | 10 | 307.665 | 420.9609 | 380.785 | 307665.0466 | 420960.89 | 1.458e-05 | 13.7 | 380784.9734
1 | 55 | CONCLUIDO | 3.2969 | 30.33 | 25.12 | 11.5 | 0.3 | 131 | 117.34 | 43.4 | 2 | 0 | 16.94 | 14705.49 | 197.62 | 7116.3 | 347.3 | 135.86 | 99654.92 | 0.39 | 0.65 | 7.23 | 6.08 | 4 | 10 | 281.1167 | 384.6363 | 347.9272 | 281116.7292 | 384636.3109 | 1.5806e-05 | 12.6375 | 347927.1612

## resultados
Unnamed: 0 | Volume de calda [L] | STATUS | Capacidade operacional [ha/h] | Tempo de missao [h] | Tempo util [h] | Tempo por voo [min] | Autonomia Projetada [h] | N° Voos | MTOW [kg] | Massa Estrutura [kg] | Combustível [kg] | Abastecimentos | Massa gerador | Potência gerador [W] | Combustível consumido [L] | Calda cons [L] | Distância percorrida [km] | Distância Pulverizando [km] | RTL ACUMULADO[m] | EOC [km/km] | EOC [h/h] | Tempo de manobra [h] | Tempo rtl_rtw [h] | V pulv [m/s] | V desloc [m/s]
0 | 100 | CONCLUIDO | 1.7906 | 55.85 | 38.51 | 6.07 | 0.09 | 381 | 194.77 | 54.38 | 1 | 379 | 39.4 | 24256.19 | 516.52 | 7116.68 | 809.63 | 135.86 | 329567.28 | 0.17 | 0.42 | 7.49 | 19.46 | 4 | 10
1 | 100 | CONCLUIDO | 3.3169 | 30.15 | 23.74 | 14.25 | 0.18 | 100 | 196.32 | 54.38 | 2 | 96 | 39.95 | 24447.22 | 273.97 | 7106.43 | 307 | 135.86 | 79659.07 | 0.44 | 0.68 | 7.02 | 4.71 | 4 | 10
2 | 100 | CONCLUIDO | 3.5983 | 27.79 | 22.44 | 18.44 | 0.27 | 73 | 197.88 | 54.38 | 3 | 1 | 40.5 | 24639 | 238.97 | 7108.53 | 259.95 | 135.86 | 56266 | 0.52 | 0.72 | 7.05 | 3.4 | 4 | 10
3 | 100 | CONCLUIDO | 3.6094 | 27.71 | 22.39 | 18.66 | 0.36 | 72 | 199.44 | 54.38 | 4 | 0 | 41.06 | 24831.54 | 239.86 | 7108.7 | 258.18 | 135.86 | 55386.45 | 0.53 | 0.73 | 7.05 | 3.36 | 4 | 10
0 | 40 | CONCLUIDO | 3.0599 | 32.68 | 27.36 | 9.17 | 0.2 | 179 | 89.87 | 37.55 | 1 | 0 | 11.32 | 11317.98 | 183.79 | 7116.81 | 421.2 | 135.86 | 136364.75 | 0.32 | 0.59 | 7.36 | 8.32 | 4 | 10
0 | 30 | CONCLUIDO | 2.8037 | 35.67 | 30.12 | 7.59 | 0.24 | 238 | 71.52 | 32.27 | 1 | 0 | 8.25 | 9054.6 | 176.36 | 7122.9 | 511.51 | 135.86 | 181225.45 | 0.27 | 0.54 | 7.54 | 11.07 | 4 | 10
0 | 15 | CONCLUIDO | 2.0742 | 48.21 | 41.25 | 5.22 | 0.43 | 474 | 39.78 | 19.54 | 1 | 0 | 4.24 | 5140 | 163.45 | 7146.6 | 876.5 | 135.86 | 362540.33 | 0.16 | 0.39 | 8.24 | 22.17 | 4 | 10
0 | 70 | CONCLUIDO | 2.5781 | 38.79 | 30.06 | 8.02 | 0.12 | 225 | 141.81 | 47.83 | 1 | 222 | 22.98 | 17723.39 | 307.17 | 7107.58 | 521.73 | 135.86 | 186398.16 | 0.26 | 0.54 | 7.23 | 11.02 | 4 | 10
1 | 70 | CONCLUIDO | 3.4466 | 29.01 | 23.81 | 13.87 | 0.25 | 103 | 143.17 | 47.83 | 2 | 0 | 23.34 | 17891.86 | 210.17 | 7111.48 | 304.52 | 135.86 | 78401.68 | 0.45 | 0.68 | 7.15 | 4.78 | 4 | 10
0 | 90 | CONCLUIDO | 2.0365 | 49.1 | 35.23 | 6.57 | 0.1 | 322 | 176.73 | 52.44 | 1 | 320 | 33.29 | 22031.19 | 437.6 | 7111.74 | 698.74 | 135.86 | 274419.09 | 0.19 | 0.46 | 7.36 | 16.19 | 4 | 10
1 | 90 | CONCLUIDO | 3.4865 | 28.68 | 23.13 | 15.77 | 0.2 | 88 | 178.21 | 52.44 | 2 | 58 | 33.77 | 22213.89 | 236.91 | 7105.13 | 285.65 | 135.86 | 69041.09 | 0.48 | 0.7 | 7.02 | 4.1 | 4 | 10
2 | 90 | CONCLUIDO | 3.5716 | 28 | 22.73 | 17.05 | 0.3 | 80 | 179.7 | 52.44 | 3 | 0 | 34.26 | 22397.24 | 228.71 | 7107.93 | 269.15 | 135.86 | 60831.69 | 0.5 | 0.71 | 7.08 | 3.7 | 4 | 10
0 | 10 | CONCLUIDO | 1.6191 | 61.76 | 52.25 | 4.43 | 0.64 | 708 | 26.11 | 12.1 | 1 | 0 | 3.01 | 3454.41 | 150.77 | 7166.78 | 1237.06 | 135.86 | 541648.14 | 0.11 | 0.31 | 8.95 | 33.15 | 4 | 10
0 | 45 | CONCLUIDO | 3.1475 | 31.77 | 26.49 | 9.94 | 0.18 | 160 | 98.71 | 39.72 | 1 | 11 | 12.99 | 12407.75 | 188.24 | 7112.04 | 392.83 | 135.86 | 122274.62 | 0.35 | 0.61 | 7.31 | 7.46 | 4 | 10
1 | 45 | CONCLUIDO | 3.1574 | 31.67 | 26.42 | 9.97 | 0.35 | 159 | 99.95 | 39.72 | 2 | 0 | 13.24 | 12561.45 | 189.4 | 7115.79 | 390.05 | 135.86 | 120889.37 | 0.35 | 0.62 | 7.31 | 7.37 | 4 | 10
0 | 60 | CONCLUIDO | 2.8909 | 34.59 | 27.81 | 9.17 | 0.14 | 182 | 124.63 | 45 | 1 | 174 | 18.64 | 15605.44 | 248.61 | 7106.8 | 445.37 | 135.86 | 148432.52 | 0.31 | 0.58 | 7.15 | 8.77 | 4 | 10
1 | 60 | CONCLUIDO | 3.3562 | 29.8 | 24.6 | 12.3 | 0.28 | 120 | 125.95 | 45 | 2 | 0 | 18.95 | 15767.7 | 202.16 | 7111.6 | 330.15 | 135.86 | 91134 | 0.41 | 0.66 | 7.2 | 5.56 | 4 | 10
0 | 80 | CONCLUIDO | 2.2904 | 43.66 | 32.57 | 7.18 | 0.11 | 272 | 159.12 | 50.28 | 1 | 270 | 27.84 | 19859.16 | 370.38 | 7109.87 | 607.34 | 135.86 | 228970.16 | 0.22 | 0.5 | 7.3 | 13.53 | 4 | 10
1 | 80 | CONCLUIDO | 3.5073 | 28.51 | 23.25 | 15.33 | 0.22 | 91 | 160.54 | 50.28 | 2 | 4 | 28.26 | 20034.4 | 218.98 | 7108.72 | 286.66 | 135.86 | 69534.02 | 0.47 | 0.7 | 7.1 | 4.22 | 4 | 10
2 | 80 | CONCLUIDO | 3.5194 | 28.41 | 23.19 | 15.46 | 0.33 | 90 | 161.97 | 50.28 | 3 | 0 | 28.69 | 20210.21 | 220.08 | 7111.33 | 284.56 | 135.86 | 68489.02 | 0.48 | 0.7 | 7.1 | 4.15 | 4 | 10
0 | 35 | CONCLUIDO | 2.9474 | 33.93 | 28.52 | 8.39 | 0.22 | 204 | 80.84 | 35.1 | 1 | 0 | 9.74 | 10204.21 | 179.72 | 7120.76 | 459.21 | 135.86 | 155243.31 | 0.3 | 0.57 | 7.44 | 9.48 | 4 | 10
0 | 50 | CONCLUIDO | 3.1442 | 31.8 | 26.32 | 10.19 | 0.16 | 155 | 107.41 | 41.65 | 1 | 66 | 14.77 | 13481.73 | 200.37 | 7109.44 | 390.46 | 135.86 | 121112.11 | 0.35 | 0.62 | 7.22 | 7.29 | 4 | 10
1 | 50 | CONCLUIDO | 3.2306 | 30.95 | 25.74 | 10.8 | 0.32 | 143 | 108.68 | 41.65 | 2 | 0 | 15.03 | 13638.32 | 193.9 | 7108.74 | 368.1 | 135.86 | 109991.68 | 0.37 | 0.63 | 7.27 | 6.71 | 4 | 10
0 | 25 | CONCLUIDO | 2.6235 | 38.12 | 32.36 | 6.81 | 0.28 | 285 | 61.76 | 28.92 | 1 | 0 | 6.84 | 7851.41 | 172.87 | 7123.76 | 585.16 | 135.86 | 217812.12 | 0.23 | 0.5 | 7.69 | 13.31 | 4 | 10
0 | 85 | CONCLUIDO | 2.1684 | 46.12 | 33.75 | 6.86 | 0.11 | 295 | 167.88 | 51.39 | 1 | 293 | 30.49 | 20939.59 | 401.24 | 7110.8 | 647.58 | 135.86 | 248970.81 | 0.21 | 0.48 | 7.34 | 14.7 | 4 | 10
1 | 85 | CONCLUIDO | 3.513 | 28.47 | 23.11 | 15.76 | 0.21 | 88 | 169.33 | 51.39 | 2 | 24 | 30.94 | 21118.46 | 225.96 | 7109.63 | 283.13 | 135.86 | 67781.14 | 0.48 | 0.7 | 7.06 | 4.08 | 4 | 10
2 | 85 | CONCLUIDO | 3.5456 | 28.2 | 22.95 | 16.2 | 0.31 | 85 | 170.79 | 51.39 | 3 | 0 | 31.4 | 21297.94 | 224.13 | 7109.29 | 276.87 | 135.86 | 64666.49 | 0.49 | 0.71 | 7.08 | 3.92 | 4 | 10
0 | 20 | CONCLUIDO | 2.3985 | 41.69 | 35.61 | 6.02 | 0.34 | 355 | 51.33 | 24.83 | 1 | 0 | 5.51 | 6564.78 | 168.23 | 7127.84 | 691.68 | 135.86 | 270720.57 | 0.2 | 0.46 | 7.89 | 16.55 | 4 | 10
0 | 65 | CONCLUIDO | 2.7272 | 36.67 | 28.96 | 8.56 | 0.13 | 203 | 133.21 | 46.47 | 1 | 200 | 20.75 | 16663.42 | 277.6 | 7107.59 | 484.74 | 135.86 | 168014.02 | 0.28 | 0.56 | 7.18 | 9.92 | 4 | 10
1 | 65 | CONCLUIDO | 3.4041 | 29.38 | 24.17 | 13.07 | 0.26 | 111 | 134.55 | 46.47 | 2 | 0 | 21.09 | 16828.84 | 206.05 | 7109.6 | 316.76 | 135.86 | 84481.28 | 0.43 | 0.67 | 7.16 | 5.14 | 4 | 10
0 | 75 | CONCLUIDO | 2.4321 | 41.12 | 31.26 | 7.56 | 0.12 | 248 | 150.44 | 49.1 | 1 | 246 | 25.34 | 18787.76 | 337.93 | 7109.34 | 563.3 | 135.86 | 207067.73 | 0.24 | 0.52 | 7.25 | 12.22 | 4 | 10
1 | 75 | CONCLUIDO | 3.4786 | 28.75 | 23.54 | 14.71 | 0.23 | 96 | 151.83 | 49.1 | 2 | 1 | 25.73 | 18959.54 | 213.56 | 7110.6 | 295.83 | 135.86 | 74091.81 | 0.46 | 0.69 | 7.13 | 4.5 | 4 | 10
2 | 75 | CONCLUIDO | 3.4791 | 28.74 | 23.53 | 14.71 | 0.35 | 96 | 153.23 | 49.1 | 3 | 0 | 26.13 | 19131.85 | 215.19 | 7110.75 | 295.75 | 135.86 | 74053.64 | 0.46 | 0.69 | 7.12 | 4.5 | 4 | 10
0 | 95 | CONCLUIDO | 1.9135 | 52.26 | 36.76 | 6.3 | 0.1 | 350 | 185.69 | 53.44 | 1 | 348 | 36.26 | 23136.14 | 474.79 | 7115.57 | 750.89 | 135.86 | 300355.24 | 0.18 | 0.44 | 7.41 | 17.71 | 4 | 10
1 | 95 | CONCLUIDO | 3.4123 | 29.31 | 23.38 | 15.08 | 0.19 | 93 | 187.21 | 53.44 | 2 | 83 | 36.77 | 23322.88 | 253.97 | 7104.04 | 294.42 | 135.86 | 73402.79 | 0.46 | 0.69 | 7.01 | 4.35 | 4 | 10
2 | 95 | CONCLUIDO | 3.5931 | 27.83 | 22.53 | 17.79 | 0.28 | 76 | 188.73 | 53.44 | 3 | 0 | 37.29 | 23510.33 | 233.35 | 7107.59 | 263 | 135.86 | 57778.12 | 0.52 | 0.72 | 7.06 | 3.5 | 4 | 10
0 | 55 | CONCLUIDO | 3.0412 | 32.88 | 26.88 | 9.83 | 0.15 | 164 | 116.05 | 43.4 | 1 | 129 | 16.65 | 14546.17 | 220.96 | 7108.68 | 412.33 | 135.86 | 132005.05 | 0.33 | 0.6 | 7.15 | 7.84 | 4 | 10
1 | 55 | CONCLUIDO | 3.2969 | 30.33 | 25.12 | 11.5 | 0.3 | 131 | 117.34 | 43.4 | 2 | 0 | 16.94 | 14705.49 | 197.62 | 7116.3 | 347.3 | 135.86 | 99654.92 | 0.39 | 0.65 | 7.23 | 6.08 | 4 | 10

## gráficos
Selecione o eixo X:
Selecione o eixo Y:
Selecione o eixo Z:
Eixo X | Eixo Y | Eixo Z

## hidden (hidden)
Unnamed: 0
Volume de calda [L]
STATUS
Capacidade operacional [ha/h]
Tempo de missao [h]
Tempo util [h]
Tempo por voo [min]
Autonomia Projetada [h]
N° Voos
MTOW [kg]
Massa Estrutura [kg]
Combustível [kg]
Abastecimentos
Massa gerador
Potência gerador [W]
Combustível consumido [L]
Calda cons [L]
Distância percorrida [km]
Distância Pulverizando [km]
RTL ACUMULADO[m]
EOC [km/km]
EOC [h/h]
Tempo de manobra [h]
Tempo rtl_rtw [h]
V pulv [m/s]
V desloc [m/s]