## RESULTADOS_18
Unnamed: 0 | Volume de calda [L] | STATUS | Capacidade operacional [ha/h] | Tempo de missao [h] | Tempo util [h] | Tempo por voo [min] | Autonomia Projetada [h] | N° Voos | MTOW [kg] | Massa Estrutura [kg] | Combustível [kg] | Abastecimentos | Massa gerador | Potência gerador [W] | Combustível consumido [L] | Calda cons [L] | Distância percorrida [km] | Distância Pulverizando [km] | RTL ACUMULADO[m] | EOC [km/km] | EOC [h/h] | Tempo de manobra [h] | Tempo rtl_rtw [h] | V pulv [m/s] | V desloc [m/s] | Preço Total por ha Simples [R$/ha] | Preço Total por ha Presumido [R$/ha] | Preço Total por ha Real [R$/ha] | Preço Total Simples [R$] | Preço Total Presumido [R$] | Prod CAPEX [ha/h/R$] | Dias Trabalhados | Preço Total Real [R$]
0 | 100 | CONCLUIDO | 2.4524 | 40.78 | 27.88 | 6.26 | 0.09 | 267 | 194.77 | 54.38 | 1 | 265 | 39.4 | 24256.19 | 361.49 | 6969.23 | 625.53 | 167.7 | 228144.22 | 0.27 | 0.51 | 0.7 | 13.43 | 4 | 10 | 454.4911 | 621.8548 | 562.5058 | 454491.0862 | 621854.7549 | 9.2378e-06 | 16.9917 | 562505.8099
1 | 100 | CONCLUIDO | 4.2974 | 23.27 | 17.91 | 14.72 | 0.18 | 73 | 196.32 | 54.38 | 2 | 10 | 39.95 | 24447.22 | 185.29 | 6960.69 | 283.53 | 167.7 | 58111.17 | 0.59 | 0.79 | 0.47 | 3.48 | 4 | 10 | 211.5767 | 289.4886 | 261.8602 | 211576.7467 | 289488.6389 | 1.6188e-05 | 9.6958 | 261860.2495
2 | 100 | CONCLUIDO | 4.3449 | 23.02 | 17.74 | 14.99 | 0.27 | 71 | 197.88 | 54.38 | 3 | 0 | 40.5 | 24639 | 183.63 | 6961.01 | 276.88 | 167.7 | 54795.9 | 0.61 | 0.8 | 0.48 | 3.31 | 4 | 10 | 210.3189 | 287.7676 | 260.3035 | 210318.9001 | 287767.5977 | 1.6367e-05 | 9.5917 | 260303.462

## RESULTADOS_6
Unnamed: 0 | Volume de calda [L] | STATUS | Capacidade operacional [ha/h] | Tempo de missao [h] | Tempo util [h] | Tempo por voo [min] | Autonomia Projetada [h] | N° Voos | MTOW [kg] | Massa Estrutura [kg] | Combustível [kg] | Abastecimentos | Massa gerador | Potência gerador [W] | Combustível consumido [L] | Calda cons [L] | Distância percorrida [km] | Distância Pulverizando [km] | RTL ACUMULADO[m] | EOC [km/km] | EOC [h/h] | Tempo de manobra [h] | Tempo rtl_rtw [h] | V pulv [m/s] | V desloc [m/s] | Preço Total por ha Simples [R$/ha] | Preço Total por ha Presumido [R$/ha] | Preço Total por ha Real [R$/ha] | Preço Total Simples [R$] | Preço Total Presumido [R$] | Prod CAPEX [ha/h/R$] | Dias Trabalhados | Preço Total Real [R$]
0 | 40 | CONCLUIDO | 3.5919 | 27.84 | 22.59 | 7.75 | 0.2 | 175 | 89.87 | 37.55 | 1 | 0 | 11.32 | 11317.98 | 147.74 | 6968.27 | 436.3 | 167.7 | 133987 | 0.38 | 0.63 | 0.79 | 8.15 | 4 | 10 | 233.5213 | 319.5142 | 289.0202 | 233521.3095 | 319514.1579 | 1.958e-05 | 11.6 | 289020.1751

## RESULTADOS_4
Unnamed: 0 | Volume de calda [L] | STATUS | Capacidade operacional [ha/h] | Tempo de missao [h] | Tempo util [h] | Tempo por voo [min] | Autonomia Projetada [h] | N° Voos | MTOW [kg] | Massa Estrutura [kg] | Combustível [kg] | Abastecimentos | Massa gerador | Potência gerador [W] | Combustível consumido [L] | Calda cons [L] | Distância percorrida [km] | Distância Pulverizando [km] | RTL ACUMULADO[m] | EOC [km/km] | EOC [h/h] | Tempo de manobra [h] | Tempo rtl_rtw [h] | V pulv [m/s] | V desloc [m/s] | Preço Total por ha Simples [R$/ha] | Preço Total por ha Presumido [R$/ha] | Preço Total por ha Real [R$/ha] | Preço Total Simples [R$] | Preço Total Presumido [R$] | Prod CAPEX [ha/h/R$] | Dias Trabalhados | Preço Total Real [R$]
0 | 30 | CONCLUIDO | 3.2479 | 30.79 | 25.32 | 6.52 | 0.24 | 233 | 71.52 | 32.27 | 1 | 0 | 8.25 | 9054.6 | 144.98 | 6973.16 | 525.77 | 167.7 | 178434.65 | 0.32 | 0.56 | 0.95 | 10.87 | 4 | 10 | 256.2842 | 350.6593 | 317.1929 | 256284.1641 | 350659.2998 | 1.9884e-05 | 12.8292 | 317192.8684

## RESULTADOS_1
Unnamed: 0 | Volume de calda [L] | STATUS | Capacidade operacional [ha/h] | Tempo de missao [h] | Tempo util [h] | Tempo por voo [min] | Autonomia Projetada [h] | N° Voos | MTOW [kg] | Massa Estrutura [kg] | Combustível [kg] | Abastecimentos | Massa gerador | Potência gerador [W] | Combustível consumido [L] | Calda cons [L] | Distância percorrida [km] | Distância Pulverizando [km] | RTL ACUMULADO[m] | EOC [km/km] | EOC [h/h] | Tempo de manobra [h] | Tempo rtl_rtw [h] | V pulv [m/s] | V desloc [m/s] | Preço Total por ha Simples [R$/ha] | Preço Total por ha Presumido [R$/ha] | Preço Total por ha Real [R$/ha] | Preço Total Simples [R$] | Preço Total Presumido [R$] | Prod CAPEX [ha/h/R$] | Dias Trabalhados | Preço Total Real [R$]
0 | 15 | CONCLUIDO | 2.3229 | 43.05 | 36.19 | 4.68 | 0.43 | 464 | 39.78 | 19.54 | 1 | 0 | 4.24 | 5140 | 141.91 | 6986.28 | 882.58 | 167.7 | 355680.83 | 0.19 | 0.39 | 1.64 | 21.73 | 4 | 10 | 355.1549 | 485.9385 | 439.5613 | 355154.8614 | 485938.5497 | 1.8808e-05 | 17.9375 | 439561.2565

## RESULTADOS_12
Unnamed: 0 | Volume de calda [L] | STATUS | Capacidade operacional [ha/h] | Tempo de missao [h] | Tempo util [h] | Tempo por voo [min] | Autonomia Projetada [h] | N° Voos | MTOW [kg] | Massa Estrutura [kg] | Combustível [kg] | Abastecimentos | Massa gerador | Potência gerador [W] | Combustível consumido [L] | Calda cons [L] | Distância percorrida [km] | Distância Pulverizando [km] | RTL ACUMULADO[m] | EOC [km/km] | EOC [h/h] | Tempo de manobra [h] | Tempo rtl_rtw [h] | V pulv [m/s] | V desloc [m/s] | Preço Total por ha Simples [R$/ha] | Preço Total por ha Presumido [R$/ha] | Preço Total por ha Real [R$/ha] | Preço Total Simples [R$] | Preço Total Presumido [R$] | Prod CAPEX [ha/h/R$] | Dias Trabalhados | Preço Total Real [R$]
0 | 70 | CONCLUIDO | 3.6418 | 27.46 | 21.07 | 8.78 | 0.12 | 144 | 141.81 | 47.83 | 1 | 131 | 22.98 | 17723.39 | 196.22 | 6962.25 | 392.42 | 167.7 | 112203.28 | 0.43 | 0.67 | 0.52 | 6.63 | 4 | 10 | 252.51 | 345.4953 | 312.5217 | 252509.9527 | 345495.2573 | 1.5841e-05 | 11.4417 | 312521.6748
1 | 70 | CONCLUIDO | 4.1185 | 24.28 | 19.13 | 11.37 | 0.25 | 101 | 143.17 | 47.83 | 2 | 0 | 23.34 | 17891.86 | 163.85 | 6963.85 | 322.75 | 167.7 | 77583.27 | 0.52 | 0.74 | 0.57 | 4.7 | 4 | 10 | 214.9247 | 294.0695 | 266.0039 | 214924.7492 | 294069.5237 | 1.7914e-05 | 10.1167 | 266003.9411

## RESULTADOS_16
Unnamed: 0 | Volume de calda [L] | STATUS | Capacidade operacional [ha/h] | Tempo de missao [h] | Tempo util [h] | Tempo por voo [min] | Autonomia Projetada [h] | N° Voos | MTOW [kg] | Massa Estrutura [kg] | Combustível [kg] | Abastecimentos | Massa gerador | Potência gerador [W] | Combustível consumido [L] | Calda cons [L] | Distância percorrida [km] | Distância Pulverizando [km] | RTL ACUMULADO[m] | EOC [km/km] | EOC [h/h] | Tempo de manobra [h] | Tempo rtl_rtw [h] | V pulv [m/s] | V desloc [m/s] | Preço Total por ha Simples [R$/ha] | Preço Total por ha Presumido [R$/ha] | Preço Total por ha Real [R$/ha] | Preço Total Simples [R$] | Preço Total Presumido [R$] | Prod CAPEX [ha/h/R$] | Dias Trabalhados | Preço Total Real [R$]
0 | 90 | CONCLUIDO | 2.8123 | 35.56 | 25.28 | 6.86 | 0.1 | 221 | 176.73 | 52.44 | 1 | 219 | 33.29 | 22031.19 | 300.16 | 6964.62 | 536.58 | 167.7 | 183896.3 | 0.31 | 0.56 | 0.63 | 10.84 | 4 | 10 | 371.5752 | 508.4055 | 459.884 | 371575.1712 | 508405.542 | 1.1053e-05 | 14.8167 | 459884.0306
1 | 90 | CONCLUIDO | 4.2846 | 23.34 | 18.11 | 13.75 | 0.2 | 79 | 178.21 | 52.44 | 2 | 0 | 33.77 | 22213.89 | 175.74 | 6963.31 | 288.76 | 167.7 | 60699.17 | 0.58 | 0.78 | 0.51 | 3.67 | 4 | 10 | 208.2557 | 284.9446 | 257.7499 | 208255.6917 | 284944.625 | 1.684e-05 | 9.725 | 257749.9099

## RESULTADOS_0
Unnamed: 0 | Volume de calda [L] | STATUS | Capacidade operacional [ha/h] | Tempo de missao [h] | Tempo util [h] | Tempo por voo [min] | Autonomia Projetada [h] | N° Voos | MTOW [kg] | Massa Estrutura [kg] | Combustível [kg] | Abastecimentos | Massa gerador | Potência gerador [W] | Combustível consumido [L] | Calda cons [L] | Distância percorrida [km] | Distância Pulverizando [km] | RTL ACUMULADO[m] | EOC [km/km] | EOC [h/h] | Tempo de manobra [h] | Tempo rtl_rtw [h] | V pulv [m/s] | V desloc [m/s] | Preço Total por ha Simples [R$/ha] | Preço Total por ha Presumido [R$/ha] | Preço Total por ha Real [R$/ha] | Preço Total Simples [R$] | Preço Total Presumido [R$] | Prod CAPEX [ha/h/R$] | Dias Trabalhados | Preço Total Real [R$]
0 | 10 | CONCLUIDO | 1.7729 | 56.41 | 47.04 | 4.06 | 0.64 | 695 | 26.11 | 12.1 | 1 | 0 | 3.01 | 3454.41 | 135.39 | 6996.73 | 1239.05 | 167.7 | 532762.95 | 0.14 | 0.3 | 2.3 | 32.55 | 4 | 10 | 458.5506 | 627.4092 | 567.5301 | 458550.6269 | 627409.1975 | 1.6906e-05 | 23.5042 | 567530.1443

## RESULTADOS_7
Unnamed: 0 | Volume de calda [L] | STATUS | Capacidade operacional [ha/h] | Tempo de missao [h] | Tempo util [h] | Tempo por voo [min] | Autonomia Projetada [h] | N° Voos | MTOW [kg] | Massa Estrutura [kg] | Combustível [kg] | Abastecimentos | Massa gerador | Potência gerador [W] | Combustível consumido [L] | Calda cons [L] | Distância percorrida [km] | Distância Pulverizando [km] | RTL ACUMULADO[m] | EOC [km/km] | EOC [h/h] | Tempo de manobra [h] | Tempo rtl_rtw [h] | V pulv [m/s] | V desloc [m/s] | Preço Total por ha Simples [R$/ha] | Preço Total por ha Presumido [R$/ha] | Preço Total por ha Real [R$/ha] | Preço Total Simples [R$] | Preço Total Presumido [R$] | Prod CAPEX [ha/h/R$] | Dias Trabalhados | Preço Total Real [R$]
0 | 45 | CONCLUIDO | 3.7183 | 26.89 | 21.7 | 8.35 | 0.18 | 156 | 98.71 | 39.72 | 1 | 0 | 12.99 | 12407.75 | 150 | 6965.56 | 406.77 | 167.7 | 119317.43 | 0.41 | 0.65 | 0.73 | 7.26 | 4 | 10 | 223.4053 | 305.673 | 276.5 | 223405.3384 | 305673.0399 | 1.9329e-05 | 11.2042 | 276500.034

## RESULTADOS_10
Unnamed: 0 | Volume de calda [L] | STATUS | Capacidade operacional [ha/h] | Tempo de missao [h] | Tempo util [h] | Tempo por voo [min] | Autonomia Projetada [h] | N° Voos | MTOW [kg] | Massa Estrutura [kg] | Combustível [kg] | Abastecimentos | Massa gerador | Potência gerador [W] | Combustível consumido [L] | Calda cons [L] | Distância percorrida [km] | Distância Pulverizando [km] | RTL ACUMULADO[m] | EOC [km/km] | EOC [h/h] | Tempo de manobra [h] | Tempo rtl_rtw [h] | V pulv [m/s] | V desloc [m/s] | Preço Total por ha Simples [R$/ha] | Preço Total por ha Presumido [R$/ha] | Preço Total por ha Real [R$/ha] | Preço Total Simples [R$] | Preço Total Presumido [R$] | Prod CAPEX [ha/h/R$] | Dias Trabalhados | Preço Total Real [R$]
0 | 60 | CONCLUIDO | 3.8874 | 25.72 | 20.37 | 9.7 | 0.14 | 126 | 124.63 | 45 | 1 | 48 | 18.64 | 15605.44 | 163.57 | 6963.88 | 365.67 | 167.7 | 98916.33 | 0.46 | 0.7 | 0.58 | 5.93 | 4 | 10 | 226.9314 | 310.4975 | 280.8641 | 226931.3719 | 310497.5146 | 1.7994e-05 | 10.7167 | 280864.0676
1 | 60 | CONCLUIDO | 3.9993 | 25 | 19.88 | 10.2 | 0.28 | 117 | 125.95 | 45 | 2 | 0 | 18.95 | 15767.7 | 158.04 | 6964.28 | 347.17 | 167.7 | 89711.3 | 0.48 | 0.71 | 0.62 | 5.44 | 4 | 10 | 213.7829 | 292.5072 | 264.5908 | 213782.9335 | 292507.241 | 1.8512e-05 | 10.4167 | 264590.7605

## RESULTADOS_14
Unnamed: 0 | Volume de calda [L] | STATUS | Capacidade operacional [ha/h] | Tempo de missao [h] | Tempo util [h] | Tempo por voo [min] | Autonomia Projetada [h] | N° Voos | MTOW [kg] | Massa Estrutura [kg] | Combustível [kg] | Abastecimentos | Massa gerador | Potência gerador [W] | Combustível consumido [L] | Calda cons [L] | Distância percorrida [km] | Distância Pulverizando [km] | RTL ACUMULADO[m] | EOC [km/km] | EOC [h/h] | Tempo de manobra [h] | Tempo rtl_rtw [h] | V pulv [m/s] | V desloc [m/s] | Preço Total por ha Simples [R$/ha] | Preço Total por ha Presumido [R$/ha] | Preço Total por ha Real [R$/ha] | Preço Total Simples [R$] | Preço Total Presumido [R$] | Prod CAPEX [ha/h/R$] | Dias Trabalhados | Preço Total Real [R$]
0 | 80 | CONCLUIDO | 3.2015 | 31.24 | 23.08 | 7.65 | 0.11 | 181 | 159.12 | 50.28 | 1 | 179 | 27.84 | 19859.16 | 246.51 | 6963.43 | 461.4 | 167.7 | 146506.49 | 0.36 | 0.61 | 0.56 | 8.64 | 4 | 10 | 302.9449 | 414.5025 | 374.943 | 302944.8662 | 414502.531 | 1.3195e-05 | 13.0167 | 374942.9912
1 | 80 | CONCLUIDO | 4.204 | 23.79 | 18.63 | 12.7 | 0.22 | 88 | 160.54 | 50.28 | 2 | 0 | 28.26 | 20034.4 | 169.67 | 6961.88 | 306.2 | 167.7 | 69373.89 | 0.55 | 0.76 | 0.54 | 4.19 | 4 | 10 | 216.4536 | 296.1613 | 267.8961 | 216453.5602 | 296161.3103 | 1.7327e-05 | 9.9125 | 267896.0905

## RESULTADOS_5
Unnamed: 0 | Volume de calda [L] | STATUS | Capacidade operacional [ha/h] | Tempo de missao [h] | Tempo util [h] | Tempo por voo [min] | Autonomia Projetada [h] | N° Voos | MTOW [kg] | Massa Estrutura [kg] | Combustível [kg] | Abastecimentos | Massa gerador | Potência gerador [W] | Combustível consumido [L] | Calda cons [L] | Distância percorrida [km] | Distância Pulverizando [km] | RTL ACUMULADO[m] | EOC [km/km] | EOC [h/h] | Tempo de manobra [h] | Tempo rtl_rtw [h] | V pulv [m/s] | V desloc [m/s] | Preço Total por ha Simples [R$/ha] | Preço Total por ha Presumido [R$/ha] | Preço Total por ha Real [R$/ha] | Preço Total Simples [R$] | Preço Total Presumido [R$] | Prod CAPEX [ha/h/R$] | Dias Trabalhados | Preço Total Real [R$]
0 | 35 | CONCLUIDO | 3.4328 | 29.13 | 23.79 | 7.14 | 0.22 | 200 | 80.84 | 35.1 | 1 | 0 | 9.74 | 10204.21 | 146.36 | 6968.54 | 475.77 | 167.7 | 153599.31 | 0.35 | 0.6 | 0.86 | 9.35 | 4 | 10 | 244.5678 | 334.6285 | 302.692 | 244567.8105 | 334628.4678 | 1.9749e-05 | 12.1375 | 302691.9965

## RESULTADOS_8
Unnamed: 0 | Volume de calda [L] | STATUS | Capacidade operacional [ha/h] | Tempo de missao [h] | Tempo util [h] | Tempo por voo [min] | Autonomia Projetada [h] | N° Voos | MTOW [kg] | Massa Estrutura [kg] | Combustível [kg] | Abastecimentos | Massa gerador | Potência gerador [W] | Combustível consumido [L] | Calda cons [L] | Distância percorrida [km] | Distância Pulverizando [km] | RTL ACUMULADO[m] | EOC [km/km] | EOC [h/h] | Tempo de manobra [h] | Tempo rtl_rtw [h] | V pulv [m/s] | V desloc [m/s] | Preço Total por ha Simples [R$/ha] | Preço Total por ha Presumido [R$/ha] | Preço Total por ha Real [R$/ha] | Preço Total Simples [R$] | Preço Total Presumido [R$] | Prod CAPEX [ha/h/R$] | Dias Trabalhados | Preço Total Real [R$]
0 | 50 | CONCLUIDO | 3.8201 | 26.18 | 21.01 | 8.94 | 0.16 | 141 | 107.41 | 41.65 | 1 | 1 | 14.77 | 13481.73 | 152.36 | 6964.32 | 384.32 | 167.7 | 108167.6 | 0.44 | 0.68 | 0.68 | 6.57 | 4 | 10 | 223.1477 | 305.3206 | 276.1812 | 223147.7286 | 305320.5668 | 1.9032e-05 | 10.9083 | 276181.2004
1 | 50 | CONCLUIDO | 3.8187 | 26.19 | 21.02 | 8.94 | 0.32 | 141 | 108.68 | 41.65 | 2 | 0 | 15.03 | 13638.32 | 154.06 | 6964.29 | 384.64 | 167.7 | 108328.48 | 0.44 | 0.67 | 0.68 | 6.58 | 4 | 10 | 223.5694 | 305.8975 | 276.7031 | 223569.3836 | 305897.4939 | 1.9025e-05 | 10.9125 | 276703.0664

## RESULTADOS_3
Unnamed: 0 | Volume de calda [L] | STATUS | Capacidade operacional [ha/h] | Tempo de missao [h] | Tempo util [h] | Tempo por voo [min] | Autonomia Projetada [h] | N° Voos | MTOW [kg] | Massa Estrutura [kg] | Combustível [kg] | Abastecimentos | Massa gerador | Potência gerador [W] | Combustível consumido [L] | Calda cons [L] | Distância percorrida [km] | Distância Pulverizando [km] | RTL ACUMULADO[m] | EOC [km/km] | EOC [h/h] | Tempo de manobra [h] | Tempo rtl_rtw [h] | V pulv [m/s] | V desloc [m/s] | Preço Total por ha Simples [R$/ha] | Preço Total por ha Presumido [R$/ha] | Preço Total por ha Real [R$/ha] | Preço Total Simples [R$] | Preço Total Presumido [R$] | Prod CAPEX [ha/h/R$] | Dias Trabalhados | Preço Total Real [R$]
0 | 25 | CONCLUIDO | 3.0177 | 33.14 | 27.47 | 5.91 | 0.28 | 279 | 61.76 | 28.92 | 1 | 0 | 6.84 | 7851.41 | 143.8 | 6972.47 | 596.38 | 167.7 | 213505.16 | 0.28 | 0.52 | 1.08 | 13.02 | 4 | 10 | 269.6748 | 368.981 | 333.7659 | 269674.7969 | 368980.9544 | 1.9884e-05 | 13.8083 | 333765.9299

## RESULTADOS_15
Unnamed: 0 | Volume de calda [L] | STATUS | Capacidade operacional [ha/h] | Tempo de missao [h] | Tempo util [h] | Tempo por voo [min] | Autonomia Projetada [h] | N° Voos | MTOW [kg] | Massa Estrutura [kg] | Combustível [kg] | Abastecimentos | Massa gerador | Potência gerador [W] | Combustível consumido [L] | Calda cons [L] | Distância percorrida [km] | Distância Pulverizando [km] | RTL ACUMULADO[m] | EOC [km/km] | EOC [h/h] | Tempo de manobra [h] | Tempo rtl_rtw [h] | V pulv [m/s] | V desloc [m/s] | Preço Total por ha Simples [R$/ha] | Preço Total por ha Presumido [R$/ha] | Preço Total por ha Real [R$/ha] | Preço Total Simples [R$] | Preço Total Presumido [R$] | Prod CAPEX [ha/h/R$] | Dias Trabalhados | Preço Total Real [R$]
0 | 85 | CONCLUIDO | 3.0071 | 33.25 | 24.1 | 7.23 | 0.11 | 200 | 167.88 | 51.39 | 1 | 198 | 30.49 | 20939.59 | 272.14 | 6966.14 | 496.61 | 167.7 | 164017.14 | 0.34 | 0.59 | 0.59 | 9.66 | 4 | 10 | 330.5852 | 452.3213 | 409.1524 | 330585.2344 | 452321.3022 | 1.2095e-05 | 13.8542 | 409152.3919
1 | 85 | CONCLUIDO | 4.2939 | 23.29 | 18.1 | 13.09 | 0.21 | 83 | 169.33 | 51.39 | 2 | 0 | 30.94 | 21118.46 | 170.42 | 6961.94 | 288.52 | 167.7 | 60558.13 | 0.58 | 0.78 | 0.51 | 3.67 | 4 | 10 | 206.062 | 281.9431 | 255.0348 | 206061.9872 | 281943.1016 | 1.727e-05 | 9.7042 | 255034.8477

## RESULTADOS_2
Unnamed: 0 | Volume de calda [L] | STATUS | Capacidade operacional [ha/h] | Tempo de missao [h] | Tempo util [h] | Tempo por voo [min] | Autonomia Projetada [h] | N° Voos | MTOW [kg] | Massa Estrutura [kg] | Combustível [kg] | Abastecimentos | Massa gerador | Potência gerador [W] | Combustível consumido [L] | Calda cons [L] | Distância percorrida [km] | Distância Pulverizando [km] | RTL ACUMULADO[m] | EOC [km/km] | EOC [h/h] | Tempo de manobra [h] | Tempo rtl_rtw [h] | V pulv [m/s] | V desloc [m/s] | Preço Total por ha Simples [R$/ha] | Preço Total por ha Presumido [R$/ha] | Preço Total por ha Real [R$/ha] | Preço Total Simples [R$] | Preço Total Presumido [R$] | Prod CAPEX [ha/h/R$] | Dias Trabalhados | Preço Total Real [R$]
0 | 20 | CONCLUIDO | 2.7257 | 36.69 | 30.69 | 5.29 | 0.34 | 348 | 51.33 | 24.83 | 1 | 0 | 5.51 | 6564.78 | 142.87 | 6973.17 | 702.14 | 167.7 | 266041.62 | 0.24 | 0.46 | 1.29 | 16.23 | 4 | 10 | 304.3202 | 416.3843 | 376.6452 | 304320.199 | 416384.3219 | 1.9652e-05 | 15.2875 | 376645.1866

## RESULTADOS_11
Unnamed: 0 | Volume de calda [L] | STATUS | Capacidade operacional [ha/h] | Tempo de missao [h] | Tempo util [h] | Tempo por voo [min] | Autonomia Projetada [h] | N° Voos | MTOW [kg] | Massa Estrutura [kg] | Combustível [kg] | Abastecimentos | Massa gerador | Potência gerador [W] | Combustível consumido [L] | Calda cons [L] | Distância percorrida [km] | Distância Pulverizando [km] | RTL ACUMULADO[m] | EOC [km/km] | EOC [h/h] | Tempo de manobra [h] | Tempo rtl_rtw [h] | V pulv [m/s] | V desloc [m/s] | Preço Total por ha Simples [R$/ha] | Preço Total por ha Presumido [R$/ha] | Preço Total por ha Real [R$/ha] | Preço Total Simples [R$] | Preço Total Presumido [R$] | Prod CAPEX [ha/h/R$] | Dias Trabalhados | Preço Total Real [R$]
0 | 65 | CONCLUIDO | 3.8065 | 26.27 | 20.52 | 9.4 | 0.13 | 131 | 133.21 | 46.47 | 1 | 97 | 20.75 | 16663.42 | 176.81 | 6962.97 | 372.7 | 167.7 | 102407.52 | 0.45 | 0.69 | 0.53 | 6.09 | 4 | 10 | 232.9288 | 318.7034 | 288.2868 | 232928.7849 | 318703.4396 | 1.706e-05 | 10.9458 | 288286.8306
1 | 65 | CONCLUIDO | 4.0685 | 24.58 | 19.46 | 10.81 | 0.26 | 108 | 134.55 | 46.47 | 2 | 0 | 21.09 | 16828.84 | 160.38 | 6964.75 | 333.4 | 167.7 | 82871.69 | 0.5 | 0.73 | 0.59 | 5.02 | 4 | 10 | 214.0819 | 292.9163 | 264.9608 | 214081.9237 | 292916.3327 | 1.8234e-05 | 10.2417 | 264960.809

## RESULTADOS_13
Unnamed: 0 | Volume de calda [L] | STATUS | Capacidade operacional [ha/h] | Tempo de missao [h] | Tempo util [h] | Tempo por voo [min] | Autonomia Projetada [h] | N° Voos | MTOW [kg] | Massa Estrutura [kg] | Combustível [kg] | Abastecimentos | Massa gerador | Potência gerador [W] | Combustível consumido [L] | Calda cons [L] | Distância percorrida [km] | Distância Pulverizando [km] | RTL ACUMULADO[m] | EOC [km/km] | EOC [h/h] | Tempo de manobra [h] | Tempo rtl_rtw [h] | V pulv [m/s] | V desloc [m/s] | Preço Total por ha Simples [R$/ha] | Preço Total por ha Presumido [R$/ha] | Preço Total por ha Real [R$/ha] | Preço Total Simples [R$] | Preço Total Presumido [R$] | Prod CAPEX [ha/h/R$] | Dias Trabalhados | Preço Total Real [R$]
0 | 75 | CONCLUIDO | 3.4172 | 29.26 | 22.04 | 8.16 | 0.12 | 162 | 150.44 | 49.1 | 1 | 158 | 25.34 | 18787.76 | 220.82 | 6964.12 | 425.93 | 167.7 | 128868.29 | 0.39 | 0.64 | 0.53 | 7.6 | 4 | 10 | 276.653 | 378.5288 | 342.4026 | 276652.9921 | 378528.8289 | 1.4456e-05 | 12.1917 | 342402.5688
1 | 75 | CONCLUIDO | 4.1689 | 23.99 | 18.84 | 12.02 | 0.23 | 94 | 151.83 | 49.1 | 2 | 0 | 25.73 | 18959.54 | 166.4 | 6962.3 | 312.89 | 167.7 | 72688.17 | 0.54 | 0.75 | 0.55 | 4.4 | 4 | 10 | 215.4371 | 294.7706 | 266.6381 | 215437.1105 | 294770.559 | 1.7636e-05 | 9.9958 | 266638.0706

## RESULTADOS_17
Unnamed: 0 | Volume de calda [L] | STATUS | Capacidade operacional [ha/h] | Tempo de missao [h] | Tempo util [h] | Tempo por voo [min] | Autonomia Projetada [h] | N° Voos | MTOW [kg] | Massa Estrutura [kg] | Combustível [kg] | Abastecimentos | Massa gerador | Potência gerador [W] | Combustível consumido [L] | Calda cons [L] | Distância percorrida [km] | Distância Pulverizando [km] | RTL ACUMULADO[m] | EOC [km/km] | EOC [h/h] | Tempo de manobra [h] | Tempo rtl_rtw [h] | V pulv [m/s] | V desloc [m/s] | Preço Total por ha Simples [R$/ha] | Preço Total por ha Presumido [R$/ha] | Preço Total por ha Real [R$/ha] | Preço Total Simples [R$] | Preço Total Presumido [R$] | Prod CAPEX [ha/h/R$] | Dias Trabalhados | Preço Total Real [R$]
0 | 95 | CONCLUIDO | 2.6305 | 38.02 | 26.5 | 6.54 | 0.1 | 243 | 185.69 | 53.44 | 1 | 241 | 36.26 | 23136.14 | 329.52 | 6966.41 | 578.22 | 167.7 | 204607.25 | 0.29 | 0.54 | 0.67 | 12.05 | 4 | 10 | 415.5326 | 568.5501 | 514.2884 | 415532.6177 | 568550.0596 | 1.0116e-05 | 15.8417 | 514288.4398
1 | 95 | CONCLUIDO | 4.3128 | 23.19 | 17.93 | 14.34 | 0.19 | 75 | 187.21 | 53.44 | 2 | 3 | 36.77 | 23322.88 | 179.15 | 6960.78 | 283.32 | 167.7 | 57995.71 | 0.59 | 0.79 | 0.49 | 3.49 | 4 | 10 | 209.2381 | 286.2887 | 258.9658 | 209238.0619 | 286288.7472 | 1.6585e-05 | 9.6625 | 258965.7509
2 | 95 | CONCLUIDO | 4.3124 | 23.19 | 17.93 | 14.34 | 0.28 | 75 | 188.73 | 53.44 | 3 | 0 | 37.29 | 23510.33 | 180.43 | 6961.37 | 283.22 | 167.7 | 57947.9 | 0.59 | 0.79 | 0.49 | 3.5 | 4 | 10 | 209.5022 | 286.6501 | 259.2926 | 209502.1564 | 286650.093 | 1.6584e-05 | 9.6625 | 259292.6105

## RESULTADOS_9
Unnamed: 0 | Volume de calda [L] | STATUS | Capacidade operacional [ha/h] | Tempo de missao [h] | Tempo util [h] | Tempo por voo [min] | Autonomia Projetada [h] | N° Voos | MTOW [kg] | Massa Estrutura [kg] | Combustível [kg] | Abastecimentos | Massa gerador | Potência gerador [W] | Combustível consumido [L] | Calda cons [L] | Distância percorrida [km] | Distância Pulverizando [km] | RTL ACUMULADO[m] | EOC [km/km] | EOC [h/h] | Tempo de manobra [h] | Tempo rtl_rtw [h] | V pulv [m/s] | V desloc [m/s] | Preço Total por ha Simples [R$/ha] | Preço Total por ha Presumido [R$/ha] | Preço Total por ha Real [R$/ha] | Preço Total Simples [R$] | Preço Total Presumido [R$] | Prod CAPEX [ha/h/R$] | Dias Trabalhados | Preço Total Real [R$]
0 | 55 | CONCLUIDO | 3.9081 | 25.59 | 20.42 | 9.5 | 0.15 | 129 | 116.05 | 43.4 | 1 | 8 | 16.65 | 14546.17 | 154.92 | 6963.55 | 365 | 167.7 | 98568.51 | 0.46 | 0.69 | 0.65 | 5.99 | 4 | 10 | 223.2462 | 305.4554 | 276.3031 | 223246.2425 | 305455.3579 | 1.8736e-05 | 10.6625 | 276303.1273
1 | 55 | CONCLUIDO | 3.9173 | 25.53 | 20.39 | 9.56 | 0.3 | 128 | 117.34 | 43.4 | 2 | 0 | 16.94 | 14705.49 | 155.93 | 6964.9 | 363.34 | 167.7 | 97740.14 | 0.46 | 0.7 | 0.66 | 5.95 | 4 | 10 | 223.2945 | 305.5214 | 276.3628 | 223294.4962 | 305521.3807 | 1.878e-05 | 10.6375 | 276362.8489

## resultados
Unnamed: 0 | Volume de calda [L] | STATUS | Capacidade operacional [ha/h] | Tempo de missao [h] | Tempo util [h] | Tempo por voo [min] | Autonomia Projetada [h] | N° Voos | MTOW [kg] | Massa Estrutura [kg] | Combustível [kg] | Abastecimentos | Massa gerador | Potência gerador [W] | Combustível consumido [L] | Calda cons [L] | Distância percorrida [km] | Distância Pulverizando [km] | RTL ACUMULADO[m] | EOC [km/km] | EOC [h/h] | Tempo de manobra [h] | Tempo rtl_rtw [h] | V pulv [m/s] | V desloc [m/s]
0 | 100 | CONCLUIDO | 2.4524 | 40.78 | 27.88 | 6.26 | 0.09 | 267 | 194.77 | 54.38 | 1 | 265 | 39.4 | 24256.19 | 361.49 | 6969.23 | 625.53 | 167.7 | 228144.22 | 0.27 | 0.51 | 0.7 | 13.43 | 4 | 10
1 | 100 | CONCLUIDO | 4.2974 | 23.27 | 17.91 | 14.72 | 0.18 | 73 | 196.32 | 54.38 | 2 | 10 | 39.95 | 24447.22 | 185.29 | 6960.69 | 283.53 | 167.7 | 58111.17 | 0.59 | 0.79 | 0.47 | 3.48 | 4 | 10
2 | 100 | CONCLUIDO | 4.3449 | 23.02 | 17.74 | 14.99 | 0.27 | 71 | 197.88 | 54.38 | 3 | 0 | 40.5 | 24639 | 183.63 | 6961.01 | 276.88 | 167.7 | 54795.9 | 0.61 | 0.8 | 0.48 | 3.31 | 4 | 10
0 | 40 | CONCLUIDO | 3.5919 | 27.84 | 22.59 | 7.75 | 0.2 | 175 | 89.87 | 37.55 | 1 | 0 | 11.32 | 11317.98 | 147.74 | 6968.27 | 436.3 | 167.7 | 133987 | 0.38 | 0.63 | 0.79 | 8.15 | 4 | 10
0 | 30 | CONCLUIDO | 3.2479 | 30.79 | 25.32 | 6.52 | 0.24 | 233 | 71.52 | 32.27 | 1 | 0 | 8.25 | 9054.6 | 144.98 | 6973.16 | 525.77 | 167.7 | 178434.65 | 0.32 | 0.56 | 0.95 | 10.87 | 4 | 10
0 | 15 | CONCLUIDO | 2.3229 | 43.05 | 36.19 | 4.68 | 0.43 | 464 | 39.78 | 19.54 | 1 | 0 | 4.24 | 5140 | 141.91 | 6986.28 | 882.58 | 167.7 | 355680.83 | 0.19 | 0.39 | 1.64 | 21.73 | 4 | 10
0 | 70 | CONCLUIDO | 3.6418 | 27.46 | 21.07 | 8.78 | 0.12 | 144 | 141.81 | 47.83 | 1 | 131 | 22.98 | 17723.39 | 196.22 | 6962.25 | 392.42 | 167.7 | 112203.28 | 0.43 | 0.67 | 0.52 | 6.63 | 4 | 10
1 | 70 | CONCLUIDO | 4.1185 | 24.28 | 19.13 | 11.37 | 0.25 | 101 | 143.17 | 47.83 | 2 | 0 | 23.34 | 17891.86 | 163.85 | 6963.85 | 322.75 | 167.7 | 77583.27 | 0.52 | 0.74 | 0.57 | 4.7 | 4 | 10
0 | 90 | CONCLUIDO | 2.8123 | 35.56 | 25.28 | 6.86 | 0.1 | 221 | 176.73 | 52.44 | 1 | 219 | 33.29 | 22031.19 | 300.16 | 6964.62 | 536.58 | 167.7 | 183896.3 | 0.31 | 0.56 | 0.63 | 10.84 | 4 | 10
1 | 90 | CONCLUIDO | 4.2846 | 23.34 | 18.11 | 13.75 | 0.2 | 79 | 178.21 | 52.44 | 2 | 0 | 33.77 | 22213.89 | 175.74 | 6963.31 | 288.76 | 167.7 | 60699.17 | 0.58 | 0.78 | 0.51 | 3.67 | 4 | 10
0 | 10 | CONCLUIDO | 1.7729 | 56.41 | 47.04 | 4.06 | 0.64 | 695 | 26.11 | 12.1 | 1 | 0 | 3.01 | 3454.41 | 135.39 | 6996.73 | 1239.05 | 167.7 | 532762.95 | 0.14 | 0.3 | 2.3 | 32.55 | 4 | 10
0 | 45 | CONCLUIDO | 3.7183 | 26.89 | 21.7 | 8.35 | 0.18 | 156 | 98.71 | 39.72 | 1 | 0 | 12.99 | 12407.75 | 150 | 6965.56 | 406.77 | 167.7 | 119317.43 | 0.41 | 0.65 | 0.73 | 7.26 | 4 | 10
0 | 60 | CONCLUIDO | 3.8874 | 25.72 | 20.37 | 9.7 | 0.14 | 126 | 124.63 | 45 | 1 | 48 | 18.64 | 15605.44 | 163.57 | 6963.88 | 365.67 | 167.7 | 98916.33 | 0.46 | 0.7 | 0.58 | 5.93 | 4 | 10
1 | 60 | CONCLUIDO | 3.9993 | 25 | 19.88 | 10.2 | 0.28 | 117 | 125.95 | 45 | 2 | 0 | 18.95 | 15767.7 | 158.04 | 6964.28 | 347.17 | 167.7 | 89711.3 | 0.48 | 0.71 | 0.62 | 5.44 | 4 | 10
0 | 80 | CONCLUIDO | 3.2015 | 31.24 | 23.08 | 7.65 | 0.11 | 181 | 159.12 | 50.28 | 1 | 179 | 27.84 | 19859.16 | 246.51 | 6963.43 | 461.4 | 167.7 | 146506.49 | 0.36 | 0.61 | 0.56 | 8.64 | 4 | 10
1 | 80 | CONCLUIDO | 4.204 | 23.79 | 18.63 | 12.7 | 0.22 | 88 | 160.54 | 50.28 | 2 | 0 | 28.26 | 20034.4 | 169.67 | 6961.88 | 306.2 | 167.7 | 69373.89 | 0.55 | 0.76 | 0.54 | 4.19 | 4 | 10
0 | 35 | CONCLUIDO | 3.4328 | 29.13 | 23.79 | 7.14 | 0.22 | 200 | 80.84 | 35.1 | 1 | 0 | 9.74 | 10204.21 | 146.36 | 6968.54 | 475.77 | 167.7 | 153599.31 | 0.35 | 0.6 | 0.86 | 9.35 | 4 | 10
0 | 50 | CONCLUIDO | 3.8201 | 26.18 | 21.01 | 8.94 | 0.16 | 141 | 107.41 | 41.65 | 1 | 1 | 14.77 | 13481.73 | 152.36 | 6964.32 | 384.32 | 167.7 | 108167.6 | 0.44 | 0.68 | 0.68 | 6.57 | 4 | 10
1 | 50 | CONCLUIDO | 3.8187 | 26.19 | 21.02 | 8.94 | 0.32 | 141 | 108.68 | 41.65 | 2 | 0 | 15.03 | 13638.32 | 154.06 | 6964.29 | 384.64 | 167.7 | 108328.48 | 0.44 | 0.67 | 0.68 | 6.58 | 4 | 10
0 | 25 | CONCLUIDO | 3.0177 | 33.14 | 27.47 | 5.91 | 0.28 | 279 | 61.76 | 28.92 | 1 | 0 | 6.84 | 7851.41 | 143.8 | 6972.47 | 596.38 | 167.7 | 213505.16 | 0.28 | 0.52 | 1.08 | 13.02 | 4 | 10
0 | 85 | CONCLUIDO | 3.0071 | 33.25 | 24.1 | 7.23 | 0.11 | 200 | 167.88 | 51.39 | 1 | 198 | 30.49 | 20939.59 | 272.14 | 6966.14 | 496.61 | 167.7 | 164017.14 | 0.34 | 0.59 | 0.59 | 9.66 | 4 | 10
1 | 85 | CONCLUIDO | 4.2939 | 23.29 | 18.1 | 13.09 | 0.21 | 83 | 169.33 | 51.39 | 2 | 0 | 30.94 | 21118.46 | 170.42 | 6961.94 | 288.52 | 167.7 | 60558.13 | 0.58 | 0.78 | 0.51 | 3.67 | 4 | 10
0 | 20 | CONCLUIDO | 2.7257 | 36.69 | 30.69 | 5.29 | 0.34 | 348 | 51.33 | 24.83 | 1 | 0 | 5.51 | 6564.78 | 142.87 | 6973.17 | 702.14 | 167.7 | 266041.62 | 0.24 | 0.46 | 1.29 | 16.23 | 4 | 10
0 | 65 | CONCLUIDO | 3.8065 | 26.27 | 20.52 | 9.4 | 0.13 | 131 | 133.21 | 46.47 | 1 | 97 | 20.75 | 16663.42 | 176.81 | 6962.97 | 372.7 | 167.7 | 102407.52 | 0.45 | 0.69 | 0.53 | 6.09 | 4 | 10
1 | 65 | CONCLUIDO | 4.0685 | 24.58 | 19.46 | 10.81 | 0.26 | 108 | 134.55 | 46.47 | 2 | 0 | 21.09 | 16828.84 | 160.38 | 6964.75 | 333.4 | 167.7 | 82871.69 | 0.5 | 0.73 | 0.59 | 5.02 | 4 | 10
0 | 75 | CONCLUIDO | 3.4172 | 29.26 | 22.04 | 8.16 | 0.12 | 162 | 150.44 | 49.1 | 1 | 158 | 25.34 | 18787.76 | 220.82 | 6964.12 | 425.93 | 167.7 | 128868.29 | 0.39 | 0.64 | 0.53 | 7.6 | 4 | 10
1 | 75 | CONCLUIDO | 4.1689 | 23.99 | 18.84 | 12.02 | 0.23 | 94 | 151.83 | 49.1 | 2 | 0 | 25.73 | 18959.54 | 166.4 | 6962.3 | 312.89 | 167.7 | 72688.17 | 0.54 | 0.75 | 0.55 | 4.4 | 4 | 10
0 | 95 | CONCLUIDO | 2.6305 | 38.02 | 26.5 | 6.54 | 0.1 | 243 | 185.69 | 53.44 | 1 | 241 | 36.26 | 23136.14 | 329.52 | 6966.41 | 578.22 | 167.7 | 204607.25 | 0.29 | 0.54 | 0.67 | 12.05 | 4 | 10
1 | 95 | CONCLUIDO | 4.3128 | 23.19 | 17.93 | 14.34 | 0.19 | 75 | 187.21 | 53.44 | 2 | 3 | 36.77 | 23322.88 | 179.15 | 6960.78 | 283.32 | 167.7 | 57995.71 | 0.59 | 0.79 | 0.49 | 3.49 | 4 | 10
2 | 95 | CONCLUIDO | 4.3124 | 23.19 | 17.93 | 14.34 | 0.28 | 75 | 188.73 | 53.44 | 3 | 0 | 37.29 | 23510.33 | 180.43 | 6961.37 | 283.22 | 167.7 | 57947.9 | 0.59 | 0.79 | 0.49 | 3.5 | 4 | 10
0 | 55 | CONCLUIDO | 3.9081 | 25.59 | 20.42 | 9.5 | 0.15 | 129 | 116.05 | 43.4 | 1 | 8 | 16.65 | 14546.17 | 154.92 | 6963.55 | 365 | 167.7 | 98568.51 | 0.46 | 0.69 | 0.65 | 5.99 | 4 | 10
1 | 55 | CONCLUIDO | 3.9173 | 25.53 | 20.39 | 9.56 | 0.3 | 128 | 117.34 | 43.4 | 2 | 0 | 16.94 | 14705.49 | 155.93 | 6964.9 | 363.34 | 167.7 | 97740.14 | 0.46 | 0.7 | 0.66 | 5.95 | 4 | 10

## gráficos
Selecione o eixo X:
Selecione o eixo Y:
Selecione o eixo Z:
Eixo X | Eixo Y | Eixo Z

## hidden (hidden)
Unnamed: 0
Volume de calda [L]
STATUS
Capacidade operacional [ha/h]
Tempo de missao [h]
Tempo util [h]
Tempo por voo [min]
Autonomia Projetada [h]
N° Voos
MTOW [kg]
Massa Estrutura [kg]
Combustível [kg]
Abastecimentos
Massa gerador
Potência gerador [W]
Combustível consumido [L]
Calda cons [L]
Distância percorrida [km]
Distância Pulverizando [km]
RTL ACUMULADO[m]
EOC [km/km]
EOC [h/h]
Tempo de manobra [h]
Tempo rtl_rtw [h]
V pulv [m/s]
V desloc [m/s]