## RESULTADOS_18
Unnamed: 0 | Volume de calda [L] | STATUS | Capacidade operacional [ha/h] | Tempo de missao [h] | Tempo util [h] | Tempo por voo [min] | Autonomia Projetada [h] | N° Voos | MTOW [kg] | Massa Estrutura [kg] | Combustível [kg] | Abastecimentos | Massa gerador | Potência gerador [W] | Combustível consumido [L] | Calda cons [L] | Distância percorrida [km] | Distância Pulverizando [km] | RTL ACUMULADO[m] | EOC [km/km] | EOC [h/h] | Tempo de manobra [h] | Tempo rtl_rtw [h] | V pulv [m/s] | V desloc [m/s]
0 | 100 | CONCLUIDO | 5.2717 | 18.97 | 12.37 | 7.07 | 0.09 | 105 | 194.77 | 54.38 | 1 | 24 | 39.4 | 24256.19 | 130.2 | 9561.05 | 253.13 | 84.51 | 84044.91 | 0.33 | 0.58 | 0.41 | 5.06 | 4 | 10
1 | 100 | CONCLUIDO | 5.5223 | 18.11 | 11.82 | 7.31 | 0.18 | 97 | 196.32 | 54.38 | 2 | 0 | 39.95 | 24447.22 | 122.48 | 9561.3 | 233.49 | 84.51 | 74263.1 | 0.36 | 0.61 | 0.42 | 4.51 | 4 | 10

## RESULTADOS_6
Unnamed: 0 | Volume de calda [L] | STATUS | Capacidade operacional [ha/h] | Tempo de missao [h] | Tempo util [h] | Tempo por voo [min] | Autonomia Projetada [h] | N° Voos | MTOW [kg] | Massa Estrutura [kg] | Combustível [kg] | Abastecimentos | Massa gerador | Potência gerador [W] | Combustível consumido [L] | Calda cons [L] | Distância percorrida [km] | Distância Pulverizando [km] | RTL ACUMULADO[m] | EOC [km/km] | EOC [h/h] | Tempo de manobra [h] | Tempo rtl_rtw [h] | V pulv [m/s] | V desloc [m/s]
0 | 40 | CONCLUIDO | 3.9999 | 25 | 18.53 | 4.63 | 0.2 | 240 | 89.87 | 37.55 | 1 | 0 | 11.32 | 11317.98 | 121.98 | 9570.57 | 453.89 | 84.51 | 183750.88 | 0.19 | 0.39 | 0.84 | 11.21 | 4 | 10

## RESULTADOS_4
Unnamed: 0 | Volume de calda [L] | STATUS | Capacidade operacional [ha/h] | Tempo de missao [h] | Tempo util [h] | Tempo por voo [min] | Autonomia Projetada [h] | N° Voos | MTOW [kg] | Massa Estrutura [kg] | Combustível [kg] | Abastecimentos | Massa gerador | Potência gerador [W] | Combustível consumido [L] | Calda cons [L] | Distância percorrida [km] | Distância Pulverizando [km] | RTL ACUMULADO[m] | EOC [km/km] | EOC [h/h] | Tempo de manobra [h] | Tempo rtl_rtw [h] | V pulv [m/s] | V desloc [m/s]
0 | 30 | CONCLUIDO | 3.4424 | 29.05 | 22.24 | 4.18 | 0.24 | 319 | 71.52 | 32.27 | 1 | 0 | 8.25 | 9054.6 | 127.9 | 9596.84 | 575.73 | 84.51 | 244272.54 | 0.15 | 0.32 | 1.07 | 14.91 | 4 | 10

## RESULTADOS_1
Unnamed: 0 | Volume de calda [L] | STATUS | Capacidade operacional [ha/h] | Tempo de missao [h] | Tempo util [h] | Tempo por voo [min] | Autonomia Projetada [h] | N° Voos | MTOW [kg] | Massa Estrutura [kg] | Combustível [kg] | Abastecimentos | Massa gerador | Potência gerador [W] | Combustível consumido [L] | Calda cons [L] | Distância percorrida [km] | Distância Pulverizando [km] | RTL ACUMULADO[m] | EOC [km/km] | EOC [h/h] | Tempo de manobra [h] | Tempo rtl_rtw [h] | V pulv [m/s] | V desloc [m/s]
0 | 15 | CONCLUIDO | 2.1813 | 45.84 | 37.09 | 3.5 | 0.43 | 635 | 39.78 | 19.54 | 1 | 0 | 4.24 | 5140 | 145.43 | 9630.25 | 1063.15 | 84.51 | 486402.74 | 0.08 | 0.19 | 2 | 29.73 | 4 | 10

## RESULTADOS_12
Unnamed: 0 | Volume de calda [L] | STATUS | Capacidade operacional [ha/h] | Tempo de missao [h] | Tempo util [h] | Tempo por voo [min] | Autonomia Projetada [h] | N° Voos | MTOW [kg] | Massa Estrutura [kg] | Combustível [kg] | Abastecimentos | Massa gerador | Potência gerador [W] | Combustível consumido [L] | Calda cons [L] | Distância percorrida [km] | Distância Pulverizando [km] | RTL ACUMULADO[m] | EOC [km/km] | EOC [h/h] | Tempo de manobra [h] | Tempo rtl_rtw [h] | V pulv [m/s] | V desloc [m/s]
0 | 70 | CONCLUIDO | 5.0086 | 19.97 | 13.75 | 5.98 | 0.12 | 138 | 141.81 | 47.83 | 1 | 0 | 22.98 | 17723.39 | 117.66 | 9569.43 | 296.87 | 84.51 | 105750.22 | 0.28 | 0.52 | 0.54 | 6.43 | 4 | 10

## RESULTADOS_16
Unnamed: 0 | Volume de calda [L] | STATUS | Capacidade operacional [ha/h] | Tempo de missao [h] | Tempo util [h] | Tempo por voo [min] | Autonomia Projetada [h] | N° Voos | MTOW [kg] | Massa Estrutura [kg] | Combustível [kg] | Abastecimentos | Massa gerador | Potência gerador [W] | Combustível consumido [L] | Calda cons [L] | Distância percorrida [km] | Distância Pulverizando [km] | RTL ACUMULADO[m] | EOC [km/km] | EOC [h/h] | Tempo de manobra [h] | Tempo rtl_rtw [h] | V pulv [m/s] | V desloc [m/s]
0 | 90 | CONCLUIDO | 5.3428 | 18.72 | 12.42 | 6.84 | 0.1 | 109 | 176.73 | 52.44 | 1 | 2 | 33.29 | 22031.19 | 121.03 | 9559.63 | 253.41 | 84.51 | 84164.41 | 0.33 | 0.58 | 0.45 | 5.11 | 4 | 10
1 | 90 | CONCLUIDO | 5.4032 | 18.51 | 12.28 | 6.89 | 0.2 | 107 | 178.21 | 52.44 | 2 | 0 | 33.77 | 22213.89 | 119.84 | 9559.61 | 248.69 | 84.51 | 81812.93 | 0.34 | 0.58 | 0.44 | 4.97 | 4 | 10

## RESULTADOS_0
Unnamed: 0 | Volume de calda [L] | STATUS | Capacidade operacional [ha/h] | Tempo de missao [h] | Tempo util [h] | Tempo por voo [min] | Autonomia Projetada [h] | N° Voos | MTOW [kg] | Massa Estrutura [kg] | Combustível [kg] | Abastecimentos | Massa gerador | Potência gerador [W] | Combustível consumido [L] | Calda cons [L] | Distância percorrida [km] | Distância Pulverizando [km] | RTL ACUMULADO[m] | EOC [km/km] | EOC [h/h] | Tempo de manobra [h] | Tempo rtl_rtw [h] | V pulv [m/s] | V desloc [m/s]
0 | 10 | CONCLUIDO | 1.561 | 64.06 | 51.87 | 3.28 | 0.64 | 949 | 26.11 | 12.1 | 1 | 0 | 3.01 | 3454.41 | 148.66 | 9683.99 | 1548.18 | 84.51 | 727349.86 | 0.05 | 0.14 | 2.92 | 44.48 | 4 | 10

## RESULTADOS_7
Unnamed: 0 | Volume de calda [L] | STATUS | Capacidade operacional [ha/h] | Tempo de missao [h] | Tempo util [h] | Tempo por voo [min] | Autonomia Projetada [h] | N° Voos | MTOW [kg] | Massa Estrutura [kg] | Combustível [kg] | Abastecimentos | Massa gerador | Potência gerador [W] | Combustível consumido [L] | Calda cons [L] | Distância percorrida [km] | Distância Pulverizando [km] | RTL ACUMULADO[m] | EOC [km/km] | EOC [h/h] | Tempo de manobra [h] | Tempo rtl_rtw [h] | V pulv [m/s] | V desloc [m/s]
0 | 45 | CONCLUIDO | 4.23 | 23.64 | 17.27 | 4.87 | 0.18 | 213 | 98.71 | 39.72 | 1 | 0 | 12.99 | 12407.75 | 120.07 | 9576.42 | 412.62 | 84.51 | 163250.83 | 0.2 | 0.42 | 0.76 | 9.95 | 4 | 10

## RESULTADOS_10
Unnamed: 0 | Volume de calda [L] | STATUS | Capacidade operacional [ha/h] | Tempo de missao [h] | Tempo util [h] | Tempo por voo [min] | Autonomia Projetada [h] | N° Voos | MTOW [kg] | Massa Estrutura [kg] | Combustível [kg] | Abastecimentos | Massa gerador | Potência gerador [W] | Combustível consumido [L] | Calda cons [L] | Distância percorrida [km] | Distância Pulverizando [km] | RTL ACUMULADO[m] | EOC [km/km] | EOC [h/h] | Tempo de manobra [h] | Tempo rtl_rtw [h] | V pulv [m/s] | V desloc [m/s]
0 | 60 | CONCLUIDO | 4.7649 | 20.99 | 14.77 | 5.54 | 0.14 | 160 | 124.63 | 45 | 1 | 0 | 18.64 | 15605.44 | 117.09 | 9568.24 | 330.19 | 84.51 | 122300.69 | 0.26 | 0.49 | 0.6 | 7.45 | 4 | 10

## RESULTADOS_14
Unnamed: 0 | Volume de calda [L] | STATUS | Capacidade operacional [ha/h] | Tempo de missao [h] | Tempo util [h] | Tempo por voo [min] | Autonomia Projetada [h] | N° Voos | MTOW [kg] | Massa Estrutura [kg] | Combustível [kg] | Abastecimentos | Massa gerador | Potência gerador [W] | Combustível consumido [L] | Calda cons [L] | Distância percorrida [km] | Distância Pulverizando [km] | RTL ACUMULADO[m] | EOC [km/km] | EOC [h/h] | Tempo de manobra [h] | Tempo rtl_rtw [h] | V pulv [m/s] | V desloc [m/s]
0 | 80 | CONCLUIDO | 5.1905 | 19.27 | 13.01 | 6.4 | 0.11 | 122 | 159.12 | 50.28 | 1 | 1 | 27.84 | 19859.16 | 118.98 | 9563 | 272.8 | 84.51 | 93796.69 | 0.31 | 0.55 | 0.49 | 5.7 | 4 | 10
1 | 80 | CONCLUIDO | 5.2153 | 19.17 | 12.95 | 6.42 | 0.22 | 121 | 160.54 | 50.28 | 2 | 0 | 28.26 | 20034.4 | 119.26 | 9563 | 270.79 | 84.51 | 92794.19 | 0.31 | 0.55 | 0.48 | 5.64 | 4 | 10

## RESULTADOS_5
Unnamed: 0 | Volume de calda [L] | STATUS | Capacidade operacional [ha/h] | Tempo de missao [h] | Tempo util [h] | Tempo por voo [min] | Autonomia Projetada [h] | N° Voos | MTOW [kg] | Massa Estrutura [kg] | Combustível [kg] | Abastecimentos | Massa gerador | Potência gerador [W] | Combustível consumido [L] | Calda cons [L] | Distância percorrida [km] | Distância Pulverizando [km] | RTL ACUMULADO[m] | EOC [km/km] | EOC [h/h] | Tempo de manobra [h] | Tempo rtl_rtw [h] | V pulv [m/s] | V desloc [m/s]
0 | 35 | CONCLUIDO | 3.7375 | 26.76 | 20.14 | 4.41 | 0.22 | 274 | 80.84 | 35.1 | 1 | 0 | 9.74 | 10204.21 | 124.66 | 9588.91 | 506.61 | 84.51 | 209939.67 | 0.17 | 0.36 | 0.94 | 12.81 | 4 | 10

## RESULTADOS_8
Unnamed: 0 | Volume de calda [L] | STATUS | Capacidade operacional [ha/h] | Tempo de missao [h] | Tempo util [h] | Tempo por voo [min] | Autonomia Projetada [h] | N° Voos | MTOW [kg] | Massa Estrutura [kg] | Combustível [kg] | Abastecimentos | Massa gerador | Potência gerador [W] | Combustível consumido [L] | Calda cons [L] | Distância percorrida [km] | Distância Pulverizando [km] | RTL ACUMULADO[m] | EOC [km/km] | EOC [h/h] | Tempo de manobra [h] | Tempo rtl_rtw [h] | V pulv [m/s] | V desloc [m/s]
0 | 50 | CONCLUIDO | 4.4268 | 22.59 | 16.29 | 5.09 | 0.16 | 192 | 107.41 | 41.65 | 1 | 0 | 14.77 | 13481.73 | 118.86 | 9571.71 | 380.15 | 84.51 | 147118.43 | 0.22 | 0.44 | 0.69 | 8.97 | 4 | 10

## RESULTADOS_3
Unnamed: 0 | Volume de calda [L] | STATUS | Capacidade operacional [ha/h] | Tempo de missao [h] | Tempo util [h] | Tempo por voo [min] | Autonomia Projetada [h] | N° Voos | MTOW [kg] | Massa Estrutura [kg] | Combustível [kg] | Abastecimentos | Massa gerador | Potência gerador [W] | Combustível consumido [L] | Calda cons [L] | Distância percorrida [km] | Distância Pulverizando [km] | RTL ACUMULADO[m] | EOC [km/km] | EOC [h/h] | Tempo de manobra [h] | Tempo rtl_rtw [h] | V pulv [m/s] | V desloc [m/s]
0 | 25 | CONCLUIDO | 3.0961 | 32.3 | 25.2 | 3.96 | 0.28 | 382 | 61.76 | 28.92 | 1 | 0 | 6.84 | 7851.41 | 132.34 | 9599.12 | 672.43 | 84.51 | 292307.51 | 0.13 | 0.29 | 1.25 | 17.86 | 4 | 10

## RESULTADOS_15
Unnamed: 0 | Volume de calda [L] | STATUS | Capacidade operacional [ha/h] | Tempo de missao [h] | Tempo util [h] | Tempo por voo [min] | Autonomia Projetada [h] | N° Voos | MTOW [kg] | Massa Estrutura [kg] | Combustível [kg] | Abastecimentos | Massa gerador | Potência gerador [W] | Combustível consumido [L] | Calda cons [L] | Distância percorrida [km] | Distância Pulverizando [km] | RTL ACUMULADO[m] | EOC [km/km] | EOC [h/h] | Tempo de manobra [h] | Tempo rtl_rtw [h] | V pulv [m/s] | V desloc [m/s]
0 | 85 | CONCLUIDO | 5.2777 | 18.95 | 12.68 | 6.61 | 0.11 | 115 | 167.88 | 51.39 | 1 | 1 | 30.49 | 20939.59 | 119.62 | 9561.05 | 261.84 | 84.51 | 88349.48 | 0.32 | 0.56 | 0.47 | 5.37 | 4 | 10
1 | 85 | CONCLUIDO | 5.3038 | 18.85 | 12.62 | 6.64 | 0.21 | 114 | 169.33 | 51.39 | 2 | 0 | 30.94 | 21118.46 | 119.85 | 9561.05 | 259.82 | 84.51 | 87342.98 | 0.33 | 0.57 | 0.47 | 5.31 | 4 | 10

## RESULTADOS_2
Unnamed: 0 | Volume de calda [L] | STATUS | Capacidade operacional [ha/h] | Tempo de missao [h] | Tempo util [h] | Tempo por voo [min] | Autonomia Projetada [h] | N° Voos | MTOW [kg] | Massa Estrutura [kg] | Combustível [kg] | Abastecimentos | Massa gerador | Potência gerador [W] | Combustível consumido [L] | Calda cons [L] | Distância percorrida [km] | Distância Pulverizando [km] | RTL ACUMULADO[m] | EOC [km/km] | EOC [h/h] | Tempo de manobra [h] | Tempo rtl_rtw [h] | V pulv [m/s] | V desloc [m/s]
0 | 20 | CONCLUIDO | 2.6839 | 37.26 | 29.68 | 3.73 | 0.34 | 477 | 51.33 | 24.83 | 1 | 0 | 5.51 | 6564.78 | 138.47 | 9608.64 | 819.96 | 84.51 | 365600.19 | 0.1 | 0.24 | 1.54 | 22.34 | 4 | 10

## RESULTADOS_11
Unnamed: 0 | Volume de calda [L] | STATUS | Capacidade operacional [ha/h] | Tempo de missao [h] | Tempo util [h] | Tempo por voo [min] | Autonomia Projetada [h] | N° Voos | MTOW [kg] | Massa Estrutura [kg] | Combustível [kg] | Abastecimentos | Massa gerador | Potência gerador [W] | Combustível consumido [L] | Calda cons [L] | Distância percorrida [km] | Distância Pulverizando [km] | RTL ACUMULADO[m] | EOC [km/km] | EOC [h/h] | Tempo de manobra [h] | Tempo rtl_rtw [h] | V pulv [m/s] | V desloc [m/s]
0 | 65 | CONCLUIDO | 4.8773 | 20.5 | 14.27 | 5.75 | 0.13 | 149 | 133.21 | 46.47 | 1 | 1 | 20.75 | 16663.42 | 117.77 | 9567.81 | 313.79 | 84.51 | 114154.15 | 0.27 | 0.5 | 0.57 | 6.95 | 4 | 10
1 | 65 | CONCLUIDO | 4.8982 | 20.42 | 14.21 | 5.76 | 0.26 | 148 | 134.55 | 46.47 | 2 | 0 | 21.09 | 16828.84 | 118.18 | 9567.81 | 311.75 | 84.51 | 113138.77 | 0.27 | 0.5 | 0.57 | 6.89 | 4 | 10

## RESULTADOS_13
Unnamed: 0 | Volume de calda [L] | STATUS | Capacidade operacional [ha/h] | Tempo de missao [h] | Tempo util [h] | Tempo por voo [min] | Autonomia Projetada [h] | N° Voos | MTOW [kg] | Massa Estrutura [kg] | Combustível [kg] | Abastecimentos | Massa gerador | Potência gerador [W] | Combustível consumido [L] | Calda cons [L] | Distância percorrida [km] | Distância Pulverizando [km] | RTL ACUMULADO[m] | EOC [km/km] | EOC [h/h] | Tempo de manobra [h] | Tempo rtl_rtw [h] | V pulv [m/s] | V desloc [m/s]
0 | 75 | CONCLUIDO | 5.1261 | 19.51 | 13.29 | 6.18 | 0.12 | 129 | 150.44 | 49.1 | 1 | 0 | 25.34 | 18787.76 | 117.6 | 9565.14 | 281.49 | 84.51 | 98105.18 | 0.3 | 0.54 | 0.52 | 5.97 | 4 | 10

## RESULTADOS_17
Unnamed: 0 | Volume de calda [L] | STATUS | Capacidade operacional [ha/h] | Tempo de missao [h] | Tempo util [h] | Tempo por voo [min] | Autonomia Projetada [h] | N° Voos | MTOW [kg] | Massa Estrutura [kg] | Combustível [kg] | Abastecimentos | Massa gerador | Potência gerador [W] | Combustível consumido [L] | Calda cons [L] | Distância percorrida [km] | Distância Pulverizando [km] | RTL ACUMULADO[m] | EOC [km/km] | EOC [h/h] | Tempo de manobra [h] | Tempo rtl_rtw [h] | V pulv [m/s] | V desloc [m/s]
0 | 95 | CONCLUIDO | 5.3354 | 18.74 | 12.33 | 6.98 | 0.1 | 106 | 185.69 | 53.44 | 1 | 9 | 36.26 | 23136.14 | 124.52 | 9563.83 | 250.8 | 84.51 | 82875.98 | 0.34 | 0.58 | 0.43 | 5.01 | 4 | 10
1 | 95 | CONCLUIDO | 5.4569 | 18.33 | 12.06 | 7.09 | 0.19 | 102 | 187.21 | 53.44 | 2 | 0 | 36.77 | 23322.88 | 121.39 | 9562.19 | 241.46 | 84.51 | 78222.62 | 0.35 | 0.59 | 0.43 | 4.75 | 4 | 10

## RESULTADOS_9
Unnamed: 0 | Volume de calda [L] | STATUS | Capacidade operacional [ha/h] | Tempo de missao [h] | Tempo util [h] | Tempo por voo [min] | Autonomia Projetada [h] | N° Voos | MTOW [kg] | Massa Estrutura [kg] | Combustível [kg] | Abastecimentos | Massa gerador | Potência gerador [W] | Combustível consumido [L] | Calda cons [L] | Distância percorrida [km] | Distância Pulverizando [km] | RTL ACUMULADO[m] | EOC [km/km] | EOC [h/h] | Tempo de manobra [h] | Tempo rtl_rtw [h] | V pulv [m/s] | V desloc [m/s]
0 | 55 | CONCLUIDO | 4.5985 | 21.75 | 15.48 | 5.31 | 0.15 | 175 | 116.05 | 43.4 | 1 | 0 | 16.65 | 14546.17 | 118.09 | 9571.89 | 353.37 | 84.51 | 133815.64 | 0.24 | 0.46 | 0.65 | 8.16 | 4 | 10

## resultados
Unnamed: 0 | Volume de calda [L] | STATUS | Capacidade operacional [ha/h] | Tempo de missao [h] | Tempo util [h] | Tempo por voo [min] | Autonomia Projetada [h] | N° Voos | MTOW [kg] | Massa Estrutura [kg] | Combustível [kg] | Abastecimentos | Massa gerador | Potência gerador [W] | Combustível consumido [L] | Calda cons [L] | Distância percorrida [km] | Distância Pulverizando [km] | RTL ACUMULADO[m] | EOC [km/km] | EOC [h/h] | Tempo de manobra [h] | Tempo rtl_rtw [h] | V pulv [m/s] | V desloc [m/s]
0 | 100 | CONCLUIDO | 5.2717 | 18.97 | 12.37 | 7.07 | 0.09 | 105 | 194.77 | 54.38 | 1 | 24 | 39.4 | 24256.19 | 130.2 | 9561.05 | 253.13 | 84.51 | 84044.91 | 0.33 | 0.58 | 0.41 | 5.06 | 4 | 10
1 | 100 | CONCLUIDO | 5.5223 | 18.11 | 11.82 | 7.31 | 0.18 | 97 | 196.32 | 54.38 | 2 | 0 | 39.95 | 24447.22 | 122.48 | 9561.3 | 233.49 | 84.51 | 74263.1 | 0.36 | 0.61 | 0.42 | 4.51 | 4 | 10
0 | 40 | CONCLUIDO | 3.9999 | 25 | 18.53 | 4.63 | 0.2 | 240 | 89.87 | 37.55 | 1 | 0 | 11.32 | 11317.98 | 121.98 | 9570.57 | 453.89 | 84.51 | 183750.88 | 0.19 | 0.39 | 0.84 | 11.21 | 4 | 10
0 | 30 | CONCLUIDO | 3.4424 | 29.05 | 22.24 | 4.18 | 0.24 | 319 | 71.52 | 32.27 | 1 | 0 | 8.25 | 9054.6 | 127.9 | 9596.84 | 575.73 | 84.51 | 244272.54 | 0.15 | 0.32 | 1.07 | 14.91 | 4 | 10
0 | 15 | CONCLUIDO | 2.1813 | 45.84 | 37.09 | 3.5 | 0.43 | 635 | 39.78 | 19.54 | 1 | 0 | 4.24 | 5140 | 145.43 | 9630.25 | 1063.15 | 84.51 | 486402.74 | 0.08 | 0.19 | 2 | 29.73 | 4 | 10
0 | 70 | CONCLUIDO | 5.0086 | 19.97 | 13.75 | 5.98 | 0.12 | 138 | 141.81 | 47.83 | 1 | 0 | 22.98 | 17723.39 | 117.66 | 9569.43 | 296.87 | 84.51 | 105750.22 | 0.28 | 0.52 | 0.54 | 6.43 | 4 | 10
0 | 90 | CONCLUIDO | 5.3428 | 18.72 | 12.42 | 6.84 | 0.1 | 109 | 176.73 | 52.44 | 1 | 2 | 33.29 | 22031.19 | 121.03 | 9559.63 | 253.41 | 84.51 | 84164.41 | 0.33 | 0.58 | 0.45 | 5.11 | 4 | 10
1 | 90 | CONCLUIDO | 5.4032 | 18.51 | 12.28 | 6.89 | 0.2 | 107 | 178.21 | 52.44 | 2 | 0 | 33.77 | 22213.89 | 119.84 | 9559.61 | 248.69 | 84.51 | 81812.93 | 0.34 | 0.58 | 0.44 | 4.97 | 4 | 10
0 | 10 | CONCLUIDO | 1.561 | 64.06 | 51.87 | 3.28 | 0.64 | 949 | 26.11 | 12.1 | 1 | 0 | 3.01 | 3454.41 | 148.66 | 9683.99 | 1548.18 | 84.51 | 727349.86 | 0.05 | 0.14 | 2.92 | 44.48 | 4 | 10
0 | 45 | CONCLUIDO | 4.23 | 23.64 | 17.27 | 4.87 | 0.18 | 213 | 98.71 | 39.72 | 1 | 0 | 12.99 | 12407.75 | 120.07 | 9576.42 | 412.62 | 84.51 | 163250.83 | 0.2 | 0.42 | 0.76 | 9.95 | 4 | 10
0 | 60 | CONCLUIDO | 4.7649 | 20.99 | 14.77 | 5.54 | 0.14 | 160 | 124.63 | 45 | 1 | 0 | 18.64 | 15605.44 | 117.09 | 9568.24 | 330.19 | 84.51 | 122300.69 | 0.26 | 0.49 | 0.6 | 7.45 | 4 | 10
0 | 80 | CONCLUIDO | 5.1905 | 19.27 | 13.01 | 6.4 | 0.11 | 122 | 159.12 | 50.28 | 1 | 1 | 27.84 | 19859.16 | 118.98 | 9563 | 272.8 | 84.51 | 93796.69 | 0.31 | 0.55 | 0.49 | 5.7 | 4 | 10
1 | 80 | CONCLUIDO | 5.2153 | 19.17 | 12.95 | 6.42 | 0.22 | 121 | 160.54 | 50.28 | 2 | 0 | 28.26 | 20034.4 | 119.26 | 9563 | 270.79 | 84.51 | 92794.19 | 0.31 | 0.55 | 0.48 | 5.64 | 4 | 10
0 | 35 | CONCLUIDO | 3.7375 | 26.76 | 20.14 | 4.41 | 0.22 | 274 | 80.84 | 35.1 | 1 | 0 | 9.74 | 10204.21 | 124.66 | 9588.91 | 506.61 | 84.51 | 209939.67 | 0.17 | 0.36 | 0.94 | 12.81 | 4 | 10
0 | 50 | CONCLUIDO | 4.4268 | 22.59 | 16.29 | 5.09 | 0.16 | 192 | 107.41 | 41.65 | 1 | 0 | 14.77 | 13481.73 | 118.86 | 9571.71 | 380.15 | 84.51 | 147118.43 | 0.22 | 0.44 | 0.69 | 8.97 | 4 | 10
0 | 25 | CONCLUIDO | 3.0961 | 32.3 | 25.2 | 3.96 | 0.28 | 382 | 61.76 | 28.92 | 1 | 0 | 6.84 | 7851.41 | 132.34 | 9599.12 | 672.43 | 84.51 | 292307.51 | 0.13 | 0.29 | 1.25 | 17.86 | 4 | 10
0 | 85 | CONCLUIDO | 5.2777 | 18.95 | 12.68 | 6.61 | 0.11 | 115 | 167.88 | 51.39 | 1 | 1 | 30.49 | 20939.59 | 119.62 | 9561.05 | 261.84 | 84.51 | 88349.48 | 0.32 | 0.56 | 0.47 | 5.37 | 4 | 10
1 | 85 | CONCLUIDO | 5.3038 | 18.85 | 12.62 | 6.64 | 0.21 | 114 | 169.33 | 51.39 | 2 | 0 | 30.94 | 21118.46 | 119.85 | 9561.05 | 259.82 | 84.51 | 87342.98 | 0.33 | 0.57 | 0.47 | 5.31 | 4 | 10
0 | 20 | CONCLUIDO | 2.6839 | 37.26 | 29.68 | 3.73 | 0.34 | 477 | 51.33 | 24.83 | 1 | 0 | 5.51 | 6564.78 | 138.47 | 9608.64 | 819.96 | 84.51 | 365600.19 | 0.1 | 0.24 | 1.54 | 22.34 | 4 | 10
0 | 65 | CONCLUIDO | 4.8773 | 20.5 | 14.27 | 5.75 | 0.13 | 149 | 133.21 | 46.47 | 1 | 1 | 20.75 | 16663.42 | 117.77 | 9567.81 | 313.79 | 84.51 | 114154.15 | 0.27 | 0.5 | 0.57 | 6.95 | 4 | 10
1 | 65 | CONCLUIDO | 4.8982 | 20.42 | 14.21 | 5.76 | 0.26 | 148 | 134.55 | 46.47 | 2 | 0 | 21.09 | 16828.84 | 118.18 | 9567.81 | 311.75 | 84.51 | 113138.77 | 0.27 | 0.5 | 0.57 | 6.89 | 4 | 10
0 | 75 | CONCLUIDO | 5.1261 | 19.51 | 13.29 | 6.18 | 0.12 | 129 | 150.44 | 49.1 | 1 | 0 | 25.34 | 18787.76 | 117.6 | 9565.14 | 281.49 | 84.51 | 98105.18 | 0.3 | 0.54 | 0.52 | 5.97 | 4 | 10
0 | 95 | CONCLUIDO | 5.3354 | 18.74 | 12.33 | 6.98 | 0.1 | 106 | 185.69 | 53.44 | 1 | 9 | 36.26 | 23136.14 | 124.52 | 9563.83 | 250.8 | 84.51 | 82875.98 | 0.34 | 0.58 | 0.43 | 5.01 | 4 | 10
1 | 95 | CONCLUIDO | 5.4569 | 18.33 | 12.06 | 7.09 | 0.19 | 102 | 187.21 | 53.44 | 2 | 0 | 36.77 | 23322.88 | 121.39 | 9562.19 | 241.46 | 84.51 | 78222.62 | 0.35 | 0.59 | 0.43 | 4.75 | 4 | 10
0 | 55 | CONCLUIDO | 4.5985 | 21.75 | 15.48 | 5.31 | 0.15 | 175 | 116.05 | 43.4 | 1 | 0 | 16.65 | 14546.17 | 118.09 | 9571.89 | 353.37 | 84.51 | 133815.64 | 0.24 | 0.46 | 0.65 | 8.16 | 4 | 10

## gráficos
Selecione o eixo X:
Selecione o eixo Y:
Selecione o eixo Z:
Eixo X | Eixo Y | Eixo Z
0 | 0 | 0
0 | 0 | 0
0 | 0 | 0
0 | 0 | 0
0 | 0 | 0
0 | 0 | 0
0 | 0 | 0
0 | 0 | 0
0 | 0 | 0
0 | 0 | 0
0 | 0 | 0
0 | 0 | 0
0 | 0 | 0
0 | 0 | 0
0 | 0 | 0
0 | 0 | 0
0 | 0 | 0
0 | 0 | 0
0 | 0 | 0
0 | 0 | 0
0 | 0 | 0
0 | 0 | 0
0 | 0 | 0
0 | 0 | 0
0 | 0 | 0

## hidden (hidden)
Unnamed: 0
Volume de calda [L]
STATUS
Capacidade operacional [ha/h]
Tempo de missao [h]
Tempo util [h]
Tempo por voo [min]
Autonomia Projetada [h]
N° Voos
MTOW [kg]
Massa Estrutura [kg]
Combustível [kg]
Abastecimentos
Massa gerador
Potência gerador [W]
Combustível consumido [L]
Calda cons [L]
Distância percorrida [km]
Distância Pulverizando [km]
RTL ACUMULADO[m]
EOC [km/km]
EOC [h/h]
Tempo de manobra [h]
Tempo rtl_rtw [h]
V pulv [m/s]
V desloc [m/s]