## RESULTADOS_18
Unnamed: 0 | Volume de calda [L] | STATUS | Capacidade operacional [ha/h] | Tempo de missao [h] | Tempo util [h] | Tempo por voo [min] | Autonomia Projetada [h] | N° Voos | MTOW [kg] | Massa Estrutura [kg] | Combustível [kg] | Abastecimentos | Massa gerador | Potência gerador [W] | Combustível consumido [L] | Calda cons [L] | Distância percorrida [km] | Distância Pulverizando [km] | RTL ACUMULADO[m] | EOC [km/km] | EOC [h/h] | Tempo de manobra [h] | Tempo rtl_rtw [h] | V pulv [m/s] | V desloc [m/s] | Preço Total por ha Simples [R$/ha] | Preço Total por ha Presumido [R$/ha] | Preço Total por ha Real [R$/ha] | Preço Total Simples [R$] | Preço Total Presumido [R$] | Prod CAPEX [ha/h/R$] | Dias Trabalhados | Preço Total Real [R$]
0 | 100 | CONCLUIDO | 12.747 | 7.84 | 3.97 | 6.8 | 0.09 | 35 | 194.77 | 54.38 | 1 | 33 | 39.4 | 24256.19 | 47.56 | 1995.18 | 46.77 | 23.36 | 10944.74 | 0.5 | 0.72 | 1.26 | 0.7 | 4 | 10 | 338.4926 | 463.1405 | 418.939 | 338492.5705 | 463140.4682 | 7.6826e-06 | 20.4167 | 418938.9919
1 | 100 | CONCLUIDO | 14.2191 | 7.03 | 3.7 | 10.57 | 0.18 | 21 | 196.32 | 54.38 | 2 | 0 | 39.95 | 24447.22 | 39.32 | 1994.47 | 37.74 | 23.36 | 6499.33 | 0.62 | 0.77 | 1.26 | 0.43 | 4 | 10 | 301.7241 | 412.8322 | 373.432 | 301724.0515 | 412832.1583 | 8.5698e-06 | 18.3073 | 373432.0366

## RESULTADOS_6
Unnamed: 0 | Volume de calda [L] | STATUS | Capacidade operacional [ha/h] | Tempo de missao [h] | Tempo util [h] | Tempo por voo [min] | Autonomia Projetada [h] | N° Voos | MTOW [kg] | Massa Estrutura [kg] | Combustível [kg] | Abastecimentos | Massa gerador | Potência gerador [W] | Combustível consumido [L] | Calda cons [L] | Distância percorrida [km] | Distância Pulverizando [km] | RTL ACUMULADO[m] | EOC [km/km] | EOC [h/h] | Tempo de manobra [h] | Tempo rtl_rtw [h] | V pulv [m/s] | V desloc [m/s] | Preço Total por ha Simples [R$/ha] | Preço Total por ha Presumido [R$/ha] | Preço Total por ha Real [R$/ha] | Preço Total Simples [R$] | Preço Total Presumido [R$] | Prod CAPEX [ha/h/R$] | Dias Trabalhados | Preço Total Real [R$]
0 | 40 | CONCLUIDO | 13.8016 | 7.25 | 4.34 | 5.11 | 0.2 | 51 | 89.87 | 37.55 | 1 | 0 | 11.32 | 11317.98 | 29.44 | 1996.59 | 56.26 | 23.36 | 15611.09 | 0.42 | 0.66 | 1.35 | 1.07 | 4 | 10 | 295.2347 | 403.9531 | 365.4004 | 295234.6859 | 403953.1221 | 1.2038e-05 | 18.8802 | 365400.4031

## RESULTADOS_4
Unnamed: 0 | Volume de calda [L] | STATUS | Capacidade operacional [ha/h] | Tempo de missao [h] | Tempo util [h] | Tempo por voo [min] | Autonomia Projetada [h] | N° Voos | MTOW [kg] | Massa Estrutura [kg] | Combustível [kg] | Abastecimentos | Massa gerador | Potência gerador [W] | Combustível consumido [L] | Calda cons [L] | Distância percorrida [km] | Distância Pulverizando [km] | RTL ACUMULADO[m] | EOC [km/km] | EOC [h/h] | Tempo de manobra [h] | Tempo rtl_rtw [h] | V pulv [m/s] | V desloc [m/s] | Preço Total por ha Simples [R$/ha] | Preço Total por ha Presumido [R$/ha] | Preço Total por ha Real [R$/ha] | Preço Total Simples [R$] | Preço Total Presumido [R$] | Prod CAPEX [ha/h/R$] | Dias Trabalhados | Preço Total Real [R$]
0 | 30 | CONCLUIDO | 13.1598 | 7.6 | 4.7 | 4.14 | 0.24 | 68 | 71.52 | 32.27 | 1 | 0 | 8.25 | 9054.6 | 27.77 | 1998.2 | 66.62 | 23.36 | 20705.13 | 0.35 | 0.61 | 1.4 | 1.43 | 4 | 10 | 301.8903 | 413.0597 | 373.6378 | 301890.3229 | 413059.6583 | 1.289e-05 | 19.7917 | 373637.8243

## RESULTADOS_1
Unnamed: 0 | Volume de calda [L] | STATUS | Capacidade operacional [ha/h] | Tempo de missao [h] | Tempo util [h] | Tempo por voo [min] | Autonomia Projetada [h] | N° Voos | MTOW [kg] | Massa Estrutura [kg] | Combustível [kg] | Abastecimentos | Massa gerador | Potência gerador [W] | Combustível consumido [L] | Calda cons [L] | Distância percorrida [km] | Distância Pulverizando [km] | RTL ACUMULADO[m] | EOC [km/km] | EOC [h/h] | Tempo de manobra [h] | Tempo rtl_rtw [h] | V pulv [m/s] | V desloc [m/s] | Preço Total por ha Simples [R$/ha] | Preço Total por ha Presumido [R$/ha] | Preço Total por ha Real [R$/ha] | Preço Total Simples [R$] | Preço Total Presumido [R$] | Prod CAPEX [ha/h/R$] | Dias Trabalhados | Preço Total Real [R$]
0 | 15 | CONCLUIDO | 10.7181 | 9.33 | 6.14 | 2.75 | 0.43 | 134 | 39.78 | 19.54 | 1 | 0 | 4.24 | 5140 | 24.58 | 2012.34 | 108.1 | 23.36 | 41112.9 | 0.22 | 0.47 | 1.61 | 2.86 | 4 | 10 | 363.2745 | 497.0481 | 449.6106 | 363274.4611 | 497048.1442 | 1.3885e-05 | 24.2969 | 449610.567

## RESULTADOS_12
Unnamed: 0 | Volume de calda [L] | STATUS | Capacidade operacional [ha/h] | Tempo de missao [h] | Tempo util [h] | Tempo por voo [min] | Autonomia Projetada [h] | N° Voos | MTOW [kg] | Massa Estrutura [kg] | Combustível [kg] | Abastecimentos | Massa gerador | Potência gerador [W] | Combustível consumido [L] | Calda cons [L] | Distância percorrida [km] | Distância Pulverizando [km] | RTL ACUMULADO[m] | EOC [km/km] | EOC [h/h] | Tempo de manobra [h] | Tempo rtl_rtw [h] | V pulv [m/s] | V desloc [m/s] | Preço Total por ha Simples [R$/ha] | Preço Total por ha Presumido [R$/ha] | Preço Total por ha Real [R$/ha] | Preço Total Simples [R$] | Preço Total Presumido [R$] | Prod CAPEX [ha/h/R$] | Dias Trabalhados | Preço Total Real [R$]
0 | 70 | CONCLUIDO | 14.3084 | 6.99 | 3.89 | 7.79 | 0.12 | 30 | 141.81 | 47.83 | 1 | 3 | 22.98 | 17723.39 | 34.18 | 1995.83 | 43.38 | 23.36 | 9274.91 | 0.54 | 0.73 | 1.29 | 0.63 | 4 | 10 | 294.0276 | 402.3015 | 363.9064 | 294027.604 | 402301.5393 | 9.958e-06 | 18.2031 | 363906.445
1 | 70 | CONCLUIDO | 14.3118 | 6.99 | 3.89 | 7.78 | 0.25 | 30 | 143.17 | 47.83 | 2 | 0 | 23.34 | 17891.86 | 34.52 | 1994.8 | 43.02 | 23.36 | 9095.28 | 0.54 | 0.74 | 1.3 | 0.62 | 4 | 10 | 294.1517 | 402.4713 | 364.06 | 294151.6734 | 402471.2966 | 9.9603e-06 | 18.2031 | 364060.0009

## RESULTADOS_16
Unnamed: 0 | Volume de calda [L] | STATUS | Capacidade operacional [ha/h] | Tempo de missao [h] | Tempo util [h] | Tempo por voo [min] | Autonomia Projetada [h] | N° Voos | MTOW [kg] | Massa Estrutura [kg] | Combustível [kg] | Abastecimentos | Massa gerador | Potência gerador [W] | Combustível consumido [L] | Calda cons [L] | Distância percorrida [km] | Distância Pulverizando [km] | RTL ACUMULADO[m] | EOC [km/km] | EOC [h/h] | Tempo de manobra [h] | Tempo rtl_rtw [h] | V pulv [m/s] | V desloc [m/s] | Preço Total por ha Simples [R$/ha] | Preço Total por ha Presumido [R$/ha] | Preço Total por ha Real [R$/ha] | Preço Total Simples [R$] | Preço Total Presumido [R$] | Prod CAPEX [ha/h/R$] | Dias Trabalhados | Preço Total Real [R$]
0 | 90 | CONCLUIDO | 13.3794 | 7.47 | 3.92 | 7.34 | 0.1 | 32 | 176.73 | 52.44 | 1 | 27 | 33.29 | 22031.19 | 42.36 | 1993.01 | 45.13 | 23.36 | 10138.19 | 0.52 | 0.73 | 1.26 | 0.65 | 4 | 10 | 322.7645 | 441.6207 | 399.473 | 322764.5342 | 441620.6751 | 8.4138e-06 | 19.4531 | 399473.0177
1 | 90 | CONCLUIDO | 14.2203 | 7.03 | 3.76 | 9.4 | 0.2 | 24 | 178.21 | 52.44 | 2 | 0 | 33.77 | 22213.89 | 37.85 | 1996.68 | 39.25 | 23.36 | 7242.46 | 0.59 | 0.76 | 1.28 | 0.49 | 4 | 10 | 299.4403 | 409.7075 | 370.6056 | 299440.3453 | 409707.4909 | 8.9426e-06 | 18.3073 | 370605.583

## RESULTADOS_0
Unnamed: 0 | Volume de calda [L] | STATUS | Capacidade operacional [ha/h] | Tempo de missao [h] | Tempo util [h] | Tempo por voo [min] | Autonomia Projetada [h] | N° Voos | MTOW [kg] | Massa Estrutura [kg] | Combustível [kg] | Abastecimentos | Massa gerador | Potência gerador [W] | Combustível consumido [L] | Calda cons [L] | Distância percorrida [km] | Distância Pulverizando [km] | RTL ACUMULADO[m] | EOC [km/km] | EOC [h/h] | Tempo de manobra [h] | Tempo rtl_rtw [h] | V pulv [m/s] | V desloc [m/s] | Preço Total por ha Simples [R$/ha] | Preço Total por ha Presumido [R$/ha] | Preço Total por ha Real [R$/ha] | Preço Total Simples [R$] | Preço Total Presumido [R$] | Prod CAPEX [ha/h/R$] | Dias Trabalhados | Preço Total Real [R$]
0 | 10 | CONCLUIDO | 8.7706 | 11.4 | 7.54 | 2.27 | 0.64 | 199 | 26.11 | 12.1 | 1 | 0 | 3.01 | 3454.41 | 21.98 | 2017.82 | 149.63 | 23.36 | 61557.24 | 0.16 | 0.38 | 1.78 | 4.26 | 4 | 10 | 436.7586 | 597.5924 | 540.559 | 436758.6022 | 597592.3879 | 1.3381e-05 | 29.6875 | 540559.0091

## RESULTADOS_7
Unnamed: 0 | Volume de calda [L] | STATUS | Capacidade operacional [ha/h] | Tempo de missao [h] | Tempo util [h] | Tempo por voo [min] | Autonomia Projetada [h] | N° Voos | MTOW [kg] | Massa Estrutura [kg] | Combustível [kg] | Abastecimentos | Massa gerador | Potência gerador [W] | Combustível consumido [L] | Calda cons [L] | Distância percorrida [km] | Distância Pulverizando [km] | RTL ACUMULADO[m] | EOC [km/km] | EOC [h/h] | Tempo de manobra [h] | Tempo rtl_rtw [h] | V pulv [m/s] | V desloc [m/s] | Preço Total por ha Simples [R$/ha] | Preço Total por ha Presumido [R$/ha] | Preço Total por ha Real [R$/ha] | Preço Total Simples [R$] | Preço Total Presumido [R$] | Prod CAPEX [ha/h/R$] | Dias Trabalhados | Preço Total Real [R$]
0 | 45 | CONCLUIDO | 13.9513 | 7.17 | 4.23 | 5.52 | 0.18 | 46 | 98.71 | 39.72 | 1 | 0 | 12.99 | 12407.75 | 30.36 | 1999.56 | 53.12 | 23.36 | 14066.42 | 0.44 | 0.68 | 1.34 | 0.96 | 4 | 10 | 296.7838 | 406.0726 | 367.3176 | 296783.7667 | 406072.6428 | 1.1604e-05 | 18.6719 | 367317.6397

## RESULTADOS_10
Unnamed: 0 | Volume de calda [L] | STATUS | Capacidade operacional [ha/h] | Tempo de missao [h] | Tempo util [h] | Tempo por voo [min] | Autonomia Projetada [h] | N° Voos | MTOW [kg] | Massa Estrutura [kg] | Combustível [kg] | Abastecimentos | Massa gerador | Potência gerador [W] | Combustível consumido [L] | Calda cons [L] | Distância percorrida [km] | Distância Pulverizando [km] | RTL ACUMULADO[m] | EOC [km/km] | EOC [h/h] | Tempo de manobra [h] | Tempo rtl_rtw [h] | V pulv [m/s] | V desloc [m/s] | Preço Total por ha Simples [R$/ha] | Preço Total por ha Presumido [R$/ha] | Preço Total por ha Real [R$/ha] | Preço Total Simples [R$] | Preço Total Presumido [R$] | Prod CAPEX [ha/h/R$] | Dias Trabalhados | Preço Total Real [R$]
0 | 60 | CONCLUIDO | 14.2484 | 7.02 | 3.99 | 6.84 | 0.14 | 35 | 124.63 | 45 | 1 | 0 | 18.64 | 15605.44 | 32.76 | 1995.45 | 45.97 | 23.36 | 10543.35 | 0.51 | 0.72 | 1.31 | 0.72 | 4 | 10 | 291.4195 | 398.733 | 360.6785 | 291419.5221 | 398733.0467 | 1.0552e-05 | 18.2812 | 360678.5244

## RESULTADOS_14
Unnamed: 0 | Volume de calda [L] | STATUS | Capacidade operacional [ha/h] | Tempo de missao [h] | Tempo util [h] | Tempo por voo [min] | Autonomia Projetada [h] | N° Voos | MTOW [kg] | Massa Estrutura [kg] | Combustível [kg] | Abastecimentos | Massa gerador | Potência gerador [W] | Combustível consumido [L] | Calda cons [L] | Distância percorrida [km] | Distância Pulverizando [km] | RTL ACUMULADO[m] | EOC [km/km] | EOC [h/h] | Tempo de manobra [h] | Tempo rtl_rtw [h] | V pulv [m/s] | V desloc [m/s] | Preço Total por ha Simples [R$/ha] | Preço Total por ha Presumido [R$/ha] | Preço Total por ha Real [R$/ha] | Preço Total Simples [R$] | Preço Total Presumido [R$] | Prod CAPEX [ha/h/R$] | Dias Trabalhados | Preço Total Real [R$]
0 | 80 | CONCLUIDO | 14.0598 | 7.11 | 3.85 | 7.97 | 0.11 | 29 | 159.12 | 50.28 | 1 | 14 | 27.84 | 19859.16 | 37.01 | 1992.38 | 42.86 | 23.36 | 9021.58 | 0.54 | 0.74 | 1.27 | 0.59 | 4 | 10 | 307.3128 | 420.4789 | 380.349 | 307312.8097 | 420478.9439 | 9.2719e-06 | 18.5156 | 380349.0236
1 | 80 | CONCLUIDO | 14.3524 | 6.97 | 3.81 | 8.78 | 0.22 | 26 | 160.54 | 50.28 | 2 | 0 | 28.26 | 20034.4 | 36.18 | 1994.28 | 40.6 | 23.36 | 7906.26 | 0.58 | 0.75 | 1.28 | 0.54 | 4 | 10 | 296.7018 | 405.9605 | 367.2162 | 296701.7731 | 405960.4556 | 9.4648e-06 | 18.151 | 367216.1594

## RESULTADOS_5
Unnamed: 0 | Volume de calda [L] | STATUS | Capacidade operacional [ha/h] | Tempo de missao [h] | Tempo util [h] | Tempo por voo [min] | Autonomia Projetada [h] | N° Voos | MTOW [kg] | Massa Estrutura [kg] | Combustível [kg] | Abastecimentos | Massa gerador | Potência gerador [W] | Combustível consumido [L] | Calda cons [L] | Distância percorrida [km] | Distância Pulverizando [km] | RTL ACUMULADO[m] | EOC [km/km] | EOC [h/h] | Tempo de manobra [h] | Tempo rtl_rtw [h] | V pulv [m/s] | V desloc [m/s] | Preço Total por ha Simples [R$/ha] | Preço Total por ha Presumido [R$/ha] | Preço Total por ha Real [R$/ha] | Preço Total Simples [R$] | Preço Total Presumido [R$] | Prod CAPEX [ha/h/R$] | Dias Trabalhados | Preço Total Real [R$]
0 | 35 | CONCLUIDO | 13.5399 | 7.39 | 4.49 | 4.65 | 0.22 | 58 | 80.84 | 35.1 | 1 | 0 | 9.74 | 10204.21 | 28.62 | 1999.85 | 60.48 | 23.36 | 17684.92 | 0.39 | 0.64 | 1.38 | 1.22 | 4 | 10 | 303.1939 | 414.8433 | 375.2512 | 303193.9049 | 414843.2767 | 1.2463e-05 | 19.2448 | 375251.2166

## RESULTADOS_8
Unnamed: 0 | Volume de calda [L] | STATUS | Capacidade operacional [ha/h] | Tempo de missao [h] | Tempo util [h] | Tempo por voo [min] | Autonomia Projetada [h] | N° Voos | MTOW [kg] | Massa Estrutura [kg] | Combustível [kg] | Abastecimentos | Massa gerador | Potência gerador [W] | Combustível consumido [L] | Calda cons [L] | Distância percorrida [km] | Distância Pulverizando [km] | RTL ACUMULADO[m] | EOC [km/km] | EOC [h/h] | Tempo de manobra [h] | Tempo rtl_rtw [h] | V pulv [m/s] | V desloc [m/s] | Preço Total por ha Simples [R$/ha] | Preço Total por ha Presumido [R$/ha] | Preço Total por ha Real [R$/ha] | Preço Total Simples [R$] | Preço Total Presumido [R$] | Prod CAPEX [ha/h/R$] | Dias Trabalhados | Preço Total Real [R$]
0 | 50 | CONCLUIDO | 14.1232 | 7.08 | 4.13 | 6.05 | 0.16 | 41 | 107.41 | 41.65 | 1 | 0 | 14.77 | 13481.73 | 30.84 | 1997.16 | 50.19 | 23.36 | 12625.11 | 0.47 | 0.69 | 1.33 | 0.86 | 4 | 10 | 288.5062 | 394.747 | 357.0729 | 288506.2482 | 394746.9768 | 1.1258e-05 | 18.4375 | 357072.8794

## RESULTADOS_3
Unnamed: 0 | Volume de calda [L] | STATUS | Capacidade operacional [ha/h] | Tempo de missao [h] | Tempo util [h] | Tempo por voo [min] | Autonomia Projetada [h] | N° Voos | MTOW [kg] | Massa Estrutura [kg] | Combustível [kg] | Abastecimentos | Massa gerador | Potência gerador [W] | Combustível consumido [L] | Calda cons [L] | Distância percorrida [km] | Distância Pulverizando [km] | RTL ACUMULADO[m] | EOC [km/km] | EOC [h/h] | Tempo de manobra [h] | Tempo rtl_rtw [h] | V pulv [m/s] | V desloc [m/s] | Preço Total por ha Simples [R$/ha] | Preço Total por ha Presumido [R$/ha] | Preço Total por ha Real [R$/ha] | Preço Total Simples [R$] | Preço Total Presumido [R$] | Prod CAPEX [ha/h/R$] | Dias Trabalhados | Preço Total Real [R$]
0 | 25 | CONCLUIDO | 12.6622 | 7.9 | 4.98 | 3.69 | 0.28 | 81 | 61.76 | 28.92 | 1 | 0 | 6.84 | 7851.41 | 26.83 | 1999.24 | 74.77 | 23.36 | 24716.31 | 0.31 | 0.58 | 1.44 | 1.71 | 4 | 10 | 319.0578 | 436.549 | 394.8854 | 319057.8119 | 436548.974 | 1.3349e-05 | 20.5729 | 394885.3527

## RESULTADOS_15
Unnamed: 0 | Volume de calda [L] | STATUS | Capacidade operacional [ha/h] | Tempo de missao [h] | Tempo util [h] | Tempo por voo [min] | Autonomia Projetada [h] | N° Voos | MTOW [kg] | Massa Estrutura [kg] | Combustível [kg] | Abastecimentos | Massa gerador | Potência gerador [W] | Combustível consumido [L] | Calda cons [L] | Distância percorrida [km] | Distância Pulverizando [km] | RTL ACUMULADO[m] | EOC [km/km] | EOC [h/h] | Tempo de manobra [h] | Tempo rtl_rtw [h] | V pulv [m/s] | V desloc [m/s] | Preço Total por ha Simples [R$/ha] | Preço Total por ha Presumido [R$/ha] | Preço Total por ha Real [R$/ha] | Preço Total Simples [R$] | Preço Total Presumido [R$] | Prod CAPEX [ha/h/R$] | Dias Trabalhados | Preço Total Real [R$]
0 | 85 | CONCLUIDO | 13.7478 | 7.27 | 3.88 | 7.77 | 0.11 | 30 | 167.88 | 51.39 | 1 | 23 | 30.49 | 20939.59 | 39.42 | 1993.79 | 43.81 | 23.36 | 9488.22 | 0.53 | 0.74 | 1.27 | 0.62 | 4 | 10 | 309.949 | 424.0859 | 383.6117 | 309948.99 | 424085.8821 | 8.8471e-06 | 18.9323 | 383611.7208
1 | 85 | CONCLUIDO | 14.2495 | 7.02 | 3.8 | 9.12 | 0.21 | 25 | 169.33 | 51.39 | 2 | 0 | 30.94 | 21118.46 | 37.15 | 1993.19 | 40.54 | 23.36 | 7880.85 | 0.58 | 0.75 | 1.28 | 0.53 | 4 | 10 | 298.2373 | 408.0614 | 369.1166 | 298237.3079 | 408061.4419 | 9.17e-06 | 18.2812 | 369116.6306

## RESULTADOS_2
Unnamed: 0 | Volume de calda [L] | STATUS | Capacidade operacional [ha/h] | Tempo de missao [h] | Tempo util [h] | Tempo por voo [min] | Autonomia Projetada [h] | N° Voos | MTOW [kg] | Massa Estrutura [kg] | Combustível [kg] | Abastecimentos | Massa gerador | Potência gerador [W] | Combustível consumido [L] | Calda cons [L] | Distância percorrida [km] | Distância Pulverizando [km] | RTL ACUMULADO[m] | EOC [km/km] | EOC [h/h] | Tempo de manobra [h] | Tempo rtl_rtw [h] | V pulv [m/s] | V desloc [m/s] | Preço Total por ha Simples [R$/ha] | Preço Total por ha Presumido [R$/ha] | Preço Total por ha Real [R$/ha] | Preço Total Simples [R$] | Preço Total Presumido [R$] | Prod CAPEX [ha/h/R$] | Dias Trabalhados | Preço Total Real [R$]
0 | 20 | CONCLUIDO | 11.8993 | 8.4 | 5.42 | 3.22 | 0.34 | 101 | 51.33 | 24.83 | 1 | 0 | 5.51 | 6564.78 | 25.87 | 2003.14 | 88.16 | 23.36 | 31310.84 | 0.26 | 0.53 | 1.49 | 2.15 | 4 | 10 | 336.3274 | 460.178 | 416.2592 | 336327.3883 | 460177.9704 | 1.3727e-05 | 21.875 | 416259.2308

## RESULTADOS_11
Unnamed: 0 | Volume de calda [L] | STATUS | Capacidade operacional [ha/h] | Tempo de missao [h] | Tempo util [h] | Tempo por voo [min] | Autonomia Projetada [h] | N° Voos | MTOW [kg] | Massa Estrutura [kg] | Combustível [kg] | Abastecimentos | Massa gerador | Potência gerador [W] | Combustível consumido [L] | Calda cons [L] | Distância percorrida [km] | Distância Pulverizando [km] | RTL ACUMULADO[m] | EOC [km/km] | EOC [h/h] | Tempo de manobra [h] | Tempo rtl_rtw [h] | V pulv [m/s] | V desloc [m/s] | Preço Total por ha Simples [R$/ha] | Preço Total por ha Presumido [R$/ha] | Preço Total por ha Real [R$/ha] | Preço Total Simples [R$] | Preço Total Presumido [R$] | Prod CAPEX [ha/h/R$] | Dias Trabalhados | Preço Total Real [R$]
0 | 65 | CONCLUIDO | 14.3403 | 6.97 | 3.92 | 7.35 | 0.13 | 32 | 133.21 | 46.47 | 1 | 0 | 20.75 | 16663.42 | 33.41 | 1996.31 | 43.88 | 23.36 | 9513.15 | 0.53 | 0.73 | 1.3 | 0.65 | 4 | 10 | 292.5948 | 400.3411 | 362.1331 | 292594.8018 | 400341.1162 | 1.0283e-05 | 18.151 | 362133.122

## RESULTADOS_13
Unnamed: 0 | Volume de calda [L] | STATUS | Capacidade operacional [ha/h] | Tempo de missao [h] | Tempo util [h] | Tempo por voo [min] | Autonomia Projetada [h] | N° Voos | MTOW [kg] | Massa Estrutura [kg] | Combustível [kg] | Abastecimentos | Massa gerador | Potência gerador [W] | Combustível consumido [L] | Calda cons [L] | Distância percorrida [km] | Distância Pulverizando [km] | RTL ACUMULADO[m] | EOC [km/km] | EOC [h/h] | Tempo de manobra [h] | Tempo rtl_rtw [h] | V pulv [m/s] | V desloc [m/s] | Preço Total por ha Simples [R$/ha] | Preço Total por ha Presumido [R$/ha] | Preço Total por ha Real [R$/ha] | Preço Total Simples [R$] | Preço Total Presumido [R$] | Prod CAPEX [ha/h/R$] | Dias Trabalhados | Preço Total Real [R$]
0 | 75 | CONCLUIDO | 14.2428 | 7.02 | 3.86 | 7.98 | 0.12 | 29 | 150.44 | 49.1 | 1 | 7 | 25.34 | 18787.76 | 35.54 | 1992.62 | 42.56 | 23.36 | 8868.31 | 0.55 | 0.74 | 1.28 | 0.59 | 4 | 10 | 295.689 | 404.5747 | 365.9627 | 295688.9728 | 404574.6975 | 9.6403e-06 | 18.2812 | 365962.6562
1 | 75 | CONCLUIDO | 14.3318 | 6.98 | 3.85 | 8.24 | 0.23 | 28 | 151.83 | 49.1 | 2 | 0 | 25.73 | 18959.54 | 35.33 | 1993.18 | 41.84 | 23.36 | 8515.16 | 0.56 | 0.74 | 1.29 | 0.58 | 4 | 10 | 295.4444 | 404.24 | 365.6599 | 295444.3732 | 404240.0255 | 9.7005e-06 | 18.1771 | 365659.9248

## RESULTADOS_17
Unnamed: 0 | Volume de calda [L] | STATUS | Capacidade operacional [ha/h] | Tempo de missao [h] | Tempo util [h] | Tempo por voo [min] | Autonomia Projetada [h] | N° Voos | MTOW [kg] | Massa Estrutura [kg] | Combustível [kg] | Abastecimentos | Massa gerador | Potência gerador [W] | Combustível consumido [L] | Calda cons [L] | Distância percorrida [km] | Distância Pulverizando [km] | RTL ACUMULADO[m] | EOC [km/km] | EOC [h/h] | Tempo de manobra [h] | Tempo rtl_rtw [h] | V pulv [m/s] | V desloc [m/s] | Preço Total por ha Simples [R$/ha] | Preço Total por ha Presumido [R$/ha] | Preço Total por ha Real [R$/ha] | Preço Total Simples [R$] | Preço Total Presumido [R$] | Prod CAPEX [ha/h/R$] | Dias Trabalhados | Preço Total Real [R$]
0 | 95 | CONCLUIDO | 13.1459 | 7.61 | 3.91 | 7.11 | 0.1 | 33 | 185.69 | 53.44 | 1 | 30 | 36.26 | 23136.14 | 44.59 | 1994.7 | 45.07 | 23.36 | 10107.5 | 0.52 | 0.73 | 1.26 | 0.64 | 4 | 10 | 334.9854 | 458.3418 | 414.5983 | 334985.4301 | 458341.844 | 8.0886e-06 | 19.8177 | 414598.3417
1 | 95 | CONCLUIDO | 14.267 | 7.01 | 3.72 | 10.15 | 0.19 | 22 | 187.21 | 53.44 | 2 | 0 | 36.77 | 23322.88 | 38.57 | 1993.84 | 38.22 | 23.36 | 6733.47 | 0.61 | 0.77 | 1.27 | 0.45 | 4 | 10 | 300.4855 | 411.1375 | 371.8991 | 300485.4625 | 411137.4663 | 8.7784e-06 | 18.2552 | 371899.0836

## RESULTADOS_9
Unnamed: 0 | Volume de calda [L] | STATUS | Capacidade operacional [ha/h] | Tempo de missao [h] | Tempo util [h] | Tempo por voo [min] | Autonomia Projetada [h] | N° Voos | MTOW [kg] | Massa Estrutura [kg] | Combustível [kg] | Abastecimentos | Massa gerador | Potência gerador [W] | Combustível consumido [L] | Calda cons [L] | Distância percorrida [km] | Distância Pulverizando [km] | RTL ACUMULADO[m] | EOC [km/km] | EOC [h/h] | Tempo de manobra [h] | Tempo rtl_rtw [h] | V pulv [m/s] | V desloc [m/s] | Preço Total por ha Simples [R$/ha] | Preço Total por ha Presumido [R$/ha] | Preço Total por ha Real [R$/ha] | Preço Total Simples [R$] | Preço Total Presumido [R$] | Prod CAPEX [ha/h/R$] | Dias Trabalhados | Preço Total Real [R$]
0 | 55 | CONCLUIDO | 14.1699 | 7.06 | 4.07 | 6.42 | 0.15 | 38 | 116.05 | 43.4 | 1 | 0 | 16.65 | 14546.17 | 32.01 | 1995.68 | 48.34 | 23.36 | 11715.61 | 0.48 | 0.7 | 1.31 | 0.8 | 4 | 10 | 290.1313 | 396.9704 | 359.0841 | 290131.2826 | 396970.4205 | 1.0869e-05 | 18.3854 | 359084.1208

## resultados
Unnamed: 0 | Volume de calda [L] | STATUS | Capacidade operacional [ha/h] | Tempo de missao [h] | Tempo util [h] | Tempo por voo [min] | Autonomia Projetada [h] | N° Voos | MTOW [kg] | Massa Estrutura [kg] | Combustível [kg] | Abastecimentos | Massa gerador | Potência gerador [W] | Combustível consumido [L] | Calda cons [L] | Distância percorrida [km] | Distância Pulverizando [km] | RTL ACUMULADO[m] | EOC [km/km] | EOC [h/h] | Tempo de manobra [h] | Tempo rtl_rtw [h] | V pulv [m/s] | V desloc [m/s]
0 | 100 | CONCLUIDO | 12.747 | 7.84 | 3.97 | 6.8 | 0.09 | 35 | 194.77 | 54.38 | 1 | 33 | 39.4 | 24256.19 | 47.56 | 1995.18 | 46.77 | 23.36 | 10944.74 | 0.5 | 0.72 | 1.26 | 0.7 | 4 | 10
1 | 100 | CONCLUIDO | 14.2191 | 7.03 | 3.7 | 10.57 | 0.18 | 21 | 196.32 | 54.38 | 2 | 0 | 39.95 | 24447.22 | 39.32 | 1994.47 | 37.74 | 23.36 | 6499.33 | 0.62 | 0.77 | 1.26 | 0.43 | 4 | 10
0 | 40 | CONCLUIDO | 13.8016 | 7.25 | 4.34 | 5.11 | 0.2 | 51 | 89.87 | 37.55 | 1 | 0 | 11.32 | 11317.98 | 29.44 | 1996.59 | 56.26 | 23.36 | 15611.09 | 0.42 | 0.66 | 1.35 | 1.07 | 4 | 10
0 | 30 | CONCLUIDO | 13.1598 | 7.6 | 4.7 | 4.14 | 0.24 | 68 | 71.52 | 32.27 | 1 | 0 | 8.25 | 9054.6 | 27.77 | 1998.2 | 66.62 | 23.36 | 20705.13 | 0.35 | 0.61 | 1.4 | 1.43 | 4 | 10
0 | 15 | CONCLUIDO | 10.7181 | 9.33 | 6.14 | 2.75 | 0.43 | 134 | 39.78 | 19.54 | 1 | 0 | 4.24 | 5140 | 24.58 | 2012.34 | 108.1 | 23.36 | 41112.9 | 0.22 | 0.47 | 1.61 | 2.86 | 4 | 10
0 | 70 | CONCLUIDO | 14.3084 | 6.99 | 3.89 | 7.79 | 0.12 | 30 | 141.81 | 47.83 | 1 | 3 | 22.98 | 17723.39 | 34.18 | 1995.83 | 43.38 | 23.36 | 9274.91 | 0.54 | 0.73 | 1.29 | 0.63 | 4 | 10
1 | 70 | CONCLUIDO | 14.3118 | 6.99 | 3.89 | 7.78 | 0.25 | 30 | 143.17 | 47.83 | 2 | 0 | 23.34 | 17891.86 | 34.52 | 1994.8 | 43.02 | 23.36 | 9095.28 | 0.54 | 0.74 | 1.3 | 0.62 | 4 | 10
0 | 90 | CONCLUIDO | 13.3794 | 7.47 | 3.92 | 7.34 | 0.1 | 32 | 176.73 | 52.44 | 1 | 27 | 33.29 | 22031.19 | 42.36 | 1993.01 | 45.13 | 23.36 | 10138.19 | 0.52 | 0.73 | 1.26 | 0.65 | 4 | 10
1 | 90 | CONCLUIDO | 14.2203 | 7.03 | 3.76 | 9.4 | 0.2 | 24 | 178.21 | 52.44 | 2 | 0 | 33.77 | 22213.89 | 37.85 | 1996.68 | 39.25 | 23.36 | 7242.46 | 0.59 | 0.76 | 1.28 | 0.49 | 4 | 10
0 | 10 | CONCLUIDO | 8.7706 | 11.4 | 7.54 | 2.27 | 0.64 | 199 | 26.11 | 12.1 | 1 | 0 | 3.01 | 3454.41 | 21.98 | 2017.82 | 149.63 | 23.36 | 61557.24 | 0.16 | 0.38 | 1.78 | 4.26 | 4 | 10
0 | 45 | CONCLUIDO | 13.9513 | 7.17 | 4.23 | 5.52 | 0.18 | 46 | 98.71 | 39.72 | 1 | 0 | 12.99 | 12407.75 | 30.36 | 1999.56 | 53.12 | 23.36 | 14066.42 | 0.44 | 0.68 | 1.34 | 0.96 | 4 | 10
0 | 60 | CONCLUIDO | 14.2484 | 7.02 | 3.99 | 6.84 | 0.14 | 35 | 124.63 | 45 | 1 | 0 | 18.64 | 15605.44 | 32.76 | 1995.45 | 45.97 | 23.36 | 10543.35 | 0.51 | 0.72 | 1.31 | 0.72 | 4 | 10
0 | 80 | CONCLUIDO | 14.0598 | 7.11 | 3.85 | 7.97 | 0.11 | 29 | 159.12 | 50.28 | 1 | 14 | 27.84 | 19859.16 | 37.01 | 1992.38 | 42.86 | 23.36 | 9021.58 | 0.54 | 0.74 | 1.27 | 0.59 | 4 | 10
1 | 80 | CONCLUIDO | 14.3524 | 6.97 | 3.81 | 8.78 | 0.22 | 26 | 160.54 | 50.28 | 2 | 0 | 28.26 | 20034.4 | 36.18 | 1994.28 | 40.6 | 23.36 | 7906.26 | 0.58 | 0.75 | 1.28 | 0.54 | 4 | 10
0 | 35 | CONCLUIDO | 13.5399 | 7.39 | 4.49 | 4.65 | 0.22 | 58 | 80.84 | 35.1 | 1 | 0 | 9.74 | 10204.21 | 28.62 | 1999.85 | 60.48 | 23.36 | 17684.92 | 0.39 | 0.64 | 1.38 | 1.22 | 4 | 10
0 | 50 | CONCLUIDO | 14.1232 | 7.08 | 4.13 | 6.05 | 0.16 | 41 | 107.41 | 41.65 | 1 | 0 | 14.77 | 13481.73 | 30.84 | 1997.16 | 50.19 | 23.36 | 12625.11 | 0.47 | 0.69 | 1.33 | 0.86 | 4 | 10
0 | 25 | CONCLUIDO | 12.6622 | 7.9 | 4.98 | 3.69 | 0.28 | 81 | 61.76 | 28.92 | 1 | 0 | 6.84 | 7851.41 | 26.83 | 1999.24 | 74.77 | 23.36 | 24716.31 | 0.31 | 0.58 | 1.44 | 1.71 | 4 | 10
0 | 85 | CONCLUIDO | 13.7478 | 7.27 | 3.88 | 7.77 | 0.11 | 30 | 167.88 | 51.39 | 1 | 23 | 30.49 | 20939.59 | 39.42 | 1993.79 | 43.81 | 23.36 | 9488.22 | 0.53 | 0.74 | 1.27 | 0.62 | 4 | 10
1 | 85 | CONCLUIDO | 14.2495 | 7.02 | 3.8 | 9.12 | 0.21 | 25 | 169.33 | 51.39 | 2 | 0 | 30.94 | 21118.46 | 37.15 | 1993.19 | 40.54 | 23.36 | 7880.85 | 0.58 | 0.75 | 1.28 | 0.53 | 4 | 10
0 | 20 | CONCLUIDO | 11.8993 | 8.4 | 5.42 | 3.22 | 0.34 | 101 | 51.33 | 24.83 | 1 | 0 | 5.51 | 6564.78 | 25.87 | 2003.14 | 88.16 | 23.36 | 31310.84 | 0.26 | 0.53 | 1.49 | 2.15 | 4 | 10
0 | 65 | CONCLUIDO | 14.3403 | 6.97 | 3.92 | 7.35 | 0.13 | 32 | 133.21 | 46.47 | 1 | 0 | 20.75 | 16663.42 | 33.41 | 1996.31 | 43.88 | 23.36 | 9513.15 | 0.53 | 0.73 | 1.3 | 0.65 | 4 | 10
0 | 75 | CONCLUIDO | 14.2428 | 7.02 | 3.86 | 7.98 | 0.12 | 29 | 150.44 | 49.1 | 1 | 7 | 25.34 | 18787.76 | 35.54 | 1992.62 | 42.56 | 23.36 | 8868.31 | 0.55 | 0.74 | 1.28 | 0.59 | 4 | 10
1 | 75 | CONCLUIDO | 14.3318 | 6.98 | 3.85 | 8.24 | 0.23 | 28 | 151.83 | 49.1 | 2 | 0 | 25.73 | 18959.54 | 35.33 | 1993.18 | 41.84 | 23.36 | 8515.16 | 0.56 | 0.74 | 1.29 | 0.58 | 4 | 10
0 | 95 | CONCLUIDO | 13.1459 | 7.61 | 3.91 | 7.11 | 0.1 | 33 | 185.69 | 53.44 | 1 | 30 | 36.26 | 23136.14 | 44.59 | 1994.7 | 45.07 | 23.36 | 10107.5 | 0.52 | 0.73 | 1.26 | 0.64 | 4 | 10
1 | 95 | CONCLUIDO | 14.267 | 7.01 | 3.72 | 10.15 | 0.19 | 22 | 187.21 | 53.44 | 2 | 0 | 36.77 | 23322.88 | 38.57 | 1993.84 | 38.22 | 23.36 | 6733.47 | 0.61 | 0.77 | 1.27 | 0.45 | 4 | 10
0 | 55 | CONCLUIDO | 14.1699 | 7.06 | 4.07 | 6.42 | 0.15 | 38 | 116.05 | 43.4 | 1 | 0 | 16.65 | 14546.17 | 32.01 | 1995.68 | 48.34 | 23.36 | 11715.61 | 0.48 | 0.7 | 1.31 | 0.8 | 4 | 10

## gráficos
Selecione o eixo X:
Selecione o eixo Y:
Selecione o eixo Z:
Eixo X | Eixo Y | Eixo Z

## hidden (hidden)
Unnamed: 0
Volume de calda [L]
STATUS
Capacidade operacional [ha/h]
Tempo de missao [h]
Tempo util [h]
Tempo por voo [min]
Autonomia Projetada [h]
N° Voos
MTOW [kg]
Massa Estrutura [kg]
Combustível [kg]
Abastecimentos
Massa gerador
Potência gerador [W]
Combustível consumido [L]
Calda cons [L]
Distância percorrida [km]
Distância Pulverizando [km]
RTL ACUMULADO[m]
EOC [km/km]
EOC [h/h]
Tempo de manobra [h]
Tempo rtl_rtw [h]
V pulv [m/s]
V desloc [m/s]