## RESULTADOS_18
Unnamed: 0 | Volume de calda [L] | STATUS | Capacidade operacional [ha/h] | Tempo de missao [h] | Tempo util [h] | Tempo por voo [min] | Autonomia Projetada [h] | N° Voos | MTOW [kg] | Massa Estrutura [kg] | Combustível [kg] | Abastecimentos | Massa gerador | Potência gerador [W] | Combustível consumido [L] | Calda cons [L] | Distância percorrida [km] | Distância Pulverizando [km] | RTL ACUMULADO[m] | EOC [km/km] | EOC [h/h] | Tempo de manobra [h] | Tempo rtl_rtw [h] | V pulv [m/s] | V desloc [m/s] | Preço Total por ha Simples [R$/ha] | Preço Total por ha Presumido [R$/ha] | Preço Total por ha Real [R$/ha] | Preço Total Simples [R$] | Preço Total Presumido [R$] | Prod CAPEX [ha/h/R$] | Dias Trabalhados | Preço Total Real [R$]
0 | 100 | CONCLUIDO | 15.7192 | 6.36 | 2.91 | 7.28 | 0.09 | 24 | 194.77 | 54.38 | 1 | 17 | 39.4 | 24256.19 | 31.09 | 1981.45 | 41.83 | 27.2 | 7483.24 | 0.65 | 0.83 | 0.15 | 0.47 | 4 | 10 | 274.8413 | 376.05 | 340.1603 | 274841.3169 | 376050.0149 | 9.4739e-06 | 16.5625 | 340160.3292
1 | 100 | CONCLUIDO | 16.1139 | 6.21 | 2.87 | 8.21 | 0.18 | 21 | 196.32 | 54.38 | 2 | 0 | 39.95 | 24447.22 | 29.8 | 1981.29 | 39.98 | 27.2 | 6571.24 | 0.68 | 0.84 | 0.17 | 0.43 | 4 | 10 | 264.0538 | 361.29 | 326.809 | 264053.7813 | 361290.0328 | 9.7118e-06 | 16.1719 | 326809.0192

## RESULTADOS_6
Unnamed: 0 | Volume de calda [L] | STATUS | Capacidade operacional [ha/h] | Tempo de missao [h] | Tempo util [h] | Tempo por voo [min] | Autonomia Projetada [h] | N° Voos | MTOW [kg] | Massa Estrutura [kg] | Combustível [kg] | Abastecimentos | Massa gerador | Potência gerador [W] | Combustível consumido [L] | Calda cons [L] | Distância percorrida [km] | Distância Pulverizando [km] | RTL ACUMULADO[m] | EOC [km/km] | EOC [h/h] | Tempo de manobra [h] | Tempo rtl_rtw [h] | V pulv [m/s] | V desloc [m/s] | Preço Total por ha Simples [R$/ha] | Preço Total por ha Presumido [R$/ha] | Preço Total por ha Real [R$/ha] | Preço Total Simples [R$] | Preço Total Presumido [R$] | Prod CAPEX [ha/h/R$] | Dias Trabalhados | Preço Total Real [R$]
0 | 40 | CONCLUIDO | 15.575 | 6.42 | 3.52 | 4.14 | 0.2 | 51 | 89.87 | 37.55 | 1 | 0 | 11.32 | 11317.98 | 23.2 | 1983.39 | 58.79 | 27.2 | 15825.52 | 0.46 | 0.68 | 0.25 | 1.08 | 4 | 10 | 261.007 | 357.1212 | 323.0381 | 261006.9657 | 357121.2453 | 1.3584e-05 | 16.7188 | 323038.0948

## RESULTADOS_4
Unnamed: 0 | Volume de calda [L] | STATUS | Capacidade operacional [ha/h] | Tempo de missao [h] | Tempo util [h] | Tempo por voo [min] | Autonomia Projetada [h] | N° Voos | MTOW [kg] | Massa Estrutura [kg] | Combustível [kg] | Abastecimentos | Massa gerador | Potência gerador [W] | Combustível consumido [L] | Calda cons [L] | Distância percorrida [km] | Distância Pulverizando [km] | RTL ACUMULADO[m] | EOC [km/km] | EOC [h/h] | Tempo de manobra [h] | Tempo rtl_rtw [h] | V pulv [m/s] | V desloc [m/s] | Preço Total por ha Simples [R$/ha] | Preço Total por ha Presumido [R$/ha] | Preço Total por ha Real [R$/ha] | Preço Total Simples [R$] | Preço Total Presumido [R$] | Prod CAPEX [ha/h/R$] | Dias Trabalhados | Preço Total Real [R$]
0 | 30 | CONCLUIDO | 14.8258 | 6.74 | 3.86 | 3.46 | 0.24 | 67 | 71.52 | 32.27 | 1 | 0 | 8.25 | 9054.6 | 22.22 | 1985.07 | 68.64 | 27.2 | 20674.77 | 0.4 | 0.62 | 0.3 | 1.42 | 4 | 10 | 268.1814 | 366.9376 | 331.9176 | 268181.3755 | 366937.5892 | 1.4522e-05 | 17.5521 | 331917.5807

## RESULTADOS_1
Unnamed: 0 | Volume de calda [L] | STATUS | Capacidade operacional [ha/h] | Tempo de missao [h] | Tempo util [h] | Tempo por voo [min] | Autonomia Projetada [h] | N° Voos | MTOW [kg] | Massa Estrutura [kg] | Combustível [kg] | Abastecimentos | Massa gerador | Potência gerador [W] | Combustível consumido [L] | Calda cons [L] | Distância percorrida [km] | Distância Pulverizando [km] | RTL ACUMULADO[m] | EOC [km/km] | EOC [h/h] | Tempo de manobra [h] | Tempo rtl_rtw [h] | V pulv [m/s] | V desloc [m/s] | Preço Total por ha Simples [R$/ha] | Preço Total por ha Presumido [R$/ha] | Preço Total por ha Real [R$/ha] | Preço Total Simples [R$] | Preço Total Presumido [R$] | Prod CAPEX [ha/h/R$] | Dias Trabalhados | Preço Total Real [R$]
0 | 15 | CONCLUIDO | 11.8122 | 8.47 | 5.29 | 2.39 | 0.43 | 133 | 39.78 | 19.54 | 1 | 0 | 4.24 | 5140 | 20.94 | 1994.86 | 110.23 | 27.2 | 41137.68 | 0.25 | 0.46 | 0.5 | 2.84 | 4 | 10 | 330.6779 | 452.4481 | 409.2671 | 330677.884 | 452448.0693 | 1.5303e-05 | 22.0573 | 409267.0606

## RESULTADOS_12
Unnamed: 0 | Volume de calda [L] | STATUS | Capacidade operacional [ha/h] | Tempo de missao [h] | Tempo util [h] | Tempo por voo [min] | Autonomia Projetada [h] | N° Voos | MTOW [kg] | Massa Estrutura [kg] | Combustível [kg] | Abastecimentos | Massa gerador | Potência gerador [W] | Combustível consumido [L] | Calda cons [L] | Distância percorrida [km] | Distância Pulverizando [km] | RTL ACUMULADO[m] | EOC [km/km] | EOC [h/h] | Tempo de manobra [h] | Tempo rtl_rtw [h] | V pulv [m/s] | V desloc [m/s] | Preço Total por ha Simples [R$/ha] | Preço Total por ha Presumido [R$/ha] | Preço Total por ha Real [R$/ha] | Preço Total Simples [R$] | Preço Total Presumido [R$] | Prod CAPEX [ha/h/R$] | Dias Trabalhados | Preço Total Real [R$]
0 | 70 | CONCLUIDO | 16.2433 | 6.16 | 3.06 | 6.12 | 0.12 | 30 | 141.81 | 47.83 | 1 | 0 | 22.98 | 17723.39 | 26.19 | 1983.92 | 45.43 | 27.2 | 9254.13 | 0.6 | 0.79 | 0.19 | 0.62 | 4 | 10 | 257.9935 | 352.9981 | 319.3084 | 257993.4784 | 352998.059 | 1.1305e-05 | 16.0417 | 319308.4197

## RESULTADOS_16
Unnamed: 0 | Volume de calda [L] | STATUS | Capacidade operacional [ha/h] | Tempo de missao [h] | Tempo util [h] | Tempo por voo [min] | Autonomia Projetada [h] | N° Voos | MTOW [kg] | Massa Estrutura [kg] | Combustível [kg] | Abastecimentos | Massa gerador | Potência gerador [W] | Combustível consumido [L] | Calda cons [L] | Distância percorrida [km] | Distância Pulverizando [km] | RTL ACUMULADO[m] | EOC [km/km] | EOC [h/h] | Tempo de manobra [h] | Tempo rtl_rtw [h] | V pulv [m/s] | V desloc [m/s] | Preço Total por ha Simples [R$/ha] | Preço Total por ha Presumido [R$/ha] | Preço Total por ha Real [R$/ha] | Preço Total Simples [R$] | Preço Total Presumido [R$] | Prod CAPEX [ha/h/R$] | Dias Trabalhados | Preço Total Real [R$]
0 | 90 | CONCLUIDO | 16.2653 | 6.15 | 2.91 | 7.59 | 0.1 | 23 | 176.73 | 52.44 | 1 | 0 | 33.29 | 22031.19 | 28.02 | 1982.3 | 41.03 | 27.2 | 7087.63 | 0.66 | 0.83 | 0.17 | 0.47 | 4 | 10 | 261.8074 | 358.2164 | 324.0288 | 261807.3963 | 358216.4297 | 1.0229e-05 | 16.0156 | 324028.7565

## RESULTADOS_0
Unnamed: 0 | Volume de calda [L] | STATUS | Capacidade operacional [ha/h] | Tempo de missao [h] | Tempo util [h] | Tempo por voo [min] | Autonomia Projetada [h] | N° Voos | MTOW [kg] | Massa Estrutura [kg] | Combustível [kg] | Abastecimentos | Massa gerador | Potência gerador [W] | Combustível consumido [L] | Calda cons [L] | Distância percorrida [km] | Distância Pulverizando [km] | RTL ACUMULADO[m] | EOC [km/km] | EOC [h/h] | Tempo de manobra [h] | Tempo rtl_rtw [h] | V pulv [m/s] | V desloc [m/s] | Preço Total por ha Simples [R$/ha] | Preço Total por ha Presumido [R$/ha] | Preço Total por ha Real [R$/ha] | Preço Total Simples [R$] | Preço Total Presumido [R$] | Prod CAPEX [ha/h/R$] | Dias Trabalhados | Preço Total Real [R$]
0 | 10 | CONCLUIDO | 9.4972 | 10.53 | 6.68 | 2.02 | 0.64 | 198 | 26.11 | 12.1 | 1 | 0 | 3.01 | 3454.41 | 19.4 | 1999.29 | 150.83 | 27.2 | 61111.4 | 0.18 | 0.36 | 0.69 | 4.23 | 4 | 10 | 404.4994 | 553.454 | 500.6331 | 404499.441 | 553453.9805 | 1.449e-05 | 27.4219 | 500633.1094

## RESULTADOS_7
Unnamed: 0 | Volume de calda [L] | STATUS | Capacidade operacional [ha/h] | Tempo de missao [h] | Tempo util [h] | Tempo por voo [min] | Autonomia Projetada [h] | N° Voos | MTOW [kg] | Massa Estrutura [kg] | Combustível [kg] | Abastecimentos | Massa gerador | Potência gerador [W] | Combustível consumido [L] | Calda cons [L] | Distância percorrida [km] | Distância Pulverizando [km] | RTL ACUMULADO[m] | EOC [km/km] | EOC [h/h] | Tempo de manobra [h] | Tempo rtl_rtw [h] | V pulv [m/s] | V desloc [m/s] | Preço Total por ha Simples [R$/ha] | Preço Total por ha Presumido [R$/ha] | Preço Total por ha Real [R$/ha] | Preço Total Simples [R$] | Preço Total Presumido [R$] | Prod CAPEX [ha/h/R$] | Dias Trabalhados | Preço Total Real [R$]
0 | 45 | CONCLUIDO | 15.9123 | 6.28 | 3.37 | 4.5 | 0.18 | 45 | 98.71 | 39.72 | 1 | 0 | 12.99 | 12407.75 | 23.44 | 1985.32 | 54.3 | 27.2 | 13612.21 | 0.5 | 0.71 | 0.24 | 0.93 | 4 | 10 | 252.4348 | 345.3924 | 312.4286 | 252434.7812 | 345392.4043 | 1.3235e-05 | 16.3542 | 312428.638

## RESULTADOS_10
Unnamed: 0 | Volume de calda [L] | STATUS | Capacidade operacional [ha/h] | Tempo de missao [h] | Tempo util [h] | Tempo por voo [min] | Autonomia Projetada [h] | N° Voos | MTOW [kg] | Massa Estrutura [kg] | Combustível [kg] | Abastecimentos | Massa gerador | Potência gerador [W] | Combustível consumido [L] | Calda cons [L] | Distância percorrida [km] | Distância Pulverizando [km] | RTL ACUMULADO[m] | EOC [km/km] | EOC [h/h] | Tempo de manobra [h] | Tempo rtl_rtw [h] | V pulv [m/s] | V desloc [m/s] | Preço Total por ha Simples [R$/ha] | Preço Total por ha Presumido [R$/ha] | Preço Total por ha Real [R$/ha] | Preço Total Simples [R$] | Preço Total Presumido [R$] | Prod CAPEX [ha/h/R$] | Dias Trabalhados | Preço Total Real [R$]
0 | 60 | CONCLUIDO | 16.3972 | 6.1 | 3.1 | 5.47 | 0.14 | 34 | 124.63 | 45 | 1 | 0 | 18.64 | 15605.44 | 24.52 | 1983.44 | 46.17 | 27.2 | 9604.61 | 0.59 | 0.78 | 0.2 | 0.66 | 4 | 10 | 255.2653 | 349.2653 | 315.9319 | 255265.3389 | 349265.2983 | 1.2144e-05 | 15.8854 | 315931.9084

## RESULTADOS_14
Unnamed: 0 | Volume de calda [L] | STATUS | Capacidade operacional [ha/h] | Tempo de missao [h] | Tempo util [h] | Tempo por voo [min] | Autonomia Projetada [h] | N° Voos | MTOW [kg] | Massa Estrutura [kg] | Combustível [kg] | Abastecimentos | Massa gerador | Potência gerador [W] | Combustível consumido [L] | Calda cons [L] | Distância percorrida [km] | Distância Pulverizando [km] | RTL ACUMULADO[m] | EOC [km/km] | EOC [h/h] | Tempo de manobra [h] | Tempo rtl_rtw [h] | V pulv [m/s] | V desloc [m/s] | Preço Total por ha Simples [R$/ha] | Preço Total por ha Presumido [R$/ha] | Preço Total por ha Real [R$/ha] | Preço Total Simples [R$] | Preço Total Presumido [R$] | Prod CAPEX [ha/h/R$] | Dias Trabalhados | Preço Total Real [R$]
0 | 80 | CONCLUIDO | 16.2933 | 6.14 | 2.98 | 6.87 | 0.11 | 26 | 159.12 | 50.28 | 1 | 0 | 27.84 | 19859.16 | 27.09 | 1982.65 | 42.95 | 27.2 | 8034.38 | 0.63 | 0.81 | 0.18 | 0.54 | 4 | 10 | 259.8209 | 355.4985 | 321.5702 | 259820.9444 | 355498.4786 | 1.0745e-05 | 15.9896 | 321570.2027

## RESULTADOS_5
Unnamed: 0 | Volume de calda [L] | STATUS | Capacidade operacional [ha/h] | Tempo de missao [h] | Tempo util [h] | Tempo por voo [min] | Autonomia Projetada [h] | N° Voos | MTOW [kg] | Massa Estrutura [kg] | Combustível [kg] | Abastecimentos | Massa gerador | Potência gerador [W] | Combustível consumido [L] | Calda cons [L] | Distância percorrida [km] | Distância Pulverizando [km] | RTL ACUMULADO[m] | EOC [km/km] | EOC [h/h] | Tempo de manobra [h] | Tempo rtl_rtw [h] | V pulv [m/s] | V desloc [m/s] | Preço Total por ha Simples [R$/ha] | Preço Total por ha Presumido [R$/ha] | Preço Total por ha Real [R$/ha] | Preço Total Simples [R$] | Preço Total Presumido [R$] | Prod CAPEX [ha/h/R$] | Dias Trabalhados | Preço Total Real [R$]
0 | 35 | CONCLUIDO | 15.2368 | 6.56 | 3.67 | 3.8 | 0.22 | 58 | 80.84 | 35.1 | 1 | 0 | 9.74 | 10204.21 | 22.84 | 1985.86 | 63.23 | 27.2 | 18014.78 | 0.43 | 0.66 | 0.28 | 1.23 | 4 | 10 | 260.0366 | 355.7936 | 321.8371 | 260036.6159 | 355793.5699 | 1.4025e-05 | 17.0833 | 321837.131

## RESULTADOS_8
Unnamed: 0 | Volume de calda [L] | STATUS | Capacidade operacional [ha/h] | Tempo de missao [h] | Tempo util [h] | Tempo por voo [min] | Autonomia Projetada [h] | N° Voos | MTOW [kg] | Massa Estrutura [kg] | Combustível [kg] | Abastecimentos | Massa gerador | Potência gerador [W] | Combustível consumido [L] | Calda cons [L] | Distância percorrida [km] | Distância Pulverizando [km] | RTL ACUMULADO[m] | EOC [km/km] | EOC [h/h] | Tempo de manobra [h] | Tempo rtl_rtw [h] | V pulv [m/s] | V desloc [m/s] | Preço Total por ha Simples [R$/ha] | Preço Total por ha Presumido [R$/ha] | Preço Total por ha Real [R$/ha] | Preço Total Simples [R$] | Preço Total Presumido [R$] | Prod CAPEX [ha/h/R$] | Dias Trabalhados | Preço Total Real [R$]
0 | 50 | CONCLUIDO | 15.9851 | 6.26 | 3.31 | 4.84 | 0.16 | 41 | 107.41 | 41.65 | 1 | 0 | 14.77 | 13481.73 | 24.15 | 1982.44 | 52.78 | 27.2 | 12871.68 | 0.52 | 0.73 | 0.23 | 0.87 | 4 | 10 | 253.7441 | 347.1839 | 314.0492 | 253744.1371 | 347183.9227 | 1.2742e-05 | 16.3021 | 314049.1764

## RESULTADOS_3
Unnamed: 0 | Volume de calda [L] | STATUS | Capacidade operacional [ha/h] | Tempo de missao [h] | Tempo util [h] | Tempo por voo [min] | Autonomia Projetada [h] | N° Voos | MTOW [kg] | Massa Estrutura [kg] | Combustível [kg] | Abastecimentos | Massa gerador | Potência gerador [W] | Combustível consumido [L] | Calda cons [L] | Distância percorrida [km] | Distância Pulverizando [km] | RTL ACUMULADO[m] | EOC [km/km] | EOC [h/h] | Tempo de manobra [h] | Tempo rtl_rtw [h] | V pulv [m/s] | V desloc [m/s] | Preço Total por ha Simples [R$/ha] | Preço Total por ha Presumido [R$/ha] | Preço Total por ha Real [R$/ha] | Preço Total Simples [R$] | Preço Total Presumido [R$] | Prod CAPEX [ha/h/R$] | Dias Trabalhados | Preço Total Real [R$]
0 | 25 | CONCLUIDO | 14.1055 | 7.09 | 4.17 | 3.09 | 0.28 | 81 | 61.76 | 28.92 | 1 | 0 | 6.84 | 7851.41 | 22.03 | 1985.61 | 77.93 | 27.2 | 25248.78 | 0.35 | 0.58 | 0.34 | 1.73 | 4 | 10 | 276.6659 | 378.5465 | 342.4186 | 276665.9294 | 378546.5302 | 1.4871e-05 | 18.4635 | 342418.5806

## RESULTADOS_15
Unnamed: 0 | Volume de calda [L] | STATUS | Capacidade operacional [ha/h] | Tempo de missao [h] | Tempo util [h] | Tempo por voo [min] | Autonomia Projetada [h] | N° Voos | MTOW [kg] | Massa Estrutura [kg] | Combustível [kg] | Abastecimentos | Massa gerador | Potência gerador [W] | Combustível consumido [L] | Calda cons [L] | Distância percorrida [km] | Distância Pulverizando [km] | RTL ACUMULADO[m] | EOC [km/km] | EOC [h/h] | Tempo de manobra [h] | Tempo rtl_rtw [h] | V pulv [m/s] | V desloc [m/s] | Preço Total por ha Simples [R$/ha] | Preço Total por ha Presumido [R$/ha] | Preço Total por ha Real [R$/ha] | Preço Total Simples [R$] | Preço Total Presumido [R$] | Prod CAPEX [ha/h/R$] | Dias Trabalhados | Preço Total Real [R$]
0 | 85 | CONCLUIDO | 16.1703 | 6.18 | 2.96 | 7.11 | 0.11 | 25 | 167.88 | 51.39 | 1 | 0 | 30.49 | 20939.59 | 27.98 | 1982.27 | 42.68 | 27.2 | 7901.66 | 0.64 | 0.81 | 0.18 | 0.52 | 4 | 10 | 261.163 | 357.3347 | 323.2312 | 261162.9543 | 357334.6758 | 1.0406e-05 | 16.0938 | 323231.1559

## RESULTADOS_2
Unnamed: 0 | Volume de calda [L] | STATUS | Capacidade operacional [ha/h] | Tempo de missao [h] | Tempo util [h] | Tempo por voo [min] | Autonomia Projetada [h] | N° Voos | MTOW [kg] | Massa Estrutura [kg] | Combustível [kg] | Abastecimentos | Massa gerador | Potência gerador [W] | Combustível consumido [L] | Calda cons [L] | Distância percorrida [km] | Distância Pulverizando [km] | RTL ACUMULADO[m] | EOC [km/km] | EOC [h/h] | Tempo de manobra [h] | Tempo rtl_rtw [h] | V pulv [m/s] | V desloc [m/s] | Preço Total por ha Simples [R$/ha] | Preço Total por ha Presumido [R$/ha] | Preço Total por ha Real [R$/ha] | Preço Total Simples [R$] | Preço Total Presumido [R$] | Prod CAPEX [ha/h/R$] | Dias Trabalhados | Preço Total Real [R$]
0 | 20 | CONCLUIDO | 13.2572 | 7.54 | 4.57 | 2.74 | 0.34 | 100 | 51.33 | 24.83 | 1 | 0 | 5.51 | 6564.78 | 21.47 | 1991.99 | 89.23 | 27.2 | 30802.54 | 0.3 | 0.53 | 0.4 | 2.12 | 4 | 10 | 294.2201 | 402.5649 | 364.1447 | 294220.1185 | 402564.9462 | 1.5293e-05 | 19.6354 | 364144.7128

## RESULTADOS_11
Unnamed: 0 | Volume de calda [L] | STATUS | Capacidade operacional [ha/h] | Tempo de missao [h] | Tempo util [h] | Tempo por voo [min] | Autonomia Projetada [h] | N° Voos | MTOW [kg] | Massa Estrutura [kg] | Combustível [kg] | Abastecimentos | Massa gerador | Potência gerador [W] | Combustível consumido [L] | Calda cons [L] | Distância percorrida [km] | Distância Pulverizando [km] | RTL ACUMULADO[m] | EOC [km/km] | EOC [h/h] | Tempo de manobra [h] | Tempo rtl_rtw [h] | V pulv [m/s] | V desloc [m/s] | Preço Total por ha Simples [R$/ha] | Preço Total por ha Presumido [R$/ha] | Preço Total por ha Real [R$/ha] | Preço Total Simples [R$] | Preço Total Presumido [R$] | Prod CAPEX [ha/h/R$] | Dias Trabalhados | Preço Total Real [R$]
0 | 65 | CONCLUIDO | 16.2719 | 6.15 | 3.09 | 5.8 | 0.13 | 32 | 133.21 | 46.47 | 1 | 0 | 20.75 | 16663.42 | 25.58 | 1982.12 | 46.52 | 27.2 | 9787.49 | 0.58 | 0.78 | 0.2 | 0.65 | 4 | 10 | 256.84 | 351.4199 | 317.8809 | 256840.0367 | 351419.8692 | 1.1668e-05 | 16.0156 | 317880.8501

## RESULTADOS_13
Unnamed: 0 | Volume de calda [L] | STATUS | Capacidade operacional [ha/h] | Tempo de missao [h] | Tempo util [h] | Tempo por voo [min] | Autonomia Projetada [h] | N° Voos | MTOW [kg] | Massa Estrutura [kg] | Combustível [kg] | Abastecimentos | Massa gerador | Potência gerador [W] | Combustível consumido [L] | Calda cons [L] | Distância percorrida [km] | Distância Pulverizando [km] | RTL ACUMULADO[m] | EOC [km/km] | EOC [h/h] | Tempo de manobra [h] | Tempo rtl_rtw [h] | V pulv [m/s] | V desloc [m/s] | Preço Total por ha Simples [R$/ha] | Preço Total por ha Presumido [R$/ha] | Preço Total por ha Real [R$/ha] | Preço Total Simples [R$] | Preço Total Presumido [R$] | Prod CAPEX [ha/h/R$] | Dias Trabalhados | Preço Total Real [R$]
0 | 75 | CONCLUIDO | 16.2484 | 6.15 | 3.02 | 6.48 | 0.12 | 28 | 150.44 | 49.1 | 1 | 0 | 25.34 | 18787.76 | 26.78 | 1983.34 | 44.35 | 27.2 | 8724.5 | 0.61 | 0.8 | 0.19 | 0.58 | 4 | 10 | 259.0443 | 354.4359 | 320.609 | 259044.3338 | 354435.8857 | 1.0998e-05 | 16.0156 | 320609.0222

## RESULTADOS_17
Unnamed: 0 | Volume de calda [L] | STATUS | Capacidade operacional [ha/h] | Tempo de missao [h] | Tempo util [h] | Tempo por voo [min] | Autonomia Projetada [h] | N° Voos | MTOW [kg] | Massa Estrutura [kg] | Combustível [kg] | Abastecimentos | Massa gerador | Potência gerador [W] | Combustível consumido [L] | Calda cons [L] | Distância percorrida [km] | Distância Pulverizando [km] | RTL ACUMULADO[m] | EOC [km/km] | EOC [h/h] | Tempo de manobra [h] | Tempo rtl_rtw [h] | V pulv [m/s] | V desloc [m/s] | Preço Total por ha Simples [R$/ha] | Preço Total por ha Presumido [R$/ha] | Preço Total por ha Real [R$/ha] | Preço Total Simples [R$] | Preço Total Presumido [R$] | Prod CAPEX [ha/h/R$] | Dias Trabalhados | Preço Total Real [R$]
0 | 95 | CONCLUIDO | 16.0535 | 6.23 | 2.9 | 7.58 | 0.1 | 23 | 185.69 | 53.44 | 1 | 10 | 36.26 | 23136.14 | 29.38 | 1982.73 | 41.24 | 27.2 | 7192.77 | 0.66 | 0.83 | 0.16 | 0.46 | 4 | 10 | 263.263 | 360.2081 | 325.8303 | 263263.0344 | 360208.098 | 9.8776e-06 | 16.224 | 325830.3426
1 | 95 | CONCLUIDO | 16.1812 | 6.18 | 2.89 | 7.89 | 0.19 | 22 | 187.21 | 53.44 | 2 | 0 | 36.77 | 23322.88 | 29.14 | 1981.79 | 40.51 | 27.2 | 6831.95 | 0.67 | 0.83 | 0.17 | 0.45 | 4 | 10 | 263.0277 | 359.8861 | 325.539 | 263027.6739 | 359886.0673 | 9.9562e-06 | 16.0938 | 325539.0462

## RESULTADOS_9
Unnamed: 0 | Volume de calda [L] | STATUS | Capacidade operacional [ha/h] | Tempo de missao [h] | Tempo util [h] | Tempo por voo [min] | Autonomia Projetada [h] | N° Voos | MTOW [kg] | Massa Estrutura [kg] | Combustível [kg] | Abastecimentos | Massa gerador | Potência gerador [W] | Combustível consumido [L] | Calda cons [L] | Distância percorrida [km] | Distância Pulverizando [km] | RTL ACUMULADO[m] | EOC [km/km] | EOC [h/h] | Tempo de manobra [h] | Tempo rtl_rtw [h] | V pulv [m/s] | V desloc [m/s] | Preço Total por ha Simples [R$/ha] | Preço Total por ha Presumido [R$/ha] | Preço Total por ha Real [R$/ha] | Preço Total Simples [R$] | Preço Total Presumido [R$] | Prod CAPEX [ha/h/R$] | Dias Trabalhados | Preço Total Real [R$]
0 | 55 | CONCLUIDO | 15.9844 | 6.26 | 3.26 | 5.15 | 0.15 | 38 | 116.05 | 43.4 | 1 | 0 | 16.65 | 14546.17 | 24.93 | 1985.06 | 51.35 | 27.2 | 12174.94 | 0.53 | 0.74 | 0.22 | 0.82 | 4 | 10 | 255.0794 | 349.0108 | 315.7017 | 255079.3599 | 349010.8335 | 1.2261e-05 | 16.3021 | 315701.7294

## resultados
Unnamed: 0 | Volume de calda [L] | STATUS | Capacidade operacional [ha/h] | Tempo de missao [h] | Tempo util [h] | Tempo por voo [min] | Autonomia Projetada [h] | N° Voos | MTOW [kg] | Massa Estrutura [kg] | Combustível [kg] | Abastecimentos | Massa gerador | Potência gerador [W] | Combustível consumido [L] | Calda cons [L] | Distância percorrida [km] | Distância Pulverizando [km] | RTL ACUMULADO[m] | EOC [km/km] | EOC [h/h] | Tempo de manobra [h] | Tempo rtl_rtw [h] | V pulv [m/s] | V desloc [m/s]
0 | 100 | CONCLUIDO | 15.7192 | 6.36 | 2.91 | 7.28 | 0.09 | 24 | 194.77 | 54.38 | 1 | 17 | 39.4 | 24256.19 | 31.09 | 1981.45 | 41.83 | 27.2 | 7483.24 | 0.65 | 0.83 | 0.15 | 0.47 | 4 | 10
1 | 100 | CONCLUIDO | 16.1139 | 6.21 | 2.87 | 8.21 | 0.18 | 21 | 196.32 | 54.38 | 2 | 0 | 39.95 | 24447.22 | 29.8 | 1981.29 | 39.98 | 27.2 | 6571.24 | 0.68 | 0.84 | 0.17 | 0.43 | 4 | 10
0 | 40 | CONCLUIDO | 15.575 | 6.42 | 3.52 | 4.14 | 0.2 | 51 | 89.87 | 37.55 | 1 | 0 | 11.32 | 11317.98 | 23.2 | 1983.39 | 58.79 | 27.2 | 15825.52 | 0.46 | 0.68 | 0.25 | 1.08 | 4 | 10
0 | 30 | CONCLUIDO | 14.8258 | 6.74 | 3.86 | 3.46 | 0.24 | 67 | 71.52 | 32.27 | 1 | 0 | 8.25 | 9054.6 | 22.22 | 1985.07 | 68.64 | 27.2 | 20674.77 | 0.4 | 0.62 | 0.3 | 1.42 | 4 | 10
0 | 15 | CONCLUIDO | 11.8122 | 8.47 | 5.29 | 2.39 | 0.43 | 133 | 39.78 | 19.54 | 1 | 0 | 4.24 | 5140 | 20.94 | 1994.86 | 110.23 | 27.2 | 41137.68 | 0.25 | 0.46 | 0.5 | 2.84 | 4 | 10
0 | 70 | CONCLUIDO | 16.2433 | 6.16 | 3.06 | 6.12 | 0.12 | 30 | 141.81 | 47.83 | 1 | 0 | 22.98 | 17723.39 | 26.19 | 1983.92 | 45.43 | 27.2 | 9254.13 | 0.6 | 0.79 | 0.19 | 0.62 | 4 | 10
0 | 90 | CONCLUIDO | 16.2653 | 6.15 | 2.91 | 7.59 | 0.1 | 23 | 176.73 | 52.44 | 1 | 0 | 33.29 | 22031.19 | 28.02 | 1982.3 | 41.03 | 27.2 | 7087.63 | 0.66 | 0.83 | 0.17 | 0.47 | 4 | 10
0 | 10 | CONCLUIDO | 9.4972 | 10.53 | 6.68 | 2.02 | 0.64 | 198 | 26.11 | 12.1 | 1 | 0 | 3.01 | 3454.41 | 19.4 | 1999.29 | 150.83 | 27.2 | 61111.4 | 0.18 | 0.36 | 0.69 | 4.23 | 4 | 10
0 | 45 | CONCLUIDO | 15.9123 | 6.28 | 3.37 | 4.5 | 0.18 | 45 | 98.71 | 39.72 | 1 | 0 | 12.99 | 12407.75 | 23.44 | 1985.32 | 54.3 | 27.2 | 13612.21 | 0.5 | 0.71 | 0.24 | 0.93 | 4 | 10
0 | 60 | CONCLUIDO | 16.3972 | 6.1 | 3.1 | 5.47 | 0.14 | 34 | 124.63 | 45 | 1 | 0 | 18.64 | 15605.44 | 24.52 | 1983.44 | 46.17 | 27.2 | 9604.61 | 0.59 | 0.78 | 0.2 | 0.66 | 4 | 10
0 | 80 | CONCLUIDO | 16.2933 | 6.14 | 2.98 | 6.87 | 0.11 | 26 | 159.12 | 50.28 | 1 | 0 | 27.84 | 19859.16 | 27.09 | 1982.65 | 42.95 | 27.2 | 8034.38 | 0.63 | 0.81 | 0.18 | 0.54 | 4 | 10
0 | 35 | CONCLUIDO | 15.2368 | 6.56 | 3.67 | 3.8 | 0.22 | 58 | 80.84 | 35.1 | 1 | 0 | 9.74 | 10204.21 | 22.84 | 1985.86 | 63.23 | 27.2 | 18014.78 | 0.43 | 0.66 | 0.28 | 1.23 | 4 | 10
0 | 50 | CONCLUIDO | 15.9851 | 6.26 | 3.31 | 4.84 | 0.16 | 41 | 107.41 | 41.65 | 1 | 0 | 14.77 | 13481.73 | 24.15 | 1982.44 | 52.78 | 27.2 | 12871.68 | 0.52 | 0.73 | 0.23 | 0.87 | 4 | 10
0 | 25 | CONCLUIDO | 14.1055 | 7.09 | 4.17 | 3.09 | 0.28 | 81 | 61.76 | 28.92 | 1 | 0 | 6.84 | 7851.41 | 22.03 | 1985.61 | 77.93 | 27.2 | 25248.78 | 0.35 | 0.58 | 0.34 | 1.73 | 4 | 10
0 | 85 | CONCLUIDO | 16.1703 | 6.18 | 2.96 | 7.11 | 0.11 | 25 | 167.88 | 51.39 | 1 | 0 | 30.49 | 20939.59 | 27.98 | 1982.27 | 42.68 | 27.2 | 7901.66 | 0.64 | 0.81 | 0.18 | 0.52 | 4 | 10
0 | 20 | CONCLUIDO | 13.2572 | 7.54 | 4.57 | 2.74 | 0.34 | 100 | 51.33 | 24.83 | 1 | 0 | 5.51 | 6564.78 | 21.47 | 1991.99 | 89.23 | 27.2 | 30802.54 | 0.3 | 0.53 | 0.4 | 2.12 | 4 | 10
0 | 65 | CONCLUIDO | 16.2719 | 6.15 | 3.09 | 5.8 | 0.13 | 32 | 133.21 | 46.47 | 1 | 0 | 20.75 | 16663.42 | 25.58 | 1982.12 | 46.52 | 27.2 | 9787.49 | 0.58 | 0.78 | 0.2 | 0.65 | 4 | 10
0 | 75 | CONCLUIDO | 16.2484 | 6.15 | 3.02 | 6.48 | 0.12 | 28 | 150.44 | 49.1 | 1 | 0 | 25.34 | 18787.76 | 26.78 | 1983.34 | 44.35 | 27.2 | 8724.5 | 0.61 | 0.8 | 0.19 | 0.58 | 4 | 10
0 | 95 | CONCLUIDO | 16.0535 | 6.23 | 2.9 | 7.58 | 0.1 | 23 | 185.69 | 53.44 | 1 | 10 | 36.26 | 23136.14 | 29.38 | 1982.73 | 41.24 | 27.2 | 7192.77 | 0.66 | 0.83 | 0.16 | 0.46 | 4 | 10
1 | 95 | CONCLUIDO | 16.1812 | 6.18 | 2.89 | 7.89 | 0.19 | 22 | 187.21 | 53.44 | 2 | 0 | 36.77 | 23322.88 | 29.14 | 1981.79 | 40.51 | 27.2 | 6831.95 | 0.67 | 0.83 | 0.17 | 0.45 | 4 | 10
0 | 55 | CONCLUIDO | 15.9844 | 6.26 | 3.26 | 5.15 | 0.15 | 38 | 116.05 | 43.4 | 1 | 0 | 16.65 | 14546.17 | 24.93 | 1985.06 | 51.35 | 27.2 | 12174.94 | 0.53 | 0.74 | 0.22 | 0.82 | 4 | 10

## gráficos
Selecione o eixo X:
Selecione o eixo Y:
Selecione o eixo Z:
Eixo X | Eixo Y | Eixo Z

## hidden (hidden)
Unnamed: 0
Volume de calda [L]
STATUS
Capacidade operacional [ha/h]
Tempo de missao [h]
Tempo util [h]
Tempo por voo [min]
Autonomia Projetada [h]
N° Voos
MTOW [kg]
Massa Estrutura [kg]
Combustível [kg]
Abastecimentos
Massa gerador
Potência gerador [W]
Combustível consumido [L]
Calda cons [L]
Distância percorrida [km]
Distância Pulverizando [km]
RTL ACUMULADO[m]
EOC [km/km]
EOC [h/h]
Tempo de manobra [h]
Tempo rtl_rtw [h]
V pulv [m/s]
V desloc [m/s]