## RESULTADOS_18
Unnamed: 0 | Volume de calda [L] | STATUS | Capacidade operacional [ha/h] | Tempo de missao [h] | Tempo util [h] | Tempo por voo [min] | Autonomia Projetada [h] | N° Voos | MTOW [kg] | Massa Estrutura [kg] | Combustível [kg] | Abastecimentos | Massa gerador | Potência gerador [W] | Combustível consumido [L] | Calda cons [L] | Distância percorrida [km] | Distância Pulverizando [km] | RTL ACUMULADO[m] | EOC [km/km] | EOC [h/h] | Tempo de manobra [h] | Tempo rtl_rtw [h] | V pulv [m/s] | V desloc [m/s] | Preço Total por ha Simples [R$/ha] | Preço Total por ha Presumido [R$/ha] | Preço Total por ha Real [R$/ha] | Preço Total Simples [R$] | Preço Total Presumido [R$] | Prod CAPEX [ha/h/R$] | Dias Trabalhados | Preço Total Real [R$]
0 | 100 | CONCLUIDO | 20.7924 | 4.81 | 1.63 | 5.76 | 0.09 | 17 | 194.77 | 54.38 | 1 | 15 | 39.4 | 24256.19 | 21.85 | 244.65 | 26.13 | 13.05 | 6183.34 | 0.5 | 0.7 | 0.08 | 0.38 | 4 | 10 | 196.889 | 269.3922 | 243.6818 | 196888.9891 | 269392.201 | 1.2531e-05 | 12.526 | 243681.7875
1 | 100 | CONCLUIDO | 23.7655 | 4.21 | 1.38 | 10.35 | 0.18 | 8 | 196.32 | 54.38 | 2 | 6 | 39.95 | 24447.22 | 17.21 | 244.42 | 17.78 | 13.05 | 2055.88 | 0.73 | 0.83 | 0.07 | 0.12 | 4 | 10 | 174.4926 | 238.7484 | 215.9626 | 174492.5563 | 238748.4136 | 1.4323e-05 | 10.9635 | 215962.6001
2 | 100 | CONCLUIDO | 24.7849 | 4.03 | 1.32 | 15.88 | 0.27 | 5 | 197.88 | 54.38 | 3 | 3 | 40.5 | 24639 | 15.43 | 244.12 | 16.07 | 13.05 | 1217.31 | 0.81 | 0.86 | 0.06 | 0.07 | 4 | 10 | 163.9353 | 224.3035 | 202.8963 | 163935.2694 | 224303.4679 | 1.4938e-05 | 10.4948 | 202896.2598
3 | 100 | CONCLUIDO | 25.1274 | 3.98 | 1.31 | 19.61 | 0.36 | 4 | 199.44 | 54.38 | 4 | 0 | 41.06 | 24831.54 | 13.94 | 244.1 | 15.46 | 13.05 | 916.13 | 0.84 | 0.87 | 0.06 | 0.05 | 4 | 10 | 163.5237 | 223.7403 | 202.3869 | 163523.6975 | 223740.3371 | 1.5144e-05 | 10.3646 | 202386.8734

## RESULTADOS_6
Unnamed: 0 | Volume de calda [L] | STATUS | Capacidade operacional [ha/h] | Tempo de missao [h] | Tempo util [h] | Tempo por voo [min] | Autonomia Projetada [h] | N° Voos | MTOW [kg] | Massa Estrutura [kg] | Combustível [kg] | Abastecimentos | Massa gerador | Potência gerador [W] | Combustível consumido [L] | Calda cons [L] | Distância percorrida [km] | Distância Pulverizando [km] | RTL ACUMULADO[m] | EOC [km/km] | EOC [h/h] | Tempo de manobra [h] | Tempo rtl_rtw [h] | V pulv [m/s] | V desloc [m/s] | Preço Total por ha Simples [R$/ha] | Preço Total por ha Presumido [R$/ha] | Preço Total por ha Real [R$/ha] | Preço Total Simples [R$] | Preço Total Presumido [R$] | Prod CAPEX [ha/h/R$] | Dias Trabalhados | Preço Total Real [R$]
0 | 40 | CONCLUIDO | 28.6716 | 3.49 | 1.4 | 10.47 | 0.2 | 8 | 89.87 | 37.55 | 1 | 4 | 11.32 | 11317.98 | 9.34 | 244.19 | 18.31 | 13.05 | 2318.66 | 0.71 | 0.82 | 0.07 | 0.14 | 4 | 10 | 136.5091 | 186.7778 | 168.9519 | 136509.0851 | 186777.7526 | 2.5007e-05 | 9.0885 | 168951.9461
1 | 40 | CONCLUIDO | 28.5624 | 3.5 | 1.41 | 10.57 | 0.39 | 8 | 91.1 | 37.55 | 2 | 0 | 11.54 | 11468.97 | 9.37 | 244.54 | 18.55 | 13.05 | 2438.45 | 0.7 | 0.81 | 0.08 | 0.15 | 4 | 10 | 136.5357 | 186.8141 | 168.9848 | 136535.6699 | 186814.1271 | 2.4912e-05 | 9.1146 | 168984.849

## RESULTADOS_4
Unnamed: 0 | Volume de calda [L] | STATUS | Capacidade operacional [ha/h] | Tempo de missao [h] | Tempo util [h] | Tempo por voo [min] | Autonomia Projetada [h] | N° Voos | MTOW [kg] | Massa Estrutura [kg] | Combustível [kg] | Abastecimentos | Massa gerador | Potência gerador [W] | Combustível consumido [L] | Calda cons [L] | Distância percorrida [km] | Distância Pulverizando [km] | RTL ACUMULADO[m] | EOC [km/km] | EOC [h/h] | Tempo de manobra [h] | Tempo rtl_rtw [h] | V pulv [m/s] | V desloc [m/s] | Preço Total por ha Simples [R$/ha] | Preço Total por ha Presumido [R$/ha] | Preço Total por ha Real [R$/ha] | Preço Total Simples [R$] | Preço Total Presumido [R$] | Prod CAPEX [ha/h/R$] | Dias Trabalhados | Preço Total Real [R$]
0 | 30 | CONCLUIDO | 29.098 | 3.44 | 1.44 | 8.62 | 0.24 | 10 | 71.52 | 32.27 | 1 | 0 | 8.25 | 9054.6 | 8.26 | 244.37 | 19.37 | 13.05 | 2840.04 | 0.67 | 0.79 | 0.08 | 0.18 | 4 | 10 | 134.7251 | 184.3368 | 166.744 | 134725.0861 | 184336.8065 | 2.8502e-05 | 8.9583 | 166743.9604

## RESULTADOS_1
Unnamed: 0 | Volume de calda [L] | STATUS | Capacidade operacional [ha/h] | Tempo de missao [h] | Tempo util [h] | Tempo por voo [min] | Autonomia Projetada [h] | N° Voos | MTOW [kg] | Massa Estrutura [kg] | Combustível [kg] | Abastecimentos | Massa gerador | Potência gerador [W] | Combustível consumido [L] | Calda cons [L] | Distância percorrida [km] | Distância Pulverizando [km] | RTL ACUMULADO[m] | EOC [km/km] | EOC [h/h] | Tempo de manobra [h] | Tempo rtl_rtw [h] | V pulv [m/s] | V desloc [m/s] | Preço Total por ha Simples [R$/ha] | Preço Total por ha Presumido [R$/ha] | Preço Total por ha Real [R$/ha] | Preço Total Simples [R$] | Preço Total Presumido [R$] | Prod CAPEX [ha/h/R$] | Dias Trabalhados | Preço Total Real [R$]
0 | 15 | CONCLUIDO | 28.6533 | 3.49 | 1.59 | 5.3 | 0.43 | 18 | 39.78 | 19.54 | 1 | 0 | 4.24 | 5140 | 6.31 | 245.04 | 23.76 | 13.05 | 4996.82 | 0.55 | 0.72 | 0.1 | 0.33 | 4 | 10 | 131.6686 | 180.1548 | 162.9611 | 131668.6155 | 180154.8085 | 3.712e-05 | 9.0885 | 162961.0865

## RESULTADOS_12
Unnamed: 0 | Volume de calda [L] | STATUS | Capacidade operacional [ha/h] | Tempo de missao [h] | Tempo util [h] | Tempo por voo [min] | Autonomia Projetada [h] | N° Voos | MTOW [kg] | Massa Estrutura [kg] | Combustível [kg] | Abastecimentos | Massa gerador | Potência gerador [W] | Combustível consumido [L] | Calda cons [L] | Distância percorrida [km] | Distância Pulverizando [km] | RTL ACUMULADO[m] | EOC [km/km] | EOC [h/h] | Tempo de manobra [h] | Tempo rtl_rtw [h] | V pulv [m/s] | V desloc [m/s] | Preço Total por ha Simples [R$/ha] | Preço Total por ha Presumido [R$/ha] | Preço Total por ha Real [R$/ha] | Preço Total Simples [R$] | Preço Total Presumido [R$] | Prod CAPEX [ha/h/R$] | Dias Trabalhados | Preço Total Real [R$]
0 | 70 | CONCLUIDO | 24.349 | 4.11 | 1.5 | 6.94 | 0.12 | 13 | 141.81 | 47.83 | 1 | 11 | 22.98 | 17723.39 | 15.79 | 244.41 | 21.7 | 13.05 | 3987.9 | 0.6 | 0.76 | 0.08 | 0.25 | 4 | 10 | 171.044 | 234.03 | 211.6945 | 171044.0468 | 234030.0107 | 1.6946e-05 | 10.7031 | 211694.515
1 | 70 | CONCLUIDO | 26.7003 | 3.75 | 1.34 | 13.44 | 0.25 | 6 | 143.17 | 47.83 | 2 | 4 | 23.34 | 17891.86 | 12.23 | 244.17 | 16.8 | 13.05 | 1577.48 | 0.78 | 0.85 | 0.06 | 0.09 | 4 | 10 | 150.3249 | 205.6811 | 186.0512 | 150324.8867 | 205681.1419 | 1.8582e-05 | 9.7656 | 186051.2224
2 | 70 | CONCLUIDO | 26.9139 | 3.72 | 1.34 | 16.11 | 0.37 | 5 | 144.54 | 47.83 | 3 | 0 | 23.71 | 18060.85 | 11.81 | 244.16 | 16.61 | 13.05 | 1485.07 | 0.79 | 0.85 | 0.07 | 0.09 | 4 | 10 | 150.2071 | 205.5199 | 185.9054 | 150207.0767 | 205519.9491 | 1.8731e-05 | 9.6875 | 185905.4136

## RESULTADOS_16
Unnamed: 0 | Volume de calda [L] | STATUS | Capacidade operacional [ha/h] | Tempo de missao [h] | Tempo util [h] | Tempo por voo [min] | Autonomia Projetada [h] | N° Voos | MTOW [kg] | Massa Estrutura [kg] | Combustível [kg] | Abastecimentos | Massa gerador | Potência gerador [W] | Combustível consumido [L] | Calda cons [L] | Distância percorrida [km] | Distância Pulverizando [km] | RTL ACUMULADO[m] | EOC [km/km] | EOC [h/h] | Tempo de manobra [h] | Tempo rtl_rtw [h] | V pulv [m/s] | V desloc [m/s] | Preço Total por ha Simples [R$/ha] | Preço Total por ha Presumido [R$/ha] | Preço Total por ha Real [R$/ha] | Preço Total Simples [R$] | Preço Total Presumido [R$] | Prod CAPEX [ha/h/R$] | Dias Trabalhados | Preço Total Real [R$]
0 | 90 | CONCLUIDO | 22.1798 | 4.51 | 1.55 | 6.22 | 0.1 | 15 | 176.73 | 52.44 | 1 | 13 | 33.29 | 22031.19 | 19.36 | 244.92 | 23.42 | 13.05 | 4840.42 | 0.56 | 0.73 | 0.08 | 0.3 | 4 | 10 | 184.6239 | 252.6106 | 228.5018 | 184623.9296 | 252610.6056 | 1.3948e-05 | 11.7448 | 228501.8039
1 | 90 | CONCLUIDO | 24.6998 | 4.05 | 1.38 | 11.82 | 0.2 | 7 | 178.21 | 52.44 | 2 | 5 | 33.77 | 22213.89 | 15.85 | 244.14 | 18.01 | 13.05 | 2174.93 | 0.72 | 0.83 | 0.06 | 0.12 | 4 | 10 | 163.3168 | 223.4573 | 202.1308 | 163316.8228 | 223457.282 | 1.5533e-05 | 10.5469 | 202130.8326
2 | 90 | CONCLUIDO | 25.37 | 3.94 | 1.34 | 16.12 | 0.3 | 5 | 179.7 | 52.44 | 3 | 3 | 34.26 | 22397.24 | 13.99 | 244.14 | 16.76 | 13.05 | 1561.98 | 0.78 | 0.85 | 0.06 | 0.09 | 4 | 10 | 162.613 | 222.4942 | 201.2597 | 162612.9682 | 222494.237 | 1.5954e-05 | 10.2604 | 201259.6993
3 | 90 | CONCLUIDO | 25.7843 | 3.88 | 1.32 | 19.73 | 0.39 | 4 | 181.19 | 52.44 | 4 | 0 | 34.75 | 22581.25 | 13.12 | 244.23 | 15.85 | 13.05 | 1107.9 | 0.82 | 0.87 | 0.06 | 0.06 | 4 | 10 | 162.322 | 222.0961 | 200.8996 | 162321.9903 | 222096.1083 | 1.6215e-05 | 10.1042 | 200899.5675

## RESULTADOS_0
Unnamed: 0 | Volume de calda [L] | STATUS | Capacidade operacional [ha/h] | Tempo de missao [h] | Tempo util [h] | Tempo por voo [min] | Autonomia Projetada [h] | N° Voos | MTOW [kg] | Massa Estrutura [kg] | Combustível [kg] | Abastecimentos | Massa gerador | Potência gerador [W] | Combustível consumido [L] | Calda cons [L] | Distância percorrida [km] | Distância Pulverizando [km] | RTL ACUMULADO[m] | EOC [km/km] | EOC [h/h] | Tempo de manobra [h] | Tempo rtl_rtw [h] | V pulv [m/s] | V desloc [m/s] | Preço Total por ha Simples [R$/ha] | Preço Total por ha Presumido [R$/ha] | Preço Total por ha Real [R$/ha] | Preço Total Simples [R$] | Preço Total Presumido [R$] | Prod CAPEX [ha/h/R$] | Dias Trabalhados | Preço Total Real [R$]
0 | 10 | CONCLUIDO | 26.7479 | 3.74 | 1.8 | 4.16 | 0.64 | 26 | 26.11 | 12.1 | 1 | 0 | 3.01 | 3454.41 | 5.26 | 244.72 | 30.02 | 13.05 | 8084.31 | 0.43 | 0.63 | 0.13 | 0.55 | 4 | 10 | 139.3997 | 190.7328 | 172.5296 | 139399.7116 | 190732.8354 | 4.0809e-05 | 9.7396 | 172529.5612

## RESULTADOS_7
Unnamed: 0 | Volume de calda [L] | STATUS | Capacidade operacional [ha/h] | Tempo de missao [h] | Tempo util [h] | Tempo por voo [min] | Autonomia Projetada [h] | N° Voos | MTOW [kg] | Massa Estrutura [kg] | Combustível [kg] | Abastecimentos | Massa gerador | Potência gerador [W] | Combustível consumido [L] | Calda cons [L] | Distância percorrida [km] | Distância Pulverizando [km] | RTL ACUMULADO[m] | EOC [km/km] | EOC [h/h] | Tempo de manobra [h] | Tempo rtl_rtw [h] | V pulv [m/s] | V desloc [m/s] | Preço Total por ha Simples [R$/ha] | Preço Total por ha Presumido [R$/ha] | Preço Total por ha Real [R$/ha] | Preço Total Simples [R$] | Preço Total Presumido [R$] | Prod CAPEX [ha/h/R$] | Dias Trabalhados | Preço Total Real [R$]
0 | 45 | CONCLUIDO | 27.6434 | 3.62 | 1.44 | 9.63 | 0.18 | 9 | 98.71 | 39.72 | 1 | 7 | 12.99 | 12407.75 | 10.89 | 244.3 | 20.01 | 13.05 | 3166.74 | 0.65 | 0.79 | 0.07 | 0.19 | 4 | 10 | 146.9976 | 201.1286 | 181.9331 | 146997.5779 | 201128.5711 | 2.2992e-05 | 9.4271 | 181933.1426
1 | 45 | CONCLUIDO | 28.4945 | 3.51 | 1.38 | 11.81 | 0.35 | 7 | 99.95 | 39.72 | 2 | 0 | 13.24 | 12561.45 | 9.69 | 244.36 | 17.65 | 13.05 | 1992.83 | 0.74 | 0.83 | 0.07 | 0.12 | 4 | 10 | 137.2288 | 187.7625 | 169.8427 | 137228.7906 | 187762.4853 | 2.37e-05 | 9.1406 | 169842.6973

## RESULTADOS_10
Unnamed: 0 | Volume de calda [L] | STATUS | Capacidade operacional [ha/h] | Tempo de missao [h] | Tempo util [h] | Tempo por voo [min] | Autonomia Projetada [h] | N° Voos | MTOW [kg] | Massa Estrutura [kg] | Combustível [kg] | Abastecimentos | Massa gerador | Potência gerador [W] | Combustível consumido [L] | Calda cons [L] | Distância percorrida [km] | Distância Pulverizando [km] | RTL ACUMULADO[m] | EOC [km/km] | EOC [h/h] | Tempo de manobra [h] | Tempo rtl_rtw [h] | V pulv [m/s] | V desloc [m/s] | Preço Total por ha Simples [R$/ha] | Preço Total por ha Presumido [R$/ha] | Preço Total por ha Real [R$/ha] | Preço Total Simples [R$] | Preço Total Presumido [R$] | Prod CAPEX [ha/h/R$] | Dias Trabalhados | Preço Total Real [R$]
0 | 60 | CONCLUIDO | 25.9722 | 3.85 | 1.44 | 7.84 | 0.14 | 11 | 124.63 | 45 | 1 | 9 | 18.64 | 15605.44 | 13.52 | 244.41 | 19.53 | 13.05 | 2915.89 | 0.67 | 0.79 | 0.07 | 0.18 | 4 | 10 | 159.3338 | 218.0076 | 197.2013 | 159333.8449 | 218007.5959 | 1.9235e-05 | 10.026 | 197201.2569
1 | 60 | CONCLUIDO | 27.4223 | 3.65 | 1.36 | 13.61 | 0.28 | 6 | 125.95 | 45 | 2 | 0 | 18.95 | 15767.7 | 10.82 | 244.37 | 17.2 | 13.05 | 1774.39 | 0.76 | 0.84 | 0.07 | 0.1 | 4 | 10 | 148.8793 | 203.7032 | 184.2621 | 148879.2953 | 203703.2199 | 2.0309e-05 | 9.5052 | 184262.0705

## RESULTADOS_14
Unnamed: 0 | Volume de calda [L] | STATUS | Capacidade operacional [ha/h] | Tempo de missao [h] | Tempo util [h] | Tempo por voo [min] | Autonomia Projetada [h] | N° Voos | MTOW [kg] | Massa Estrutura [kg] | Combustível [kg] | Abastecimentos | Massa gerador | Potência gerador [W] | Combustível consumido [L] | Calda cons [L] | Distância percorrida [km] | Distância Pulverizando [km] | RTL ACUMULADO[m] | EOC [km/km] | EOC [h/h] | Tempo de manobra [h] | Tempo rtl_rtw [h] | V pulv [m/s] | V desloc [m/s] | Preço Total por ha Simples [R$/ha] | Preço Total por ha Presumido [R$/ha] | Preço Total por ha Real [R$/ha] | Preço Total Simples [R$] | Preço Total Presumido [R$] | Prod CAPEX [ha/h/R$] | Dias Trabalhados | Preço Total Real [R$]
0 | 80 | CONCLUIDO | 23.2303 | 4.3 | 1.53 | 6.55 | 0.11 | 14 | 159.12 | 50.28 | 1 | 12 | 27.84 | 19859.16 | 17.63 | 244.22 | 22.56 | 13.05 | 4415.5 | 0.58 | 0.75 | 0.08 | 0.27 | 4 | 10 | 173.0284 | 236.7452 | 214.1505 | 173028.4499 | 236745.1586 | 1.5319e-05 | 11.1979 | 214150.533
1 | 80 | CONCLUIDO | 25.7861 | 3.88 | 1.36 | 13.6 | 0.22 | 6 | 160.54 | 50.28 | 2 | 4 | 28.26 | 20034.4 | 13.96 | 244.1 | 17.26 | 13.05 | 1806.32 | 0.76 | 0.84 | 0.07 | 0.1 | 4 | 10 | 161.5738 | 221.0725 | 199.9736 | 161573.8487 | 221072.4679 | 1.7005e-05 | 10.1042 | 199973.6219
2 | 80 | CONCLUIDO | 26.1078 | 3.83 | 1.34 | 16.14 | 0.33 | 5 | 161.97 | 50.28 | 3 | 0 | 28.69 | 20210.21 | 12.45 | 244.1 | 16.71 | 13.05 | 1533.24 | 0.78 | 0.85 | 0.07 | 0.09 | 4 | 10 | 161.0722 | 220.386 | 199.3527 | 161072.1538 | 220386.0268 | 1.7217e-05 | 9.974 | 199352.6937

## RESULTADOS_5
Unnamed: 0 | Volume de calda [L] | STATUS | Capacidade operacional [ha/h] | Tempo de missao [h] | Tempo util [h] | Tempo por voo [min] | Autonomia Projetada [h] | N° Voos | MTOW [kg] | Massa Estrutura [kg] | Combustível [kg] | Abastecimentos | Massa gerador | Potência gerador [W] | Combustível consumido [L] | Calda cons [L] | Distância percorrida [km] | Distância Pulverizando [km] | RTL ACUMULADO[m] | EOC [km/km] | EOC [h/h] | Tempo de manobra [h] | Tempo rtl_rtw [h] | V pulv [m/s] | V desloc [m/s] | Preço Total por ha Simples [R$/ha] | Preço Total por ha Presumido [R$/ha] | Preço Total por ha Real [R$/ha] | Preço Total Simples [R$] | Preço Total Presumido [R$] | Prod CAPEX [ha/h/R$] | Dias Trabalhados | Preço Total Real [R$]
0 | 35 | CONCLUIDO | 29.1427 | 3.43 | 1.4 | 10.51 | 0.22 | 8 | 80.84 | 35.1 | 1 | 0 | 9.74 | 10204.21 | 8.62 | 244.75 | 18.28 | 13.05 | 2305.55 | 0.71 | 0.81 | 0.07 | 0.15 | 4 | 10 | 135.5213 | 185.4263 | 167.7294 | 135521.3227 | 185426.2525 | 2.6825e-05 | 8.9323 | 167729.4312

## RESULTADOS_8
Unnamed: 0 | Volume de calda [L] | STATUS | Capacidade operacional [ha/h] | Tempo de missao [h] | Tempo util [h] | Tempo por voo [min] | Autonomia Projetada [h] | N° Voos | MTOW [kg] | Massa Estrutura [kg] | Combustível [kg] | Abastecimentos | Massa gerador | Potência gerador [W] | Combustível consumido [L] | Calda cons [L] | Distância percorrida [km] | Distância Pulverizando [km] | RTL ACUMULADO[m] | EOC [km/km] | EOC [h/h] | Tempo de manobra [h] | Tempo rtl_rtw [h] | V pulv [m/s] | V desloc [m/s] | Preço Total por ha Simples [R$/ha] | Preço Total por ha Presumido [R$/ha] | Preço Total por ha Real [R$/ha] | Preço Total Simples [R$] | Preço Total Presumido [R$] | Prod CAPEX [ha/h/R$] | Dias Trabalhados | Preço Total Real [R$]
0 | 50 | CONCLUIDO | 26.9461 | 3.71 | 1.45 | 8.72 | 0.16 | 10 | 107.41 | 41.65 | 1 | 8 | 14.77 | 13481.73 | 11.89 | 244.14 | 20.45 | 13.05 | 3378.56 | 0.64 | 0.78 | 0.07 | 0.2 | 4 | 10 | 148.0601 | 202.5823 | 183.2481 | 148060.0674 | 202582.3162 | 2.1479e-05 | 9.6615 | 183248.1443
1 | 50 | CONCLUIDO | 28.3912 | 3.52 | 1.35 | 13.53 | 0.32 | 6 | 108.68 | 41.65 | 2 | 0 | 15.03 | 13638.32 | 9.87 | 244.22 | 16.79 | 13.05 | 1571.4 | 0.78 | 0.84 | 0.07 | 0.1 | 4 | 10 | 137.8551 | 188.6194 | 170.6178 | 137855.089 | 188619.4146 | 2.2631e-05 | 9.1667 | 170617.8424

## RESULTADOS_3
Unnamed: 0 | Volume de calda [L] | STATUS | Capacidade operacional [ha/h] | Tempo de missao [h] | Tempo util [h] | Tempo por voo [min] | Autonomia Projetada [h] | N° Voos | MTOW [kg] | Massa Estrutura [kg] | Combustível [kg] | Abastecimentos | Massa gerador | Potência gerador [W] | Combustível consumido [L] | Calda cons [L] | Distância percorrida [km] | Distância Pulverizando [km] | RTL ACUMULADO[m] | EOC [km/km] | EOC [h/h] | Tempo de manobra [h] | Tempo rtl_rtw [h] | V pulv [m/s] | V desloc [m/s] | Preço Total por ha Simples [R$/ha] | Preço Total por ha Presumido [R$/ha] | Preço Total por ha Real [R$/ha] | Preço Total Simples [R$] | Preço Total Presumido [R$] | Prod CAPEX [ha/h/R$] | Dias Trabalhados | Preço Total Real [R$]
0 | 25 | CONCLUIDO | 29.3112 | 3.41 | 1.46 | 7.98 | 0.28 | 11 | 61.76 | 28.92 | 1 | 0 | 6.84 | 7851.41 | 7.68 | 244.43 | 19.92 | 13.05 | 3109.93 | 0.66 | 0.78 | 0.09 | 0.21 | 4 | 10 | 133.765 | 183.0232 | 165.5557 | 133765.0093 | 183023.187 | 3.0902e-05 | 8.8802 | 165555.7109

## RESULTADOS_15
Unnamed: 0 | Volume de calda [L] | STATUS | Capacidade operacional [ha/h] | Tempo de missao [h] | Tempo util [h] | Tempo por voo [min] | Autonomia Projetada [h] | N° Voos | MTOW [kg] | Massa Estrutura [kg] | Combustível [kg] | Abastecimentos | Massa gerador | Potência gerador [W] | Combustível consumido [L] | Calda cons [L] | Distância percorrida [km] | Distância Pulverizando [km] | RTL ACUMULADO[m] | EOC [km/km] | EOC [h/h] | Tempo de manobra [h] | Tempo rtl_rtw [h] | V pulv [m/s] | V desloc [m/s] | Preço Total por ha Simples [R$/ha] | Preço Total por ha Presumido [R$/ha] | Preço Total por ha Real [R$/ha] | Preço Total Simples [R$] | Preço Total Presumido [R$] | Prod CAPEX [ha/h/R$] | Dias Trabalhados | Preço Total Real [R$]
0 | 85 | CONCLUIDO | 22.5014 | 4.44 | 1.56 | 6.25 | 0.11 | 15 | 167.88 | 51.39 | 1 | 13 | 30.49 | 20939.59 | 18.77 | 244.33 | 23.69 | 13.05 | 4977.19 | 0.55 | 0.73 | 0.08 | 0.31 | 4 | 10 | 183.8424 | 251.5413 | 227.5346 | 183842.4306 | 251541.3242 | 1.448e-05 | 11.5625 | 227534.5732
1 | 85 | CONCLUIDO | 25.0941 | 3.98 | 1.38 | 11.79 | 0.21 | 7 | 169.33 | 51.39 | 2 | 5 | 30.94 | 21118.46 | 15.05 | 244.1 | 17.83 | 13.05 | 2086.81 | 0.73 | 0.83 | 0.06 | 0.12 | 4 | 10 | 162.471 | 222.3 | 201.084 | 162470.9777 | 222299.9595 | 1.6149e-05 | 10.3646 | 201083.9633
2 | 85 | CONCLUIDO | 25.7511 | 3.88 | 1.34 | 16.1 | 0.31 | 5 | 170.79 | 51.39 | 3 | 1 | 31.4 | 21297.94 | 12.99 | 244.1 | 16.58 | 13.05 | 1471.98 | 0.79 | 0.85 | 0.07 | 0.09 | 4 | 10 | 161.8472 | 221.4465 | 200.3119 | 161847.185 | 221446.4588 | 1.6572e-05 | 10.1042 | 200311.9195
3 | 85 | CONCLUIDO | 26.1628 | 3.82 | 1.31 | 19.71 | 0.41 | 4 | 172.25 | 51.39 | 4 | 0 | 31.86 | 21478.05 | 12.67 | 244.1 | 15.72 | 13.05 | 1043.56 | 0.83 | 0.87 | 0.06 | 0.06 | 4 | 10 | 161.566 | 221.0617 | 199.9639 | 161566.0101 | 221061.7428 | 1.6837e-05 | 9.9479 | 199963.9203

## RESULTADOS_2
Unnamed: 0 | Volume de calda [L] | STATUS | Capacidade operacional [ha/h] | Tempo de missao [h] | Tempo util [h] | Tempo por voo [min] | Autonomia Projetada [h] | N° Voos | MTOW [kg] | Massa Estrutura [kg] | Combustível [kg] | Abastecimentos | Massa gerador | Potência gerador [W] | Combustível consumido [L] | Calda cons [L] | Distância percorrida [km] | Distância Pulverizando [km] | RTL ACUMULADO[m] | EOC [km/km] | EOC [h/h] | Tempo de manobra [h] | Tempo rtl_rtw [h] | V pulv [m/s] | V desloc [m/s] | Preço Total por ha Simples [R$/ha] | Preço Total por ha Presumido [R$/ha] | Preço Total por ha Real [R$/ha] | Preço Total Simples [R$] | Preço Total Presumido [R$] | Prod CAPEX [ha/h/R$] | Dias Trabalhados | Preço Total Real [R$]
0 | 20 | CONCLUIDO | 28.925 | 3.46 | 1.54 | 6.59 | 0.34 | 14 | 51.33 | 24.83 | 1 | 0 | 5.51 | 6564.78 | 7.22 | 244.49 | 22.37 | 13.05 | 4320.27 | 0.58 | 0.74 | 0.09 | 0.28 | 4 | 10 | 132.9098 | 181.8531 | 164.4973 | 132909.8218 | 181853.0817 | 3.3367e-05 | 9.0104 | 164497.2788

## RESULTADOS_11
Unnamed: 0 | Volume de calda [L] | STATUS | Capacidade operacional [ha/h] | Tempo de missao [h] | Tempo util [h] | Tempo por voo [min] | Autonomia Projetada [h] | N° Voos | MTOW [kg] | Massa Estrutura [kg] | Combustível [kg] | Abastecimentos | Massa gerador | Potência gerador [W] | Combustível consumido [L] | Calda cons [L] | Distância percorrida [km] | Distância Pulverizando [km] | RTL ACUMULADO[m] | EOC [km/km] | EOC [h/h] | Tempo de manobra [h] | Tempo rtl_rtw [h] | V pulv [m/s] | V desloc [m/s] | Preço Total por ha Simples [R$/ha] | Preço Total por ha Presumido [R$/ha] | Preço Total por ha Real [R$/ha] | Preço Total Simples [R$] | Preço Total Presumido [R$] | Prod CAPEX [ha/h/R$] | Dias Trabalhados | Preço Total Real [R$]
0 | 65 | CONCLUIDO | 25.0871 | 3.99 | 1.48 | 7.4 | 0.13 | 12 | 133.21 | 46.47 | 1 | 10 | 20.75 | 16663.42 | 14.72 | 244.63 | 20.86 | 13.05 | 3575.96 | 0.63 | 0.77 | 0.08 | 0.22 | 4 | 10 | 160.3996 | 219.4659 | 198.5204 | 160399.644 | 219465.8693 | 1.7989e-05 | 10.3906 | 198520.3548
1 | 65 | CONCLUIDO | 26.9441 | 3.71 | 1.37 | 13.68 | 0.26 | 6 | 134.55 | 46.47 | 2 | 3 | 21.09 | 16828.84 | 11.51 | 244.15 | 17.56 | 13.05 | 1954.15 | 0.74 | 0.83 | 0.06 | 0.11 | 4 | 10 | 149.6495 | 204.757 | 185.2153 | 149649.4678 | 204757.004 | 1.9321e-05 | 9.6615 | 185215.2829
2 | 65 | CONCLUIDO | 27.3328 | 3.66 | 1.34 | 16.11 | 0.39 | 5 | 135.9 | 46.47 | 3 | 0 | 21.43 | 16994.64 | 11.26 | 244.15 | 16.61 | 13.05 | 1483.35 | 0.79 | 0.85 | 0.07 | 0.09 | 4 | 10 | 149.5085 | 204.5641 | 185.0408 | 149508.5001 | 204564.1257 | 1.96e-05 | 9.5312 | 185040.8126

## RESULTADOS_13
Unnamed: 0 | Volume de calda [L] | STATUS | Capacidade operacional [ha/h] | Tempo de missao [h] | Tempo util [h] | Tempo por voo [min] | Autonomia Projetada [h] | N° Voos | MTOW [kg] | Massa Estrutura [kg] | Combustível [kg] | Abastecimentos | Massa gerador | Potência gerador [W] | Combustível consumido [L] | Calda cons [L] | Distância percorrida [km] | Distância Pulverizando [km] | RTL ACUMULADO[m] | EOC [km/km] | EOC [h/h] | Tempo de manobra [h] | Tempo rtl_rtw [h] | V pulv [m/s] | V desloc [m/s] | Preço Total por ha Simples [R$/ha] | Preço Total por ha Presumido [R$/ha] | Preço Total por ha Real [R$/ha] | Preço Total Simples [R$] | Preço Total Presumido [R$] | Prod CAPEX [ha/h/R$] | Dias Trabalhados | Preço Total Real [R$]
0 | 75 | CONCLUIDO | 23.9649 | 4.17 | 1.5 | 6.92 | 0.12 | 13 | 150.44 | 49.1 | 1 | 11 | 25.34 | 18787.76 | 16.46 | 244.46 | 21.53 | 13.05 | 3906.71 | 0.61 | 0.76 | 0.08 | 0.24 | 4 | 10 | 171.8645 | 235.1526 | 212.7099 | 171864.4853 | 235152.5709 | 1.6221e-05 | 10.8594 | 212709.9395
1 | 75 | CONCLUIDO | 26.2486 | 3.81 | 1.35 | 13.5 | 0.23 | 6 | 151.83 | 49.1 | 2 | 4 | 25.73 | 18959.54 | 13.23 | 244.39 | 16.89 | 13.05 | 1620.02 | 0.77 | 0.84 | 0.07 | 0.09 | 4 | 10 | 160.7064 | 219.8856 | 198.9 | 160706.3892 | 219885.5716 | 1.7766e-05 | 9.9219 | 198900.0013
2 | 75 | CONCLUIDO | 26.5938 | 3.76 | 1.33 | 15.97 | 0.35 | 5 | 153.23 | 49.1 | 3 | 0 | 26.13 | 19131.85 | 12.12 | 244.1 | 16.26 | 13.05 | 1310.79 | 0.8 | 0.86 | 0.07 | 0.08 | 4 | 10 | 150.8129 | 206.3488 | 186.6552 | 150812.8607 | 206348.8094 | 1.8e-05 | 9.7917 | 186655.1687

## RESULTADOS_17
Unnamed: 0 | Volume de calda [L] | STATUS | Capacidade operacional [ha/h] | Tempo de missao [h] | Tempo util [h] | Tempo por voo [min] | Autonomia Projetada [h] | N° Voos | MTOW [kg] | Massa Estrutura [kg] | Combustível [kg] | Abastecimentos | Massa gerador | Potência gerador [W] | Combustível consumido [L] | Calda cons [L] | Distância percorrida [km] | Distância Pulverizando [km] | RTL ACUMULADO[m] | EOC [km/km] | EOC [h/h] | Tempo de manobra [h] | Tempo rtl_rtw [h] | V pulv [m/s] | V desloc [m/s] | Preço Total por ha Simples [R$/ha] | Preço Total por ha Presumido [R$/ha] | Preço Total por ha Real [R$/ha] | Preço Total Simples [R$] | Preço Total Presumido [R$] | Prod CAPEX [ha/h/R$] | Dias Trabalhados | Preço Total Real [R$]
0 | 95 | CONCLUIDO | 21.5144 | 4.65 | 1.58 | 5.94 | 0.1 | 16 | 185.69 | 53.44 | 1 | 14 | 36.26 | 23136.14 | 20.45 | 244.18 | 24.4 | 13.05 | 5323.7 | 0.53 | 0.72 | 0.08 | 0.33 | 4 | 10 | 195.5081 | 267.5028 | 241.9727 | 195508.0658 | 267502.7609 | 1.3238e-05 | 12.1094 | 241972.6728
1 | 95 | CONCLUIDO | 24.4915 | 4.08 | 1.35 | 11.6 | 0.19 | 7 | 187.21 | 53.44 | 2 | 5 | 36.77 | 23322.88 | 16.21 | 244.32 | 17.02 | 13.05 | 1680.59 | 0.77 | 0.84 | 0.06 | 0.1 | 4 | 10 | 173.5621 | 237.4753 | 214.811 | 173562.0697 | 237475.2808 | 1.5069e-05 | 10.625 | 214810.9733
2 | 95 | CONCLUIDO | 25.1099 | 3.98 | 1.33 | 15.93 | 0.28 | 5 | 188.73 | 53.44 | 3 | 3 | 37.29 | 23510.33 | 14.69 | 244.11 | 16.3 | 13.05 | 1332.2 | 0.8 | 0.86 | 0.06 | 0.07 | 4 | 10 | 163.2678 | 223.3902 | 202.0702 | 163267.7994 | 223390.206 | 1.545e-05 | 10.3646 | 202070.1583
3 | 95 | CONCLUIDO | 25.4219 | 3.93 | 1.32 | 19.74 | 0.37 | 4 | 190.25 | 53.44 | 4 | 0 | 37.82 | 23698.48 | 13.55 | 244.17 | 15.84 | 13.05 | 1102.94 | 0.82 | 0.87 | 0.06 | 0.06 | 4 | 10 | 162.9459 | 222.9497 | 201.6717 | 162945.8643 | 222949.7202 | 1.5642e-05 | 10.2344 | 201671.7118

## RESULTADOS_9
Unnamed: 0 | Volume de calda [L] | STATUS | Capacidade operacional [ha/h] | Tempo de missao [h] | Tempo util [h] | Tempo por voo [min] | Autonomia Projetada [h] | N° Voos | MTOW [kg] | Massa Estrutura [kg] | Combustível [kg] | Abastecimentos | Massa gerador | Potência gerador [W] | Combustível consumido [L] | Calda cons [L] | Distância percorrida [km] | Distância Pulverizando [km] | RTL ACUMULADO[m] | EOC [km/km] | EOC [h/h] | Tempo de manobra [h] | Tempo rtl_rtw [h] | V pulv [m/s] | V desloc [m/s] | Preço Total por ha Simples [R$/ha] | Preço Total por ha Presumido [R$/ha] | Preço Total por ha Real [R$/ha] | Preço Total Simples [R$] | Preço Total Presumido [R$] | Prod CAPEX [ha/h/R$] | Dias Trabalhados | Preço Total Real [R$]
0 | 55 | CONCLUIDO | 26.8156 | 3.73 | 1.41 | 8.44 | 0.15 | 10 | 116.05 | 43.4 | 1 | 8 | 16.65 | 14546.17 | 12.35 | 244.16 | 18.68 | 13.05 | 2493.78 | 0.7 | 0.81 | 0.07 | 0.15 | 4 | 10 | 148.7466 | 203.5216 | 184.0978 | 148746.5545 | 203521.598 | 2.0569e-05 | 9.7135 | 184097.7824
1 | 55 | CONCLUIDO | 27.894 | 3.58 | 1.36 | 13.57 | 0.3 | 6 | 117.34 | 43.4 | 2 | 0 | 16.94 | 14705.49 | 10.5 | 244.16 | 17.05 | 13.05 | 1699.71 | 0.77 | 0.84 | 0.07 | 0.1 | 4 | 10 | 148.0731 | 202.6001 | 183.2642 | 148073.0672 | 202600.103 | 2.1396e-05 | 9.3229 | 183264.2335

## resultados
Unnamed: 0 | Volume de calda [L] | STATUS | Capacidade operacional [ha/h] | Tempo de missao [h] | Tempo util [h] | Tempo por voo [min] | Autonomia Projetada [h] | N° Voos | MTOW [kg] | Massa Estrutura [kg] | Combustível [kg] | Abastecimentos | Massa gerador | Potência gerador [W] | Combustível consumido [L] | Calda cons [L] | Distância percorrida [km] | Distância Pulverizando [km] | RTL ACUMULADO[m] | EOC [km/km] | EOC [h/h] | Tempo de manobra [h] | Tempo rtl_rtw [h] | V pulv [m/s] | V desloc [m/s]
0 | 100 | CONCLUIDO | 20.7924 | 4.81 | 1.63 | 5.76 | 0.09 | 17 | 194.77 | 54.38 | 1 | 15 | 39.4 | 24256.19 | 21.85 | 244.65 | 26.13 | 13.05 | 6183.34 | 0.5 | 0.7 | 0.08 | 0.38 | 4 | 10
1 | 100 | CONCLUIDO | 23.7655 | 4.21 | 1.38 | 10.35 | 0.18 | 8 | 196.32 | 54.38 | 2 | 6 | 39.95 | 24447.22 | 17.21 | 244.42 | 17.78 | 13.05 | 2055.88 | 0.73 | 0.83 | 0.07 | 0.12 | 4 | 10
2 | 100 | CONCLUIDO | 24.7849 | 4.03 | 1.32 | 15.88 | 0.27 | 5 | 197.88 | 54.38 | 3 | 3 | 40.5 | 24639 | 15.43 | 244.12 | 16.07 | 13.05 | 1217.31 | 0.81 | 0.86 | 0.06 | 0.07 | 4 | 10
3 | 100 | CONCLUIDO | 25.1274 | 3.98 | 1.31 | 19.61 | 0.36 | 4 | 199.44 | 54.38 | 4 | 0 | 41.06 | 24831.54 | 13.94 | 244.1 | 15.46 | 13.05 | 916.13 | 0.84 | 0.87 | 0.06 | 0.05 | 4 | 10
0 | 40 | CONCLUIDO | 28.6716 | 3.49 | 1.4 | 10.47 | 0.2 | 8 | 89.87 | 37.55 | 1 | 4 | 11.32 | 11317.98 | 9.34 | 244.19 | 18.31 | 13.05 | 2318.66 | 0.71 | 0.82 | 0.07 | 0.14 | 4 | 10
1 | 40 | CONCLUIDO | 28.5624 | 3.5 | 1.41 | 10.57 | 0.39 | 8 | 91.1 | 37.55 | 2 | 0 | 11.54 | 11468.97 | 9.37 | 244.54 | 18.55 | 13.05 | 2438.45 | 0.7 | 0.81 | 0.08 | 0.15 | 4 | 10
0 | 30 | CONCLUIDO | 29.098 | 3.44 | 1.44 | 8.62 | 0.24 | 10 | 71.52 | 32.27 | 1 | 0 | 8.25 | 9054.6 | 8.26 | 244.37 | 19.37 | 13.05 | 2840.04 | 0.67 | 0.79 | 0.08 | 0.18 | 4 | 10
0 | 15 | CONCLUIDO | 28.6533 | 3.49 | 1.59 | 5.3 | 0.43 | 18 | 39.78 | 19.54 | 1 | 0 | 4.24 | 5140 | 6.31 | 245.04 | 23.76 | 13.05 | 4996.82 | 0.55 | 0.72 | 0.1 | 0.33 | 4 | 10
0 | 70 | CONCLUIDO | 24.349 | 4.11 | 1.5 | 6.94 | 0.12 | 13 | 141.81 | 47.83 | 1 | 11 | 22.98 | 17723.39 | 15.79 | 244.41 | 21.7 | 13.05 | 3987.9 | 0.6 | 0.76 | 0.08 | 0.25 | 4 | 10
1 | 70 | CONCLUIDO | 26.7003 | 3.75 | 1.34 | 13.44 | 0.25 | 6 | 143.17 | 47.83 | 2 | 4 | 23.34 | 17891.86 | 12.23 | 244.17 | 16.8 | 13.05 | 1577.48 | 0.78 | 0.85 | 0.06 | 0.09 | 4 | 10
2 | 70 | CONCLUIDO | 26.9139 | 3.72 | 1.34 | 16.11 | 0.37 | 5 | 144.54 | 47.83 | 3 | 0 | 23.71 | 18060.85 | 11.81 | 244.16 | 16.61 | 13.05 | 1485.07 | 0.79 | 0.85 | 0.07 | 0.09 | 4 | 10
0 | 90 | CONCLUIDO | 22.1798 | 4.51 | 1.55 | 6.22 | 0.1 | 15 | 176.73 | 52.44 | 1 | 13 | 33.29 | 22031.19 | 19.36 | 244.92 | 23.42 | 13.05 | 4840.42 | 0.56 | 0.73 | 0.08 | 0.3 | 4 | 10
1 | 90 | CONCLUIDO | 24.6998 | 4.05 | 1.38 | 11.82 | 0.2 | 7 | 178.21 | 52.44 | 2 | 5 | 33.77 | 22213.89 | 15.85 | 244.14 | 18.01 | 13.05 | 2174.93 | 0.72 | 0.83 | 0.06 | 0.12 | 4 | 10
2 | 90 | CONCLUIDO | 25.37 | 3.94 | 1.34 | 16.12 | 0.3 | 5 | 179.7 | 52.44 | 3 | 3 | 34.26 | 22397.24 | 13.99 | 244.14 | 16.76 | 13.05 | 1561.98 | 0.78 | 0.85 | 0.06 | 0.09 | 4 | 10
3 | 90 | CONCLUIDO | 25.7843 | 3.88 | 1.32 | 19.73 | 0.39 | 4 | 181.19 | 52.44 | 4 | 0 | 34.75 | 22581.25 | 13.12 | 244.23 | 15.85 | 13.05 | 1107.9 | 0.82 | 0.87 | 0.06 | 0.06 | 4 | 10
0 | 10 | CONCLUIDO | 26.7479 | 3.74 | 1.8 | 4.16 | 0.64 | 26 | 26.11 | 12.1 | 1 | 0 | 3.01 | 3454.41 | 5.26 | 244.72 | 30.02 | 13.05 | 8084.31 | 0.43 | 0.63 | 0.13 | 0.55 | 4 | 10
0 | 45 | CONCLUIDO | 27.6434 | 3.62 | 1.44 | 9.63 | 0.18 | 9 | 98.71 | 39.72 | 1 | 7 | 12.99 | 12407.75 | 10.89 | 244.3 | 20.01 | 13.05 | 3166.74 | 0.65 | 0.79 | 0.07 | 0.19 | 4 | 10
1 | 45 | CONCLUIDO | 28.4945 | 3.51 | 1.38 | 11.81 | 0.35 | 7 | 99.95 | 39.72 | 2 | 0 | 13.24 | 12561.45 | 9.69 | 244.36 | 17.65 | 13.05 | 1992.83 | 0.74 | 0.83 | 0.07 | 0.12 | 4 | 10
0 | 60 | CONCLUIDO | 25.9722 | 3.85 | 1.44 | 7.84 | 0.14 | 11 | 124.63 | 45 | 1 | 9 | 18.64 | 15605.44 | 13.52 | 244.41 | 19.53 | 13.05 | 2915.89 | 0.67 | 0.79 | 0.07 | 0.18 | 4 | 10
1 | 60 | CONCLUIDO | 27.4223 | 3.65 | 1.36 | 13.61 | 0.28 | 6 | 125.95 | 45 | 2 | 0 | 18.95 | 15767.7 | 10.82 | 244.37 | 17.2 | 13.05 | 1774.39 | 0.76 | 0.84 | 0.07 | 0.1 | 4 | 10
0 | 80 | CONCLUIDO | 23.2303 | 4.3 | 1.53 | 6.55 | 0.11 | 14 | 159.12 | 50.28 | 1 | 12 | 27.84 | 19859.16 | 17.63 | 244.22 | 22.56 | 13.05 | 4415.5 | 0.58 | 0.75 | 0.08 | 0.27 | 4 | 10
1 | 80 | CONCLUIDO | 25.7861 | 3.88 | 1.36 | 13.6 | 0.22 | 6 | 160.54 | 50.28 | 2 | 4 | 28.26 | 20034.4 | 13.96 | 244.1 | 17.26 | 13.05 | 1806.32 | 0.76 | 0.84 | 0.07 | 0.1 | 4 | 10
2 | 80 | CONCLUIDO | 26.1078 | 3.83 | 1.34 | 16.14 | 0.33 | 5 | 161.97 | 50.28 | 3 | 0 | 28.69 | 20210.21 | 12.45 | 244.1 | 16.71 | 13.05 | 1533.24 | 0.78 | 0.85 | 0.07 | 0.09 | 4 | 10
0 | 35 | CONCLUIDO | 29.1427 | 3.43 | 1.4 | 10.51 | 0.22 | 8 | 80.84 | 35.1 | 1 | 0 | 9.74 | 10204.21 | 8.62 | 244.75 | 18.28 | 13.05 | 2305.55 | 0.71 | 0.81 | 0.07 | 0.15 | 4 | 10
0 | 50 | CONCLUIDO | 26.9461 | 3.71 | 1.45 | 8.72 | 0.16 | 10 | 107.41 | 41.65 | 1 | 8 | 14.77 | 13481.73 | 11.89 | 244.14 | 20.45 | 13.05 | 3378.56 | 0.64 | 0.78 | 0.07 | 0.2 | 4 | 10
1 | 50 | CONCLUIDO | 28.3912 | 3.52 | 1.35 | 13.53 | 0.32 | 6 | 108.68 | 41.65 | 2 | 0 | 15.03 | 13638.32 | 9.87 | 244.22 | 16.79 | 13.05 | 1571.4 | 0.78 | 0.84 | 0.07 | 0.1 | 4 | 10
0 | 25 | CONCLUIDO | 29.3112 | 3.41 | 1.46 | 7.98 | 0.28 | 11 | 61.76 | 28.92 | 1 | 0 | 6.84 | 7851.41 | 7.68 | 244.43 | 19.92 | 13.05 | 3109.93 | 0.66 | 0.78 | 0.09 | 0.21 | 4 | 10
0 | 85 | CONCLUIDO | 22.5014 | 4.44 | 1.56 | 6.25 | 0.11 | 15 | 167.88 | 51.39 | 1 | 13 | 30.49 | 20939.59 | 18.77 | 244.33 | 23.69 | 13.05 | 4977.19 | 0.55 | 0.73 | 0.08 | 0.31 | 4 | 10
1 | 85 | CONCLUIDO | 25.0941 | 3.98 | 1.38 | 11.79 | 0.21 | 7 | 169.33 | 51.39 | 2 | 5 | 30.94 | 21118.46 | 15.05 | 244.1 | 17.83 | 13.05 | 2086.81 | 0.73 | 0.83 | 0.06 | 0.12 | 4 | 10
2 | 85 | CONCLUIDO | 25.7511 | 3.88 | 1.34 | 16.1 | 0.31 | 5 | 170.79 | 51.39 | 3 | 1 | 31.4 | 21297.94 | 12.99 | 244.1 | 16.58 | 13.05 | 1471.98 | 0.79 | 0.85 | 0.07 | 0.09 | 4 | 10
3 | 85 | CONCLUIDO | 26.1628 | 3.82 | 1.31 | 19.71 | 0.41 | 4 | 172.25 | 51.39 | 4 | 0 | 31.86 | 21478.05 | 12.67 | 244.1 | 15.72 | 13.05 | 1043.56 | 0.83 | 0.87 | 0.06 | 0.06 | 4 | 10
0 | 20 | CONCLUIDO | 28.925 | 3.46 | 1.54 | 6.59 | 0.34 | 14 | 51.33 | 24.83 | 1 | 0 | 5.51 | 6564.78 | 7.22 | 244.49 | 22.37 | 13.05 | 4320.27 | 0.58 | 0.74 | 0.09 | 0.28 | 4 | 10
0 | 65 | CONCLUIDO | 25.0871 | 3.99 | 1.48 | 7.4 | 0.13 | 12 | 133.21 | 46.47 | 1 | 10 | 20.75 | 16663.42 | 14.72 | 244.63 | 20.86 | 13.05 | 3575.96 | 0.63 | 0.77 | 0.08 | 0.22 | 4 | 10
1 | 65 | CONCLUIDO | 26.9441 | 3.71 | 1.37 | 13.68 | 0.26 | 6 | 134.55 | 46.47 | 2 | 3 | 21.09 | 16828.84 | 11.51 | 244.15 | 17.56 | 13.05 | 1954.15 | 0.74 | 0.83 | 0.06 | 0.11 | 4 | 10
2 | 65 | CONCLUIDO | 27.3328 | 3.66 | 1.34 | 16.11 | 0.39 | 5 | 135.9 | 46.47 | 3 | 0 | 21.43 | 16994.64 | 11.26 | 244.15 | 16.61 | 13.05 | 1483.35 | 0.79 | 0.85 | 0.07 | 0.09 | 4 | 10
0 | 75 | CONCLUIDO | 23.9649 | 4.17 | 1.5 | 6.92 | 0.12 | 13 | 150.44 | 49.1 | 1 | 11 | 25.34 | 18787.76 | 16.46 | 244.46 | 21.53 | 13.05 | 3906.71 | 0.61 | 0.76 | 0.08 | 0.24 | 4 | 10
1 | 75 | CONCLUIDO | 26.2486 | 3.81 | 1.35 | 13.5 | 0.23 | 6 | 151.83 | 49.1 | 2 | 4 | 25.73 | 18959.54 | 13.23 | 244.39 | 16.89 | 13.05 | 1620.02 | 0.77 | 0.84 | 0.07 | 0.09 | 4 | 10
2 | 75 | CONCLUIDO | 26.5938 | 3.76 | 1.33 | 15.97 | 0.35 | 5 | 153.23 | 49.1 | 3 | 0 | 26.13 | 19131.85 | 12.12 | 244.1 | 16.26 | 13.05 | 1310.79 | 0.8 | 0.86 | 0.07 | 0.08 | 4 | 10
0 | 95 | CONCLUIDO | 21.5144 | 4.65 | 1.58 | 5.94 | 0.1 | 16 | 185.69 | 53.44 | 1 | 14 | 36.26 | 23136.14 | 20.45 | 244.18 | 24.4 | 13.05 | 5323.7 | 0.53 | 0.72 | 0.08 | 0.33 | 4 | 10
1 | 95 | CONCLUIDO | 24.4915 | 4.08 | 1.35 | 11.6 | 0.19 | 7 | 187.21 | 53.44 | 2 | 5 | 36.77 | 23322.88 | 16.21 | 244.32 | 17.02 | 13.05 | 1680.59 | 0.77 | 0.84 | 0.06 | 0.1 | 4 | 10
2 | 95 | CONCLUIDO | 25.1099 | 3.98 | 1.33 | 15.93 | 0.28 | 5 | 188.73 | 53.44 | 3 | 3 | 37.29 | 23510.33 | 14.69 | 244.11 | 16.3 | 13.05 | 1332.2 | 0.8 | 0.86 | 0.06 | 0.07 | 4 | 10
3 | 95 | CONCLUIDO | 25.4219 | 3.93 | 1.32 | 19.74 | 0.37 | 4 | 190.25 | 53.44 | 4 | 0 | 37.82 | 23698.48 | 13.55 | 244.17 | 15.84 | 13.05 | 1102.94 | 0.82 | 0.87 | 0.06 | 0.06 | 4 | 10
0 | 55 | CONCLUIDO | 26.8156 | 3.73 | 1.41 | 8.44 | 0.15 | 10 | 116.05 | 43.4 | 1 | 8 | 16.65 | 14546.17 | 12.35 | 244.16 | 18.68 | 13.05 | 2493.78 | 0.7 | 0.81 | 0.07 | 0.15 | 4 | 10
1 | 55 | CONCLUIDO | 27.894 | 3.58 | 1.36 | 13.57 | 0.3 | 6 | 117.34 | 43.4 | 2 | 0 | 16.94 | 14705.49 | 10.5 | 244.16 | 17.05 | 13.05 | 1699.71 | 0.77 | 0.84 | 0.07 | 0.1 | 4 | 10

## gráficos
Selecione o eixo X:
Selecione o eixo Y:
Selecione o eixo Z:
Eixo X | Eixo Y | Eixo Z

## hidden (hidden)
Unnamed: 0
Volume de calda [L]
STATUS
Capacidade operacional [ha/h]
Tempo de missao [h]
Tempo util [h]
Tempo por voo [min]
Autonomia Projetada [h]
N° Voos
MTOW [kg]
Massa Estrutura [kg]
Combustível [kg]
Abastecimentos
Massa gerador
Potência gerador [W]
Combustível consumido [L]
Calda cons [L]
Distância percorrida [km]
Distância Pulverizando [km]
RTL ACUMULADO[m]
EOC [km/km]
EOC [h/h]
Tempo de manobra [h]
Tempo rtl_rtw [h]
V pulv [m/s]
V desloc [m/s]