## RESULTADOS_18
Unnamed: 0 | Volume de calda [L] | STATUS | Capacidade operacional [ha/h] | Tempo de missao [h] | Tempo util [h] | Tempo por voo [min] | Autonomia Projetada [h] | N° Voos | MTOW [kg] | Massa Estrutura [kg] | Combustível [kg] | Abastecimentos | Massa gerador | Potência gerador [W] | Combustível consumido [L] | Calda cons [L] | Distância percorrida [km] | Distância Pulverizando [km] | RTL ACUMULADO[m] | EOC [km/km] | EOC [h/h] | Tempo de manobra [h] | Tempo rtl_rtw [h] | V pulv [m/s] | V desloc [m/s]
0 | 100 | CONCLUIDO | 8.9501 | 11.17 | 6.21 | 5.91 | 0.09 | 63 | 194.77 | 54.38 | 1 | 61 | 39.4 | 24256.19 | 85.99 | 695.81 | 68.48 | 26.12 | 19872.12 | 0.38 | 0.65 | 2.44 | 1.28 | 4 | 10
1 | 100 | CONCLUIDO | 11.0902 | 9.02 | 5.45 | 12.11 | 0.18 | 27 | 196.32 | 54.38 | 2 | 25 | 39.95 | 24447.22 | 72.69 | 695.02 | 44.97 | 26.12 | 8296.39 | 0.58 | 0.74 | 2.38 | 0.53 | 4 | 10
2 | 100 | CONCLUIDO | 11.8926 | 8.41 | 5.23 | 18.46 | 0.27 | 17 | 197.88 | 54.38 | 3 | 15 | 40.5 | 24639 | 66.72 | 694.48 | 38.28 | 26.12 | 4998.68 | 0.68 | 0.77 | 2.36 | 0.31 | 4 | 10
3 | 100 | CONCLUIDO | 12.2299 | 8.18 | 5.15 | 23.79 | 0.36 | 13 | 199.44 | 54.38 | 4 | 11 | 41.06 | 24831.54 | 62.43 | 694.42 | 35.93 | 26.12 | 3843.4 | 0.73 | 0.78 | 2.35 | 0.23 | 4 | 10
4 | 100 | CONCLUIDO | 12.4974 | 8 | 5.1 | 30.58 | 0.44 | 10 | 201.01 | 54.38 | 5 | 8 | 41.63 | 25024.84 | 58.66 | 694.05 | 33.96 | 26.12 | 2875.06 | 0.77 | 0.79 | 2.35 | 0.18 | 4 | 10
5 | 100 | CONCLUIDO | 12.6556 | 7.9 | 5.07 | 38.05 | 0.53 | 8 | 202.58 | 54.38 | 6 | 0 | 42.2 | 25218.93 | 55.11 | 694.86 | 33.07 | 26.12 | 2441.18 | 0.79 | 0.79 | 2.36 | 0.15 | 4 | 10

## RESULTADOS_6
Unnamed: 0 | Volume de calda [L] | STATUS | Capacidade operacional [ha/h] | Tempo de missao [h] | Tempo util [h] | Tempo por voo [min] | Autonomia Projetada [h] | N° Voos | MTOW [kg] | Massa Estrutura [kg] | Combustível [kg] | Abastecimentos | Massa gerador | Potência gerador [W] | Combustível consumido [L] | Calda cons [L] | Distância percorrida [km] | Distância Pulverizando [km] | RTL ACUMULADO[m] | EOC [km/km] | EOC [h/h] | Tempo de manobra [h] | Tempo rtl_rtw [h] | V pulv [m/s] | V desloc [m/s]
0 | 40 | CONCLUIDO | 12.4464 | 8.03 | 5.51 | 10.66 | 0.2 | 31 | 89.87 | 37.55 | 1 | 29 | 11.32 | 11317.98 | 41.76 | 695.1 | 46.67 | 26.12 | 9125.34 | 0.56 | 0.73 | 2.38 | 0.59 | 4 | 10
1 | 40 | CONCLUIDO | 13.1887 | 7.58 | 5.28 | 16.68 | 0.39 | 19 | 91.1 | 37.55 | 2 | 0 | 11.54 | 11468.97 | 36.53 | 694.37 | 39.15 | 26.12 | 5423.37 | 0.67 | 0.76 | 2.38 | 0.36 | 4 | 10

## RESULTADOS_4
Unnamed: 0 | Volume de calda [L] | STATUS | Capacidade operacional [ha/h] | Tempo de missao [h] | Tempo util [h] | Tempo por voo [min] | Autonomia Projetada [h] | N° Voos | MTOW [kg] | Massa Estrutura [kg] | Combustível [kg] | Abastecimentos | Massa gerador | Potência gerador [W] | Combustível consumido [L] | Calda cons [L] | Distância percorrida [km] | Distância Pulverizando [km] | RTL ACUMULADO[m] | EOC [km/km] | EOC [h/h] | Tempo de manobra [h] | Tempo rtl_rtw [h] | V pulv [m/s] | V desloc [m/s]
0 | 30 | CONCLUIDO | 13.0152 | 7.68 | 5.43 | 12.54 | 0.24 | 26 | 71.52 | 32.27 | 1 | 11 | 8.25 | 9054.6 | 32.87 | 695.22 | 44.1 | 26.12 | 7867.39 | 0.59 | 0.74 | 2.39 | 0.51 | 4 | 10
1 | 30 | CONCLUIDO | 13.0643 | 7.65 | 5.42 | 13.01 | 0.48 | 25 | 72.7 | 32.27 | 2 | 0 | 8.43 | 9200.25 | 32.91 | 695.26 | 43.11 | 26.12 | 7374.93 | 0.61 | 0.74 | 2.4 | 0.5 | 4 | 10

## RESULTADOS_1
Unnamed: 0 | Volume de calda [L] | STATUS | Capacidade operacional [ha/h] | Tempo de missao [h] | Tempo util [h] | Tempo por voo [min] | Autonomia Projetada [h] | N° Voos | MTOW [kg] | Massa Estrutura [kg] | Combustível [kg] | Abastecimentos | Massa gerador | Potência gerador [W] | Combustível consumido [L] | Calda cons [L] | Distância percorrida [km] | Distância Pulverizando [km] | RTL ACUMULADO[m] | EOC [km/km] | EOC [h/h] | Tempo de manobra [h] | Tempo rtl_rtw [h] | V pulv [m/s] | V desloc [m/s]
0 | 15 | CONCLUIDO | 12.2491 | 8.16 | 5.93 | 7.41 | 0.43 | 48 | 39.78 | 19.54 | 1 | 0 | 4.24 | 5140 | 23.92 | 696.81 | 57.94 | 26.12 | 14677.48 | 0.45 | 0.68 | 2.47 | 1.01 | 4 | 10

## RESULTADOS_12
Unnamed: 0 | Volume de calda [L] | STATUS | Capacidade operacional [ha/h] | Tempo de missao [h] | Tempo util [h] | Tempo por voo [min] | Autonomia Projetada [h] | N° Voos | MTOW [kg] | Massa Estrutura [kg] | Combustível [kg] | Abastecimentos | Massa gerador | Potência gerador [W] | Combustível consumido [L] | Calda cons [L] | Distância percorrida [km] | Distância Pulverizando [km] | RTL ACUMULADO[m] | EOC [km/km] | EOC [h/h] | Tempo de manobra [h] | Tempo rtl_rtw [h] | V pulv [m/s] | V desloc [m/s]
0 | 70 | CONCLUIDO | 10.5448 | 9.48 | 5.87 | 7.34 | 0.12 | 48 | 141.81 | 47.83 | 1 | 46 | 22.98 | 17723.39 | 65.01 | 694.84 | 58.33 | 26.12 | 14869.41 | 0.45 | 0.68 | 2.4 | 0.95 | 4 | 10
1 | 70 | CONCLUIDO | 12.272 | 8.15 | 5.31 | 15.18 | 0.25 | 21 | 143.17 | 47.83 | 2 | 19 | 23.34 | 17891.86 | 54.65 | 694.36 | 40.85 | 26.12 | 6267.6 | 0.64 | 0.75 | 2.37 | 0.39 | 4 | 10
2 | 70 | CONCLUIDO | 12.8894 | 7.76 | 5.15 | 23.79 | 0.37 | 13 | 144.54 | 47.83 | 3 | 10 | 23.71 | 18060.85 | 48.04 | 694.59 | 35.88 | 26.12 | 3819.59 | 0.73 | 0.78 | 2.35 | 0.24 | 4 | 10
3 | 70 | CONCLUIDO | 13.0255 | 7.68 | 5.13 | 27.99 | 0.49 | 11 | 145.92 | 47.83 | 4 | 0 | 24.09 | 18230.35 | 46.49 | 694.78 | 34.63 | 26.12 | 3207.43 | 0.75 | 0.78 | 2.37 | 0.21 | 4 | 10

## RESULTADOS_16
Unnamed: 0 | Volume de calda [L] | STATUS | Capacidade operacional [ha/h] | Tempo de missao [h] | Tempo util [h] | Tempo por voo [min] | Autonomia Projetada [h] | N° Voos | MTOW [kg] | Massa Estrutura [kg] | Combustível [kg] | Abastecimentos | Massa gerador | Potência gerador [W] | Combustível consumido [L] | Calda cons [L] | Distância percorrida [km] | Distância Pulverizando [km] | RTL ACUMULADO[m] | EOC [km/km] | EOC [h/h] | Tempo de manobra [h] | Tempo rtl_rtw [h] | V pulv [m/s] | V desloc [m/s]
0 | 90 | CONCLUIDO | 9.4617 | 10.57 | 6.09 | 6.3 | 0.1 | 58 | 176.73 | 52.44 | 1 | 56 | 33.29 | 22031.19 | 78.94 | 695.39 | 64.54 | 26.12 | 17927.59 | 0.4 | 0.66 | 2.43 | 1.16 | 4 | 10
1 | 90 | CONCLUIDO | 11.4715 | 8.72 | 5.41 | 12.98 | 0.2 | 25 | 178.21 | 52.44 | 2 | 23 | 33.77 | 22213.89 | 66.93 | 694.47 | 43.74 | 26.12 | 7688.52 | 0.6 | 0.74 | 2.38 | 0.49 | 4 | 10
2 | 90 | CONCLUIDO | 12.1753 | 8.21 | 5.22 | 19.59 | 0.3 | 16 | 179.7 | 52.44 | 3 | 14 | 34.26 | 22397.24 | 61.27 | 694.55 | 38.06 | 26.12 | 4893.58 | 0.69 | 0.77 | 2.36 | 0.3 | 4 | 10
3 | 90 | CONCLUIDO | 12.5043 | 8 | 5.15 | 25.75 | 0.39 | 12 | 181.19 | 52.44 | 4 | 10 | 34.75 | 22581.25 | 56.32 | 694.41 | 35.8 | 26.12 | 3784.92 | 0.73 | 0.78 | 2.35 | 0.23 | 4 | 10
4 | 90 | CONCLUIDO | 12.7864 | 7.82 | 5.08 | 33.87 | 0.49 | 9 | 182.69 | 52.44 | 5 | 3 | 35.25 | 22766.06 | 52.84 | 694.61 | 33.34 | 26.12 | 2570.27 | 0.78 | 0.79 | 2.35 | 0.16 | 4 | 10
5 | 90 | CONCLUIDO | 12.7687 | 7.83 | 5.09 | 33.94 | 0.58 | 9 | 184.19 | 52.44 | 6 | 0 | 35.75 | 22951.43 | 53.3 | 694.84 | 33.51 | 26.12 | 2655.9 | 0.78 | 0.79 | 2.36 | 0.17 | 4 | 10

## RESULTADOS_0
Unnamed: 0 | Volume de calda [L] | STATUS | Capacidade operacional [ha/h] | Tempo de missao [h] | Tempo util [h] | Tempo por voo [min] | Autonomia Projetada [h] | N° Voos | MTOW [kg] | Massa Estrutura [kg] | Combustível [kg] | Abastecimentos | Massa gerador | Potência gerador [W] | Combustível consumido [L] | Calda cons [L] | Distância percorrida [km] | Distância Pulverizando [km] | RTL ACUMULADO[m] | EOC [km/km] | EOC [h/h] | Tempo de manobra [h] | Tempo rtl_rtw [h] | V pulv [m/s] | V desloc [m/s]
0 | 10 | CONCLUIDO | 11.3083 | 8.84 | 6.41 | 5.41 | 0.64 | 71 | 26.11 | 12.1 | 1 | 0 | 3.01 | 3454.41 | 18.85 | 698.31 | 71.44 | 26.12 | 21308.79 | 0.37 | 0.63 | 2.54 | 1.48 | 4 | 10

## RESULTADOS_7
Unnamed: 0 | Volume de calda [L] | STATUS | Capacidade operacional [ha/h] | Tempo de missao [h] | Tempo util [h] | Tempo por voo [min] | Autonomia Projetada [h] | N° Voos | MTOW [kg] | Massa Estrutura [kg] | Combustível [kg] | Abastecimentos | Massa gerador | Potência gerador [W] | Combustível consumido [L] | Calda cons [L] | Distância percorrida [km] | Distância Pulverizando [km] | RTL ACUMULADO[m] | EOC [km/km] | EOC [h/h] | Tempo de manobra [h] | Tempo rtl_rtw [h] | V pulv [m/s] | V desloc [m/s]
0 | 45 | CONCLUIDO | 12.0253 | 8.32 | 5.61 | 9.61 | 0.18 | 35 | 98.71 | 39.72 | 1 | 33 | 12.99 | 12407.75 | 46.4 | 694.43 | 49.95 | 26.12 | 10746.77 | 0.52 | 0.72 | 2.39 | 0.69 | 4 | 10
1 | 45 | CONCLUIDO | 13.1368 | 7.61 | 5.27 | 18.62 | 0.35 | 17 | 99.95 | 39.72 | 2 | 0 | 13.24 | 12561.45 | 38.58 | 695.18 | 39.02 | 26.12 | 5371.08 | 0.67 | 0.76 | 2.38 | 0.35 | 4 | 10

## RESULTADOS_10
Unnamed: 0 | Volume de calda [L] | STATUS | Capacidade operacional [ha/h] | Tempo de missao [h] | Tempo util [h] | Tempo por voo [min] | Autonomia Projetada [h] | N° Voos | MTOW [kg] | Massa Estrutura [kg] | Combustível [kg] | Abastecimentos | Massa gerador | Potência gerador [W] | Combustível consumido [L] | Calda cons [L] | Distância percorrida [km] | Distância Pulverizando [km] | RTL ACUMULADO[m] | EOC [km/km] | EOC [h/h] | Tempo de manobra [h] | Tempo rtl_rtw [h] | V pulv [m/s] | V desloc [m/s]
0 | 60 | CONCLUIDO | 11.0995 | 9.01 | 5.78 | 8.06 | 0.14 | 43 | 124.63 | 45 | 1 | 41 | 18.64 | 15605.44 | 58.02 | 695.91 | 55.07 | 26.12 | 13264.23 | 0.47 | 0.69 | 2.41 | 0.85 | 4 | 10
1 | 60 | CONCLUIDO | 12.6471 | 7.91 | 5.29 | 16.7 | 0.28 | 19 | 125.95 | 45 | 2 | 17 | 18.95 | 15767.7 | 47.92 | 694.64 | 39.98 | 26.12 | 5841.27 | 0.65 | 0.76 | 2.37 | 0.37 | 4 | 10
2 | 60 | CONCLUIDO | 13.0914 | 7.64 | 5.17 | 23.88 | 0.42 | 13 | 127.27 | 45 | 3 | 0 | 19.27 | 15930.42 | 43.55 | 694.4 | 35.9 | 26.12 | 3829.78 | 0.73 | 0.78 | 2.37 | 0.26 | 4 | 10

## RESULTADOS_14
Unnamed: 0 | Volume de calda [L] | STATUS | Capacidade operacional [ha/h] | Tempo de missao [h] | Tempo util [h] | Tempo por voo [min] | Autonomia Projetada [h] | N° Voos | MTOW [kg] | Massa Estrutura [kg] | Combustível [kg] | Abastecimentos | Massa gerador | Potência gerador [W] | Combustível consumido [L] | Calda cons [L] | Distância percorrida [km] | Distância Pulverizando [km] | RTL ACUMULADO[m] | EOC [km/km] | EOC [h/h] | Tempo de manobra [h] | Tempo rtl_rtw [h] | V pulv [m/s] | V desloc [m/s]
0 | 80 | CONCLUIDO | 9.9648 | 10.04 | 6 | 6.8 | 0.11 | 53 | 159.12 | 50.28 | 1 | 51 | 27.84 | 19859.16 | 72.33 | 695.66 | 61.79 | 26.12 | 16575.21 | 0.42 | 0.67 | 2.43 | 1.08 | 4 | 10
1 | 80 | CONCLUIDO | 11.8534 | 8.44 | 5.37 | 14.01 | 0.22 | 23 | 160.54 | 50.28 | 2 | 21 | 28.26 | 20034.4 | 61.04 | 694.83 | 42.47 | 26.12 | 7063.01 | 0.62 | 0.75 | 2.37 | 0.45 | 4 | 10
2 | 80 | CONCLUIDO | 12.4684 | 8.02 | 5.21 | 20.85 | 0.33 | 15 | 161.97 | 50.28 | 3 | 13 | 28.69 | 20210.21 | 55.33 | 694.31 | 37.67 | 26.12 | 4707.41 | 0.69 | 0.77 | 2.36 | 0.29 | 4 | 10
3 | 80 | CONCLUIDO | 12.8068 | 7.81 | 5.13 | 27.98 | 0.43 | 11 | 163.4 | 50.28 | 4 | 5 | 29.12 | 20386.62 | 49.85 | 694.51 | 34.8 | 26.12 | 3291.25 | 0.75 | 0.78 | 2.36 | 0.21 | 4 | 10
4 | 80 | CONCLUIDO | 12.8926 | 7.76 | 5.11 | 30.66 | 0.54 | 10 | 164.83 | 50.28 | 5 | 0 | 29.55 | 20563.61 | 49.57 | 694.55 | 33.96 | 26.12 | 2873.82 | 0.77 | 0.78 | 2.37 | 0.19 | 4 | 10

## RESULTADOS_5
Unnamed: 0 | Volume de calda [L] | STATUS | Capacidade operacional [ha/h] | Tempo de missao [h] | Tempo util [h] | Tempo por voo [min] | Autonomia Projetada [h] | N° Voos | MTOW [kg] | Massa Estrutura [kg] | Combustível [kg] | Abastecimentos | Massa gerador | Potência gerador [W] | Combustível consumido [L] | Calda cons [L] | Distância percorrida [km] | Distância Pulverizando [km] | RTL ACUMULADO[m] | EOC [km/km] | EOC [h/h] | Tempo de manobra [h] | Tempo rtl_rtw [h] | V pulv [m/s] | V desloc [m/s]
0 | 35 | CONCLUIDO | 12.7434 | 7.85 | 5.47 | 11.73 | 0.22 | 28 | 80.84 | 35.1 | 1 | 26 | 9.74 | 10204.21 | 37.36 | 694.7 | 45.81 | 26.12 | 8710.52 | 0.57 | 0.73 | 2.38 | 0.55 | 4 | 10
1 | 35 | CONCLUIDO | 13.1521 | 7.6 | 5.35 | 15.28 | 0.43 | 21 | 82.04 | 35.1 | 2 | 0 | 9.94 | 10352.53 | 34.82 | 695.58 | 41.02 | 26.12 | 6349.65 | 0.64 | 0.75 | 2.39 | 0.43 | 4 | 10

## RESULTADOS_8
Unnamed: 0 | Volume de calda [L] | STATUS | Capacidade operacional [ha/h] | Tempo de missao [h] | Tempo util [h] | Tempo por voo [min] | Autonomia Projetada [h] | N° Voos | MTOW [kg] | Massa Estrutura [kg] | Combustível [kg] | Abastecimentos | Massa gerador | Potência gerador [W] | Combustível consumido [L] | Calda cons [L] | Distância percorrida [km] | Distância Pulverizando [km] | RTL ACUMULADO[m] | EOC [km/km] | EOC [h/h] | Tempo de manobra [h] | Tempo rtl_rtw [h] | V pulv [m/s] | V desloc [m/s]
0 | 50 | CONCLUIDO | 11.6754 | 8.56 | 5.68 | 8.98 | 0.16 | 38 | 107.41 | 41.65 | 1 | 36 | 14.77 | 13481.73 | 50.6 | 695.42 | 52.17 | 26.12 | 11840.92 | 0.5 | 0.71 | 2.4 | 0.76 | 4 | 10
1 | 50 | CONCLUIDO | 13.1382 | 7.61 | 5.22 | 19.57 | 0.32 | 16 | 108.68 | 41.65 | 2 | 6 | 15.03 | 13638.32 | 40.35 | 694.72 | 37.58 | 26.12 | 4653.31 | 0.7 | 0.77 | 2.37 | 0.3 | 4 | 10
2 | 50 | CONCLUIDO | 13.1719 | 7.59 | 5.22 | 20.89 | 0.48 | 15 | 109.96 | 41.65 | 3 | 0 | 15.31 | 13795.21 | 40.1 | 695.21 | 37.31 | 26.12 | 4523.88 | 0.7 | 0.77 | 2.38 | 0.3 | 4 | 10

## RESULTADOS_3
Unnamed: 0 | Volume de calda [L] | STATUS | Capacidade operacional [ha/h] | Tempo de missao [h] | Tempo util [h] | Tempo por voo [min] | Autonomia Projetada [h] | N° Voos | MTOW [kg] | Massa Estrutura [kg] | Combustível [kg] | Abastecimentos | Massa gerador | Potência gerador [W] | Combustível consumido [L] | Calda cons [L] | Distância percorrida [km] | Distância Pulverizando [km] | RTL ACUMULADO[m] | EOC [km/km] | EOC [h/h] | Tempo de manobra [h] | Tempo rtl_rtw [h] | V pulv [m/s] | V desloc [m/s]
0 | 25 | CONCLUIDO | 12.9515 | 7.72 | 5.52 | 11.43 | 0.28 | 29 | 61.76 | 28.92 | 1 | 0 | 6.84 | 7851.41 | 29.99 | 696.37 | 46.12 | 26.12 | 8858.89 | 0.57 | 0.73 | 2.42 | 0.6 | 4 | 10

## RESULTADOS_15
Unnamed: 0 | Volume de calda [L] | STATUS | Capacidade operacional [ha/h] | Tempo de missao [h] | Tempo util [h] | Tempo por voo [min] | Autonomia Projetada [h] | N° Voos | MTOW [kg] | Massa Estrutura [kg] | Combustível [kg] | Abastecimentos | Massa gerador | Potência gerador [W] | Combustível consumido [L] | Calda cons [L] | Distância percorrida [km] | Distância Pulverizando [km] | RTL ACUMULADO[m] | EOC [km/km] | EOC [h/h] | Tempo de manobra [h] | Tempo rtl_rtw [h] | V pulv [m/s] | V desloc [m/s]
0 | 85 | CONCLUIDO | 9.7363 | 10.27 | 6.03 | 6.58 | 0.11 | 55 | 167.88 | 51.39 | 1 | 53 | 30.49 | 20939.59 | 75.46 | 695.61 | 63.08 | 26.12 | 17209.3 | 0.41 | 0.67 | 2.42 | 1.11 | 4 | 10
1 | 85 | CONCLUIDO | 11.6796 | 8.56 | 5.38 | 13.44 | 0.21 | 24 | 169.33 | 51.39 | 2 | 22 | 30.94 | 21118.46 | 63.82 | 694.69 | 42.43 | 26.12 | 7038.64 | 0.62 | 0.75 | 2.38 | 0.46 | 4 | 10
2 | 85 | CONCLUIDO | 12.3542 | 8.09 | 5.21 | 20.85 | 0.31 | 15 | 170.79 | 51.39 | 3 | 13 | 31.4 | 21297.94 | 58.09 | 694.66 | 37.67 | 26.12 | 4703.39 | 0.69 | 0.77 | 2.36 | 0.29 | 4 | 10
3 | 85 | CONCLUIDO | 12.7276 | 7.86 | 5.11 | 27.88 | 0.41 | 11 | 172.25 | 51.39 | 4 | 9 | 31.86 | 21478.05 | 53.07 | 694.23 | 34.56 | 26.12 | 3169.53 | 0.76 | 0.78 | 2.35 | 0.19 | 4 | 10
4 | 85 | CONCLUIDO | 12.7855 | 7.82 | 5.11 | 30.66 | 0.51 | 10 | 173.71 | 51.39 | 5 | 0 | 32.32 | 21658.78 | 51.37 | 694.56 | 34.14 | 26.12 | 2967.18 | 0.77 | 0.78 | 2.36 | 0.19 | 4 | 10

## RESULTADOS_2
Unnamed: 0 | Volume de calda [L] | STATUS | Capacidade operacional [ha/h] | Tempo de missao [h] | Tempo util [h] | Tempo por voo [min] | Autonomia Projetada [h] | N° Voos | MTOW [kg] | Massa Estrutura [kg] | Combustível [kg] | Abastecimentos | Massa gerador | Potência gerador [W] | Combustível consumido [L] | Calda cons [L] | Distância percorrida [km] | Distância Pulverizando [km] | RTL ACUMULADO[m] | EOC [km/km] | EOC [h/h] | Tempo de manobra [h] | Tempo rtl_rtw [h] | V pulv [m/s] | V desloc [m/s]
0 | 20 | CONCLUIDO | 12.7443 | 7.85 | 5.66 | 9.43 | 0.34 | 36 | 51.33 | 24.83 | 1 | 0 | 5.51 | 6564.78 | 27.32 | 696.22 | 50.11 | 26.12 | 10819.82 | 0.52 | 0.71 | 2.43 | 0.74 | 4 | 10

## RESULTADOS_11
Unnamed: 0 | Volume de calda [L] | STATUS | Capacidade operacional [ha/h] | Tempo de missao [h] | Tempo util [h] | Tempo por voo [min] | Autonomia Projetada [h] | N° Voos | MTOW [kg] | Massa Estrutura [kg] | Combustível [kg] | Abastecimentos | Massa gerador | Potência gerador [W] | Combustível consumido [L] | Calda cons [L] | Distância percorrida [km] | Distância Pulverizando [km] | RTL ACUMULADO[m] | EOC [km/km] | EOC [h/h] | Tempo de manobra [h] | Tempo rtl_rtw [h] | V pulv [m/s] | V desloc [m/s]
0 | 65 | CONCLUIDO | 10.772 | 9.28 | 5.85 | 7.63 | 0.13 | 46 | 133.21 | 46.47 | 1 | 44 | 20.75 | 16663.42 | 61.87 | 695.26 | 57.46 | 26.12 | 14445.68 | 0.45 | 0.69 | 2.41 | 0.93 | 4 | 10
1 | 65 | CONCLUIDO | 12.4809 | 8.01 | 5.29 | 15.86 | 0.26 | 20 | 134.55 | 46.47 | 2 | 18 | 21.09 | 16828.84 | 51.25 | 694.31 | 40.03 | 26.12 | 5857.99 | 0.65 | 0.76 | 2.36 | 0.37 | 4 | 10
2 | 65 | CONCLUIDO | 13.07 | 7.65 | 5.14 | 25.72 | 0.39 | 12 | 135.9 | 46.47 | 3 | 5 | 21.43 | 16994.64 | 44.89 | 694.37 | 35.34 | 26.12 | 3556.58 | 0.74 | 0.78 | 2.36 | 0.22 | 4 | 10
3 | 65 | CONCLUIDO | 13.0596 | 7.66 | 5.15 | 25.75 | 0.52 | 12 | 137.25 | 46.47 | 4 | 0 | 21.78 | 17160.92 | 45.26 | 694.81 | 35.34 | 26.12 | 3554.94 | 0.74 | 0.78 | 2.36 | 0.23 | 4 | 10

## RESULTADOS_13
Unnamed: 0 | Volume de calda [L] | STATUS | Capacidade operacional [ha/h] | Tempo de missao [h] | Tempo util [h] | Tempo por voo [min] | Autonomia Projetada [h] | N° Voos | MTOW [kg] | Massa Estrutura [kg] | Combustível [kg] | Abastecimentos | Massa gerador | Potência gerador [W] | Combustível consumido [L] | Calda cons [L] | Distância percorrida [km] | Distância Pulverizando [km] | RTL ACUMULADO[m] | EOC [km/km] | EOC [h/h] | Tempo de manobra [h] | Tempo rtl_rtw [h] | V pulv [m/s] | V desloc [m/s]
0 | 75 | CONCLUIDO | 10.2099 | 9.79 | 5.96 | 7.01 | 0.12 | 51 | 150.44 | 49.1 | 1 | 49 | 25.34 | 18787.76 | 68.97 | 696.89 | 60.64 | 26.12 | 16009.25 | 0.43 | 0.67 | 2.42 | 1.03 | 4 | 10
1 | 75 | CONCLUIDO | 12.0866 | 8.27 | 5.33 | 14.52 | 0.23 | 22 | 151.83 | 49.1 | 2 | 20 | 25.73 | 18959.54 | 57.74 | 694.84 | 41.07 | 26.12 | 6368.06 | 0.64 | 0.75 | 2.37 | 0.4 | 4 | 10
2 | 75 | CONCLUIDO | 12.6939 | 7.88 | 5.17 | 22.17 | 0.35 | 14 | 153.23 | 49.1 | 3 | 12 | 26.13 | 19131.85 | 51.71 | 694.51 | 36.46 | 26.12 | 4107.21 | 0.72 | 0.78 | 2.35 | 0.25 | 4 | 10
3 | 75 | CONCLUIDO | 12.9069 | 7.75 | 5.14 | 28.01 | 0.46 | 11 | 154.63 | 49.1 | 4 | 1 | 26.53 | 19304.72 | 48.46 | 694.47 | 35.02 | 26.12 | 3400.66 | 0.75 | 0.78 | 2.36 | 0.22 | 4 | 10
4 | 75 | CONCLUIDO | 12.9018 | 7.75 | 5.14 | 28.03 | 0.57 | 11 | 156.03 | 49.1 | 5 | 0 | 26.94 | 19478.15 | 48.84 | 694.49 | 35.11 | 26.12 | 3443.53 | 0.74 | 0.78 | 2.36 | 0.22 | 4 | 10

## RESULTADOS_17
Unnamed: 0 | Volume de calda [L] | STATUS | Capacidade operacional [ha/h] | Tempo de missao [h] | Tempo util [h] | Tempo por voo [min] | Autonomia Projetada [h] | N° Voos | MTOW [kg] | Massa Estrutura [kg] | Combustível [kg] | Abastecimentos | Massa gerador | Potência gerador [W] | Combustível consumido [L] | Calda cons [L] | Distância percorrida [km] | Distância Pulverizando [km] | RTL ACUMULADO[m] | EOC [km/km] | EOC [h/h] | Tempo de manobra [h] | Tempo rtl_rtw [h] | V pulv [m/s] | V desloc [m/s]
0 | 95 | CONCLUIDO | 9.2467 | 10.81 | 6.11 | 6.11 | 0.1 | 60 | 185.69 | 53.44 | 1 | 58 | 36.26 | 23136.14 | 81.99 | 695.65 | 65.78 | 26.12 | 18535.57 | 0.4 | 0.66 | 2.42 | 1.19 | 4 | 10
1 | 95 | CONCLUIDO | 11.2941 | 8.85 | 5.42 | 12.5 | 0.19 | 26 | 187.21 | 53.44 | 2 | 24 | 36.77 | 23322.88 | 69.77 | 694.29 | 44.1 | 26.12 | 7865.98 | 0.59 | 0.74 | 2.37 | 0.5 | 4 | 10
2 | 95 | CONCLUIDO | 11.9824 | 8.35 | 5.24 | 18.51 | 0.28 | 17 | 188.73 | 53.44 | 3 | 15 | 37.29 | 23510.33 | 64.22 | 694.22 | 38.65 | 26.12 | 5185.19 | 0.68 | 0.76 | 2.36 | 0.32 | 4 | 10
3 | 95 | CONCLUIDO | 12.4172 | 8.05 | 5.14 | 25.69 | 0.37 | 12 | 190.25 | 53.44 | 4 | 10 | 37.82 | 23698.48 | 59.69 | 694.05 | 35.47 | 26.12 | 3622.52 | 0.74 | 0.78 | 2.35 | 0.22 | 4 | 10
4 | 95 | CONCLUIDO | 12.6778 | 7.89 | 5.08 | 33.89 | 0.46 | 9 | 191.78 | 53.44 | 5 | 5 | 38.35 | 23887.36 | 54.93 | 694.14 | 33.71 | 26.12 | 2755.18 | 0.77 | 0.79 | 2.35 | 0.17 | 4 | 10
5 | 95 | CONCLUIDO | 12.6841 | 7.88 | 5.08 | 33.87 | 0.55 | 9 | 193.32 | 53.44 | 6 | 0 | 38.89 | 24076.95 | 54.33 | 694.67 | 33.38 | 26.12 | 2589.71 | 0.78 | 0.79 | 2.35 | 0.16 | 4 | 10

## RESULTADOS_9
Unnamed: 0 | Volume de calda [L] | STATUS | Capacidade operacional [ha/h] | Tempo de missao [h] | Tempo util [h] | Tempo por voo [min] | Autonomia Projetada [h] | N° Voos | MTOW [kg] | Massa Estrutura [kg] | Combustível [kg] | Abastecimentos | Massa gerador | Potência gerador [W] | Combustível consumido [L] | Calda cons [L] | Distância percorrida [km] | Distância Pulverizando [km] | RTL ACUMULADO[m] | EOC [km/km] | EOC [h/h] | Tempo de manobra [h] | Tempo rtl_rtw [h] | V pulv [m/s] | V desloc [m/s]
0 | 55 | CONCLUIDO | 11.4268 | 8.75 | 5.71 | 8.57 | 0.15 | 40 | 116.05 | 43.4 | 1 | 38 | 16.65 | 14546.17 | 54.17 | 695.49 | 53.03 | 26.12 | 12261.27 | 0.49 | 0.7 | 2.4 | 0.79 | 4 | 10
1 | 55 | CONCLUIDO | 12.9125 | 7.74 | 5.25 | 18.54 | 0.3 | 17 | 117.34 | 43.4 | 2 | 15 | 16.94 | 14705.49 | 44.21 | 694.16 | 38.76 | 26.12 | 5239.52 | 0.67 | 0.76 | 2.37 | 0.33 | 4 | 10
2 | 55 | CONCLUIDO | 13.1109 | 7.63 | 5.21 | 22.32 | 0.45 | 14 | 118.63 | 43.4 | 3 | 0 | 17.23 | 14865.24 | 42.08 | 695.15 | 37.2 | 26.12 | 4474.05 | 0.7 | 0.77 | 2.37 | 0.29 | 4 | 10

## resultados
Unnamed: 0 | Volume de calda [L] | STATUS | Capacidade operacional [ha/h] | Tempo de missao [h] | Tempo util [h] | Tempo por voo [min] | Autonomia Projetada [h] | N° Voos | MTOW [kg] | Massa Estrutura [kg] | Combustível [kg] | Abastecimentos | Massa gerador | Potência gerador [W] | Combustível consumido [L] | Calda cons [L] | Distância percorrida [km] | Distância Pulverizando [km] | RTL ACUMULADO[m] | EOC [km/km] | EOC [h/h] | Tempo de manobra [h] | Tempo rtl_rtw [h] | V pulv [m/s] | V desloc [m/s]
0 | 100 | CONCLUIDO | 8.9501 | 11.17 | 6.21 | 5.91 | 0.09 | 63 | 194.77 | 54.38 | 1 | 61 | 39.4 | 24256.19 | 85.99 | 695.81 | 68.48 | 26.12 | 19872.12 | 0.38 | 0.65 | 2.44 | 1.28 | 4 | 10
1 | 100 | CONCLUIDO | 11.0902 | 9.02 | 5.45 | 12.11 | 0.18 | 27 | 196.32 | 54.38 | 2 | 25 | 39.95 | 24447.22 | 72.69 | 695.02 | 44.97 | 26.12 | 8296.39 | 0.58 | 0.74 | 2.38 | 0.53 | 4 | 10
2 | 100 | CONCLUIDO | 11.8926 | 8.41 | 5.23 | 18.46 | 0.27 | 17 | 197.88 | 54.38 | 3 | 15 | 40.5 | 24639 | 66.72 | 694.48 | 38.28 | 26.12 | 4998.68 | 0.68 | 0.77 | 2.36 | 0.31 | 4 | 10
3 | 100 | CONCLUIDO | 12.2299 | 8.18 | 5.15 | 23.79 | 0.36 | 13 | 199.44 | 54.38 | 4 | 11 | 41.06 | 24831.54 | 62.43 | 694.42 | 35.93 | 26.12 | 3843.4 | 0.73 | 0.78 | 2.35 | 0.23 | 4 | 10
4 | 100 | CONCLUIDO | 12.4974 | 8 | 5.1 | 30.58 | 0.44 | 10 | 201.01 | 54.38 | 5 | 8 | 41.63 | 25024.84 | 58.66 | 694.05 | 33.96 | 26.12 | 2875.06 | 0.77 | 0.79 | 2.35 | 0.18 | 4 | 10
5 | 100 | CONCLUIDO | 12.6556 | 7.9 | 5.07 | 38.05 | 0.53 | 8 | 202.58 | 54.38 | 6 | 0 | 42.2 | 25218.93 | 55.11 | 694.86 | 33.07 | 26.12 | 2441.18 | 0.79 | 0.79 | 2.36 | 0.15 | 4 | 10
0 | 40 | CONCLUIDO | 12.4464 | 8.03 | 5.51 | 10.66 | 0.2 | 31 | 89.87 | 37.55 | 1 | 29 | 11.32 | 11317.98 | 41.76 | 695.1 | 46.67 | 26.12 | 9125.34 | 0.56 | 0.73 | 2.38 | 0.59 | 4 | 10
1 | 40 | CONCLUIDO | 13.1887 | 7.58 | 5.28 | 16.68 | 0.39 | 19 | 91.1 | 37.55 | 2 | 0 | 11.54 | 11468.97 | 36.53 | 694.37 | 39.15 | 26.12 | 5423.37 | 0.67 | 0.76 | 2.38 | 0.36 | 4 | 10
0 | 30 | CONCLUIDO | 13.0152 | 7.68 | 5.43 | 12.54 | 0.24 | 26 | 71.52 | 32.27 | 1 | 11 | 8.25 | 9054.6 | 32.87 | 695.22 | 44.1 | 26.12 | 7867.39 | 0.59 | 0.74 | 2.39 | 0.51 | 4 | 10
1 | 30 | CONCLUIDO | 13.0643 | 7.65 | 5.42 | 13.01 | 0.48 | 25 | 72.7 | 32.27 | 2 | 0 | 8.43 | 9200.25 | 32.91 | 695.26 | 43.11 | 26.12 | 7374.93 | 0.61 | 0.74 | 2.4 | 0.5 | 4 | 10
0 | 15 | CONCLUIDO | 12.2491 | 8.16 | 5.93 | 7.41 | 0.43 | 48 | 39.78 | 19.54 | 1 | 0 | 4.24 | 5140 | 23.92 | 696.81 | 57.94 | 26.12 | 14677.48 | 0.45 | 0.68 | 2.47 | 1.01 | 4 | 10
0 | 70 | CONCLUIDO | 10.5448 | 9.48 | 5.87 | 7.34 | 0.12 | 48 | 141.81 | 47.83 | 1 | 46 | 22.98 | 17723.39 | 65.01 | 694.84 | 58.33 | 26.12 | 14869.41 | 0.45 | 0.68 | 2.4 | 0.95 | 4 | 10
1 | 70 | CONCLUIDO | 12.272 | 8.15 | 5.31 | 15.18 | 0.25 | 21 | 143.17 | 47.83 | 2 | 19 | 23.34 | 17891.86 | 54.65 | 694.36 | 40.85 | 26.12 | 6267.6 | 0.64 | 0.75 | 2.37 | 0.39 | 4 | 10
2 | 70 | CONCLUIDO | 12.8894 | 7.76 | 5.15 | 23.79 | 0.37 | 13 | 144.54 | 47.83 | 3 | 10 | 23.71 | 18060.85 | 48.04 | 694.59 | 35.88 | 26.12 | 3819.59 | 0.73 | 0.78 | 2.35 | 0.24 | 4 | 10
3 | 70 | CONCLUIDO | 13.0255 | 7.68 | 5.13 | 27.99 | 0.49 | 11 | 145.92 | 47.83 | 4 | 0 | 24.09 | 18230.35 | 46.49 | 694.78 | 34.63 | 26.12 | 3207.43 | 0.75 | 0.78 | 2.37 | 0.21 | 4 | 10
0 | 90 | CONCLUIDO | 9.4617 | 10.57 | 6.09 | 6.3 | 0.1 | 58 | 176.73 | 52.44 | 1 | 56 | 33.29 | 22031.19 | 78.94 | 695.39 | 64.54 | 26.12 | 17927.59 | 0.4 | 0.66 | 2.43 | 1.16 | 4 | 10
1 | 90 | CONCLUIDO | 11.4715 | 8.72 | 5.41 | 12.98 | 0.2 | 25 | 178.21 | 52.44 | 2 | 23 | 33.77 | 22213.89 | 66.93 | 694.47 | 43.74 | 26.12 | 7688.52 | 0.6 | 0.74 | 2.38 | 0.49 | 4 | 10
2 | 90 | CONCLUIDO | 12.1753 | 8.21 | 5.22 | 19.59 | 0.3 | 16 | 179.7 | 52.44 | 3 | 14 | 34.26 | 22397.24 | 61.27 | 694.55 | 38.06 | 26.12 | 4893.58 | 0.69 | 0.77 | 2.36 | 0.3 | 4 | 10
3 | 90 | CONCLUIDO | 12.5043 | 8 | 5.15 | 25.75 | 0.39 | 12 | 181.19 | 52.44 | 4 | 10 | 34.75 | 22581.25 | 56.32 | 694.41 | 35.8 | 26.12 | 3784.92 | 0.73 | 0.78 | 2.35 | 0.23 | 4 | 10
4 | 90 | CONCLUIDO | 12.7864 | 7.82 | 5.08 | 33.87 | 0.49 | 9 | 182.69 | 52.44 | 5 | 3 | 35.25 | 22766.06 | 52.84 | 694.61 | 33.34 | 26.12 | 2570.27 | 0.78 | 0.79 | 2.35 | 0.16 | 4 | 10
5 | 90 | CONCLUIDO | 12.7687 | 7.83 | 5.09 | 33.94 | 0.58 | 9 | 184.19 | 52.44 | 6 | 0 | 35.75 | 22951.43 | 53.3 | 694.84 | 33.51 | 26.12 | 2655.9 | 0.78 | 0.79 | 2.36 | 0.17 | 4 | 10
0 | 10 | CONCLUIDO | 11.3083 | 8.84 | 6.41 | 5.41 | 0.64 | 71 | 26.11 | 12.1 | 1 | 0 | 3.01 | 3454.41 | 18.85 | 698.31 | 71.44 | 26.12 | 21308.79 | 0.37 | 0.63 | 2.54 | 1.48 | 4 | 10
0 | 45 | CONCLUIDO | 12.0253 | 8.32 | 5.61 | 9.61 | 0.18 | 35 | 98.71 | 39.72 | 1 | 33 | 12.99 | 12407.75 | 46.4 | 694.43 | 49.95 | 26.12 | 10746.77 | 0.52 | 0.72 | 2.39 | 0.69 | 4 | 10
1 | 45 | CONCLUIDO | 13.1368 | 7.61 | 5.27 | 18.62 | 0.35 | 17 | 99.95 | 39.72 | 2 | 0 | 13.24 | 12561.45 | 38.58 | 695.18 | 39.02 | 26.12 | 5371.08 | 0.67 | 0.76 | 2.38 | 0.35 | 4 | 10
0 | 60 | CONCLUIDO | 11.0995 | 9.01 | 5.78 | 8.06 | 0.14 | 43 | 124.63 | 45 | 1 | 41 | 18.64 | 15605.44 | 58.02 | 695.91 | 55.07 | 26.12 | 13264.23 | 0.47 | 0.69 | 2.41 | 0.85 | 4 | 10
1 | 60 | CONCLUIDO | 12.6471 | 7.91 | 5.29 | 16.7 | 0.28 | 19 | 125.95 | 45 | 2 | 17 | 18.95 | 15767.7 | 47.92 | 694.64 | 39.98 | 26.12 | 5841.27 | 0.65 | 0.76 | 2.37 | 0.37 | 4 | 10
2 | 60 | CONCLUIDO | 13.0914 | 7.64 | 5.17 | 23.88 | 0.42 | 13 | 127.27 | 45 | 3 | 0 | 19.27 | 15930.42 | 43.55 | 694.4 | 35.9 | 26.12 | 3829.78 | 0.73 | 0.78 | 2.37 | 0.26 | 4 | 10
0 | 80 | CONCLUIDO | 9.9648 | 10.04 | 6 | 6.8 | 0.11 | 53 | 159.12 | 50.28 | 1 | 51 | 27.84 | 19859.16 | 72.33 | 695.66 | 61.79 | 26.12 | 16575.21 | 0.42 | 0.67 | 2.43 | 1.08 | 4 | 10
1 | 80 | CONCLUIDO | 11.8534 | 8.44 | 5.37 | 14.01 | 0.22 | 23 | 160.54 | 50.28 | 2 | 21 | 28.26 | 20034.4 | 61.04 | 694.83 | 42.47 | 26.12 | 7063.01 | 0.62 | 0.75 | 2.37 | 0.45 | 4 | 10
2 | 80 | CONCLUIDO | 12.4684 | 8.02 | 5.21 | 20.85 | 0.33 | 15 | 161.97 | 50.28 | 3 | 13 | 28.69 | 20210.21 | 55.33 | 694.31 | 37.67 | 26.12 | 4707.41 | 0.69 | 0.77 | 2.36 | 0.29 | 4 | 10
3 | 80 | CONCLUIDO | 12.8068 | 7.81 | 5.13 | 27.98 | 0.43 | 11 | 163.4 | 50.28 | 4 | 5 | 29.12 | 20386.62 | 49.85 | 694.51 | 34.8 | 26.12 | 3291.25 | 0.75 | 0.78 | 2.36 | 0.21 | 4 | 10
4 | 80 | CONCLUIDO | 12.8926 | 7.76 | 5.11 | 30.66 | 0.54 | 10 | 164.83 | 50.28 | 5 | 0 | 29.55 | 20563.61 | 49.57 | 694.55 | 33.96 | 26.12 | 2873.82 | 0.77 | 0.78 | 2.37 | 0.19 | 4 | 10
0 | 35 | CONCLUIDO | 12.7434 | 7.85 | 5.47 | 11.73 | 0.22 | 28 | 80.84 | 35.1 | 1 | 26 | 9.74 | 10204.21 | 37.36 | 694.7 | 45.81 | 26.12 | 8710.52 | 0.57 | 0.73 | 2.38 | 0.55 | 4 | 10
1 | 35 | CONCLUIDO | 13.1521 | 7.6 | 5.35 | 15.28 | 0.43 | 21 | 82.04 | 35.1 | 2 | 0 | 9.94 | 10352.53 | 34.82 | 695.58 | 41.02 | 26.12 | 6349.65 | 0.64 | 0.75 | 2.39 | 0.43 | 4 | 10
0 | 50 | CONCLUIDO | 11.6754 | 8.56 | 5.68 | 8.98 | 0.16 | 38 | 107.41 | 41.65 | 1 | 36 | 14.77 | 13481.73 | 50.6 | 695.42 | 52.17 | 26.12 | 11840.92 | 0.5 | 0.71 | 2.4 | 0.76 | 4 | 10
1 | 50 | CONCLUIDO | 13.1382 | 7.61 | 5.22 | 19.57 | 0.32 | 16 | 108.68 | 41.65 | 2 | 6 | 15.03 | 13638.32 | 40.35 | 694.72 | 37.58 | 26.12 | 4653.31 | 0.7 | 0.77 | 2.37 | 0.3 | 4 | 10
2 | 50 | CONCLUIDO | 13.1719 | 7.59 | 5.22 | 20.89 | 0.48 | 15 | 109.96 | 41.65 | 3 | 0 | 15.31 | 13795.21 | 40.1 | 695.21 | 37.31 | 26.12 | 4523.88 | 0.7 | 0.77 | 2.38 | 0.3 | 4 | 10
0 | 25 | CONCLUIDO | 12.9515 | 7.72 | 5.52 | 11.43 | 0.28 | 29 | 61.76 | 28.92 | 1 | 0 | 6.84 | 7851.41 | 29.99 | 696.37 | 46.12 | 26.12 | 8858.89 | 0.57 | 0.73 | 2.42 | 0.6 | 4 | 10
0 | 85 | CONCLUIDO | 9.7363 | 10.27 | 6.03 | 6.58 | 0.11 | 55 | 167.88 | 51.39 | 1 | 53 | 30.49 | 20939.59 | 75.46 | 695.61 | 63.08 | 26.12 | 17209.3 | 0.41 | 0.67 | 2.42 | 1.11 | 4 | 10
1 | 85 | CONCLUIDO | 11.6796 | 8.56 | 5.38 | 13.44 | 0.21 | 24 | 169.33 | 51.39 | 2 | 22 | 30.94 | 21118.46 | 63.82 | 694.69 | 42.43 | 26.12 | 7038.64 | 0.62 | 0.75 | 2.38 | 0.46 | 4 | 10
2 | 85 | CONCLUIDO | 12.3542 | 8.09 | 5.21 | 20.85 | 0.31 | 15 | 170.79 | 51.39 | 3 | 13 | 31.4 | 21297.94 | 58.09 | 694.66 | 37.67 | 26.12 | 4703.39 | 0.69 | 0.77 | 2.36 | 0.29 | 4 | 10
3 | 85 | CONCLUIDO | 12.7276 | 7.86 | 5.11 | 27.88 | 0.41 | 11 | 172.25 | 51.39 | 4 | 9 | 31.86 | 21478.05 | 53.07 | 694.23 | 34.56 | 26.12 | 3169.53 | 0.76 | 0.78 | 2.35 | 0.19 | 4 | 10
4 | 85 | CONCLUIDO | 12.7855 | 7.82 | 5.11 | 30.66 | 0.51 | 10 | 173.71 | 51.39 | 5 | 0 | 32.32 | 21658.78 | 51.37 | 694.56 | 34.14 | 26.12 | 2967.18 | 0.77 | 0.78 | 2.36 | 0.19 | 4 | 10
0 | 20 | CONCLUIDO | 12.7443 | 7.85 | 5.66 | 9.43 | 0.34 | 36 | 51.33 | 24.83 | 1 | 0 | 5.51 | 6564.78 | 27.32 | 696.22 | 50.11 | 26.12 | 10819.82 | 0.52 | 0.71 | 2.43 | 0.74 | 4 | 10
0 | 65 | CONCLUIDO | 10.772 | 9.28 | 5.85 | 7.63 | 0.13 | 46 | 133.21 | 46.47 | 1 | 44 | 20.75 | 16663.42 | 61.87 | 695.26 | 57.46 | 26.12 | 14445.68 | 0.45 | 0.69 | 2.41 | 0.93 | 4 | 10
1 | 65 | CONCLUIDO | 12.4809 | 8.01 | 5.29 | 15.86 | 0.26 | 20 | 134.55 | 46.47 | 2 | 18 | 21.09 | 16828.84 | 51.25 | 694.31 | 40.03 | 26.12 | 5857.99 | 0.65 | 0.76 | 2.36 | 0.37 | 4 | 10
2 | 65 | CONCLUIDO | 13.07 | 7.65 | 5.14 | 25.72 | 0.39 | 12 | 135.9 | 46.47 | 3 | 5 | 21.43 | 16994.64 | 44.89 | 694.37 | 35.34 | 26.12 | 3556.58 | 0.74 | 0.78 | 2.36 | 0.22 | 4 | 10
3 | 65 | CONCLUIDO | 13.0596 | 7.66 | 5.15 | 25.75 | 0.52 | 12 | 137.25 | 46.47 | 4 | 0 | 21.78 | 17160.92 | 45.26 | 694.81 | 35.34 | 26.12 | 3554.94 | 0.74 | 0.78 | 2.36 | 0.23 | 4 | 10
0 | 75 | CONCLUIDO | 10.2099 | 9.79 | 5.96 | 7.01 | 0.12 | 51 | 150.44 | 49.1 | 1 | 49 | 25.34 | 18787.76 | 68.97 | 696.89 | 60.64 | 26.12 | 16009.25 | 0.43 | 0.67 | 2.42 | 1.03 | 4 | 10
1 | 75 | CONCLUIDO | 12.0866 | 8.27 | 5.33 | 14.52 | 0.23 | 22 | 151.83 | 49.1 | 2 | 20 | 25.73 | 18959.54 | 57.74 | 694.84 | 41.07 | 26.12 | 6368.06 | 0.64 | 0.75 | 2.37 | 0.4 | 4 | 10
2 | 75 | CONCLUIDO | 12.6939 | 7.88 | 5.17 | 22.17 | 0.35 | 14 | 153.23 | 49.1 | 3 | 12 | 26.13 | 19131.85 | 51.71 | 694.51 | 36.46 | 26.12 | 4107.21 | 0.72 | 0.78 | 2.35 | 0.25 | 4 | 10
3 | 75 | CONCLUIDO | 12.9069 | 7.75 | 5.14 | 28.01 | 0.46 | 11 | 154.63 | 49.1 | 4 | 1 | 26.53 | 19304.72 | 48.46 | 694.47 | 35.02 | 26.12 | 3400.66 | 0.75 | 0.78 | 2.36 | 0.22 | 4 | 10
4 | 75 | CONCLUIDO | 12.9018 | 7.75 | 5.14 | 28.03 | 0.57 | 11 | 156.03 | 49.1 | 5 | 0 | 26.94 | 19478.15 | 48.84 | 694.49 | 35.11 | 26.12 | 3443.53 | 0.74 | 0.78 | 2.36 | 0.22 | 4 | 10
0 | 95 | CONCLUIDO | 9.2467 | 10.81 | 6.11 | 6.11 | 0.1 | 60 | 185.69 | 53.44 | 1 | 58 | 36.26 | 23136.14 | 81.99 | 695.65 | 65.78 | 26.12 | 18535.57 | 0.4 | 0.66 | 2.42 | 1.19 | 4 | 10
1 | 95 | CONCLUIDO | 11.2941 | 8.85 | 5.42 | 12.5 | 0.19 | 26 | 187.21 | 53.44 | 2 | 24 | 36.77 | 23322.88 | 69.77 | 694.29 | 44.1 | 26.12 | 7865.98 | 0.59 | 0.74 | 2.37 | 0.5 | 4 | 10
2 | 95 | CONCLUIDO | 11.9824 | 8.35 | 5.24 | 18.51 | 0.28 | 17 | 188.73 | 53.44 | 3 | 15 | 37.29 | 23510.33 | 64.22 | 694.22 | 38.65 | 26.12 | 5185.19 | 0.68 | 0.76 | 2.36 | 0.32 | 4 | 10
3 | 95 | CONCLUIDO | 12.4172 | 8.05 | 5.14 | 25.69 | 0.37 | 12 | 190.25 | 53.44 | 4 | 10 | 37.82 | 23698.48 | 59.69 | 694.05 | 35.47 | 26.12 | 3622.52 | 0.74 | 0.78 | 2.35 | 0.22 | 4 | 10
4 | 95 | CONCLUIDO | 12.6778 | 7.89 | 5.08 | 33.89 | 0.46 | 9 | 191.78 | 53.44 | 5 | 5 | 38.35 | 23887.36 | 54.93 | 694.14 | 33.71 | 26.12 | 2755.18 | 0.77 | 0.79 | 2.35 | 0.17 | 4 | 10
5 | 95 | CONCLUIDO | 12.6841 | 7.88 | 5.08 | 33.87 | 0.55 | 9 | 193.32 | 53.44 | 6 | 0 | 38.89 | 24076.95 | 54.33 | 694.67 | 33.38 | 26.12 | 2589.71 | 0.78 | 0.79 | 2.35 | 0.16 | 4 | 10
0 | 55 | CONCLUIDO | 11.4268 | 8.75 | 5.71 | 8.57 | 0.15 | 40 | 116.05 | 43.4 | 1 | 38 | 16.65 | 14546.17 | 54.17 | 695.49 | 53.03 | 26.12 | 12261.27 | 0.49 | 0.7 | 2.4 | 0.79 | 4 | 10
1 | 55 | CONCLUIDO | 12.9125 | 7.74 | 5.25 | 18.54 | 0.3 | 17 | 117.34 | 43.4 | 2 | 15 | 16.94 | 14705.49 | 44.21 | 694.16 | 38.76 | 26.12 | 5239.52 | 0.67 | 0.76 | 2.37 | 0.33 | 4 | 10
2 | 55 | CONCLUIDO | 13.1109 | 7.63 | 5.21 | 22.32 | 0.45 | 14 | 118.63 | 43.4 | 3 | 0 | 17.23 | 14865.24 | 42.08 | 695.15 | 37.2 | 26.12 | 4474.05 | 0.7 | 0.77 | 2.37 | 0.29 | 4 | 10

## gráficos
Selecione o eixo X:
Selecione o eixo Y:
Selecione o eixo Z:
Eixo X | Eixo Y | Eixo Z
0 | 0 | 0
0 | 0 | 0
0 | 0 | 0
0 | 0 | 0
0 | 0 | 0
0 | 0 | 0
0 | 0 | 0
0 | 0 | 0
0 | 0 | 0
0 | 0 | 0
0 | 0 | 0
0 | 0 | 0
0 | 0 | 0
0 | 0 | 0
0 | 0 | 0
0 | 0 | 0
0 | 0 | 0
0 | 0 | 0
0 | 0 | 0
0 | 0 | 0
0 | 0 | 0
0 | 0 | 0
0 | 0 | 0
0 | 0 | 0
0 | 0 | 0
0 | 0 | 0
0 | 0 | 0
0 | 0 | 0
0 | 0 | 0
0 | 0 | 0
0 | 0 | 0
0 | 0 | 0
0 | 0 | 0
0 | 0 | 0
0 | 0 | 0
0 | 0 | 0
0 | 0 | 0
0 | 0 | 0
0 | 0 | 0
0 | 0 | 0
0 | 0 | 0
0 | 0 | 0
0 | 0 | 0
0 | 0 | 0
0 | 0 | 0
0 | 0 | 0
0 | 0 | 0
0 | 0 | 0
0 | 0 | 0
0 | 0 | 0
0 | 0 | 0
0 | 0 | 0
0 | 0 | 0
0 | 0 | 0
0 | 0 | 0
0 | 0 | 0
0 | 0 | 0
0 | 0 | 0
0 | 0 | 0
0 | 0 | 0
0 | 0 | 0
0 | 0 | 0

## hidden (hidden)
Unnamed: 0
Volume de calda [L]
STATUS
Capacidade operacional [ha/h]
Tempo de missao [h]
Tempo util [h]
Tempo por voo [min]
Autonomia Projetada [h]
N° Voos
MTOW [kg]
Massa Estrutura [kg]
Combustível [kg]
Abastecimentos
Massa gerador
Potência gerador [W]
Combustível consumido [L]
Calda cons [L]
Distância percorrida [km]
Distância Pulverizando [km]
RTL ACUMULADO[m]
EOC [km/km]
EOC [h/h]
Tempo de manobra [h]
Tempo rtl_rtw [h]
V pulv [m/s]
V desloc [m/s]