## RESULTADOS_18
Unnamed: 0 | Volume de calda [L] | STATUS | Capacidade operacional [ha/h] | Tempo de missao [h] | Tempo util [h] | Tempo por voo [min] | Autonomia Projetada [h] | N° Voos | MTOW [kg] | Massa Estrutura [kg] | Combustível [kg] | Abastecimentos | Massa gerador | Potência gerador [W] | Combustível consumido [L] | Calda cons [L] | Distância percorrida [km] | Distância Pulverizando [km] | RTL ACUMULADO[m] | EOC [km/km] | EOC [h/h] | Tempo de manobra [h] | Tempo rtl_rtw [h] | V pulv [m/s] | V desloc [m/s]
0 | 100 | CONCLUIDO | 14.3919 | 6.95 | 3.34 | 7.16 | 0.09 | 28 | 194.77 | 54.38 | 1 | 7 | 39.4 | 24256.19 | 34.76 | 2552.81 | 50.9 | 30.45 | 10316.62 | 0.6 | 0.79 | 0.15 | 0.66 | 4 | 10
1 | 100 | CONCLUIDO | 14.4341 | 6.93 | 3.36 | 7.47 | 0.18 | 27 | 196.32 | 54.38 | 2 | 0 | 39.95 | 24447.22 | 34.8 | 2552.05 | 51.19 | 30.45 | 10463.7 | 0.59 | 0.79 | 0.16 | 0.68 | 4 | 10

## RESULTADOS_6
Unnamed: 0 | Volume de calda [L] | STATUS | Capacidade operacional [ha/h] | Tempo de missao [h] | Tempo util [h] | Tempo por voo [min] | Autonomia Projetada [h] | N° Voos | MTOW [kg] | Massa Estrutura [kg] | Combustível [kg] | Abastecimentos | Massa gerador | Potência gerador [W] | Combustível consumido [L] | Calda cons [L] | Distância percorrida [km] | Distância Pulverizando [km] | RTL ACUMULADO[m] | EOC [km/km] | EOC [h/h] | Tempo de manobra [h] | Tempo rtl_rtw [h] | V pulv [m/s] | V desloc [m/s]
0 | 40 | CONCLUIDO | 12.8696 | 7.77 | 4.6 | 4.25 | 0.2 | 65 | 89.87 | 37.55 | 1 | 0 | 11.32 | 11317.98 | 30.34 | 2557.83 | 90.33 | 30.45 | 29845.12 | 0.34 | 0.58 | 0.27 | 1.92 | 4 | 10

## RESULTADOS_4
Unnamed: 0 | Volume de calda [L] | STATUS | Capacidade operacional [ha/h] | Tempo de missao [h] | Tempo util [h] | Tempo por voo [min] | Autonomia Projetada [h] | N° Voos | MTOW [kg] | Massa Estrutura [kg] | Combustível [kg] | Abastecimentos | Massa gerador | Potência gerador [W] | Combustível consumido [L] | Calda cons [L] | Distância percorrida [km] | Distância Pulverizando [km] | RTL ACUMULADO[m] | EOC [km/km] | EOC [h/h] | Tempo de manobra [h] | Tempo rtl_rtw [h] | V pulv [m/s] | V desloc [m/s]
0 | 30 | CONCLUIDO | 11.891 | 8.41 | 5.23 | 3.65 | 0.24 | 86 | 71.52 | 32.27 | 1 | 0 | 8.25 | 9054.6 | 30.11 | 2557.27 | 109.9 | 30.45 | 39523.25 | 0.28 | 0.51 | 0.33 | 2.54 | 4 | 10

## RESULTADOS_1
Unnamed: 0 | Volume de calda [L] | STATUS | Capacidade operacional [ha/h] | Tempo de missao [h] | Tempo util [h] | Tempo por voo [min] | Autonomia Projetada [h] | N° Voos | MTOW [kg] | Massa Estrutura [kg] | Combustível [kg] | Abastecimentos | Massa gerador | Potência gerador [W] | Combustível consumido [L] | Calda cons [L] | Distância percorrida [km] | Distância Pulverizando [km] | RTL ACUMULADO[m] | EOC [km/km] | EOC [h/h] | Tempo de manobra [h] | Tempo rtl_rtw [h] | V pulv [m/s] | V desloc [m/s]
0 | 15 | CONCLUIDO | 8.7858 | 11.38 | 7.78 | 2.73 | 0.43 | 171 | 39.78 | 19.54 | 1 | 0 | 4.24 | 5140 | 30.69 | 2567.4 | 189.03 | 30.45 | 78663.56 | 0.16 | 0.34 | 0.58 | 5.09 | 4 | 10

## RESULTADOS_12
Unnamed: 0 | Volume de calda [L] | STATUS | Capacidade operacional [ha/h] | Tempo de missao [h] | Tempo util [h] | Tempo por voo [min] | Autonomia Projetada [h] | N° Voos | MTOW [kg] | Massa Estrutura [kg] | Combustível [kg] | Abastecimentos | Massa gerador | Potência gerador [W] | Combustível consumido [L] | Calda cons [L] | Distância percorrida [km] | Distância Pulverizando [km] | RTL ACUMULADO[m] | EOC [km/km] | EOC [h/h] | Tempo de manobra [h] | Tempo rtl_rtw [h] | V pulv [m/s] | V desloc [m/s]
0 | 70 | CONCLUIDO | 14.0471 | 7.12 | 3.79 | 5.99 | 0.12 | 38 | 141.81 | 47.83 | 1 | 0 | 22.98 | 17723.39 | 32.38 | 2555.47 | 65.17 | 30.45 | 17400.69 | 0.47 | 0.7 | 0.19 | 1.11 | 4 | 10

## RESULTADOS_16
Unnamed: 0 | Volume de calda [L] | STATUS | Capacidade operacional [ha/h] | Tempo de missao [h] | Tempo util [h] | Tempo por voo [min] | Autonomia Projetada [h] | N° Voos | MTOW [kg] | Massa Estrutura [kg] | Combustível [kg] | Abastecimentos | Massa gerador | Potência gerador [W] | Combustível consumido [L] | Calda cons [L] | Distância percorrida [km] | Distância Pulverizando [km] | RTL ACUMULADO[m] | EOC [km/km] | EOC [h/h] | Tempo de manobra [h] | Tempo rtl_rtw [h] | V pulv [m/s] | V desloc [m/s]
0 | 90 | CONCLUIDO | 14.2124 | 7.04 | 3.55 | 7.1 | 0.1 | 30 | 176.73 | 52.44 | 1 | 0 | 33.29 | 22031.19 | 34.46 | 2551.68 | 57.63 | 30.45 | 13668.82 | 0.53 | 0.75 | 0.17 | 0.87 | 4 | 10

## RESULTADOS_0
Unnamed: 0 | Volume de calda [L] | STATUS | Capacidade operacional [ha/h] | Tempo de missao [h] | Tempo util [h] | Tempo por voo [min] | Autonomia Projetada [h] | N° Voos | MTOW [kg] | Massa Estrutura [kg] | Combustível [kg] | Abastecimentos | Massa gerador | Potência gerador [W] | Combustível consumido [L] | Calda cons [L] | Distância percorrida [km] | Distância Pulverizando [km] | RTL ACUMULADO[m] | EOC [km/km] | EOC [h/h] | Tempo de manobra [h] | Tempo rtl_rtw [h] | V pulv [m/s] | V desloc [m/s]
0 | 10 | CONCLUIDO | 6.7622 | 14.79 | 10.31 | 2.43 | 0.64 | 255 | 26.11 | 12.1 | 1 | 0 | 3.01 | 3454.41 | 29.76 | 2575.94 | 267.47 | 30.45 | 117467.35 | 0.11 | 0.26 | 0.83 | 7.61 | 4 | 10

## RESULTADOS_7
Unnamed: 0 | Volume de calda [L] | STATUS | Capacidade operacional [ha/h] | Tempo de missao [h] | Tempo util [h] | Tempo por voo [min] | Autonomia Projetada [h] | N° Voos | MTOW [kg] | Massa Estrutura [kg] | Combustível [kg] | Abastecimentos | Massa gerador | Potência gerador [W] | Combustível consumido [L] | Calda cons [L] | Distância percorrida [km] | Distância Pulverizando [km] | RTL ACUMULADO[m] | EOC [km/km] | EOC [h/h] | Tempo de manobra [h] | Tempo rtl_rtw [h] | V pulv [m/s] | V desloc [m/s]
0 | 45 | CONCLUIDO | 13.2265 | 7.56 | 4.38 | 4.53 | 0.18 | 58 | 98.71 | 39.72 | 1 | 0 | 12.99 | 12407.75 | 30.5 | 2556.27 | 83.44 | 30.45 | 26436.03 | 0.36 | 0.61 | 0.25 | 1.69 | 4 | 10

## RESULTADOS_10
Unnamed: 0 | Volume de calda [L] | STATUS | Capacidade operacional [ha/h] | Tempo de missao [h] | Tempo util [h] | Tempo por voo [min] | Autonomia Projetada [h] | N° Voos | MTOW [kg] | Massa Estrutura [kg] | Combustível [kg] | Abastecimentos | Massa gerador | Potência gerador [W] | Combustível consumido [L] | Calda cons [L] | Distância percorrida [km] | Distância Pulverizando [km] | RTL ACUMULADO[m] | EOC [km/km] | EOC [h/h] | Tempo de manobra [h] | Tempo rtl_rtw [h] | V pulv [m/s] | V desloc [m/s]
0 | 60 | CONCLUIDO | 13.8462 | 7.22 | 3.97 | 5.41 | 0.14 | 44 | 124.63 | 45 | 1 | 0 | 18.64 | 15605.44 | 31.51 | 2552.33 | 70.69 | 30.45 | 20129.48 | 0.43 | 0.67 | 0.2 | 1.28 | 4 | 10

## RESULTADOS_14
Unnamed: 0 | Volume de calda [L] | STATUS | Capacidade operacional [ha/h] | Tempo de missao [h] | Tempo util [h] | Tempo por voo [min] | Autonomia Projetada [h] | N° Voos | MTOW [kg] | Massa Estrutura [kg] | Combustível [kg] | Abastecimentos | Massa gerador | Potência gerador [W] | Combustível consumido [L] | Calda cons [L] | Distância percorrida [km] | Distância Pulverizando [km] | RTL ACUMULADO[m] | EOC [km/km] | EOC [h/h] | Tempo de manobra [h] | Tempo rtl_rtw [h] | V pulv [m/s] | V desloc [m/s]
0 | 80 | CONCLUIDO | 14.204 | 7.04 | 3.65 | 6.64 | 0.11 | 33 | 159.12 | 50.28 | 1 | 0 | 27.84 | 19859.16 | 33.35 | 2552.01 | 60.98 | 30.45 | 15331.74 | 0.5 | 0.72 | 0.17 | 0.97 | 4 | 10

## RESULTADOS_5
Unnamed: 0 | Volume de calda [L] | STATUS | Capacidade operacional [ha/h] | Tempo de missao [h] | Tempo util [h] | Tempo por voo [min] | Autonomia Projetada [h] | N° Voos | MTOW [kg] | Massa Estrutura [kg] | Combustível [kg] | Abastecimentos | Massa gerador | Potência gerador [W] | Combustível consumido [L] | Calda cons [L] | Distância percorrida [km] | Distância Pulverizando [km] | RTL ACUMULADO[m] | EOC [km/km] | EOC [h/h] | Tempo de manobra [h] | Tempo rtl_rtw [h] | V pulv [m/s] | V desloc [m/s]
0 | 35 | CONCLUIDO | 12.4464 | 8.03 | 4.87 | 3.95 | 0.22 | 74 | 80.84 | 35.1 | 1 | 0 | 9.74 | 10204.21 | 30.18 | 2557.3 | 98.75 | 30.45 | 34009.97 | 0.31 | 0.54 | 0.29 | 2.18 | 4 | 10

## RESULTADOS_8
Unnamed: 0 | Volume de calda [L] | STATUS | Capacidade operacional [ha/h] | Tempo de missao [h] | Tempo util [h] | Tempo por voo [min] | Autonomia Projetada [h] | N° Voos | MTOW [kg] | Massa Estrutura [kg] | Combustível [kg] | Abastecimentos | Massa gerador | Potência gerador [W] | Combustível consumido [L] | Calda cons [L] | Distância percorrida [km] | Distância Pulverizando [km] | RTL ACUMULADO[m] | EOC [km/km] | EOC [h/h] | Tempo de manobra [h] | Tempo rtl_rtw [h] | V pulv [m/s] | V desloc [m/s]
0 | 50 | CONCLUIDO | 13.5044 | 7.4 | 4.21 | 4.86 | 0.16 | 52 | 107.41 | 41.65 | 1 | 0 | 14.77 | 13481.73 | 30.6 | 2555.11 | 78.36 | 30.45 | 23926.66 | 0.39 | 0.63 | 0.23 | 1.53 | 4 | 10

## RESULTADOS_3
Unnamed: 0 | Volume de calda [L] | STATUS | Capacidade operacional [ha/h] | Tempo de missao [h] | Tempo util [h] | Tempo por voo [min] | Autonomia Projetada [h] | N° Voos | MTOW [kg] | Massa Estrutura [kg] | Combustível [kg] | Abastecimentos | Massa gerador | Potência gerador [W] | Combustível consumido [L] | Calda cons [L] | Distância percorrida [km] | Distância Pulverizando [km] | RTL ACUMULADO[m] | EOC [km/km] | EOC [h/h] | Tempo de manobra [h] | Tempo rtl_rtw [h] | V pulv [m/s] | V desloc [m/s]
0 | 25 | CONCLUIDO | 11.1597 | 8.96 | 5.73 | 3.34 | 0.28 | 103 | 61.76 | 28.92 | 1 | 0 | 6.84 | 7851.41 | 30.2 | 2561.37 | 125.56 | 30.45 | 47269.38 | 0.24 | 0.46 | 0.38 | 3.04 | 4 | 10

## RESULTADOS_15
Unnamed: 0 | Volume de calda [L] | STATUS | Capacidade operacional [ha/h] | Tempo de missao [h] | Tempo util [h] | Tempo por voo [min] | Autonomia Projetada [h] | N° Voos | MTOW [kg] | Massa Estrutura [kg] | Combustível [kg] | Abastecimentos | Massa gerador | Potência gerador [W] | Combustível consumido [L] | Calda cons [L] | Distância percorrida [km] | Distância Pulverizando [km] | RTL ACUMULADO[m] | EOC [km/km] | EOC [h/h] | Tempo de manobra [h] | Tempo rtl_rtw [h] | V pulv [m/s] | V desloc [m/s]
0 | 85 | CONCLUIDO | 14.3005 | 6.99 | 3.57 | 6.91 | 0.11 | 31 | 167.88 | 51.39 | 1 | 0 | 30.49 | 20939.59 | 33.5 | 2552.88 | 58.23 | 30.45 | 13962.6 | 0.52 | 0.74 | 0.17 | 0.89 | 4 | 10

## RESULTADOS_2
Unnamed: 0 | Volume de calda [L] | STATUS | Capacidade operacional [ha/h] | Tempo de missao [h] | Tempo util [h] | Tempo por voo [min] | Autonomia Projetada [h] | N° Voos | MTOW [kg] | Massa Estrutura [kg] | Combustível [kg] | Abastecimentos | Massa gerador | Potência gerador [W] | Combustível consumido [L] | Calda cons [L] | Distância percorrida [km] | Distância Pulverizando [km] | RTL ACUMULADO[m] | EOC [km/km] | EOC [h/h] | Tempo de manobra [h] | Tempo rtl_rtw [h] | V pulv [m/s] | V desloc [m/s]
0 | 20 | CONCLUIDO | 10.1551 | 9.85 | 6.52 | 3.03 | 0.34 | 129 | 51.33 | 24.83 | 1 | 0 | 5.51 | 6564.78 | 30.56 | 2567.44 | 150.07 | 30.45 | 59395.35 | 0.2 | 0.41 | 0.45 | 3.83 | 4 | 10

## RESULTADOS_11
Unnamed: 0 | Volume de calda [L] | STATUS | Capacidade operacional [ha/h] | Tempo de missao [h] | Tempo util [h] | Tempo por voo [min] | Autonomia Projetada [h] | N° Voos | MTOW [kg] | Massa Estrutura [kg] | Combustível [kg] | Abastecimentos | Massa gerador | Potência gerador [W] | Combustível consumido [L] | Calda cons [L] | Distância percorrida [km] | Distância Pulverizando [km] | RTL ACUMULADO[m] | EOC [km/km] | EOC [h/h] | Tempo de manobra [h] | Tempo rtl_rtw [h] | V pulv [m/s] | V desloc [m/s]
0 | 65 | CONCLUIDO | 13.9362 | 7.18 | 3.88 | 5.68 | 0.13 | 41 | 133.21 | 46.47 | 1 | 0 | 20.75 | 16663.42 | 32 | 2552.95 | 67.83 | 30.45 | 18716.73 | 0.45 | 0.68 | 0.2 | 1.2 | 4 | 10

## RESULTADOS_13
Unnamed: 0 | Volume de calda [L] | STATUS | Capacidade operacional [ha/h] | Tempo de missao [h] | Tempo util [h] | Tempo por voo [min] | Autonomia Projetada [h] | N° Voos | MTOW [kg] | Massa Estrutura [kg] | Combustível [kg] | Abastecimentos | Massa gerador | Potência gerador [W] | Combustível consumido [L] | Calda cons [L] | Distância percorrida [km] | Distância Pulverizando [km] | RTL ACUMULADO[m] | EOC [km/km] | EOC [h/h] | Tempo de manobra [h] | Tempo rtl_rtw [h] | V pulv [m/s] | V desloc [m/s]
0 | 75 | CONCLUIDO | 14.2045 | 7.04 | 3.69 | 6.33 | 0.12 | 35 | 150.44 | 49.1 | 1 | 0 | 25.34 | 18787.76 | 32.47 | 2553.35 | 62.21 | 30.45 | 15936.66 | 0.49 | 0.72 | 0.18 | 1.01 | 4 | 10

## RESULTADOS_17
Unnamed: 0 | Volume de calda [L] | STATUS | Capacidade operacional [ha/h] | Tempo de missao [h] | Tempo util [h] | Tempo por voo [min] | Autonomia Projetada [h] | N° Voos | MTOW [kg] | Massa Estrutura [kg] | Combustível [kg] | Abastecimentos | Massa gerador | Potência gerador [W] | Combustível consumido [L] | Calda cons [L] | Distância percorrida [km] | Distância Pulverizando [km] | RTL ACUMULADO[m] | EOC [km/km] | EOC [h/h] | Tempo de manobra [h] | Tempo rtl_rtw [h] | V pulv [m/s] | V desloc [m/s]
0 | 95 | CONCLUIDO | 14.2461 | 7.02 | 3.47 | 7.18 | 0.1 | 29 | 185.69 | 53.44 | 1 | 3 | 36.26 | 23136.14 | 34.79 | 2554.25 | 55.12 | 30.45 | 12418.22 | 0.55 | 0.76 | 0.16 | 0.79 | 4 | 10
1 | 95 | CONCLUIDO | 14.3483 | 6.97 | 3.46 | 7.41 | 0.19 | 28 | 187.21 | 53.44 | 2 | 0 | 36.77 | 23322.88 | 34.83 | 2553.01 | 54.61 | 30.45 | 12169.39 | 0.56 | 0.77 | 0.16 | 0.78 | 4 | 10

## RESULTADOS_9
Unnamed: 0 | Volume de calda [L] | STATUS | Capacidade operacional [ha/h] | Tempo de missao [h] | Tempo util [h] | Tempo por voo [min] | Autonomia Projetada [h] | N° Voos | MTOW [kg] | Massa Estrutura [kg] | Combustível [kg] | Abastecimentos | Massa gerador | Potência gerador [W] | Combustível consumido [L] | Calda cons [L] | Distância percorrida [km] | Distância Pulverizando [km] | RTL ACUMULADO[m] | EOC [km/km] | EOC [h/h] | Tempo de manobra [h] | Tempo rtl_rtw [h] | V pulv [m/s] | V desloc [m/s]
0 | 55 | CONCLUIDO | 13.6534 | 7.32 | 4.09 | 5.12 | 0.15 | 48 | 116.05 | 43.4 | 1 | 0 | 16.65 | 14546.17 | 31.28 | 2554.12 | 74.66 | 30.45 | 22096.88 | 0.41 | 0.65 | 0.22 | 1.41 | 4 | 10

## resultados
Unnamed: 0 | Volume de calda [L] | STATUS | Capacidade operacional [ha/h] | Tempo de missao [h] | Tempo util [h] | Tempo por voo [min] | Autonomia Projetada [h] | N° Voos | MTOW [kg] | Massa Estrutura [kg] | Combustível [kg] | Abastecimentos | Massa gerador | Potência gerador [W] | Combustível consumido [L] | Calda cons [L] | Distância percorrida [km] | Distância Pulverizando [km] | RTL ACUMULADO[m] | EOC [km/km] | EOC [h/h] | Tempo de manobra [h] | Tempo rtl_rtw [h] | V pulv [m/s] | V desloc [m/s]
0 | 100 | CONCLUIDO | 14.3919 | 6.95 | 3.34 | 7.16 | 0.09 | 28 | 194.77 | 54.38 | 1 | 7 | 39.4 | 24256.19 | 34.76 | 2552.81 | 50.9 | 30.45 | 10316.62 | 0.6 | 0.79 | 0.15 | 0.66 | 4 | 10
1 | 100 | CONCLUIDO | 14.4341 | 6.93 | 3.36 | 7.47 | 0.18 | 27 | 196.32 | 54.38 | 2 | 0 | 39.95 | 24447.22 | 34.8 | 2552.05 | 51.19 | 30.45 | 10463.7 | 0.59 | 0.79 | 0.16 | 0.68 | 4 | 10
0 | 40 | CONCLUIDO | 12.8696 | 7.77 | 4.6 | 4.25 | 0.2 | 65 | 89.87 | 37.55 | 1 | 0 | 11.32 | 11317.98 | 30.34 | 2557.83 | 90.33 | 30.45 | 29845.12 | 0.34 | 0.58 | 0.27 | 1.92 | 4 | 10
0 | 30 | CONCLUIDO | 11.891 | 8.41 | 5.23 | 3.65 | 0.24 | 86 | 71.52 | 32.27 | 1 | 0 | 8.25 | 9054.6 | 30.11 | 2557.27 | 109.9 | 30.45 | 39523.25 | 0.28 | 0.51 | 0.33 | 2.54 | 4 | 10
0 | 15 | CONCLUIDO | 8.7858 | 11.38 | 7.78 | 2.73 | 0.43 | 171 | 39.78 | 19.54 | 1 | 0 | 4.24 | 5140 | 30.69 | 2567.4 | 189.03 | 30.45 | 78663.56 | 0.16 | 0.34 | 0.58 | 5.09 | 4 | 10
0 | 70 | CONCLUIDO | 14.0471 | 7.12 | 3.79 | 5.99 | 0.12 | 38 | 141.81 | 47.83 | 1 | 0 | 22.98 | 17723.39 | 32.38 | 2555.47 | 65.17 | 30.45 | 17400.69 | 0.47 | 0.7 | 0.19 | 1.11 | 4 | 10
0 | 90 | CONCLUIDO | 14.2124 | 7.04 | 3.55 | 7.1 | 0.1 | 30 | 176.73 | 52.44 | 1 | 0 | 33.29 | 22031.19 | 34.46 | 2551.68 | 57.63 | 30.45 | 13668.82 | 0.53 | 0.75 | 0.17 | 0.87 | 4 | 10
0 | 10 | CONCLUIDO | 6.7622 | 14.79 | 10.31 | 2.43 | 0.64 | 255 | 26.11 | 12.1 | 1 | 0 | 3.01 | 3454.41 | 29.76 | 2575.94 | 267.47 | 30.45 | 117467.35 | 0.11 | 0.26 | 0.83 | 7.61 | 4 | 10
0 | 45 | CONCLUIDO | 13.2265 | 7.56 | 4.38 | 4.53 | 0.18 | 58 | 98.71 | 39.72 | 1 | 0 | 12.99 | 12407.75 | 30.5 | 2556.27 | 83.44 | 30.45 | 26436.03 | 0.36 | 0.61 | 0.25 | 1.69 | 4 | 10
0 | 60 | CONCLUIDO | 13.8462 | 7.22 | 3.97 | 5.41 | 0.14 | 44 | 124.63 | 45 | 1 | 0 | 18.64 | 15605.44 | 31.51 | 2552.33 | 70.69 | 30.45 | 20129.48 | 0.43 | 0.67 | 0.2 | 1.28 | 4 | 10
0 | 80 | CONCLUIDO | 14.204 | 7.04 | 3.65 | 6.64 | 0.11 | 33 | 159.12 | 50.28 | 1 | 0 | 27.84 | 19859.16 | 33.35 | 2552.01 | 60.98 | 30.45 | 15331.74 | 0.5 | 0.72 | 0.17 | 0.97 | 4 | 10
0 | 35 | CONCLUIDO | 12.4464 | 8.03 | 4.87 | 3.95 | 0.22 | 74 | 80.84 | 35.1 | 1 | 0 | 9.74 | 10204.21 | 30.18 | 2557.3 | 98.75 | 30.45 | 34009.97 | 0.31 | 0.54 | 0.29 | 2.18 | 4 | 10
0 | 50 | CONCLUIDO | 13.5044 | 7.4 | 4.21 | 4.86 | 0.16 | 52 | 107.41 | 41.65 | 1 | 0 | 14.77 | 13481.73 | 30.6 | 2555.11 | 78.36 | 30.45 | 23926.66 | 0.39 | 0.63 | 0.23 | 1.53 | 4 | 10
0 | 25 | CONCLUIDO | 11.1597 | 8.96 | 5.73 | 3.34 | 0.28 | 103 | 61.76 | 28.92 | 1 | 0 | 6.84 | 7851.41 | 30.2 | 2561.37 | 125.56 | 30.45 | 47269.38 | 0.24 | 0.46 | 0.38 | 3.04 | 4 | 10
0 | 85 | CONCLUIDO | 14.3005 | 6.99 | 3.57 | 6.91 | 0.11 | 31 | 167.88 | 51.39 | 1 | 0 | 30.49 | 20939.59 | 33.5 | 2552.88 | 58.23 | 30.45 | 13962.6 | 0.52 | 0.74 | 0.17 | 0.89 | 4 | 10
0 | 20 | CONCLUIDO | 10.1551 | 9.85 | 6.52 | 3.03 | 0.34 | 129 | 51.33 | 24.83 | 1 | 0 | 5.51 | 6564.78 | 30.56 | 2567.44 | 150.07 | 30.45 | 59395.35 | 0.2 | 0.41 | 0.45 | 3.83 | 4 | 10
0 | 65 | CONCLUIDO | 13.9362 | 7.18 | 3.88 | 5.68 | 0.13 | 41 | 133.21 | 46.47 | 1 | 0 | 20.75 | 16663.42 | 32 | 2552.95 | 67.83 | 30.45 | 18716.73 | 0.45 | 0.68 | 0.2 | 1.2 | 4 | 10
0 | 75 | CONCLUIDO | 14.2045 | 7.04 | 3.69 | 6.33 | 0.12 | 35 | 150.44 | 49.1 | 1 | 0 | 25.34 | 18787.76 | 32.47 | 2553.35 | 62.21 | 30.45 | 15936.66 | 0.49 | 0.72 | 0.18 | 1.01 | 4 | 10
0 | 95 | CONCLUIDO | 14.2461 | 7.02 | 3.47 | 7.18 | 0.1 | 29 | 185.69 | 53.44 | 1 | 3 | 36.26 | 23136.14 | 34.79 | 2554.25 | 55.12 | 30.45 | 12418.22 | 0.55 | 0.76 | 0.16 | 0.79 | 4 | 10
1 | 95 | CONCLUIDO | 14.3483 | 6.97 | 3.46 | 7.41 | 0.19 | 28 | 187.21 | 53.44 | 2 | 0 | 36.77 | 23322.88 | 34.83 | 2553.01 | 54.61 | 30.45 | 12169.39 | 0.56 | 0.77 | 0.16 | 0.78 | 4 | 10
0 | 55 | CONCLUIDO | 13.6534 | 7.32 | 4.09 | 5.12 | 0.15 | 48 | 116.05 | 43.4 | 1 | 0 | 16.65 | 14546.17 | 31.28 | 2554.12 | 74.66 | 30.45 | 22096.88 | 0.41 | 0.65 | 0.22 | 1.41 | 4 | 10

## gráficos
Selecione o eixo X:
Selecione o eixo Y:
Selecione o eixo Z:
Eixo X | Eixo Y | Eixo Z
0 | 0 | 0
0 | 0 | 0
0 | 0 | 0
0 | 0 | 0
0 | 0 | 0
0 | 0 | 0
0 | 0 | 0
0 | 0 | 0
0 | 0 | 0
0 | 0 | 0
0 | 0 | 0
0 | 0 | 0
0 | 0 | 0
0 | 0 | 0
0 | 0 | 0
0 | 0 | 0
0 | 0 | 0
0 | 0 | 0
0 | 0 | 0
0 | 0 | 0
0 | 0 | 0

## hidden (hidden)
Unnamed: 0
Volume de calda [L]
STATUS
Capacidade operacional [ha/h]
Tempo de missao [h]
Tempo util [h]
Tempo por voo [min]
Autonomia Projetada [h]
N° Voos
MTOW [kg]
Massa Estrutura [kg]
Combustível [kg]
Abastecimentos
Massa gerador
Potência gerador [W]
Combustível consumido [L]
Calda cons [L]
Distância percorrida [km]
Distância Pulverizando [km]
RTL ACUMULADO[m]
EOC [km/km]
EOC [h/h]
Tempo de manobra [h]
Tempo rtl_rtw [h]
V pulv [m/s]
V desloc [m/s]