## RESULTADOS_18
Unnamed: 0 | Volume de calda [L] | STATUS | Capacidade operacional [ha/h] | Tempo de missao [h] | Tempo util [h] | Tempo por voo [min] | Autonomia Projetada [h] | N° Voos | MTOW [kg] | Massa Estrutura [kg] | Combustível [kg] | Abastecimentos | Massa gerador | Potência gerador [W] | Combustível consumido [L] | Calda cons [L] | Distância percorrida [km] | Distância Pulverizando [km] | RTL ACUMULADO[m] | EOC [km/km] | EOC [h/h] | Tempo de manobra [h] | Tempo rtl_rtw [h] | V pulv [m/s] | V desloc [m/s] | Preço Total por ha Simples [R$/ha] | Preço Total por ha Presumido [R$/ha] | Preço Total por ha Real [R$/ha] | Preço Total Simples [R$] | Preço Total Presumido [R$] | Prod CAPEX [ha/h/R$] | Dias Trabalhados | Preço Total Real [R$]
0 | 100 | CONCLUIDO | 4.04 | 24.75 | 15.97 | 5.95 | 0.09 | 161 | 194.77 | 54.38 | 1 | 159 | 39.4 | 24256.19 | 221.51 | 1640.78 | 221.32 | 59.9 | 77654.58 | 0.27 | 0.57 | 5.56 | 4.78 | 4 | 10 | 633.7991 | 867.1919 | 784.4283 | 633799.1045 | 867191.896 | 5.4785e-06 | 28.6458 | 784428.3185
1 | 100 | CONCLUIDO | 5.544 | 18.04 | 13.03 | 12.22 | 0.18 | 64 | 196.32 | 54.38 | 2 | 62 | 39.95 | 24447.22 | 173.99 | 1637.13 | 125.14 | 59.9 | 30051.4 | 0.48 | 0.7 | 5.41 | 1.85 | 4 | 10 | 431.7663 | 590.7617 | 534.3803 | 431766.3261 | 590761.7355 | 7.518e-06 | 20.8796 | 534380.2646
2 | 100 | CONCLUIDO | 6.1361 | 16.3 | 12.26 | 18.87 | 0.27 | 39 | 197.88 | 54.38 | 3 | 37 | 40.5 | 24639 | 156.32 | 1636.56 | 100.08 | 59.9 | 17646.35 | 0.6 | 0.74 | 5.37 | 1.09 | 4 | 10 | 381.9626 | 522.618 | 472.7401 | 381962.5501 | 522618.012 | 8.3209e-06 | 18.8657 | 472740.0824
3 | 100 | CONCLUIDO | 6.4554 | 15.49 | 11.92 | 26.5 | 0.36 | 27 | 199.44 | 54.38 | 4 | 25 | 41.06 | 24831.54 | 143.89 | 1636.08 | 89.33 | 59.9 | 12329.39 | 0.67 | 0.76 | 5.34 | 0.75 | 4 | 10 | 361.7767 | 494.9988 | 447.7568 | 361776.6855 | 494998.8215 | 8.7539e-06 | 17.9282 | 447756.8287
4 | 100 | CONCLUIDO | 6.6625 | 15.01 | 11.71 | 35.14 | 0.44 | 20 | 201.01 | 54.38 | 5 | 18 | 41.63 | 25024.84 | 132.33 | 1636.14 | 82.57 | 59.9 | 8987.37 | 0.73 | 0.77 | 5.33 | 0.54 | 4 | 10 | 344.5814 | 471.4714 | 426.4748 | 344581.3586 | 471471.4167 | 9.0348e-06 | 17.3727 | 426474.8464
5 | 100 | CONCLUIDO | 6.7084 | 14.91 | 11.69 | 38.97 | 0.53 | 18 | 202.58 | 54.38 | 6 | 1 | 42.2 | 25218.93 | 128.27 | 1635.91 | 81.14 | 59.9 | 8282.16 | 0.74 | 0.78 | 5.34 | 0.52 | 4 | 10 | 342.5355 | 468.6722 | 423.9428 | 342535.4934 | 468672.1737 | 9.097e-06 | 17.2569 | 423942.7592
6 | 100 | CONCLUIDO | 6.7072 | 14.91 | 11.69 | 38.98 | 0.61 | 18 | 204.16 | 54.38 | 7 | 0 | 42.78 | 25413.94 | 129.11 | 1636.45 | 81.06 | 59.9 | 8239.87 | 0.74 | 0.78 | 5.35 | 0.52 | 4 | 10 | 342.8519 | 469.1051 | 424.3344 | 342851.9394 | 469105.1491 | 9.0954e-06 | 17.2569 | 424334.4121

## RESULTADOS_6
Unnamed: 0 | Volume de calda [L] | STATUS | Capacidade operacional [ha/h] | Tempo de missao [h] | Tempo util [h] | Tempo por voo [min] | Autonomia Projetada [h] | N° Voos | MTOW [kg] | Massa Estrutura [kg] | Combustível [kg] | Abastecimentos | Massa gerador | Potência gerador [W] | Combustível consumido [L] | Calda cons [L] | Distância percorrida [km] | Distância Pulverizando [km] | RTL ACUMULADO[m] | EOC [km/km] | EOC [h/h] | Tempo de manobra [h] | Tempo rtl_rtw [h] | V pulv [m/s] | V desloc [m/s] | Preço Total por ha Simples [R$/ha] | Preço Total por ha Presumido [R$/ha] | Preço Total por ha Real [R$/ha] | Preço Total Simples [R$] | Preço Total Presumido [R$] | Prod CAPEX [ha/h/R$] | Dias Trabalhados | Preço Total Real [R$]
0 | 40 | CONCLUIDO | 6.011 | 16.64 | 13.3 | 10.78 | 0.2 | 74 | 89.87 | 37.55 | 1 | 72 | 11.32 | 11317.98 | 101.04 | 1637.72 | 133.96 | 59.9 | 34413.51 | 0.45 | 0.68 | 5.41 | 2.12 | 4 | 10 | 351.276 | 480.6313 | 434.7605 | 351275.9643 | 480631.2716 | 1.1796e-05 | 19.2593 | 434760.4976
1 | 40 | CONCLUIDO | 6.607 | 15.14 | 12.4 | 17.72 | 0.39 | 42 | 91.1 | 37.55 | 2 | 0 | 11.54 | 11468.97 | 85.45 | 1637.85 | 103.03 | 59.9 | 19105.65 | 0.58 | 0.73 | 5.42 | 1.22 | 4 | 10 | 309.6812 | 423.7195 | 383.2803 | 309681.2495 | 423719.5477 | 1.2966e-05 | 17.5231 | 383280.3488

## RESULTADOS_4
Unnamed: 0 | Volume de calda [L] | STATUS | Capacidade operacional [ha/h] | Tempo de missao [h] | Tempo util [h] | Tempo por voo [min] | Autonomia Projetada [h] | N° Voos | MTOW [kg] | Massa Estrutura [kg] | Combustível [kg] | Abastecimentos | Massa gerador | Potência gerador [W] | Combustível consumido [L] | Calda cons [L] | Distância percorrida [km] | Distância Pulverizando [km] | RTL ACUMULADO[m] | EOC [km/km] | EOC [h/h] | Tempo de manobra [h] | Tempo rtl_rtw [h] | V pulv [m/s] | V desloc [m/s] | Preço Total por ha Simples [R$/ha] | Preço Total por ha Presumido [R$/ha] | Preço Total por ha Real [R$/ha] | Preço Total Simples [R$] | Preço Total Presumido [R$] | Prod CAPEX [ha/h/R$] | Dias Trabalhados | Preço Total Real [R$]
0 | 30 | CONCLUIDO | 6.3846 | 15.66 | 12.9 | 13.12 | 0.24 | 59 | 71.52 | 32.27 | 1 | 27 | 8.25 | 9054.6 | 77.26 | 1638.16 | 119.67 | 59.9 | 27343.3 | 0.5 | 0.7 | 5.43 | 1.72 | 4 | 10 | 313.5371 | 428.9952 | 388.0525 | 313537.064 | 428995.2433 | 1.4071e-05 | 18.125 | 388052.5394
1 | 30 | CONCLUIDO | 6.4385 | 15.53 | 12.82 | 13.73 | 0.48 | 56 | 72.7 | 32.27 | 2 | 0 | 8.43 | 9200.25 | 77.36 | 1638.14 | 115.92 | 59.9 | 25482.86 | 0.52 | 0.71 | 5.45 | 1.64 | 4 | 10 | 312.9233 | 428.1555 | 387.2929 | 312923.3221 | 428155.4944 | 1.419e-05 | 17.9745 | 387292.935

## RESULTADOS_1
Unnamed: 0 | Volume de calda [L] | STATUS | Capacidade operacional [ha/h] | Tempo de missao [h] | Tempo util [h] | Tempo por voo [min] | Autonomia Projetada [h] | N° Voos | MTOW [kg] | Massa Estrutura [kg] | Combustível [kg] | Abastecimentos | Massa gerador | Potência gerador [W] | Combustível consumido [L] | Calda cons [L] | Distância percorrida [km] | Distância Pulverizando [km] | RTL ACUMULADO[m] | EOC [km/km] | EOC [h/h] | Tempo de manobra [h] | Tempo rtl_rtw [h] | V pulv [m/s] | V desloc [m/s] | Preço Total por ha Simples [R$/ha] | Preço Total por ha Presumido [R$/ha] | Preço Total por ha Real [R$/ha] | Preço Total Simples [R$] | Preço Total Presumido [R$] | Prod CAPEX [ha/h/R$] | Dias Trabalhados | Preço Total Real [R$]
0 | 15 | CONCLUIDO | 5.7639 | 17.35 | 14.43 | 7.87 | 0.43 | 110 | 39.78 | 19.54 | 1 | 0 | 4.24 | 5140 | 57.94 | 1641.51 | 166.2 | 59.9 | 50352 | 0.36 | 0.63 | 5.61 | 3.24 | 4 | 10 | 329.5392 | 450.8901 | 407.8578 | 329539.2116 | 450890.0875 | 1.6801e-05 | 20.081 | 407857.7704

## RESULTADOS_12
Unnamed: 0 | Volume de calda [L] | STATUS | Capacidade operacional [ha/h] | Tempo de missao [h] | Tempo util [h] | Tempo por voo [min] | Autonomia Projetada [h] | N° Voos | MTOW [kg] | Massa Estrutura [kg] | Combustível [kg] | Abastecimentos | Massa gerador | Potência gerador [W] | Combustível consumido [L] | Calda cons [L] | Distância percorrida [km] | Distância Pulverizando [km] | RTL ACUMULADO[m] | EOC [km/km] | EOC [h/h] | Tempo de manobra [h] | Tempo rtl_rtw [h] | V pulv [m/s] | V desloc [m/s] | Preço Total por ha Simples [R$/ha] | Preço Total por ha Presumido [R$/ha] | Preço Total por ha Real [R$/ha] | Preço Total Simples [R$] | Preço Total Presumido [R$] | Prod CAPEX [ha/h/R$] | Dias Trabalhados | Preço Total Real [R$]
0 | 70 | CONCLUIDO | 4.9139 | 20.35 | 14.68 | 7.4 | 0.12 | 119 | 141.81 | 47.83 | 1 | 117 | 22.98 | 17723.39 | 162.86 | 1639.33 | 179.64 | 59.9 | 57026.35 | 0.33 | 0.62 | 5.48 | 3.5 | 4 | 10 | 473.4586 | 647.807 | 585.9812 | 473458.6234 | 647806.9761 | 7.6947e-06 | 23.5532 | 585981.1875
1 | 70 | CONCLUIDO | 6.2167 | 16.09 | 12.5 | 15.96 | 0.25 | 47 | 143.17 | 47.83 | 2 | 45 | 23.34 | 17891.86 | 128.22 | 1637.18 | 108.04 | 59.9 | 21585.31 | 0.55 | 0.73 | 5.37 | 1.32 | 4 | 10 | 361.022 | 493.9662 | 446.8227 | 361021.9648 | 493966.1794 | 9.7347e-06 | 18.6227 | 446822.7405
2 | 70 | CONCLUIDO | 6.6663 | 15 | 11.96 | 25.64 | 0.37 | 28 | 144.54 | 47.83 | 3 | 24 | 23.71 | 18060.85 | 111.3 | 1636.47 | 90.36 | 59.9 | 12842.7 | 0.66 | 0.76 | 5.35 | 0.79 | 4 | 10 | 328.9428 | 450.074 | 407.1196 | 328942.7716 | 450074.0121 | 1.0439e-05 | 17.3611 | 407119.5801
3 | 70 | CONCLUIDO | 6.7358 | 14.85 | 11.9 | 28.55 | 0.49 | 25 | 145.92 | 47.83 | 4 | 0 | 24.09 | 18230.35 | 107.77 | 1637.76 | 87.26 | 59.9 | 11307.09 | 0.69 | 0.76 | 5.37 | 0.72 | 4 | 10 | 326.8577 | 447.2211 | 404.5389 | 326857.6737 | 447221.0891 | 1.0548e-05 | 17.1875 | 404538.9361

## RESULTADOS_16
Unnamed: 0 | Volume de calda [L] | STATUS | Capacidade operacional [ha/h] | Tempo de missao [h] | Tempo util [h] | Tempo por voo [min] | Autonomia Projetada [h] | N° Voos | MTOW [kg] | Massa Estrutura [kg] | Combustível [kg] | Abastecimentos | Massa gerador | Potência gerador [W] | Combustível consumido [L] | Calda cons [L] | Distância percorrida [km] | Distância Pulverizando [km] | RTL ACUMULADO[m] | EOC [km/km] | EOC [h/h] | Tempo de manobra [h] | Tempo rtl_rtw [h] | V pulv [m/s] | V desloc [m/s] | Preço Total por ha Simples [R$/ha] | Preço Total por ha Presumido [R$/ha] | Preço Total por ha Real [R$/ha] | Preço Total Simples [R$] | Preço Total Presumido [R$] | Prod CAPEX [ha/h/R$] | Dias Trabalhados | Preço Total Real [R$]
0 | 90 | CONCLUIDO | 4.3254 | 23.12 | 15.51 | 6.37 | 0.1 | 146 | 176.73 | 52.44 | 1 | 144 | 33.29 | 22031.19 | 201.23 | 1639.91 | 205.72 | 59.9 | 69933.53 | 0.29 | 0.59 | 5.54 | 4.32 | 4 | 10 | 573.2841 | 784.3926 | 709.5312 | 573284.0814 | 784392.5717 | 6.1202e-06 | 26.7593 | 709531.2455
1 | 90 | CONCLUIDO | 5.7736 | 17.32 | 12.84 | 13.28 | 0.2 | 58 | 178.21 | 52.44 | 2 | 56 | 33.77 | 22213.89 | 158.9 | 1636.78 | 119.03 | 59.9 | 27026.23 | 0.5 | 0.71 | 5.39 | 1.66 | 4 | 10 | 407.2907 | 557.2731 | 504.0877 | 407290.6651 | 557273.0564 | 8.1693e-06 | 20.0463 | 504087.698
2 | 90 | CONCLUIDO | 6.3138 | 15.84 | 12.17 | 20.87 | 0.3 | 35 | 179.7 | 52.44 | 3 | 33 | 34.26 | 22397.24 | 141.81 | 1636.43 | 97.63 | 59.9 | 16443.27 | 0.61 | 0.75 | 5.35 | 1 | 4 | 10 | 360.8427 | 493.7209 | 446.6008 | 360842.6724 | 493720.8636 | 8.9336e-06 | 18.3333 | 446600.8373
3 | 90 | CONCLUIDO | 6.5877 | 15.18 | 11.87 | 28.49 | 0.39 | 25 | 181.19 | 52.44 | 4 | 23 | 34.75 | 22581.25 | 129.13 | 1636.52 | 87.57 | 59.9 | 11459.99 | 0.68 | 0.76 | 5.34 | 0.69 | 4 | 10 | 342.1254 | 468.1111 | 423.4352 | 342125.4266 | 468111.1022 | 9.3212e-06 | 17.5694 | 423435.2356
4 | 90 | CONCLUIDO | 6.7286 | 14.86 | 11.73 | 35.19 | 0.49 | 20 | 182.69 | 52.44 | 5 | 2 | 35.25 | 22766.06 | 121.51 | 1636.69 | 82.47 | 59.9 | 8938.32 | 0.73 | 0.77 | 5.34 | 0.56 | 4 | 10 | 337.3449 | 461.5701 | 417.5185 | 337344.8577 | 461570.1169 | 9.5206e-06 | 17.1991 | 417518.5128
5 | 90 | CONCLUIDO | 6.7261 | 14.87 | 11.74 | 35.21 | 0.58 | 20 | 184.19 | 52.44 | 6 | 0 | 35.75 | 22951.43 | 122.01 | 1636.68 | 82.42 | 59.9 | 8910.91 | 0.73 | 0.77 | 5.35 | 0.56 | 4 | 10 | 337.5754 | 461.8856 | 417.8039 | 337575.4307 | 461885.5971 | 9.517e-06 | 17.2106 | 417803.8839

## RESULTADOS_0
Unnamed: 0 | Volume de calda [L] | STATUS | Capacidade operacional [ha/h] | Tempo de missao [h] | Tempo util [h] | Tempo por voo [min] | Autonomia Projetada [h] | N° Voos | MTOW [kg] | Massa Estrutura [kg] | Combustível [kg] | Abastecimentos | Massa gerador | Potência gerador [W] | Combustível consumido [L] | Calda cons [L] | Distância percorrida [km] | Distância Pulverizando [km] | RTL ACUMULADO[m] | EOC [km/km] | EOC [h/h] | Tempo de manobra [h] | Tempo rtl_rtw [h] | V pulv [m/s] | V desloc [m/s] | Preço Total por ha Simples [R$/ha] | Preço Total por ha Presumido [R$/ha] | Preço Total por ha Real [R$/ha] | Preço Total Simples [R$] | Preço Total Presumido [R$] | Prod CAPEX [ha/h/R$] | Dias Trabalhados | Preço Total Real [R$]
0 | 10 | CONCLUIDO | 5.1127 | 19.56 | 16.08 | 5.85 | 0.64 | 165 | 26.11 | 12.1 | 1 | 0 | 3.01 | 3454.41 | 47 | 1647.85 | 216.45 | 59.9 | 75200.55 | 0.28 | 0.57 | 5.79 | 4.88 | 4 | 10 | 362.3962 | 495.8465 | 448.5236 | 362396.223 | 495846.5001 | 1.7551e-05 | 22.6389 | 448523.6061

## RESULTADOS_7
Unnamed: 0 | Volume de calda [L] | STATUS | Capacidade operacional [ha/h] | Tempo de missao [h] | Tempo util [h] | Tempo por voo [min] | Autonomia Projetada [h] | N° Voos | MTOW [kg] | Massa Estrutura [kg] | Combustível [kg] | Abastecimentos | Massa gerador | Potência gerador [W] | Combustível consumido [L] | Calda cons [L] | Distância percorrida [km] | Distância Pulverizando [km] | RTL ACUMULADO[m] | EOC [km/km] | EOC [h/h] | Tempo de manobra [h] | Tempo rtl_rtw [h] | V pulv [m/s] | V desloc [m/s] | Preço Total por ha Simples [R$/ha] | Preço Total por ha Presumido [R$/ha] | Preço Total por ha Real [R$/ha] | Preço Total Simples [R$] | Preço Total Presumido [R$] | Prod CAPEX [ha/h/R$] | Dias Trabalhados | Preço Total Real [R$]
0 | 45 | CONCLUIDO | 5.8095 | 17.21 | 13.54 | 9.91 | 0.18 | 82 | 98.71 | 39.72 | 1 | 80 | 12.99 | 12407.75 | 112.41 | 1637.98 | 141.9 | 59.9 | 38341.16 | 0.42 | 0.67 | 5.42 | 2.36 | 4 | 10 | 370.8616 | 507.4292 | 459.0009 | 370861.6304 | 507429.244 | 1.0872e-05 | 19.919 | 459000.9091
1 | 45 | CONCLUIDO | 6.6439 | 15.05 | 12.28 | 19.39 | 0.35 | 38 | 99.95 | 39.72 | 2 | 1 | 13.24 | 12561.45 | 89.53 | 1638.18 | 99.42 | 59.9 | 17323.5 | 0.6 | 0.74 | 5.4 | 1.1 | 4 | 10 | 312.7469 | 427.9142 | 387.0746 | 312746.9334 | 427914.1517 | 1.2433e-05 | 17.419 | 387074.6256
2 | 45 | CONCLUIDO | 6.6422 | 15.06 | 12.29 | 19.4 | 0.52 | 38 | 101.2 | 39.72 | 3 | 0 | 13.49 | 12715.54 | 90.59 | 1638.76 | 99.4 | 59.9 | 17312.56 | 0.6 | 0.74 | 5.41 | 1.11 | 4 | 10 | 313.1655 | 428.4868 | 387.5926 | 313165.4641 | 428486.8038 | 1.243e-05 | 17.4306 | 387592.6247

## RESULTADOS_10
Unnamed: 0 | Volume de calda [L] | STATUS | Capacidade operacional [ha/h] | Tempo de missao [h] | Tempo util [h] | Tempo por voo [min] | Autonomia Projetada [h] | N° Voos | MTOW [kg] | Massa Estrutura [kg] | Combustível [kg] | Abastecimentos | Massa gerador | Potência gerador [W] | Combustível consumido [L] | Calda cons [L] | Distância percorrida [km] | Distância Pulverizando [km] | RTL ACUMULADO[m] | EOC [km/km] | EOC [h/h] | Tempo de manobra [h] | Tempo rtl_rtw [h] | V pulv [m/s] | V desloc [m/s] | Preço Total por ha Simples [R$/ha] | Preço Total por ha Presumido [R$/ha] | Preço Total por ha Real [R$/ha] | Preço Total Simples [R$] | Preço Total Presumido [R$] | Prod CAPEX [ha/h/R$] | Dias Trabalhados | Preço Total Real [R$]
0 | 60 | CONCLUIDO | 5.2643 | 19 | 14.21 | 8.2 | 0.14 | 104 | 124.63 | 45 | 1 | 102 | 18.64 | 15605.44 | 142.89 | 1638.24 | 163.49 | 59.9 | 49025.57 | 0.37 | 0.64 | 5.47 | 3.02 | 4 | 10 | 430.6189 | 589.1918 | 532.9602 | 430618.9302 | 589191.8178 | 8.7722e-06 | 21.9907 | 532960.1777
1 | 60 | CONCLUIDO | 6.4477 | 15.51 | 12.33 | 18.04 | 0.28 | 41 | 125.95 | 45 | 2 | 39 | 18.95 | 15767.7 | 111.52 | 1636.68 | 102.27 | 59.9 | 18732.12 | 0.59 | 0.74 | 5.36 | 1.15 | 4 | 10 | 338.2571 | 462.8183 | 418.6476 | 338257.1068 | 462818.2964 | 1.0744e-05 | 17.9514 | 418647.5678
2 | 60 | CONCLUIDO | 6.7191 | 14.88 | 12.01 | 24.85 | 0.42 | 29 | 127.27 | 45 | 3 | 1 | 19.27 | 15930.42 | 100.7 | 1637.3 | 91 | 59.9 | 13155.05 | 0.66 | 0.76 | 5.37 | 0.83 | 4 | 10 | 321.3687 | 439.7109 | 397.7455 | 321368.7337 | 439710.8793 | 1.1196e-05 | 17.2222 | 397745.4901
3 | 60 | CONCLUIDO | 6.7232 | 14.87 | 12 | 24.83 | 0.55 | 29 | 128.59 | 45 | 4 | 0 | 19.59 | 16093.6 | 101.42 | 1637.24 | 90.68 | 59.9 | 12998 | 0.66 | 0.76 | 5.37 | 0.82 | 4 | 10 | 321.5702 | 439.9866 | 397.9949 | 321570.2319 | 439986.5779 | 1.1203e-05 | 17.2106 | 397994.8764

## RESULTADOS_14
Unnamed: 0 | Volume de calda [L] | STATUS | Capacidade operacional [ha/h] | Tempo de missao [h] | Tempo util [h] | Tempo por voo [min] | Autonomia Projetada [h] | N° Voos | MTOW [kg] | Massa Estrutura [kg] | Combustível [kg] | Abastecimentos | Massa gerador | Potência gerador [W] | Combustível consumido [L] | Calda cons [L] | Distância percorrida [km] | Distância Pulverizando [km] | RTL ACUMULADO[m] | EOC [km/km] | EOC [h/h] | Tempo de manobra [h] | Tempo rtl_rtw [h] | V pulv [m/s] | V desloc [m/s] | Preço Total por ha Simples [R$/ha] | Preço Total por ha Presumido [R$/ha] | Preço Total por ha Real [R$/ha] | Preço Total Simples [R$] | Preço Total Presumido [R$] | Prod CAPEX [ha/h/R$] | Dias Trabalhados | Preço Total Real [R$]
0 | 80 | CONCLUIDO | 4.6191 | 21.65 | 15.07 | 6.85 | 0.11 | 132 | 159.12 | 50.28 | 1 | 130 | 27.84 | 19859.16 | 181.7 | 1639.4 | 191.7 | 59.9 | 62994.14 | 0.31 | 0.6 | 5.51 | 3.88 | 4 | 10 | 516.7948 | 707.1015 | 639.6167 | 516794.8229 | 707101.476 | 6.8537e-06 | 25.0579 | 639616.7036
1 | 80 | CONCLUIDO | 5.9898 | 16.7 | 12.66 | 14.34 | 0.22 | 53 | 160.54 | 50.28 | 2 | 51 | 28.26 | 20034.4 | 143.92 | 1637.29 | 113.73 | 59.9 | 24403.2 | 0.53 | 0.72 | 5.37 | 1.48 | 4 | 10 | 383.9227 | 525.3 | 475.1661 | 383922.7129 | 525299.9933 | 8.8876e-06 | 19.3287 | 475166.0992
2 | 80 | CONCLUIDO | 6.4762 | 15.44 | 12.09 | 22.66 | 0.33 | 32 | 161.97 | 50.28 | 3 | 30 | 28.69 | 20210.21 | 127.46 | 1636.7 | 94.56 | 59.9 | 14919.41 | 0.63 | 0.75 | 5.35 | 0.91 | 4 | 10 | 350.0742 | 478.987 | 433.2731 | 350074.1983 | 478986.9623 | 9.6093e-06 | 17.8704 | 433273.1189
3 | 80 | CONCLUIDO | 6.7455 | 14.82 | 11.79 | 32.16 | 0.43 | 22 | 163.4 | 50.28 | 4 | 8 | 29.12 | 20386.62 | 114.39 | 1636.52 | 84.45 | 59.9 | 9919.25 | 0.71 | 0.77 | 5.35 | 0.62 | 4 | 10 | 322.3252 | 441.0196 | 398.9293 | 322325.2058 | 441019.5665 | 1.0009e-05 | 17.1528 | 398929.2781
4 | 80 | CONCLUIDO | 6.7432 | 14.83 | 11.8 | 32.17 | 0.54 | 22 | 164.83 | 50.28 | 5 | 0 | 29.55 | 20563.61 | 115.06 | 1636.56 | 84.52 | 59.9 | 9949.88 | 0.71 | 0.77 | 5.35 | 0.62 | 4 | 10 | 332.2238 | 454.5633 | 411.1804 | 332223.8116 | 454563.2758 | 1.0005e-05 | 17.1644 | 411180.3947

## RESULTADOS_5
Unnamed: 0 | Volume de calda [L] | STATUS | Capacidade operacional [ha/h] | Tempo de missao [h] | Tempo util [h] | Tempo por voo [min] | Autonomia Projetada [h] | N° Voos | MTOW [kg] | Massa Estrutura [kg] | Combustível [kg] | Abastecimentos | Massa gerador | Potência gerador [W] | Combustível consumido [L] | Calda cons [L] | Distância percorrida [km] | Distância Pulverizando [km] | RTL ACUMULADO[m] | EOC [km/km] | EOC [h/h] | Tempo de manobra [h] | Tempo rtl_rtw [h] | V pulv [m/s] | V desloc [m/s] | Preço Total por ha Simples [R$/ha] | Preço Total por ha Presumido [R$/ha] | Preço Total por ha Real [R$/ha] | Preço Total Simples [R$] | Preço Total Presumido [R$] | Prod CAPEX [ha/h/R$] | Dias Trabalhados | Preço Total Real [R$]
0 | 35 | CONCLUIDO | 6.2144 | 16.09 | 13.08 | 12.07 | 0.22 | 65 | 80.84 | 35.1 | 1 | 63 | 9.74 | 10204.21 | 89.12 | 1636.56 | 127.28 | 59.9 | 31116.93 | 0.47 | 0.69 | 5.4 | 1.9 | 4 | 10 | 332.0082 | 454.2683 | 410.9135 | 332008.1947 | 454268.2591 | 1.287e-05 | 18.6227 | 410913.5341
1 | 35 | CONCLUIDO | 6.5343 | 15.3 | 12.59 | 15.73 | 0.43 | 48 | 82.04 | 35.1 | 2 | 0 | 9.94 | 10352.53 | 81.55 | 1638.8 | 108.6 | 59.9 | 21862.63 | 0.55 | 0.72 | 5.44 | 1.41 | 4 | 10 | 306.7626 | 419.7261 | 379.6681 | 306762.6118 | 419726.1389 | 1.3533e-05 | 17.7083 | 379668.0653

## RESULTADOS_8
Unnamed: 0 | Volume de calda [L] | STATUS | Capacidade operacional [ha/h] | Tempo de missao [h] | Tempo util [h] | Tempo por voo [min] | Autonomia Projetada [h] | N° Voos | MTOW [kg] | Massa Estrutura [kg] | Combustível [kg] | Abastecimentos | Massa gerador | Potência gerador [W] | Combustível consumido [L] | Calda cons [L] | Distância percorrida [km] | Distância Pulverizando [km] | RTL ACUMULADO[m] | EOC [km/km] | EOC [h/h] | Tempo de manobra [h] | Tempo rtl_rtw [h] | V pulv [m/s] | V desloc [m/s] | Preço Total por ha Simples [R$/ha] | Preço Total por ha Presumido [R$/ha] | Preço Total por ha Real [R$/ha] | Preço Total Simples [R$] | Preço Total Presumido [R$] | Prod CAPEX [ha/h/R$] | Dias Trabalhados | Preço Total Real [R$]
0 | 50 | CONCLUIDO | 5.6035 | 17.85 | 13.81 | 9.21 | 0.16 | 90 | 107.41 | 41.65 | 1 | 88 | 14.77 | 13481.73 | 123.2 | 1637.83 | 150.16 | 59.9 | 42430.42 | 0.4 | 0.66 | 5.46 | 2.63 | 4 | 10 | 391.0268 | 535.0202 | 483.9586 | 391026.8411 | 535020.1749 | 1.005e-05 | 20.6597 | 483958.6003
1 | 50 | CONCLUIDO | 6.6442 | 15.05 | 12.21 | 20.36 | 0.32 | 36 | 108.68 | 41.65 | 2 | 19 | 15.03 | 13638.32 | 93.74 | 1636.62 | 97.98 | 59.9 | 16610.62 | 0.61 | 0.74 | 5.38 | 1.04 | 4 | 10 | 316.1897 | 432.6247 | 391.3356 | 316189.693 | 432624.6873 | 1.1917e-05 | 17.419 | 391335.5943
2 | 50 | CONCLUIDO | 6.6823 | 14.96 | 12.17 | 21.48 | 0.48 | 34 | 109.96 | 41.65 | 3 | 0 | 15.31 | 13795.21 | 93.54 | 1638.5 | 95.97 | 59.9 | 15617.84 | 0.62 | 0.75 | 5.39 | 1 | 4 | 10 | 315.7126 | 431.9719 | 390.7451 | 315712.5681 | 431971.864 | 1.1985e-05 | 17.3148 | 390745.0756

## RESULTADOS_3
Unnamed: 0 | Volume de calda [L] | STATUS | Capacidade operacional [ha/h] | Tempo de missao [h] | Tempo util [h] | Tempo por voo [min] | Autonomia Projetada [h] | N° Voos | MTOW [kg] | Massa Estrutura [kg] | Combustível [kg] | Abastecimentos | Massa gerador | Potência gerador [W] | Combustível consumido [L] | Calda cons [L] | Distância percorrida [km] | Distância Pulverizando [km] | RTL ACUMULADO[m] | EOC [km/km] | EOC [h/h] | Tempo de manobra [h] | Tempo rtl_rtw [h] | V pulv [m/s] | V desloc [m/s] | Preço Total por ha Simples [R$/ha] | Preço Total por ha Presumido [R$/ha] | Preço Total por ha Real [R$/ha] | Preço Total Simples [R$] | Preço Total Presumido [R$] | Prod CAPEX [ha/h/R$] | Dias Trabalhados | Preço Total Real [R$]
0 | 25 | CONCLUIDO | 6.2963 | 15.88 | 13.16 | 11.78 | 0.28 | 67 | 61.76 | 28.92 | 1 | 0 | 6.84 | 7851.41 | 71.34 | 1640.85 | 125.87 | 59.9 | 30399.4 | 0.48 | 0.69 | 5.5 | 1.97 | 4 | 10 | 309.3249 | 423.232 | 382.8393 | 309324.9328 | 423232.0195 | 1.4935e-05 | 18.3796 | 382839.3496

## RESULTADOS_15
Unnamed: 0 | Volume de calda [L] | STATUS | Capacidade operacional [ha/h] | Tempo de missao [h] | Tempo util [h] | Tempo por voo [min] | Autonomia Projetada [h] | N° Voos | MTOW [kg] | Massa Estrutura [kg] | Combustível [kg] | Abastecimentos | Massa gerador | Potência gerador [W] | Combustível consumido [L] | Calda cons [L] | Distância percorrida [km] | Distância Pulverizando [km] | RTL ACUMULADO[m] | EOC [km/km] | EOC [h/h] | Tempo de manobra [h] | Tempo rtl_rtw [h] | V pulv [m/s] | V desloc [m/s] | Preço Total por ha Simples [R$/ha] | Preço Total por ha Presumido [R$/ha] | Preço Total por ha Real [R$/ha] | Preço Total Simples [R$] | Preço Total Presumido [R$] | Prod CAPEX [ha/h/R$] | Dias Trabalhados | Preço Total Real [R$]
0 | 85 | CONCLUIDO | 4.4709 | 22.37 | 15.28 | 6.6 | 0.11 | 139 | 167.88 | 51.39 | 1 | 137 | 30.49 | 20939.59 | 191.35 | 1638.58 | 198.64 | 59.9 | 66425.3 | 0.3 | 0.59 | 5.53 | 4.09 | 4 | 10 | 549.3291 | 751.6164 | 679.8832 | 549329.1452 | 751616.3712 | 6.4736e-06 | 25.8912 | 679883.1596
1 | 85 | CONCLUIDO | 5.8677 | 17.04 | 12.77 | 13.68 | 0.21 | 56 | 169.33 | 51.39 | 2 | 54 | 30.94 | 21118.46 | 151.89 | 1637.62 | 116.53 | 59.9 | 25788.64 | 0.51 | 0.71 | 5.39 | 1.59 | 4 | 10 | 391.1694 | 535.2152 | 484.135 | 391169.3649 | 535215.1823 | 8.4961e-06 | 19.7222 | 484134.9965
2 | 85 | CONCLUIDO | 6.3965 | 15.63 | 12.11 | 21.37 | 0.31 | 34 | 170.79 | 51.39 | 3 | 32 | 31.4 | 21297.94 | 134.92 | 1636.42 | 95.54 | 59.9 | 15402.6 | 0.63 | 0.75 | 5.34 | 0.93 | 4 | 10 | 355.5146 | 486.4307 | 440.0065 | 355514.5876 | 486430.743 | 9.2617e-06 | 18.0903 | 440006.4756
3 | 85 | CONCLUIDO | 6.6835 | 14.96 | 11.81 | 30.81 | 0.41 | 23 | 172.25 | 51.39 | 4 | 20 | 31.86 | 21478.05 | 121.61 | 1635.99 | 85.5 | 59.9 | 10438.26 | 0.7 | 0.77 | 5.34 | 0.64 | 4 | 10 | 336.6683 | 460.6444 | 416.6812 | 336668.3202 | 460644.4485 | 9.6773e-06 | 17.3148 | 416681.1888
4 | 85 | CONCLUIDO | 6.7295 | 14.86 | 11.78 | 33.65 | 0.51 | 21 | 173.71 | 51.39 | 5 | 1 | 32.32 | 21658.78 | 117.88 | 1637.21 | 83.7 | 59.9 | 9545.36 | 0.72 | 0.77 | 5.35 | 0.6 | 4 | 10 | 334.7654 | 458.0408 | 414.326 | 334765.407 | 458040.7987 | 9.7439e-06 | 17.1991 | 414326.0277
5 | 85 | CONCLUIDO | 6.7286 | 14.86 | 11.78 | 33.65 | 0.61 | 21 | 175.18 | 51.39 | 6 | 0 | 32.79 | 21840.16 | 118.69 | 1637.14 | 83.72 | 59.9 | 9557.33 | 0.72 | 0.77 | 5.36 | 0.6 | 4 | 10 | 335.0659 | 458.452 | 414.698 | 335065.9373 | 458451.9974 | 9.7426e-06 | 17.1991 | 414697.9822

## RESULTADOS_2
Unnamed: 0 | Volume de calda [L] | STATUS | Capacidade operacional [ha/h] | Tempo de missao [h] | Tempo util [h] | Tempo por voo [min] | Autonomia Projetada [h] | N° Voos | MTOW [kg] | Massa Estrutura [kg] | Combustível [kg] | Abastecimentos | Massa gerador | Potência gerador [W] | Combustível consumido [L] | Calda cons [L] | Distância percorrida [km] | Distância Pulverizando [km] | RTL ACUMULADO[m] | EOC [km/km] | EOC [h/h] | Tempo de manobra [h] | Tempo rtl_rtw [h] | V pulv [m/s] | V desloc [m/s] | Preço Total por ha Simples [R$/ha] | Preço Total por ha Presumido [R$/ha] | Preço Total por ha Real [R$/ha] | Preço Total Simples [R$] | Preço Total Presumido [R$] | Prod CAPEX [ha/h/R$] | Dias Trabalhados | Preço Total Real [R$]
0 | 20 | CONCLUIDO | 6.106 | 16.38 | 13.62 | 9.84 | 0.34 | 83 | 51.33 | 24.83 | 1 | 0 | 5.51 | 6564.78 | 65.37 | 1640.67 | 140.39 | 59.9 | 37583.68 | 0.43 | 0.67 | 5.54 | 2.43 | 4 | 10 | 314.8113 | 430.7387 | 389.6296 | 314811.2799 | 430738.6817 | 1.5848e-05 | 18.9583 | 389629.5864

## RESULTADOS_11
Unnamed: 0 | Volume de calda [L] | STATUS | Capacidade operacional [ha/h] | Tempo de missao [h] | Tempo util [h] | Tempo por voo [min] | Autonomia Projetada [h] | N° Voos | MTOW [kg] | Massa Estrutura [kg] | Combustível [kg] | Abastecimentos | Massa gerador | Potência gerador [W] | Combustível consumido [L] | Calda cons [L] | Distância percorrida [km] | Distância Pulverizando [km] | RTL ACUMULADO[m] | EOC [km/km] | EOC [h/h] | Tempo de manobra [h] | Tempo rtl_rtw [h] | V pulv [m/s] | V desloc [m/s] | Preço Total por ha Simples [R$/ha] | Preço Total por ha Presumido [R$/ha] | Preço Total por ha Real [R$/ha] | Preço Total Simples [R$] | Preço Total Presumido [R$] | Prod CAPEX [ha/h/R$] | Dias Trabalhados | Preço Total Real [R$]
0 | 65 | CONCLUIDO | 5.0909 | 19.64 | 14.44 | 7.81 | 0.13 | 111 | 133.21 | 46.47 | 1 | 109 | 20.75 | 16663.42 | 152.79 | 1640.09 | 170.98 | 59.9 | 52737.51 | 0.35 | 0.63 | 5.48 | 3.25 | 4 | 10 | 451.5832 | 617.8761 | 558.9069 | 451583.2453 | 617876.1187 | 8.2137e-06 | 22.7315 | 558906.8891
1 | 65 | CONCLUIDO | 6.3004 | 15.87 | 12.47 | 16.62 | 0.26 | 45 | 134.55 | 46.47 | 2 | 43 | 21.09 | 16828.84 | 121.04 | 1636.29 | 107.06 | 59.9 | 21106.65 | 0.56 | 0.73 | 5.37 | 1.29 | 4 | 10 | 345.7411 | 473.0582 | 427.9102 | 345741.1084 | 473058.2375 | 1.0165e-05 | 18.3681 | 427910.2233
2 | 65 | CONCLUIDO | 6.7321 | 14.85 | 11.94 | 26.53 | 0.39 | 27 | 135.9 | 46.47 | 3 | 9 | 21.43 | 16994.64 | 104.26 | 1637.37 | 88.82 | 59.9 | 12077.03 | 0.67 | 0.76 | 5.37 | 0.76 | 4 | 10 | 324.0915 | 443.4363 | 401.1153 | 324091.4778 | 443436.2578 | 1.0862e-05 | 17.1875 | 401115.3237
3 | 65 | CONCLUIDO | 6.7291 | 14.86 | 11.95 | 26.55 | 0.52 | 27 | 137.25 | 46.47 | 4 | 0 | 21.78 | 17160.92 | 104.72 | 1637.61 | 88.96 | 59.9 | 12148.06 | 0.67 | 0.76 | 5.37 | 0.77 | 4 | 10 | 324.3058 | 443.7295 | 401.3806 | 324305.8255 | 443729.5379 | 1.0857e-05 | 17.1991 | 401380.6135

## RESULTADOS_13
Unnamed: 0 | Volume de calda [L] | STATUS | Capacidade operacional [ha/h] | Tempo de missao [h] | Tempo util [h] | Tempo por voo [min] | Autonomia Projetada [h] | N° Voos | MTOW [kg] | Massa Estrutura [kg] | Combustível [kg] | Abastecimentos | Massa gerador | Potência gerador [W] | Combustível consumido [L] | Calda cons [L] | Distância percorrida [km] | Distância Pulverizando [km] | RTL ACUMULADO[m] | EOC [km/km] | EOC [h/h] | Tempo de manobra [h] | Tempo rtl_rtw [h] | V pulv [m/s] | V desloc [m/s] | Preço Total por ha Simples [R$/ha] | Preço Total por ha Presumido [R$/ha] | Preço Total por ha Real [R$/ha] | Preço Total Simples [R$] | Preço Total Presumido [R$] | Prod CAPEX [ha/h/R$] | Dias Trabalhados | Preço Total Real [R$]
0 | 75 | CONCLUIDO | 4.7765 | 20.94 | 14.84 | 7.12 | 0.12 | 125 | 150.44 | 49.1 | 1 | 123 | 25.34 | 18787.76 | 171.91 | 1639.44 | 184.28 | 59.9 | 59317.5 | 0.33 | 0.61 | 5.5 | 3.65 | 4 | 10 | 494.1632 | 676.1359 | 611.6065 | 494163.2249 | 676135.9252 | 7.2742e-06 | 24.2361 | 611606.4615
1 | 75 | CONCLUIDO | 6.0967 | 16.4 | 12.6 | 15.12 | 0.23 | 50 | 151.83 | 49.1 | 2 | 48 | 25.73 | 18959.54 | 136.52 | 1636.54 | 111.18 | 59.9 | 23143.9 | 0.54 | 0.72 | 5.38 | 1.42 | 4 | 10 | 367.8568 | 503.318 | 455.282 | 367856.8365 | 503317.9524 | 9.2848e-06 | 18.9815 | 455281.9934
2 | 75 | CONCLUIDO | 6.5811 | 15.2 | 12 | 24 | 0.35 | 30 | 153.23 | 49.1 | 3 | 28 | 26.13 | 19131.85 | 119.37 | 1636.35 | 91.92 | 59.9 | 13611.08 | 0.65 | 0.76 | 5.34 | 0.83 | 4 | 10 | 334.5414 | 457.7344 | 414.0488 | 334541.4399 | 457734.357 | 1.0022e-05 | 17.5926 | 414048.8324
3 | 75 | CONCLUIDO | 6.7523 | 14.81 | 11.83 | 30.86 | 0.46 | 23 | 154.63 | 49.1 | 4 | 2 | 26.53 | 19304.72 | 110.55 | 1636.82 | 85.43 | 59.9 | 10403.46 | 0.7 | 0.77 | 5.36 | 0.66 | 4 | 10 | 319.512 | 437.1705 | 395.4475 | 319512.0472 | 437170.4789 | 1.0283e-05 | 17.1412 | 395447.542
4 | 75 | CONCLUIDO | 6.7516 | 14.81 | 11.83 | 30.87 | 0.57 | 23 | 156.03 | 49.1 | 5 | 0 | 26.94 | 19478.15 | 111.43 | 1637.4 | 85.42 | 59.9 | 10396.85 | 0.7 | 0.77 | 5.36 | 0.66 | 4 | 10 | 319.8341 | 437.6112 | 395.8462 | 319834.129 | 437611.1654 | 1.0282e-05 | 17.1412 | 395846.17

## RESULTADOS_17
Unnamed: 0 | Volume de calda [L] | STATUS | Capacidade operacional [ha/h] | Tempo de missao [h] | Tempo util [h] | Tempo por voo [min] | Autonomia Projetada [h] | N° Voos | MTOW [kg] | Massa Estrutura [kg] | Combustível [kg] | Abastecimentos | Massa gerador | Potência gerador [W] | Combustível consumido [L] | Calda cons [L] | Distância percorrida [km] | Distância Pulverizando [km] | RTL ACUMULADO[m] | EOC [km/km] | EOC [h/h] | Tempo de manobra [h] | Tempo rtl_rtw [h] | V pulv [m/s] | V desloc [m/s] | Preço Total por ha Simples [R$/ha] | Preço Total por ha Presumido [R$/ha] | Preço Total por ha Real [R$/ha] | Preço Total Simples [R$] | Preço Total Presumido [R$] | Prod CAPEX [ha/h/R$] | Dias Trabalhados | Preço Total Real [R$]
0 | 95 | CONCLUIDO | 4.1755 | 23.95 | 15.75 | 6.14 | 0.1 | 154 | 185.69 | 53.44 | 1 | 152 | 36.26 | 23136.14 | 211.33 | 1639.86 | 213.7 | 59.9 | 73882.15 | 0.28 | 0.58 | 5.55 | 4.56 | 4 | 10 | 598.5172 | 818.9176 | 740.7612 | 598517.1522 | 818917.5723 | 5.7806e-06 | 27.7199 | 740761.2286
1 | 95 | CONCLUIDO | 5.6624 | 17.66 | 12.92 | 12.71 | 0.19 | 61 | 187.21 | 53.44 | 2 | 59 | 36.77 | 23322.88 | 166.32 | 1637.39 | 121.61 | 59.9 | 28304.18 | 0.49 | 0.7 | 5.4 | 1.74 | 4 | 10 | 414.3384 | 566.9161 | 512.8104 | 414338.3838 | 566916.0561 | 7.8391e-06 | 20.4398 | 512810.3834
2 | 95 | CONCLUIDO | 6.2255 | 16.06 | 12.22 | 19.81 | 0.28 | 37 | 188.73 | 53.44 | 3 | 35 | 37.29 | 23510.33 | 149.52 | 1636.72 | 99.07 | 59.9 | 17151.83 | 0.6 | 0.74 | 5.35 | 1.04 | 4 | 10 | 376.4194 | 515.0336 | 465.8795 | 376419.3976 | 515033.6262 | 8.6187e-06 | 18.588 | 465879.5398
3 | 95 | CONCLUIDO | 6.5222 | 15.33 | 11.9 | 27.45 | 0.37 | 26 | 190.25 | 53.44 | 4 | 24 | 37.82 | 23698.48 | 137.09 | 1636.33 | 88.45 | 59.9 | 11898.01 | 0.68 | 0.76 | 5.33 | 0.72 | 4 | 10 | 347.2872 | 475.1737 | 429.8238 | 347287.2373 | 475173.7193 | 9.0294e-06 | 17.7431 | 429823.8065
4 | 95 | CONCLUIDO | 6.7253 | 14.87 | 11.69 | 36.93 | 0.46 | 19 | 191.78 | 53.44 | 5 | 12 | 38.35 | 23887.36 | 124.63 | 1636.04 | 81.57 | 59.9 | 8489.46 | 0.73 | 0.78 | 5.33 | 0.52 | 4 | 10 | 339.7418 | 464.8497 | 420.4851 | 339741.7725 | 464849.6814 | 9.3106e-06 | 17.2106 | 420485.0803
5 | 95 | CONCLUIDO | 6.7122 | 14.9 | 11.72 | 37.02 | 0.55 | 19 | 193.32 | 53.44 | 6 | 0 | 38.89 | 24076.95 | 125 | 1636.63 | 81.8 | 59.9 | 8607.87 | 0.73 | 0.77 | 5.36 | 0.55 | 4 | 10 | 340.0926 | 465.3297 | 420.9193 | 340092.5954 | 465329.6929 | 9.2925e-06 | 17.2454 | 420919.2801

## RESULTADOS_9
Unnamed: 0 | Volume de calda [L] | STATUS | Capacidade operacional [ha/h] | Tempo de missao [h] | Tempo util [h] | Tempo por voo [min] | Autonomia Projetada [h] | N° Voos | MTOW [kg] | Massa Estrutura [kg] | Combustível [kg] | Abastecimentos | Massa gerador | Potência gerador [W] | Combustível consumido [L] | Calda cons [L] | Distância percorrida [km] | Distância Pulverizando [km] | RTL ACUMULADO[m] | EOC [km/km] | EOC [h/h] | Tempo de manobra [h] | Tempo rtl_rtw [h] | V pulv [m/s] | V desloc [m/s] | Preço Total por ha Simples [R$/ha] | Preço Total por ha Presumido [R$/ha] | Preço Total por ha Real [R$/ha] | Preço Total Simples [R$] | Preço Total Presumido [R$] | Prod CAPEX [ha/h/R$] | Dias Trabalhados | Preço Total Real [R$]
0 | 55 | CONCLUIDO | 5.4316 | 18.41 | 14.01 | 8.67 | 0.15 | 97 | 116.05 | 43.4 | 1 | 95 | 16.65 | 14546.17 | 133.22 | 1638.5 | 157.07 | 59.9 | 45851.17 | 0.38 | 0.65 | 5.46 | 2.83 | 4 | 10 | 410.6703 | 561.8973 | 508.2706 | 410670.3428 | 561897.2806 | 9.3743e-06 | 21.3079 | 508270.5927
1 | 55 | CONCLUIDO | 6.5632 | 15.24 | 12.24 | 19.33 | 0.3 | 38 | 117.34 | 43.4 | 2 | 36 | 16.94 | 14705.49 | 102.57 | 1636.28 | 99.67 | 59.9 | 17449.19 | 0.6 | 0.74 | 5.36 | 1.07 | 4 | 10 | 322.2509 | 440.918 | 398.8374 | 322250.9485 | 440917.9645 | 1.1327e-05 | 17.6389 | 398837.3728
2 | 55 | CONCLUIDO | 6.7104 | 14.9 | 12.08 | 23.38 | 0.45 | 31 | 118.63 | 43.4 | 3 | 0 | 17.23 | 14865.24 | 97.13 | 1637.68 | 93.04 | 59.9 | 14168.55 | 0.64 | 0.75 | 5.38 | 0.9 | 4 | 10 | 318.5005 | 435.7865 | 394.1956 | 318500.5218 | 435786.4652 | 1.1581e-05 | 17.2454 | 394195.6166

## resultados
Unnamed: 0 | Volume de calda [L] | STATUS | Capacidade operacional [ha/h] | Tempo de missao [h] | Tempo util [h] | Tempo por voo [min] | Autonomia Projetada [h] | N° Voos | MTOW [kg] | Massa Estrutura [kg] | Combustível [kg] | Abastecimentos | Massa gerador | Potência gerador [W] | Combustível consumido [L] | Calda cons [L] | Distância percorrida [km] | Distância Pulverizando [km] | RTL ACUMULADO[m] | EOC [km/km] | EOC [h/h] | Tempo de manobra [h] | Tempo rtl_rtw [h] | V pulv [m/s] | V desloc [m/s]
0 | 100 | CONCLUIDO | 4.04 | 24.75 | 15.97 | 5.95 | 0.09 | 161 | 194.77 | 54.38 | 1 | 159 | 39.4 | 24256.19 | 221.51 | 1640.78 | 221.32 | 59.9 | 77654.58 | 0.27 | 0.57 | 5.56 | 4.78 | 4 | 10
1 | 100 | CONCLUIDO | 5.544 | 18.04 | 13.03 | 12.22 | 0.18 | 64 | 196.32 | 54.38 | 2 | 62 | 39.95 | 24447.22 | 173.99 | 1637.13 | 125.14 | 59.9 | 30051.4 | 0.48 | 0.7 | 5.41 | 1.85 | 4 | 10
2 | 100 | CONCLUIDO | 6.1361 | 16.3 | 12.26 | 18.87 | 0.27 | 39 | 197.88 | 54.38 | 3 | 37 | 40.5 | 24639 | 156.32 | 1636.56 | 100.08 | 59.9 | 17646.35 | 0.6 | 0.74 | 5.37 | 1.09 | 4 | 10
3 | 100 | CONCLUIDO | 6.4554 | 15.49 | 11.92 | 26.5 | 0.36 | 27 | 199.44 | 54.38 | 4 | 25 | 41.06 | 24831.54 | 143.89 | 1636.08 | 89.33 | 59.9 | 12329.39 | 0.67 | 0.76 | 5.34 | 0.75 | 4 | 10
4 | 100 | CONCLUIDO | 6.6625 | 15.01 | 11.71 | 35.14 | 0.44 | 20 | 201.01 | 54.38 | 5 | 18 | 41.63 | 25024.84 | 132.33 | 1636.14 | 82.57 | 59.9 | 8987.37 | 0.73 | 0.77 | 5.33 | 0.54 | 4 | 10
5 | 100 | CONCLUIDO | 6.7084 | 14.91 | 11.69 | 38.97 | 0.53 | 18 | 202.58 | 54.38 | 6 | 1 | 42.2 | 25218.93 | 128.27 | 1635.91 | 81.14 | 59.9 | 8282.16 | 0.74 | 0.78 | 5.34 | 0.52 | 4 | 10
6 | 100 | CONCLUIDO | 6.7072 | 14.91 | 11.69 | 38.98 | 0.61 | 18 | 204.16 | 54.38 | 7 | 0 | 42.78 | 25413.94 | 129.11 | 1636.45 | 81.06 | 59.9 | 8239.87 | 0.74 | 0.78 | 5.35 | 0.52 | 4 | 10
0 | 40 | CONCLUIDO | 6.011 | 16.64 | 13.3 | 10.78 | 0.2 | 74 | 89.87 | 37.55 | 1 | 72 | 11.32 | 11317.98 | 101.04 | 1637.72 | 133.96 | 59.9 | 34413.51 | 0.45 | 0.68 | 5.41 | 2.12 | 4 | 10
1 | 40 | CONCLUIDO | 6.607 | 15.14 | 12.4 | 17.72 | 0.39 | 42 | 91.1 | 37.55 | 2 | 0 | 11.54 | 11468.97 | 85.45 | 1637.85 | 103.03 | 59.9 | 19105.65 | 0.58 | 0.73 | 5.42 | 1.22 | 4 | 10
0 | 30 | CONCLUIDO | 6.3846 | 15.66 | 12.9 | 13.12 | 0.24 | 59 | 71.52 | 32.27 | 1 | 27 | 8.25 | 9054.6 | 77.26 | 1638.16 | 119.67 | 59.9 | 27343.3 | 0.5 | 0.7 | 5.43 | 1.72 | 4 | 10
1 | 30 | CONCLUIDO | 6.4385 | 15.53 | 12.82 | 13.73 | 0.48 | 56 | 72.7 | 32.27 | 2 | 0 | 8.43 | 9200.25 | 77.36 | 1638.14 | 115.92 | 59.9 | 25482.86 | 0.52 | 0.71 | 5.45 | 1.64 | 4 | 10
0 | 15 | CONCLUIDO | 5.7639 | 17.35 | 14.43 | 7.87 | 0.43 | 110 | 39.78 | 19.54 | 1 | 0 | 4.24 | 5140 | 57.94 | 1641.51 | 166.2 | 59.9 | 50352 | 0.36 | 0.63 | 5.61 | 3.24 | 4 | 10
0 | 70 | CONCLUIDO | 4.9139 | 20.35 | 14.68 | 7.4 | 0.12 | 119 | 141.81 | 47.83 | 1 | 117 | 22.98 | 17723.39 | 162.86 | 1639.33 | 179.64 | 59.9 | 57026.35 | 0.33 | 0.62 | 5.48 | 3.5 | 4 | 10
1 | 70 | CONCLUIDO | 6.2167 | 16.09 | 12.5 | 15.96 | 0.25 | 47 | 143.17 | 47.83 | 2 | 45 | 23.34 | 17891.86 | 128.22 | 1637.18 | 108.04 | 59.9 | 21585.31 | 0.55 | 0.73 | 5.37 | 1.32 | 4 | 10
2 | 70 | CONCLUIDO | 6.6663 | 15 | 11.96 | 25.64 | 0.37 | 28 | 144.54 | 47.83 | 3 | 24 | 23.71 | 18060.85 | 111.3 | 1636.47 | 90.36 | 59.9 | 12842.7 | 0.66 | 0.76 | 5.35 | 0.79 | 4 | 10
3 | 70 | CONCLUIDO | 6.7358 | 14.85 | 11.9 | 28.55 | 0.49 | 25 | 145.92 | 47.83 | 4 | 0 | 24.09 | 18230.35 | 107.77 | 1637.76 | 87.26 | 59.9 | 11307.09 | 0.69 | 0.76 | 5.37 | 0.72 | 4 | 10
0 | 90 | CONCLUIDO | 4.3254 | 23.12 | 15.51 | 6.37 | 0.1 | 146 | 176.73 | 52.44 | 1 | 144 | 33.29 | 22031.19 | 201.23 | 1639.91 | 205.72 | 59.9 | 69933.53 | 0.29 | 0.59 | 5.54 | 4.32 | 4 | 10
1 | 90 | CONCLUIDO | 5.7736 | 17.32 | 12.84 | 13.28 | 0.2 | 58 | 178.21 | 52.44 | 2 | 56 | 33.77 | 22213.89 | 158.9 | 1636.78 | 119.03 | 59.9 | 27026.23 | 0.5 | 0.71 | 5.39 | 1.66 | 4 | 10
2 | 90 | CONCLUIDO | 6.3138 | 15.84 | 12.17 | 20.87 | 0.3 | 35 | 179.7 | 52.44 | 3 | 33 | 34.26 | 22397.24 | 141.81 | 1636.43 | 97.63 | 59.9 | 16443.27 | 0.61 | 0.75 | 5.35 | 1 | 4 | 10
3 | 90 | CONCLUIDO | 6.5877 | 15.18 | 11.87 | 28.49 | 0.39 | 25 | 181.19 | 52.44 | 4 | 23 | 34.75 | 22581.25 | 129.13 | 1636.52 | 87.57 | 59.9 | 11459.99 | 0.68 | 0.76 | 5.34 | 0.69 | 4 | 10
4 | 90 | CONCLUIDO | 6.7286 | 14.86 | 11.73 | 35.19 | 0.49 | 20 | 182.69 | 52.44 | 5 | 2 | 35.25 | 22766.06 | 121.51 | 1636.69 | 82.47 | 59.9 | 8938.32 | 0.73 | 0.77 | 5.34 | 0.56 | 4 | 10
5 | 90 | CONCLUIDO | 6.7261 | 14.87 | 11.74 | 35.21 | 0.58 | 20 | 184.19 | 52.44 | 6 | 0 | 35.75 | 22951.43 | 122.01 | 1636.68 | 82.42 | 59.9 | 8910.91 | 0.73 | 0.77 | 5.35 | 0.56 | 4 | 10
0 | 10 | CONCLUIDO | 5.1127 | 19.56 | 16.08 | 5.85 | 0.64 | 165 | 26.11 | 12.1 | 1 | 0 | 3.01 | 3454.41 | 47 | 1647.85 | 216.45 | 59.9 | 75200.55 | 0.28 | 0.57 | 5.79 | 4.88 | 4 | 10
0 | 45 | CONCLUIDO | 5.8095 | 17.21 | 13.54 | 9.91 | 0.18 | 82 | 98.71 | 39.72 | 1 | 80 | 12.99 | 12407.75 | 112.41 | 1637.98 | 141.9 | 59.9 | 38341.16 | 0.42 | 0.67 | 5.42 | 2.36 | 4 | 10
1 | 45 | CONCLUIDO | 6.6439 | 15.05 | 12.28 | 19.39 | 0.35 | 38 | 99.95 | 39.72 | 2 | 1 | 13.24 | 12561.45 | 89.53 | 1638.18 | 99.42 | 59.9 | 17323.5 | 0.6 | 0.74 | 5.4 | 1.1 | 4 | 10
2 | 45 | CONCLUIDO | 6.6422 | 15.06 | 12.29 | 19.4 | 0.52 | 38 | 101.2 | 39.72 | 3 | 0 | 13.49 | 12715.54 | 90.59 | 1638.76 | 99.4 | 59.9 | 17312.56 | 0.6 | 0.74 | 5.41 | 1.11 | 4 | 10
0 | 60 | CONCLUIDO | 5.2643 | 19 | 14.21 | 8.2 | 0.14 | 104 | 124.63 | 45 | 1 | 102 | 18.64 | 15605.44 | 142.89 | 1638.24 | 163.49 | 59.9 | 49025.57 | 0.37 | 0.64 | 5.47 | 3.02 | 4 | 10
1 | 60 | CONCLUIDO | 6.4477 | 15.51 | 12.33 | 18.04 | 0.28 | 41 | 125.95 | 45 | 2 | 39 | 18.95 | 15767.7 | 111.52 | 1636.68 | 102.27 | 59.9 | 18732.12 | 0.59 | 0.74 | 5.36 | 1.15 | 4 | 10
2 | 60 | CONCLUIDO | 6.7191 | 14.88 | 12.01 | 24.85 | 0.42 | 29 | 127.27 | 45 | 3 | 1 | 19.27 | 15930.42 | 100.7 | 1637.3 | 91 | 59.9 | 13155.05 | 0.66 | 0.76 | 5.37 | 0.83 | 4 | 10
3 | 60 | CONCLUIDO | 6.7232 | 14.87 | 12 | 24.83 | 0.55 | 29 | 128.59 | 45 | 4 | 0 | 19.59 | 16093.6 | 101.42 | 1637.24 | 90.68 | 59.9 | 12998 | 0.66 | 0.76 | 5.37 | 0.82 | 4 | 10
0 | 80 | CONCLUIDO | 4.6191 | 21.65 | 15.07 | 6.85 | 0.11 | 132 | 159.12 | 50.28 | 1 | 130 | 27.84 | 19859.16 | 181.7 | 1639.4 | 191.7 | 59.9 | 62994.14 | 0.31 | 0.6 | 5.51 | 3.88 | 4 | 10
1 | 80 | CONCLUIDO | 5.9898 | 16.7 | 12.66 | 14.34 | 0.22 | 53 | 160.54 | 50.28 | 2 | 51 | 28.26 | 20034.4 | 143.92 | 1637.29 | 113.73 | 59.9 | 24403.2 | 0.53 | 0.72 | 5.37 | 1.48 | 4 | 10
2 | 80 | CONCLUIDO | 6.4762 | 15.44 | 12.09 | 22.66 | 0.33 | 32 | 161.97 | 50.28 | 3 | 30 | 28.69 | 20210.21 | 127.46 | 1636.7 | 94.56 | 59.9 | 14919.41 | 0.63 | 0.75 | 5.35 | 0.91 | 4 | 10
3 | 80 | CONCLUIDO | 6.7455 | 14.82 | 11.79 | 32.16 | 0.43 | 22 | 163.4 | 50.28 | 4 | 8 | 29.12 | 20386.62 | 114.39 | 1636.52 | 84.45 | 59.9 | 9919.25 | 0.71 | 0.77 | 5.35 | 0.62 | 4 | 10
4 | 80 | CONCLUIDO | 6.7432 | 14.83 | 11.8 | 32.17 | 0.54 | 22 | 164.83 | 50.28 | 5 | 0 | 29.55 | 20563.61 | 115.06 | 1636.56 | 84.52 | 59.9 | 9949.88 | 0.71 | 0.77 | 5.35 | 0.62 | 4 | 10
0 | 35 | CONCLUIDO | 6.2144 | 16.09 | 13.08 | 12.07 | 0.22 | 65 | 80.84 | 35.1 | 1 | 63 | 9.74 | 10204.21 | 89.12 | 1636.56 | 127.28 | 59.9 | 31116.93 | 0.47 | 0.69 | 5.4 | 1.9 | 4 | 10
1 | 35 | CONCLUIDO | 6.5343 | 15.3 | 12.59 | 15.73 | 0.43 | 48 | 82.04 | 35.1 | 2 | 0 | 9.94 | 10352.53 | 81.55 | 1638.8 | 108.6 | 59.9 | 21862.63 | 0.55 | 0.72 | 5.44 | 1.41 | 4 | 10
0 | 50 | CONCLUIDO | 5.6035 | 17.85 | 13.81 | 9.21 | 0.16 | 90 | 107.41 | 41.65 | 1 | 88 | 14.77 | 13481.73 | 123.2 | 1637.83 | 150.16 | 59.9 | 42430.42 | 0.4 | 0.66 | 5.46 | 2.63 | 4 | 10
1 | 50 | CONCLUIDO | 6.6442 | 15.05 | 12.21 | 20.36 | 0.32 | 36 | 108.68 | 41.65 | 2 | 19 | 15.03 | 13638.32 | 93.74 | 1636.62 | 97.98 | 59.9 | 16610.62 | 0.61 | 0.74 | 5.38 | 1.04 | 4 | 10
2 | 50 | CONCLUIDO | 6.6823 | 14.96 | 12.17 | 21.48 | 0.48 | 34 | 109.96 | 41.65 | 3 | 0 | 15.31 | 13795.21 | 93.54 | 1638.5 | 95.97 | 59.9 | 15617.84 | 0.62 | 0.75 | 5.39 | 1 | 4 | 10
0 | 25 | CONCLUIDO | 6.2963 | 15.88 | 13.16 | 11.78 | 0.28 | 67 | 61.76 | 28.92 | 1 | 0 | 6.84 | 7851.41 | 71.34 | 1640.85 | 125.87 | 59.9 | 30399.4 | 0.48 | 0.69 | 5.5 | 1.97 | 4 | 10
0 | 85 | CONCLUIDO | 4.4709 | 22.37 | 15.28 | 6.6 | 0.11 | 139 | 167.88 | 51.39 | 1 | 137 | 30.49 | 20939.59 | 191.35 | 1638.58 | 198.64 | 59.9 | 66425.3 | 0.3 | 0.59 | 5.53 | 4.09 | 4 | 10
1 | 85 | CONCLUIDO | 5.8677 | 17.04 | 12.77 | 13.68 | 0.21 | 56 | 169.33 | 51.39 | 2 | 54 | 30.94 | 21118.46 | 151.89 | 1637.62 | 116.53 | 59.9 | 25788.64 | 0.51 | 0.71 | 5.39 | 1.59 | 4 | 10
2 | 85 | CONCLUIDO | 6.3965 | 15.63 | 12.11 | 21.37 | 0.31 | 34 | 170.79 | 51.39 | 3 | 32 | 31.4 | 21297.94 | 134.92 | 1636.42 | 95.54 | 59.9 | 15402.6 | 0.63 | 0.75 | 5.34 | 0.93 | 4 | 10
3 | 85 | CONCLUIDO | 6.6835 | 14.96 | 11.81 | 30.81 | 0.41 | 23 | 172.25 | 51.39 | 4 | 20 | 31.86 | 21478.05 | 121.61 | 1635.99 | 85.5 | 59.9 | 10438.26 | 0.7 | 0.77 | 5.34 | 0.64 | 4 | 10
4 | 85 | CONCLUIDO | 6.7295 | 14.86 | 11.78 | 33.65 | 0.51 | 21 | 173.71 | 51.39 | 5 | 1 | 32.32 | 21658.78 | 117.88 | 1637.21 | 83.7 | 59.9 | 9545.36 | 0.72 | 0.77 | 5.35 | 0.6 | 4 | 10
5 | 85 | CONCLUIDO | 6.7286 | 14.86 | 11.78 | 33.65 | 0.61 | 21 | 175.18 | 51.39 | 6 | 0 | 32.79 | 21840.16 | 118.69 | 1637.14 | 83.72 | 59.9 | 9557.33 | 0.72 | 0.77 | 5.36 | 0.6 | 4 | 10
0 | 20 | CONCLUIDO | 6.106 | 16.38 | 13.62 | 9.84 | 0.34 | 83 | 51.33 | 24.83 | 1 | 0 | 5.51 | 6564.78 | 65.37 | 1640.67 | 140.39 | 59.9 | 37583.68 | 0.43 | 0.67 | 5.54 | 2.43 | 4 | 10
0 | 65 | CONCLUIDO | 5.0909 | 19.64 | 14.44 | 7.81 | 0.13 | 111 | 133.21 | 46.47 | 1 | 109 | 20.75 | 16663.42 | 152.79 | 1640.09 | 170.98 | 59.9 | 52737.51 | 0.35 | 0.63 | 5.48 | 3.25 | 4 | 10
1 | 65 | CONCLUIDO | 6.3004 | 15.87 | 12.47 | 16.62 | 0.26 | 45 | 134.55 | 46.47 | 2 | 43 | 21.09 | 16828.84 | 121.04 | 1636.29 | 107.06 | 59.9 | 21106.65 | 0.56 | 0.73 | 5.37 | 1.29 | 4 | 10
2 | 65 | CONCLUIDO | 6.7321 | 14.85 | 11.94 | 26.53 | 0.39 | 27 | 135.9 | 46.47 | 3 | 9 | 21.43 | 16994.64 | 104.26 | 1637.37 | 88.82 | 59.9 | 12077.03 | 0.67 | 0.76 | 5.37 | 0.76 | 4 | 10
3 | 65 | CONCLUIDO | 6.7291 | 14.86 | 11.95 | 26.55 | 0.52 | 27 | 137.25 | 46.47 | 4 | 0 | 21.78 | 17160.92 | 104.72 | 1637.61 | 88.96 | 59.9 | 12148.06 | 0.67 | 0.76 | 5.37 | 0.77 | 4 | 10
0 | 75 | CONCLUIDO | 4.7765 | 20.94 | 14.84 | 7.12 | 0.12 | 125 | 150.44 | 49.1 | 1 | 123 | 25.34 | 18787.76 | 171.91 | 1639.44 | 184.28 | 59.9 | 59317.5 | 0.33 | 0.61 | 5.5 | 3.65 | 4 | 10
1 | 75 | CONCLUIDO | 6.0967 | 16.4 | 12.6 | 15.12 | 0.23 | 50 | 151.83 | 49.1 | 2 | 48 | 25.73 | 18959.54 | 136.52 | 1636.54 | 111.18 | 59.9 | 23143.9 | 0.54 | 0.72 | 5.38 | 1.42 | 4 | 10
2 | 75 | CONCLUIDO | 6.5811 | 15.2 | 12 | 24 | 0.35 | 30 | 153.23 | 49.1 | 3 | 28 | 26.13 | 19131.85 | 119.37 | 1636.35 | 91.92 | 59.9 | 13611.08 | 0.65 | 0.76 | 5.34 | 0.83 | 4 | 10
3 | 75 | CONCLUIDO | 6.7523 | 14.81 | 11.83 | 30.86 | 0.46 | 23 | 154.63 | 49.1 | 4 | 2 | 26.53 | 19304.72 | 110.55 | 1636.82 | 85.43 | 59.9 | 10403.46 | 0.7 | 0.77 | 5.36 | 0.66 | 4 | 10
4 | 75 | CONCLUIDO | 6.7516 | 14.81 | 11.83 | 30.87 | 0.57 | 23 | 156.03 | 49.1 | 5 | 0 | 26.94 | 19478.15 | 111.43 | 1637.4 | 85.42 | 59.9 | 10396.85 | 0.7 | 0.77 | 5.36 | 0.66 | 4 | 10
0 | 95 | CONCLUIDO | 4.1755 | 23.95 | 15.75 | 6.14 | 0.1 | 154 | 185.69 | 53.44 | 1 | 152 | 36.26 | 23136.14 | 211.33 | 1639.86 | 213.7 | 59.9 | 73882.15 | 0.28 | 0.58 | 5.55 | 4.56 | 4 | 10
1 | 95 | CONCLUIDO | 5.6624 | 17.66 | 12.92 | 12.71 | 0.19 | 61 | 187.21 | 53.44 | 2 | 59 | 36.77 | 23322.88 | 166.32 | 1637.39 | 121.61 | 59.9 | 28304.18 | 0.49 | 0.7 | 5.4 | 1.74 | 4 | 10
2 | 95 | CONCLUIDO | 6.2255 | 16.06 | 12.22 | 19.81 | 0.28 | 37 | 188.73 | 53.44 | 3 | 35 | 37.29 | 23510.33 | 149.52 | 1636.72 | 99.07 | 59.9 | 17151.83 | 0.6 | 0.74 | 5.35 | 1.04 | 4 | 10
3 | 95 | CONCLUIDO | 6.5222 | 15.33 | 11.9 | 27.45 | 0.37 | 26 | 190.25 | 53.44 | 4 | 24 | 37.82 | 23698.48 | 137.09 | 1636.33 | 88.45 | 59.9 | 11898.01 | 0.68 | 0.76 | 5.33 | 0.72 | 4 | 10
4 | 95 | CONCLUIDO | 6.7253 | 14.87 | 11.69 | 36.93 | 0.46 | 19 | 191.78 | 53.44 | 5 | 12 | 38.35 | 23887.36 | 124.63 | 1636.04 | 81.57 | 59.9 | 8489.46 | 0.73 | 0.78 | 5.33 | 0.52 | 4 | 10
5 | 95 | CONCLUIDO | 6.7122 | 14.9 | 11.72 | 37.02 | 0.55 | 19 | 193.32 | 53.44 | 6 | 0 | 38.89 | 24076.95 | 125 | 1636.63 | 81.8 | 59.9 | 8607.87 | 0.73 | 0.77 | 5.36 | 0.55 | 4 | 10
0 | 55 | CONCLUIDO | 5.4316 | 18.41 | 14.01 | 8.67 | 0.15 | 97 | 116.05 | 43.4 | 1 | 95 | 16.65 | 14546.17 | 133.22 | 1638.5 | 157.07 | 59.9 | 45851.17 | 0.38 | 0.65 | 5.46 | 2.83 | 4 | 10
1 | 55 | CONCLUIDO | 6.5632 | 15.24 | 12.24 | 19.33 | 0.3 | 38 | 117.34 | 43.4 | 2 | 36 | 16.94 | 14705.49 | 102.57 | 1636.28 | 99.67 | 59.9 | 17449.19 | 0.6 | 0.74 | 5.36 | 1.07 | 4 | 10
2 | 55 | CONCLUIDO | 6.7104 | 14.9 | 12.08 | 23.38 | 0.45 | 31 | 118.63 | 43.4 | 3 | 0 | 17.23 | 14865.24 | 97.13 | 1637.68 | 93.04 | 59.9 | 14168.55 | 0.64 | 0.75 | 5.38 | 0.9 | 4 | 10

## gráficos
Selecione o eixo X:
Selecione o eixo Y:
Selecione o eixo Z:
Eixo X | Eixo Y | Eixo Z

## hidden (hidden)
Unnamed: 0
Volume de calda [L]
STATUS
Capacidade operacional [ha/h]
Tempo de missao [h]
Tempo util [h]
Tempo por voo [min]
Autonomia Projetada [h]
N° Voos
MTOW [kg]
Massa Estrutura [kg]
Combustível [kg]
Abastecimentos
Massa gerador
Potência gerador [W]
Combustível consumido [L]
Calda cons [L]
Distância percorrida [km]
Distância Pulverizando [km]
RTL ACUMULADO[m]
EOC [km/km]
EOC [h/h]
Tempo de manobra [h]
Tempo rtl_rtw [h]
V pulv [m/s]
V desloc [m/s]