## RESULTADOS_18
Unnamed: 0 | Volume de calda [L] | STATUS | Capacidade operacional [ha/h] | Tempo de missao [h] | Tempo util [h] | Tempo por voo [min] | Autonomia Projetada [h] | N° Voos | MTOW [kg] | Massa Estrutura [kg] | Combustível [kg] | Abastecimentos | Massa gerador | Potência gerador [W] | Combustível consumido [L] | Calda cons [L] | Distância percorrida [km] | Distância Pulverizando [km] | RTL ACUMULADO[m] | EOC [km/km] | EOC [h/h] | Tempo de manobra [h] | Tempo rtl_rtw [h] | V pulv [m/s] | V desloc [m/s]
0 | 100 | CONCLUIDO | 8.1037 | 12.34 | 7.14 | 6.21 | 0.09 | 69 | 194.77 | 54.38 | 1 | 67 | 39.4 | 24256.19 | 93.55 | 1546.44 | 119.92 | 59.9 | 29621.24 | 0.5 | 0.72 | 0.27 | 1.83 | 4 | 10
1 | 100 | CONCLUIDO | 10.4004 | 9.62 | 6.05 | 13.44 | 0.18 | 27 | 196.32 | 54.38 | 2 | 25 | 39.95 | 24447.22 | 70.62 | 1545.27 | 85.14 | 59.9 | 12441.27 | 0.7 | 0.85 | 0.2 | 0.74 | 4 | 10
2 | 100 | CONCLUIDO | 11.1348 | 8.98 | 5.8 | 20.48 | 0.27 | 17 | 197.88 | 54.38 | 3 | 0 | 40.5 | 24639 | 60.1 | 1545.12 | 76.26 | 59.9 | 8047.52 | 0.79 | 0.89 | 0.21 | 0.5 | 4 | 10

## RESULTADOS_6
Unnamed: 0 | Volume de calda [L] | STATUS | Capacidade operacional [ha/h] | Tempo de missao [h] | Tempo util [h] | Tempo por voo [min] | Autonomia Projetada [h] | N° Voos | MTOW [kg] | Massa Estrutura [kg] | Combustível [kg] | Abastecimentos | Massa gerador | Potência gerador [W] | Combustível consumido [L] | Calda cons [L] | Distância percorrida [km] | Distância Pulverizando [km] | RTL ACUMULADO[m] | EOC [km/km] | EOC [h/h] | Tempo de manobra [h] | Tempo rtl_rtw [h] | V pulv [m/s] | V desloc [m/s]
0 | 40 | CONCLUIDO | 10.9237 | 9.15 | 6.46 | 9.69 | 0.2 | 40 | 89.87 | 37.55 | 1 | 0 | 11.32 | 11317.98 | 42.09 | 1546.29 | 96.36 | 59.9 | 17986.38 | 0.62 | 0.8 | 0.28 | 1.15 | 4 | 10

## RESULTADOS_4
Unnamed: 0 | Volume de calda [L] | STATUS | Capacidade operacional [ha/h] | Tempo de missao [h] | Tempo util [h] | Tempo por voo [min] | Autonomia Projetada [h] | N° Voos | MTOW [kg] | Massa Estrutura [kg] | Combustível [kg] | Abastecimentos | Massa gerador | Potência gerador [W] | Combustível consumido [L] | Calda cons [L] | Distância percorrida [km] | Distância Pulverizando [km] | RTL ACUMULADO[m] | EOC [km/km] | EOC [h/h] | Tempo de manobra [h] | Tempo rtl_rtw [h] | V pulv [m/s] | V desloc [m/s]
0 | 30 | CONCLUIDO | 10.6129 | 9.42 | 6.75 | 7.65 | 0.24 | 53 | 71.52 | 32.27 | 1 | 0 | 8.25 | 9054.6 | 38.65 | 1546.16 | 105.69 | 59.9 | 22583.82 | 0.57 | 0.76 | 0.3 | 1.44 | 4 | 10

## RESULTADOS_1
Unnamed: 0 | Volume de calda [L] | STATUS | Capacidade operacional [ha/h] | Tempo de missao [h] | Tempo util [h] | Tempo por voo [min] | Autonomia Projetada [h] | N° Voos | MTOW [kg] | Massa Estrutura [kg] | Combustível [kg] | Abastecimentos | Massa gerador | Potência gerador [W] | Combustível consumido [L] | Calda cons [L] | Distância percorrida [km] | Distância Pulverizando [km] | RTL ACUMULADO[m] | EOC [km/km] | EOC [h/h] | Tempo de manobra [h] | Tempo rtl_rtw [h] | V pulv [m/s] | V desloc [m/s]
0 | 15 | CONCLUIDO | 8.8779 | 11.26 | 8.41 | 4.85 | 0.43 | 104 | 39.78 | 19.54 | 1 | 0 | 4.24 | 5140 | 33.06 | 1549.44 | 157.24 | 59.9 | 48103.31 | 0.38 | 0.61 | 0.46 | 3.1 | 4 | 10

## RESULTADOS_12
Unnamed: 0 | Volume de calda [L] | STATUS | Capacidade operacional [ha/h] | Tempo de missao [h] | Tempo util [h] | Tempo por voo [min] | Autonomia Projetada [h] | N° Voos | MTOW [kg] | Massa Estrutura [kg] | Combustível [kg] | Abastecimentos | Massa gerador | Potência gerador [W] | Combustível consumido [L] | Calda cons [L] | Distância percorrida [km] | Distância Pulverizando [km] | RTL ACUMULADO[m] | EOC [km/km] | EOC [h/h] | Tempo de manobra [h] | Tempo rtl_rtw [h] | V pulv [m/s] | V desloc [m/s]
0 | 70 | CONCLUIDO | 9.4019 | 10.64 | 6.91 | 7.97 | 0.12 | 52 | 141.81 | 47.83 | 1 | 50 | 22.98 | 17723.39 | 69.72 | 1545.45 | 114.21 | 59.9 | 26850.63 | 0.52 | 0.75 | 0.22 | 1.6 | 4 | 10
1 | 70 | CONCLUIDO | 11.1676 | 8.95 | 6.03 | 15.08 | 0.25 | 24 | 143.17 | 47.83 | 2 | 0 | 23.34 | 17891.86 | 51.39 | 1545.23 | 83.43 | 59.9 | 11597.99 | 0.72 | 0.85 | 0.23 | 0.73 | 4 | 10

## RESULTADOS_16
Unnamed: 0 | Volume de calda [L] | STATUS | Capacidade operacional [ha/h] | Tempo de missao [h] | Tempo util [h] | Tempo por voo [min] | Autonomia Projetada [h] | N° Voos | MTOW [kg] | Massa Estrutura [kg] | Combustível [kg] | Abastecimentos | Massa gerador | Potência gerador [W] | Combustível consumido [L] | Calda cons [L] | Distância percorrida [km] | Distância Pulverizando [km] | RTL ACUMULADO[m] | EOC [km/km] | EOC [h/h] | Tempo de manobra [h] | Tempo rtl_rtw [h] | V pulv [m/s] | V desloc [m/s]
0 | 90 | CONCLUIDO | 8.754 | 11.42 | 6.83 | 6.72 | 0.1 | 61 | 176.73 | 52.44 | 1 | 59 | 33.29 | 22031.19 | 82.69 | 1545.38 | 110.1 | 59.9 | 24751.03 | 0.54 | 0.75 | 0.25 | 1.52 | 4 | 10
1 | 90 | CONCLUIDO | 10.7604 | 9.29 | 6.02 | 15.05 | 0.2 | 24 | 178.21 | 52.44 | 2 | 22 | 33.77 | 22213.89 | 62.93 | 1545.39 | 83.98 | 59.9 | 11874.03 | 0.71 | 0.86 | 0.2 | 0.71 | 4 | 10
2 | 90 | CONCLUIDO | 11.2307 | 8.9 | 5.81 | 18.34 | 0.3 | 19 | 179.7 | 52.44 | 3 | 0 | 34.26 | 22397.24 | 56.65 | 1545.6 | 76.24 | 59.9 | 8027.57 | 0.79 | 0.89 | 0.21 | 0.5 | 4 | 10

## RESULTADOS_0
Unnamed: 0 | Volume de calda [L] | STATUS | Capacidade operacional [ha/h] | Tempo de missao [h] | Tempo util [h] | Tempo por voo [min] | Autonomia Projetada [h] | N° Voos | MTOW [kg] | Massa Estrutura [kg] | Combustível [kg] | Abastecimentos | Massa gerador | Potência gerador [W] | Combustível consumido [L] | Calda cons [L] | Distância percorrida [km] | Distância Pulverizando [km] | RTL ACUMULADO[m] | EOC [km/km] | EOC [h/h] | Tempo de manobra [h] | Tempo rtl_rtw [h] | V pulv [m/s] | V desloc [m/s]
0 | 10 | CONCLUIDO | 7.4855 | 13.36 | 9.98 | 3.84 | 0.64 | 156 | 26.11 | 12.1 | 1 | 0 | 3.01 | 3454.41 | 29 | 1550.52 | 205.93 | 59.9 | 72189.86 | 0.29 | 0.52 | 0.62 | 4.66 | 4 | 10

## RESULTADOS_7
Unnamed: 0 | Volume de calda [L] | STATUS | Capacidade operacional [ha/h] | Tempo de missao [h] | Tempo util [h] | Tempo por voo [min] | Autonomia Projetada [h] | N° Voos | MTOW [kg] | Massa Estrutura [kg] | Combustível [kg] | Abastecimentos | Massa gerador | Potência gerador [W] | Combustível consumido [L] | Calda cons [L] | Distância percorrida [km] | Distância Pulverizando [km] | RTL ACUMULADO[m] | EOC [km/km] | EOC [h/h] | Tempo de manobra [h] | Tempo rtl_rtw [h] | V pulv [m/s] | V desloc [m/s]
0 | 45 | CONCLUIDO | 11.0018 | 9.09 | 6.36 | 10.6 | 0.18 | 36 | 98.71 | 39.72 | 1 | 2 | 12.99 | 12407.75 | 43.8 | 1545.73 | 93.59 | 59.9 | 16619.87 | 0.64 | 0.81 | 0.26 | 1.05 | 4 | 10
1 | 45 | CONCLUIDO | 10.9924 | 9.1 | 6.37 | 10.62 | 0.35 | 36 | 99.95 | 39.72 | 2 | 0 | 13.24 | 12561.45 | 44.31 | 1546.11 | 93.83 | 59.9 | 16738.25 | 0.64 | 0.81 | 0.27 | 1.06 | 4 | 10

## RESULTADOS_10
Unnamed: 0 | Volume de calda [L] | STATUS | Capacidade operacional [ha/h] | Tempo de missao [h] | Tempo util [h] | Tempo por voo [min] | Autonomia Projetada [h] | N° Voos | MTOW [kg] | Massa Estrutura [kg] | Combustível [kg] | Abastecimentos | Massa gerador | Potência gerador [W] | Combustível consumido [L] | Calda cons [L] | Distância percorrida [km] | Distância Pulverizando [km] | RTL ACUMULADO[m] | EOC [km/km] | EOC [h/h] | Tempo de manobra [h] | Tempo rtl_rtw [h] | V pulv [m/s] | V desloc [m/s]
0 | 60 | CONCLUIDO | 9.9286 | 10.07 | 6.79 | 9.05 | 0.14 | 45 | 124.63 | 45 | 1 | 43 | 18.64 | 15605.44 | 60.61 | 1545.32 | 110.01 | 59.9 | 24786.29 | 0.54 | 0.76 | 0.23 | 1.48 | 4 | 10
1 | 60 | CONCLUIDO | 11.3133 | 8.84 | 6.02 | 13.37 | 0.28 | 27 | 125.95 | 45 | 2 | 0 | 18.95 | 15767.7 | 47.85 | 1545.42 | 82.71 | 59.9 | 11225.63 | 0.72 | 0.86 | 0.23 | 0.71 | 4 | 10

## RESULTADOS_14
Unnamed: 0 | Volume de calda [L] | STATUS | Capacidade operacional [ha/h] | Tempo de missao [h] | Tempo util [h] | Tempo por voo [min] | Autonomia Projetada [h] | N° Voos | MTOW [kg] | Massa Estrutura [kg] | Combustível [kg] | Abastecimentos | Massa gerador | Potência gerador [W] | Combustível consumido [L] | Calda cons [L] | Distância percorrida [km] | Distância Pulverizando [km] | RTL ACUMULADO[m] | EOC [km/km] | EOC [h/h] | Tempo de manobra [h] | Tempo rtl_rtw [h] | V pulv [m/s] | V desloc [m/s]
0 | 80 | CONCLUIDO | 9.2291 | 10.84 | 6.74 | 7.35 | 0.11 | 55 | 159.12 | 50.28 | 1 | 53 | 27.84 | 19859.16 | 74.75 | 1546.26 | 107.4 | 59.9 | 23431.47 | 0.56 | 0.76 | 0.23 | 1.43 | 4 | 10
1 | 80 | CONCLUIDO | 11.2591 | 8.88 | 5.88 | 16.8 | 0.22 | 21 | 160.54 | 50.28 | 2 | 7 | 28.26 | 20034.4 | 53.85 | 1545.27 | 78.81 | 59.9 | 9302.75 | 0.76 | 0.88 | 0.21 | 0.57 | 4 | 10
2 | 80 | CONCLUIDO | 11.2482 | 8.89 | 5.89 | 16.83 | 0.33 | 21 | 161.97 | 50.28 | 3 | 0 | 28.69 | 20210.21 | 54.04 | 1544.98 | 78.73 | 59.9 | 9266.8 | 0.76 | 0.87 | 0.22 | 0.58 | 4 | 10

## RESULTADOS_5
Unnamed: 0 | Volume de calda [L] | STATUS | Capacidade operacional [ha/h] | Tempo de missao [h] | Tempo util [h] | Tempo por voo [min] | Autonomia Projetada [h] | N° Voos | MTOW [kg] | Massa Estrutura [kg] | Combustível [kg] | Abastecimentos | Massa gerador | Potência gerador [W] | Combustível consumido [L] | Calda cons [L] | Distância percorrida [km] | Distância Pulverizando [km] | RTL ACUMULADO[m] | EOC [km/km] | EOC [h/h] | Tempo de manobra [h] | Tempo rtl_rtw [h] | V pulv [m/s] | V desloc [m/s]
0 | 35 | CONCLUIDO | 10.6326 | 9.4 | 6.72 | 8.77 | 0.22 | 46 | 80.84 | 35.1 | 1 | 0 | 9.74 | 10204.21 | 41.31 | 1546.07 | 105.03 | 59.9 | 22290.05 | 0.57 | 0.77 | 0.3 | 1.41 | 4 | 10

## RESULTADOS_8
Unnamed: 0 | Volume de calda [L] | STATUS | Capacidade operacional [ha/h] | Tempo de missao [h] | Tempo util [h] | Tempo por voo [min] | Autonomia Projetada [h] | N° Voos | MTOW [kg] | Massa Estrutura [kg] | Combustível [kg] | Abastecimentos | Massa gerador | Potência gerador [W] | Combustível consumido [L] | Calda cons [L] | Distância percorrida [km] | Distância Pulverizando [km] | RTL ACUMULADO[m] | EOC [km/km] | EOC [h/h] | Tempo de manobra [h] | Tempo rtl_rtw [h] | V pulv [m/s] | V desloc [m/s]
0 | 50 | CONCLUIDO | 11.0061 | 9.09 | 6.27 | 10.75 | 0.16 | 35 | 107.41 | 41.65 | 1 | 25 | 14.77 | 13481.73 | 46.46 | 1545.58 | 91.48 | 59.9 | 15570 | 0.65 | 0.82 | 0.23 | 0.96 | 4 | 10
1 | 50 | CONCLUIDO | 11.1142 | 9 | 6.25 | 11.72 | 0.32 | 32 | 108.68 | 41.65 | 2 | 0 | 15.03 | 13638.32 | 45.81 | 1545.74 | 90.17 | 59.9 | 14928.73 | 0.66 | 0.82 | 0.25 | 0.94 | 4 | 10

## RESULTADOS_3
Unnamed: 0 | Volume de calda [L] | STATUS | Capacidade operacional [ha/h] | Tempo de missao [h] | Tempo util [h] | Tempo por voo [min] | Autonomia Projetada [h] | N° Voos | MTOW [kg] | Massa Estrutura [kg] | Combustível [kg] | Abastecimentos | Massa gerador | Potência gerador [W] | Combustível consumido [L] | Calda cons [L] | Distância percorrida [km] | Distância Pulverizando [km] | RTL ACUMULADO[m] | EOC [km/km] | EOC [h/h] | Tempo de manobra [h] | Tempo rtl_rtw [h] | V pulv [m/s] | V desloc [m/s]
0 | 25 | CONCLUIDO | 10.1377 | 9.86 | 7.19 | 6.85 | 0.28 | 63 | 61.76 | 28.92 | 1 | 0 | 6.84 | 7851.41 | 37.69 | 1546.55 | 119.53 | 59.9 | 29453.09 | 0.5 | 0.72 | 0.34 | 1.88 | 4 | 10

## RESULTADOS_15
Unnamed: 0 | Volume de calda [L] | STATUS | Capacidade operacional [ha/h] | Tempo de missao [h] | Tempo util [h] | Tempo por voo [min] | Autonomia Projetada [h] | N° Voos | MTOW [kg] | Massa Estrutura [kg] | Combustível [kg] | Abastecimentos | Massa gerador | Potência gerador [W] | Combustível consumido [L] | Calda cons [L] | Distância percorrida [km] | Distância Pulverizando [km] | RTL ACUMULADO[m] | EOC [km/km] | EOC [h/h] | Tempo de manobra [h] | Tempo rtl_rtw [h] | V pulv [m/s] | V desloc [m/s]
0 | 85 | CONCLUIDO | 9.0072 | 11.1 | 6.76 | 7 | 0.11 | 58 | 167.88 | 51.39 | 1 | 56 | 30.49 | 20939.59 | 78.49 | 1546.31 | 107.94 | 59.9 | 23685.47 | 0.55 | 0.76 | 0.24 | 1.45 | 4 | 10
1 | 85 | CONCLUIDO | 11.0575 | 9.04 | 5.93 | 16.16 | 0.21 | 22 | 169.33 | 51.39 | 2 | 18 | 30.94 | 21118.46 | 57.98 | 1544.96 | 80.7 | 59.9 | 10244.75 | 0.74 | 0.87 | 0.2 | 0.62 | 4 | 10
2 | 85 | CONCLUIDO | 11.1965 | 8.93 | 5.88 | 17.64 | 0.31 | 20 | 170.79 | 51.39 | 3 | 0 | 31.4 | 21297.94 | 55.67 | 1545.04 | 78.6 | 59.9 | 9204.32 | 0.76 | 0.88 | 0.22 | 0.57 | 4 | 10

## RESULTADOS_2
Unnamed: 0 | Volume de calda [L] | STATUS | Capacidade operacional [ha/h] | Tempo de missao [h] | Tempo util [h] | Tempo por voo [min] | Autonomia Projetada [h] | N° Voos | MTOW [kg] | Massa Estrutura [kg] | Combustível [kg] | Abastecimentos | Massa gerador | Potência gerador [W] | Combustível consumido [L] | Calda cons [L] | Distância percorrida [km] | Distância Pulverizando [km] | RTL ACUMULADO[m] | EOC [km/km] | EOC [h/h] | Tempo de manobra [h] | Tempo rtl_rtw [h] | V pulv [m/s] | V desloc [m/s]
0 | 20 | CONCLUIDO | 9.6445 | 10.37 | 7.66 | 5.81 | 0.34 | 79 | 51.33 | 24.83 | 1 | 0 | 5.51 | 6564.78 | 35.72 | 1546.98 | 133.8 | 59.9 | 36511.25 | 0.45 | 0.67 | 0.39 | 2.34 | 4 | 10

## RESULTADOS_11
Unnamed: 0 | Volume de calda [L] | STATUS | Capacidade operacional [ha/h] | Tempo de missao [h] | Tempo util [h] | Tempo por voo [min] | Autonomia Projetada [h] | N° Voos | MTOW [kg] | Massa Estrutura [kg] | Combustível [kg] | Abastecimentos | Massa gerador | Potência gerador [W] | Combustível consumido [L] | Calda cons [L] | Distância percorrida [km] | Distância Pulverizando [km] | RTL ACUMULADO[m] | EOC [km/km] | EOC [h/h] | Tempo de manobra [h] | Tempo rtl_rtw [h] | V pulv [m/s] | V desloc [m/s]
0 | 65 | CONCLUIDO | 9.5796 | 10.44 | 6.92 | 8.48 | 0.13 | 49 | 133.21 | 46.47 | 1 | 47 | 20.75 | 16663.42 | 66.22 | 1544.98 | 114.88 | 59.9 | 27201.53 | 0.52 | 0.74 | 0.22 | 1.62 | 4 | 10
1 | 65 | CONCLUIDO | 11.2223 | 8.91 | 6.05 | 14.52 | 0.26 | 25 | 134.55 | 46.47 | 2 | 0 | 21.09 | 16828.84 | 49.86 | 1545.61 | 83.95 | 59.9 | 11853.42 | 0.71 | 0.85 | 0.23 | 0.74 | 4 | 10

## RESULTADOS_13
Unnamed: 0 | Volume de calda [L] | STATUS | Capacidade operacional [ha/h] | Tempo de missao [h] | Tempo util [h] | Tempo por voo [min] | Autonomia Projetada [h] | N° Voos | MTOW [kg] | Massa Estrutura [kg] | Combustível [kg] | Abastecimentos | Massa gerador | Potência gerador [W] | Combustível consumido [L] | Calda cons [L] | Distância percorrida [km] | Distância Pulverizando [km] | RTL ACUMULADO[m] | EOC [km/km] | EOC [h/h] | Tempo de manobra [h] | Tempo rtl_rtw [h] | V pulv [m/s] | V desloc [m/s]
0 | 75 | CONCLUIDO | 9.3638 | 10.68 | 6.78 | 7.68 | 0.12 | 53 | 150.44 | 49.1 | 1 | 51 | 25.34 | 18787.76 | 71.86 | 1545.47 | 109.31 | 59.9 | 24394.37 | 0.55 | 0.76 | 0.23 | 1.47 | 4 | 10
1 | 75 | CONCLUIDO | 11.2542 | 8.89 | 5.94 | 16.19 | 0.23 | 22 | 151.83 | 49.1 | 2 | 0 | 25.73 | 18959.54 | 52.41 | 1544.85 | 80.37 | 59.9 | 10081.45 | 0.75 | 0.87 | 0.23 | 0.63 | 4 | 10

## RESULTADOS_17
Unnamed: 0 | Volume de calda [L] | STATUS | Capacidade operacional [ha/h] | Tempo de missao [h] | Tempo util [h] | Tempo por voo [min] | Autonomia Projetada [h] | N° Voos | MTOW [kg] | Massa Estrutura [kg] | Combustível [kg] | Abastecimentos | Massa gerador | Potência gerador [W] | Combustível consumido [L] | Calda cons [L] | Distância percorrida [km] | Distância Pulverizando [km] | RTL ACUMULADO[m] | EOC [km/km] | EOC [h/h] | Tempo de manobra [h] | Tempo rtl_rtw [h] | V pulv [m/s] | V desloc [m/s]
0 | 95 | CONCLUIDO | 8.4802 | 11.79 | 6.94 | 6.51 | 0.1 | 64 | 185.69 | 53.44 | 1 | 62 | 36.26 | 23136.14 | 87.45 | 1545.56 | 113.47 | 59.9 | 26422.35 | 0.53 | 0.74 | 0.26 | 1.63 | 4 | 10
1 | 95 | CONCLUIDO | 10.4578 | 9.56 | 6.13 | 14.14 | 0.19 | 26 | 187.21 | 53.44 | 2 | 24 | 36.77 | 23322.88 | 68.22 | 1544.9 | 88.14 | 59.9 | 13945.36 | 0.68 | 0.84 | 0.19 | 0.82 | 4 | 10
2 | 95 | CONCLUIDO | 11.2426 | 8.89 | 5.76 | 19.19 | 0.28 | 18 | 188.73 | 53.44 | 3 | 0 | 37.29 | 23510.33 | 57.96 | 1545.04 | 74.43 | 59.9 | 7130.84 | 0.8 | 0.89 | 0.21 | 0.45 | 4 | 10

## RESULTADOS_9
Unnamed: 0 | Volume de calda [L] | STATUS | Capacidade operacional [ha/h] | Tempo de missao [h] | Tempo util [h] | Tempo por voo [min] | Autonomia Projetada [h] | N° Voos | MTOW [kg] | Massa Estrutura [kg] | Combustível [kg] | Abastecimentos | Massa gerador | Potência gerador [W] | Combustível consumido [L] | Calda cons [L] | Distância percorrida [km] | Distância Pulverizando [km] | RTL ACUMULADO[m] | EOC [km/km] | EOC [h/h] | Tempo de manobra [h] | Tempo rtl_rtw [h] | V pulv [m/s] | V desloc [m/s]
0 | 55 | CONCLUIDO | 10.5805 | 9.45 | 6.44 | 9.9 | 0.15 | 39 | 116.05 | 43.4 | 1 | 35 | 16.65 | 14546.17 | 52.45 | 1545.18 | 97.39 | 59.9 | 18503.2 | 0.62 | 0.8 | 0.23 | 1.13 | 4 | 10
1 | 55 | CONCLUIDO | 11.1933 | 8.93 | 6.13 | 12.27 | 0.3 | 30 | 117.34 | 43.4 | 2 | 0 | 16.94 | 14705.49 | 46.92 | 1545.25 | 86.09 | 59.9 | 12899.52 | 0.7 | 0.84 | 0.25 | 0.83 | 4 | 10

## resultados
Unnamed: 0 | Volume de calda [L] | STATUS | Capacidade operacional [ha/h] | Tempo de missao [h] | Tempo util [h] | Tempo por voo [min] | Autonomia Projetada [h] | N° Voos | MTOW [kg] | Massa Estrutura [kg] | Combustível [kg] | Abastecimentos | Massa gerador | Potência gerador [W] | Combustível consumido [L] | Calda cons [L] | Distância percorrida [km] | Distância Pulverizando [km] | RTL ACUMULADO[m] | EOC [km/km] | EOC [h/h] | Tempo de manobra [h] | Tempo rtl_rtw [h] | V pulv [m/s] | V desloc [m/s]
0 | 100 | CONCLUIDO | 8.1037 | 12.34 | 7.14 | 6.21 | 0.09 | 69 | 194.77 | 54.38 | 1 | 67 | 39.4 | 24256.19 | 93.55 | 1546.44 | 119.92 | 59.9 | 29621.24 | 0.5 | 0.72 | 0.27 | 1.83 | 4 | 10
1 | 100 | CONCLUIDO | 10.4004 | 9.62 | 6.05 | 13.44 | 0.18 | 27 | 196.32 | 54.38 | 2 | 25 | 39.95 | 24447.22 | 70.62 | 1545.27 | 85.14 | 59.9 | 12441.27 | 0.7 | 0.85 | 0.2 | 0.74 | 4 | 10
2 | 100 | CONCLUIDO | 11.1348 | 8.98 | 5.8 | 20.48 | 0.27 | 17 | 197.88 | 54.38 | 3 | 0 | 40.5 | 24639 | 60.1 | 1545.12 | 76.26 | 59.9 | 8047.52 | 0.79 | 0.89 | 0.21 | 0.5 | 4 | 10
0 | 40 | CONCLUIDO | 10.9237 | 9.15 | 6.46 | 9.69 | 0.2 | 40 | 89.87 | 37.55 | 1 | 0 | 11.32 | 11317.98 | 42.09 | 1546.29 | 96.36 | 59.9 | 17986.38 | 0.62 | 0.8 | 0.28 | 1.15 | 4 | 10
0 | 30 | CONCLUIDO | 10.6129 | 9.42 | 6.75 | 7.65 | 0.24 | 53 | 71.52 | 32.27 | 1 | 0 | 8.25 | 9054.6 | 38.65 | 1546.16 | 105.69 | 59.9 | 22583.82 | 0.57 | 0.76 | 0.3 | 1.44 | 4 | 10
0 | 15 | CONCLUIDO | 8.8779 | 11.26 | 8.41 | 4.85 | 0.43 | 104 | 39.78 | 19.54 | 1 | 0 | 4.24 | 5140 | 33.06 | 1549.44 | 157.24 | 59.9 | 48103.31 | 0.38 | 0.61 | 0.46 | 3.1 | 4 | 10
0 | 70 | CONCLUIDO | 9.4019 | 10.64 | 6.91 | 7.97 | 0.12 | 52 | 141.81 | 47.83 | 1 | 50 | 22.98 | 17723.39 | 69.72 | 1545.45 | 114.21 | 59.9 | 26850.63 | 0.52 | 0.75 | 0.22 | 1.6 | 4 | 10
1 | 70 | CONCLUIDO | 11.1676 | 8.95 | 6.03 | 15.08 | 0.25 | 24 | 143.17 | 47.83 | 2 | 0 | 23.34 | 17891.86 | 51.39 | 1545.23 | 83.43 | 59.9 | 11597.99 | 0.72 | 0.85 | 0.23 | 0.73 | 4 | 10
0 | 90 | CONCLUIDO | 8.754 | 11.42 | 6.83 | 6.72 | 0.1 | 61 | 176.73 | 52.44 | 1 | 59 | 33.29 | 22031.19 | 82.69 | 1545.38 | 110.1 | 59.9 | 24751.03 | 0.54 | 0.75 | 0.25 | 1.52 | 4 | 10
1 | 90 | CONCLUIDO | 10.7604 | 9.29 | 6.02 | 15.05 | 0.2 | 24 | 178.21 | 52.44 | 2 | 22 | 33.77 | 22213.89 | 62.93 | 1545.39 | 83.98 | 59.9 | 11874.03 | 0.71 | 0.86 | 0.2 | 0.71 | 4 | 10
2 | 90 | CONCLUIDO | 11.2307 | 8.9 | 5.81 | 18.34 | 0.3 | 19 | 179.7 | 52.44 | 3 | 0 | 34.26 | 22397.24 | 56.65 | 1545.6 | 76.24 | 59.9 | 8027.57 | 0.79 | 0.89 | 0.21 | 0.5 | 4 | 10
0 | 10 | CONCLUIDO | 7.4855 | 13.36 | 9.98 | 3.84 | 0.64 | 156 | 26.11 | 12.1 | 1 | 0 | 3.01 | 3454.41 | 29 | 1550.52 | 205.93 | 59.9 | 72189.86 | 0.29 | 0.52 | 0.62 | 4.66 | 4 | 10
0 | 45 | CONCLUIDO | 11.0018 | 9.09 | 6.36 | 10.6 | 0.18 | 36 | 98.71 | 39.72 | 1 | 2 | 12.99 | 12407.75 | 43.8 | 1545.73 | 93.59 | 59.9 | 16619.87 | 0.64 | 0.81 | 0.26 | 1.05 | 4 | 10
1 | 45 | CONCLUIDO | 10.9924 | 9.1 | 6.37 | 10.62 | 0.35 | 36 | 99.95 | 39.72 | 2 | 0 | 13.24 | 12561.45 | 44.31 | 1546.11 | 93.83 | 59.9 | 16738.25 | 0.64 | 0.81 | 0.27 | 1.06 | 4 | 10
0 | 60 | CONCLUIDO | 9.9286 | 10.07 | 6.79 | 9.05 | 0.14 | 45 | 124.63 | 45 | 1 | 43 | 18.64 | 15605.44 | 60.61 | 1545.32 | 110.01 | 59.9 | 24786.29 | 0.54 | 0.76 | 0.23 | 1.48 | 4 | 10
1 | 60 | CONCLUIDO | 11.3133 | 8.84 | 6.02 | 13.37 | 0.28 | 27 | 125.95 | 45 | 2 | 0 | 18.95 | 15767.7 | 47.85 | 1545.42 | 82.71 | 59.9 | 11225.63 | 0.72 | 0.86 | 0.23 | 0.71 | 4 | 10
0 | 80 | CONCLUIDO | 9.2291 | 10.84 | 6.74 | 7.35 | 0.11 | 55 | 159.12 | 50.28 | 1 | 53 | 27.84 | 19859.16 | 74.75 | 1546.26 | 107.4 | 59.9 | 23431.47 | 0.56 | 0.76 | 0.23 | 1.43 | 4 | 10
1 | 80 | CONCLUIDO | 11.2591 | 8.88 | 5.88 | 16.8 | 0.22 | 21 | 160.54 | 50.28 | 2 | 7 | 28.26 | 20034.4 | 53.85 | 1545.27 | 78.81 | 59.9 | 9302.75 | 0.76 | 0.88 | 0.21 | 0.57 | 4 | 10
2 | 80 | CONCLUIDO | 11.2482 | 8.89 | 5.89 | 16.83 | 0.33 | 21 | 161.97 | 50.28 | 3 | 0 | 28.69 | 20210.21 | 54.04 | 1544.98 | 78.73 | 59.9 | 9266.8 | 0.76 | 0.87 | 0.22 | 0.58 | 4 | 10
0 | 35 | CONCLUIDO | 10.6326 | 9.4 | 6.72 | 8.77 | 0.22 | 46 | 80.84 | 35.1 | 1 | 0 | 9.74 | 10204.21 | 41.31 | 1546.07 | 105.03 | 59.9 | 22290.05 | 0.57 | 0.77 | 0.3 | 1.41 | 4 | 10
0 | 50 | CONCLUIDO | 11.0061 | 9.09 | 6.27 | 10.75 | 0.16 | 35 | 107.41 | 41.65 | 1 | 25 | 14.77 | 13481.73 | 46.46 | 1545.58 | 91.48 | 59.9 | 15570 | 0.65 | 0.82 | 0.23 | 0.96 | 4 | 10
1 | 50 | CONCLUIDO | 11.1142 | 9 | 6.25 | 11.72 | 0.32 | 32 | 108.68 | 41.65 | 2 | 0 | 15.03 | 13638.32 | 45.81 | 1545.74 | 90.17 | 59.9 | 14928.73 | 0.66 | 0.82 | 0.25 | 0.94 | 4 | 10
0 | 25 | CONCLUIDO | 10.1377 | 9.86 | 7.19 | 6.85 | 0.28 | 63 | 61.76 | 28.92 | 1 | 0 | 6.84 | 7851.41 | 37.69 | 1546.55 | 119.53 | 59.9 | 29453.09 | 0.5 | 0.72 | 0.34 | 1.88 | 4 | 10
0 | 85 | CONCLUIDO | 9.0072 | 11.1 | 6.76 | 7 | 0.11 | 58 | 167.88 | 51.39 | 1 | 56 | 30.49 | 20939.59 | 78.49 | 1546.31 | 107.94 | 59.9 | 23685.47 | 0.55 | 0.76 | 0.24 | 1.45 | 4 | 10
1 | 85 | CONCLUIDO | 11.0575 | 9.04 | 5.93 | 16.16 | 0.21 | 22 | 169.33 | 51.39 | 2 | 18 | 30.94 | 21118.46 | 57.98 | 1544.96 | 80.7 | 59.9 | 10244.75 | 0.74 | 0.87 | 0.2 | 0.62 | 4 | 10
2 | 85 | CONCLUIDO | 11.1965 | 8.93 | 5.88 | 17.64 | 0.31 | 20 | 170.79 | 51.39 | 3 | 0 | 31.4 | 21297.94 | 55.67 | 1545.04 | 78.6 | 59.9 | 9204.32 | 0.76 | 0.88 | 0.22 | 0.57 | 4 | 10
0 | 20 | CONCLUIDO | 9.6445 | 10.37 | 7.66 | 5.81 | 0.34 | 79 | 51.33 | 24.83 | 1 | 0 | 5.51 | 6564.78 | 35.72 | 1546.98 | 133.8 | 59.9 | 36511.25 | 0.45 | 0.67 | 0.39 | 2.34 | 4 | 10
0 | 65 | CONCLUIDO | 9.5796 | 10.44 | 6.92 | 8.48 | 0.13 | 49 | 133.21 | 46.47 | 1 | 47 | 20.75 | 16663.42 | 66.22 | 1544.98 | 114.88 | 59.9 | 27201.53 | 0.52 | 0.74 | 0.22 | 1.62 | 4 | 10
1 | 65 | CONCLUIDO | 11.2223 | 8.91 | 6.05 | 14.52 | 0.26 | 25 | 134.55 | 46.47 | 2 | 0 | 21.09 | 16828.84 | 49.86 | 1545.61 | 83.95 | 59.9 | 11853.42 | 0.71 | 0.85 | 0.23 | 0.74 | 4 | 10
0 | 75 | CONCLUIDO | 9.3638 | 10.68 | 6.78 | 7.68 | 0.12 | 53 | 150.44 | 49.1 | 1 | 51 | 25.34 | 18787.76 | 71.86 | 1545.47 | 109.31 | 59.9 | 24394.37 | 0.55 | 0.76 | 0.23 | 1.47 | 4 | 10
1 | 75 | CONCLUIDO | 11.2542 | 8.89 | 5.94 | 16.19 | 0.23 | 22 | 151.83 | 49.1 | 2 | 0 | 25.73 | 18959.54 | 52.41 | 1544.85 | 80.37 | 59.9 | 10081.45 | 0.75 | 0.87 | 0.23 | 0.63 | 4 | 10
0 | 95 | CONCLUIDO | 8.4802 | 11.79 | 6.94 | 6.51 | 0.1 | 64 | 185.69 | 53.44 | 1 | 62 | 36.26 | 23136.14 | 87.45 | 1545.56 | 113.47 | 59.9 | 26422.35 | 0.53 | 0.74 | 0.26 | 1.63 | 4 | 10
1 | 95 | CONCLUIDO | 10.4578 | 9.56 | 6.13 | 14.14 | 0.19 | 26 | 187.21 | 53.44 | 2 | 24 | 36.77 | 23322.88 | 68.22 | 1544.9 | 88.14 | 59.9 | 13945.36 | 0.68 | 0.84 | 0.19 | 0.82 | 4 | 10
2 | 95 | CONCLUIDO | 11.2426 | 8.89 | 5.76 | 19.19 | 0.28 | 18 | 188.73 | 53.44 | 3 | 0 | 37.29 | 23510.33 | 57.96 | 1545.04 | 74.43 | 59.9 | 7130.84 | 0.8 | 0.89 | 0.21 | 0.45 | 4 | 10
0 | 55 | CONCLUIDO | 10.5805 | 9.45 | 6.44 | 9.9 | 0.15 | 39 | 116.05 | 43.4 | 1 | 35 | 16.65 | 14546.17 | 52.45 | 1545.18 | 97.39 | 59.9 | 18503.2 | 0.62 | 0.8 | 0.23 | 1.13 | 4 | 10
1 | 55 | CONCLUIDO | 11.1933 | 8.93 | 6.13 | 12.27 | 0.3 | 30 | 117.34 | 43.4 | 2 | 0 | 16.94 | 14705.49 | 46.92 | 1545.25 | 86.09 | 59.9 | 12899.52 | 0.7 | 0.84 | 0.25 | 0.83 | 4 | 10

## gráficos
Selecione o eixo X:
Selecione o eixo Y:
Selecione o eixo Z:
Eixo X | Eixo Y | Eixo Z
0 | 0 | 0
0 | 0 | 0
0 | 0 | 0
0 | 0 | 0
0 | 0 | 0
0 | 0 | 0
0 | 0 | 0
0 | 0 | 0
0 | 0 | 0
0 | 0 | 0
0 | 0 | 0
0 | 0 | 0
0 | 0 | 0
0 | 0 | 0
0 | 0 | 0
0 | 0 | 0
0 | 0 | 0
0 | 0 | 0
0 | 0 | 0
0 | 0 | 0
0 | 0 | 0
0 | 0 | 0
0 | 0 | 0
0 | 0 | 0
0 | 0 | 0
0 | 0 | 0
0 | 0 | 0
0 | 0 | 0
0 | 0 | 0
0 | 0 | 0
0 | 0 | 0
0 | 0 | 0
0 | 0 | 0
0 | 0 | 0
0 | 0 | 0
0 | 0 | 0

## hidden (hidden)
Unnamed: 0
Volume de calda [L]
STATUS
Capacidade operacional [ha/h]
Tempo de missao [h]
Tempo util [h]
Tempo por voo [min]
Autonomia Projetada [h]
N° Voos
MTOW [kg]
Massa Estrutura [kg]
Combustível [kg]
Abastecimentos
Massa gerador
Potência gerador [W]
Combustível consumido [L]
Calda cons [L]
Distância percorrida [km]
Distância Pulverizando [km]
RTL ACUMULADO[m]
EOC [km/km]
EOC [h/h]
Tempo de manobra [h]
Tempo rtl_rtw [h]
V pulv [m/s]
V desloc [m/s]