## RESULTADOS_18
Unnamed: 0 | Volume de calda [L] | STATUS | Capacidade operacional [ha/h] | Tempo de missao [h] | Tempo util [h] | Tempo por voo [min] | Autonomia Projetada [h] | N° Voos | MTOW [kg] | Massa Estrutura [kg] | Combustível [kg] | Abastecimentos | Massa gerador | Potência gerador [W] | Combustível consumido [L] | Calda cons [L] | Distância percorrida [km] | Distância Pulverizando [km] | RTL ACUMULADO[m] | EOC [km/km] | EOC [h/h] | Tempo de manobra [h] | Tempo rtl_rtw [h] | V pulv [m/s] | V desloc [m/s] | Preço Total por ha Simples [R$/ha] | Preço Total por ha Presumido [R$/ha] | Preço Total por ha Real [R$/ha] | Preço Total Simples [R$] | Preço Total Presumido [R$] | Prod CAPEX [ha/h/R$] | Dias Trabalhados | Preço Total Real [R$]
0 | 100 | CONCLUIDO | 8.7455 | 11.43 | 6.78 | 7.4 | 0.09 | 55 | 194.77 | 54.38 | 1 | 36 | 39.4 | 24256.19 | 73.1 | 4526.57 | 122.77 | 54.2 | 34479.81 | 0.44 | 0.69 | 0.22 | 2.07 | 4 | 10 | 137.769 | 188.5017 | 170.5113 | 137769.0241 | 188501.6567 | 2.1083e-05 | 7.4414 | 170511.3231
1 | 100 | CONCLUIDO | 9.2208 | 10.84 | 6.5 | 8.3 | 0.18 | 47 | 196.32 | 54.38 | 2 | 0 | 39.95 | 24447.22 | 67.25 | 4529.42 | 112.21 | 54.2 | 29241.32 | 0.48 | 0.72 | 0.24 | 1.79 | 4 | 10 | 125.9316 | 172.3052 | 155.8606 | 125931.5931 | 172305.1614 | 2.2229e-05 | 7.0573 | 155860.5987

## RESULTADOS_6
Unnamed: 0 | Volume de calda [L] | STATUS | Capacidade operacional [ha/h] | Tempo de missao [h] | Tempo util [h] | Tempo por voo [min] | Autonomia Projetada [h] | N° Voos | MTOW [kg] | Massa Estrutura [kg] | Combustível [kg] | Abastecimentos | Massa gerador | Potência gerador [W] | Combustível consumido [L] | Calda cons [L] | Distância percorrida [km] | Distância Pulverizando [km] | RTL ACUMULADO[m] | EOC [km/km] | EOC [h/h] | Tempo de manobra [h] | Tempo rtl_rtw [h] | V pulv [m/s] | V desloc [m/s] | Preço Total por ha Simples [R$/ha] | Preço Total por ha Presumido [R$/ha] | Preço Total por ha Real [R$/ha] | Preço Total Simples [R$] | Preço Total Presumido [R$] | Prod CAPEX [ha/h/R$] | Dias Trabalhados | Preço Total Real [R$]
0 | 40 | CONCLUIDO | 7.5873 | 13.18 | 9.09 | 4.78 | 0.2 | 114 | 89.87 | 37.55 | 1 | 0 | 11.32 | 11317.98 | 59.66 | 4534.24 | 195.52 | 54.2 | 70561.57 | 0.28 | 0.51 | 0.43 | 4.37 | 4 | 10 | 151.9132 | 207.8544 | 188.0171 | 151913.2415 | 207854.3989 | 2.647e-05 | 8.5807 | 188017.0668

## RESULTADOS_4
Unnamed: 0 | Volume de calda [L] | STATUS | Capacidade operacional [ha/h] | Tempo de missao [h] | Tempo util [h] | Tempo por voo [min] | Autonomia Projetada [h] | N° Voos | MTOW [kg] | Massa Estrutura [kg] | Combustível [kg] | Abastecimentos | Massa gerador | Potência gerador [W] | Combustível consumido [L] | Calda cons [L] | Distância percorrida [km] | Distância Pulverizando [km] | RTL ACUMULADO[m] | EOC [km/km] | EOC [h/h] | Tempo de manobra [h] | Tempo rtl_rtw [h] | V pulv [m/s] | V desloc [m/s] | Preço Total por ha Simples [R$/ha] | Preço Total por ha Presumido [R$/ha] | Preço Total por ha Real [R$/ha] | Preço Total Simples [R$] | Preço Total Presumido [R$] | Prod CAPEX [ha/h/R$] | Dias Trabalhados | Preço Total Real [R$]
0 | 30 | CONCLUIDO | 6.7797 | 14.75 | 10.54 | 4.16 | 0.24 | 152 | 71.52 | 32.27 | 1 | 0 | 8.25 | 9054.6 | 60.68 | 4537.15 | 242.34 | 54.2 | 93778.85 | 0.22 | 0.44 | 0.55 | 5.82 | 4 | 10 | 162.7257 | 222.6484 | 201.3992 | 162725.6745 | 222648.4468 | 2.6563e-05 | 9.6029 | 201399.1915

## RESULTADOS_1
Unnamed: 0 | Volume de calda [L] | STATUS | Capacidade operacional [ha/h] | Tempo de missao [h] | Tempo util [h] | Tempo por voo [min] | Autonomia Projetada [h] | N° Voos | MTOW [kg] | Massa Estrutura [kg] | Combustível [kg] | Abastecimentos | Massa gerador | Potência gerador [W] | Combustível consumido [L] | Calda cons [L] | Distância percorrida [km] | Distância Pulverizando [km] | RTL ACUMULADO[m] | EOC [km/km] | EOC [h/h] | Tempo de manobra [h] | Tempo rtl_rtw [h] | V pulv [m/s] | V desloc [m/s] | Preço Total por ha Simples [R$/ha] | Preço Total por ha Presumido [R$/ha] | Preço Total por ha Real [R$/ha] | Preço Total Simples [R$] | Preço Total Presumido [R$] | Prod CAPEX [ha/h/R$] | Dias Trabalhados | Preço Total Real [R$]
0 | 15 | CONCLUIDO | 4.6707 | 21.41 | 16.36 | 3.25 | 0.43 | 302 | 39.78 | 19.54 | 1 | 0 | 4.24 | 5140 | 64.24 | 4560.05 | 429.06 | 54.2 | 186389.88 | 0.13 | 0.29 | 0.98 | 11.62 | 4 | 10 | 236.986 | 324.2547 | 293.3083 | 236985.9775 | 324254.6696 | 2.4204e-05 | 13.9388 | 293308.259

## RESULTADOS_12
Unnamed: 0 | Volume de calda [L] | STATUS | Capacidade operacional [ha/h] | Tempo de missao [h] | Tempo util [h] | Tempo por voo [min] | Autonomia Projetada [h] | N° Voos | MTOW [kg] | Massa Estrutura [kg] | Combustível [kg] | Abastecimentos | Massa gerador | Potência gerador [W] | Combustível consumido [L] | Calda cons [L] | Distância percorrida [km] | Distância Pulverizando [km] | RTL ACUMULADO[m] | EOC [km/km] | EOC [h/h] | Tempo de manobra [h] | Tempo rtl_rtw [h] | V pulv [m/s] | V desloc [m/s] | Preço Total por ha Simples [R$/ha] | Preço Total por ha Presumido [R$/ha] | Preço Total por ha Real [R$/ha] | Preço Total Simples [R$] | Preço Total Presumido [R$] | Prod CAPEX [ha/h/R$] | Dias Trabalhados | Preço Total Real [R$]
0 | 70 | CONCLUIDO | 8.7839 | 11.38 | 7.25 | 6.59 | 0.12 | 66 | 141.81 | 47.83 | 1 | 0 | 22.98 | 17723.39 | 61.75 | 4528.26 | 136.3 | 54.2 | 41189.42 | 0.4 | 0.64 | 0.3 | 2.54 | 4 | 10 | 133.3699 | 182.4826 | 165.0667 | 133369.9167 | 182482.604 | 2.4453e-05 | 7.4089 | 165066.7204

## RESULTADOS_16
Unnamed: 0 | Volume de calda [L] | STATUS | Capacidade operacional [ha/h] | Tempo de missao [h] | Tempo util [h] | Tempo por voo [min] | Autonomia Projetada [h] | N° Voos | MTOW [kg] | Massa Estrutura [kg] | Combustível [kg] | Abastecimentos | Massa gerador | Potência gerador [W] | Combustível consumido [L] | Calda cons [L] | Distância percorrida [km] | Distância Pulverizando [km] | RTL ACUMULADO[m] | EOC [km/km] | EOC [h/h] | Tempo de manobra [h] | Tempo rtl_rtw [h] | V pulv [m/s] | V desloc [m/s] | Preço Total por ha Simples [R$/ha] | Preço Total por ha Presumido [R$/ha] | Preço Total por ha Real [R$/ha] | Preço Total Simples [R$] | Preço Total Presumido [R$] | Prod CAPEX [ha/h/R$] | Dias Trabalhados | Preço Total Real [R$]
0 | 90 | CONCLUIDO | 9.0721 | 11.02 | 6.72 | 7.61 | 0.1 | 53 | 176.73 | 52.44 | 1 | 9 | 33.29 | 22031.19 | 65.44 | 4525.56 | 119.66 | 54.2 | 32935.54 | 0.45 | 0.69 | 0.24 | 2.01 | 4 | 10 | 125.296 | 171.4355 | 155.074 | 125296.0105 | 171435.5293 | 2.282e-05 | 7.1745 | 155073.963
1 | 90 | CONCLUIDO | 9.1317 | 10.95 | 6.68 | 7.71 | 0.2 | 52 | 178.21 | 52.44 | 2 | 0 | 33.77 | 22213.89 | 65.3 | 4525.7 | 118.12 | 54.2 | 32170.51 | 0.46 | 0.7 | 0.25 | 1.97 | 4 | 10 | 125.1272 | 171.2046 | 154.8651 | 125127.2267 | 171204.5918 | 2.297e-05 | 7.1289 | 154865.0658

## RESULTADOS_0
Unnamed: 0 | Volume de calda [L] | STATUS | Capacidade operacional [ha/h] | Tempo de missao [h] | Tempo util [h] | Tempo por voo [min] | Autonomia Projetada [h] | N° Voos | MTOW [kg] | Massa Estrutura [kg] | Combustível [kg] | Abastecimentos | Massa gerador | Potência gerador [W] | Combustível consumido [L] | Calda cons [L] | Distância percorrida [km] | Distância Pulverizando [km] | RTL ACUMULADO[m] | EOC [km/km] | EOC [h/h] | Tempo de manobra [h] | Tempo rtl_rtw [h] | V pulv [m/s] | V desloc [m/s] | Preço Total por ha Simples [R$/ha] | Preço Total por ha Presumido [R$/ha] | Preço Total por ha Real [R$/ha] | Preço Total Simples [R$] | Preço Total Presumido [R$] | Prod CAPEX [ha/h/R$] | Dias Trabalhados | Preço Total Real [R$]
0 | 10 | CONCLUIDO | 3.4655 | 28.86 | 22.19 | 2.95 | 0.64 | 452 | 26.11 | 12.1 | 1 | 0 | 3.01 | 3454.41 | 63.84 | 4572.69 | 617.03 | 54.2 | 279624.33 | 0.09 | 0.21 | 1.42 | 17.44 | 4 | 10 | 313.6902 | 429.2048 | 388.2421 | 313690.2412 | 429204.827 | 2.1149e-05 | 18.7891 | 388242.1207

## RESULTADOS_7
Unnamed: 0 | Volume de calda [L] | STATUS | Capacidade operacional [ha/h] | Tempo de missao [h] | Tempo util [h] | Tempo por voo [min] | Autonomia Projetada [h] | N° Voos | MTOW [kg] | Massa Estrutura [kg] | Combustível [kg] | Abastecimentos | Massa gerador | Potência gerador [W] | Combustível consumido [L] | Calda cons [L] | Distância percorrida [km] | Distância Pulverizando [km] | RTL ACUMULADO[m] | EOC [km/km] | EOC [h/h] | Tempo de manobra [h] | Tempo rtl_rtw [h] | V pulv [m/s] | V desloc [m/s] | Preço Total por ha Simples [R$/ha] | Preço Total por ha Presumido [R$/ha] | Preço Total por ha Real [R$/ha] | Preço Total Simples [R$] | Preço Total Presumido [R$] | Prod CAPEX [ha/h/R$] | Dias Trabalhados | Preço Total Real [R$]
0 | 45 | CONCLUIDO | 7.8804 | 12.69 | 8.61 | 5.06 | 0.18 | 102 | 98.71 | 39.72 | 1 | 0 | 12.99 | 12407.75 | 59.81 | 4533.73 | 180.09 | 54.2 | 62903.71 | 0.3 | 0.54 | 0.39 | 3.89 | 4 | 10 | 142.3121 | 194.7178 | 176.1342 | 142312.1432 | 194717.7527 | 2.6217e-05 | 8.2617 | 176134.1637

## RESULTADOS_10
Unnamed: 0 | Volume de calda [L] | STATUS | Capacidade operacional [ha/h] | Tempo de missao [h] | Tempo util [h] | Tempo por voo [min] | Autonomia Projetada [h] | N° Voos | MTOW [kg] | Massa Estrutura [kg] | Combustível [kg] | Abastecimentos | Massa gerador | Potência gerador [W] | Combustível consumido [L] | Calda cons [L] | Distância percorrida [km] | Distância Pulverizando [km] | RTL ACUMULADO[m] | EOC [km/km] | EOC [h/h] | Tempo de manobra [h] | Tempo rtl_rtw [h] | V pulv [m/s] | V desloc [m/s] | Preço Total por ha Simples [R$/ha] | Preço Total por ha Presumido [R$/ha] | Preço Total por ha Real [R$/ha] | Preço Total Simples [R$] | Preço Total Presumido [R$] | Prod CAPEX [ha/h/R$] | Dias Trabalhados | Preço Total Real [R$]
0 | 60 | CONCLUIDO | 8.5 | 11.76 | 7.66 | 5.97 | 0.14 | 77 | 124.63 | 45 | 1 | 0 | 18.64 | 15605.44 | 60.8 | 4528.48 | 149.68 | 54.2 | 47826.62 | 0.36 | 0.61 | 0.33 | 2.95 | 4 | 10 | 133.0296 | 182.0169 | 164.6455 | 133029.5631 | 182016.917 | 2.518e-05 | 7.6562 | 164645.4779

## RESULTADOS_14
Unnamed: 0 | Volume de calda [L] | STATUS | Capacidade operacional [ha/h] | Tempo de missao [h] | Tempo util [h] | Tempo por voo [min] | Autonomia Projetada [h] | N° Voos | MTOW [kg] | Massa Estrutura [kg] | Combustível [kg] | Abastecimentos | Massa gerador | Potência gerador [W] | Combustível consumido [L] | Calda cons [L] | Distância percorrida [km] | Distância Pulverizando [km] | RTL ACUMULADO[m] | EOC [km/km] | EOC [h/h] | Tempo de manobra [h] | Tempo rtl_rtw [h] | V pulv [m/s] | V desloc [m/s] | Preço Total por ha Simples [R$/ha] | Preço Total por ha Presumido [R$/ha] | Preço Total por ha Real [R$/ha] | Preço Total Simples [R$] | Preço Total Presumido [R$] | Prod CAPEX [ha/h/R$] | Dias Trabalhados | Preço Total Real [R$]
0 | 80 | CONCLUIDO | 8.9892 | 11.12 | 6.93 | 7.17 | 0.11 | 58 | 159.12 | 50.28 | 1 | 0 | 27.84 | 19859.16 | 63.04 | 4529.26 | 126.13 | 54.2 | 36144.86 | 0.43 | 0.67 | 0.27 | 2.22 | 4 | 10 | 124.3589 | 170.1534 | 153.9142 | 124358.9367 | 170153.3835 | 2.3712e-05 | 7.2396 | 153914.1834

## RESULTADOS_5
Unnamed: 0 | Volume de calda [L] | STATUS | Capacidade operacional [ha/h] | Tempo de missao [h] | Tempo util [h] | Tempo por voo [min] | Autonomia Projetada [h] | N° Voos | MTOW [kg] | Massa Estrutura [kg] | Combustível [kg] | Abastecimentos | Massa gerador | Potência gerador [W] | Combustível consumido [L] | Calda cons [L] | Distância percorrida [km] | Distância Pulverizando [km] | RTL ACUMULADO[m] | EOC [km/km] | EOC [h/h] | Tempo de manobra [h] | Tempo rtl_rtw [h] | V pulv [m/s] | V desloc [m/s] | Preço Total por ha Simples [R$/ha] | Preço Total por ha Presumido [R$/ha] | Preço Total por ha Real [R$/ha] | Preço Total Simples [R$] | Preço Total Presumido [R$] | Prod CAPEX [ha/h/R$] | Dias Trabalhados | Preço Total Real [R$]
0 | 35 | CONCLUIDO | 7.1806 | 13.93 | 9.78 | 4.48 | 0.22 | 131 | 80.84 | 35.1 | 1 | 0 | 9.74 | 10204.21 | 60.48 | 4536.39 | 217.58 | 54.2 | 81505.3 | 0.25 | 0.48 | 0.49 | 5.06 | 4 | 10 | 152.7469 | 208.9951 | 189.0489 | 152746.9102 | 208995.0613 | 2.6438e-05 | 9.069 | 189048.866

## RESULTADOS_8
Unnamed: 0 | Volume de calda [L] | STATUS | Capacidade operacional [ha/h] | Tempo de missao [h] | Tempo util [h] | Tempo por voo [min] | Autonomia Projetada [h] | N° Voos | MTOW [kg] | Massa Estrutura [kg] | Combustível [kg] | Abastecimentos | Massa gerador | Potência gerador [W] | Combustível consumido [L] | Calda cons [L] | Distância percorrida [km] | Distância Pulverizando [km] | RTL ACUMULADO[m] | EOC [km/km] | EOC [h/h] | Tempo de manobra [h] | Tempo rtl_rtw [h] | V pulv [m/s] | V desloc [m/s] | Preço Total por ha Simples [R$/ha] | Preço Total por ha Presumido [R$/ha] | Preço Total por ha Real [R$/ha] | Preço Total Simples [R$] | Preço Total Presumido [R$] | Prod CAPEX [ha/h/R$] | Dias Trabalhados | Preço Total Real [R$]
0 | 50 | CONCLUIDO | 8.1163 | 12.32 | 8.24 | 5.37 | 0.16 | 92 | 107.41 | 41.65 | 1 | 0 | 14.77 | 13481.73 | 60.14 | 4532.66 | 168.07 | 54.2 | 56945.02 | 0.32 | 0.57 | 0.38 | 3.52 | 4 | 10 | 142.3514 | 194.7715 | 176.1828 | 142351.4113 | 194771.4811 | 2.5879e-05 | 8.0208 | 176182.7643

## RESULTADOS_3
Unnamed: 0 | Volume de calda [L] | STATUS | Capacidade operacional [ha/h] | Tempo de missao [h] | Tempo util [h] | Tempo por voo [min] | Autonomia Projetada [h] | N° Voos | MTOW [kg] | Massa Estrutura [kg] | Combustível [kg] | Abastecimentos | Massa gerador | Potência gerador [W] | Combustível consumido [L] | Calda cons [L] | Distância percorrida [km] | Distância Pulverizando [km] | RTL ACUMULADO[m] | EOC [km/km] | EOC [h/h] | Tempo de manobra [h] | Tempo rtl_rtw [h] | V pulv [m/s] | V desloc [m/s] | Preço Total por ha Simples [R$/ha] | Preço Total por ha Presumido [R$/ha] | Preço Total por ha Real [R$/ha] | Preço Total Simples [R$] | Preço Total Presumido [R$] | Prod CAPEX [ha/h/R$] | Dias Trabalhados | Preço Total Real [R$]
0 | 25 | CONCLUIDO | 6.2359 | 16.04 | 11.71 | 3.86 | 0.28 | 182 | 61.76 | 28.92 | 1 | 0 | 6.84 | 7851.41 | 61.56 | 4539.62 | 280.07 | 54.2 | 112497.38 | 0.19 | 0.4 | 0.63 | 6.99 | 4 | 10 | 173.5537 | 237.4638 | 214.8006 | 173553.659 | 237463.7728 | 2.6297e-05 | 10.4427 | 214800.5636

## RESULTADOS_15
Unnamed: 0 | Volume de calda [L] | STATUS | Capacidade operacional [ha/h] | Tempo de missao [h] | Tempo util [h] | Tempo por voo [min] | Autonomia Projetada [h] | N° Voos | MTOW [kg] | Massa Estrutura [kg] | Combustível [kg] | Abastecimentos | Massa gerador | Potência gerador [W] | Combustível consumido [L] | Calda cons [L] | Distância percorrida [km] | Distância Pulverizando [km] | RTL ACUMULADO[m] | EOC [km/km] | EOC [h/h] | Tempo de manobra [h] | Tempo rtl_rtw [h] | V pulv [m/s] | V desloc [m/s] | Preço Total por ha Simples [R$/ha] | Preço Total por ha Presumido [R$/ha] | Preço Total por ha Real [R$/ha] | Preço Total Simples [R$] | Preço Total Presumido [R$] | Prod CAPEX [ha/h/R$] | Dias Trabalhados | Preço Total Real [R$]
0 | 85 | CONCLUIDO | 9.05 | 11.05 | 6.81 | 7.43 | 0.11 | 55 | 167.88 | 51.39 | 1 | 0 | 30.49 | 20939.59 | 64.02 | 4527.03 | 122.25 | 54.2 | 34219.27 | 0.44 | 0.68 | 0.27 | 2.1 | 4 | 10 | 124.756 | 170.6966 | 154.4056 | 124755.9799 | 170696.6355 | 2.3296e-05 | 7.194 | 154405.5882

## RESULTADOS_2
Unnamed: 0 | Volume de calda [L] | STATUS | Capacidade operacional [ha/h] | Tempo de missao [h] | Tempo util [h] | Tempo por voo [min] | Autonomia Projetada [h] | N° Voos | MTOW [kg] | Massa Estrutura [kg] | Combustível [kg] | Abastecimentos | Massa gerador | Potência gerador [W] | Combustível consumido [L] | Calda cons [L] | Distância percorrida [km] | Distância Pulverizando [km] | RTL ACUMULADO[m] | EOC [km/km] | EOC [h/h] | Tempo de manobra [h] | Tempo rtl_rtw [h] | V pulv [m/s] | V desloc [m/s] | Preço Total por ha Simples [R$/ha] | Preço Total por ha Presumido [R$/ha] | Preço Total por ha Real [R$/ha] | Preço Total Simples [R$] | Preço Total Presumido [R$] | Prod CAPEX [ha/h/R$] | Dias Trabalhados | Preço Total Real [R$]
0 | 20 | CONCLUIDO | 5.5591 | 17.99 | 13.47 | 3.56 | 0.34 | 227 | 51.33 | 24.83 | 1 | 0 | 5.51 | 6564.78 | 62.94 | 4542.52 | 336.49 | 54.2 | 140478.59 | 0.16 | 0.35 | 0.77 | 8.74 | 4 | 10 | 194.9135 | 266.6893 | 241.2368 | 194913.5263 | 266689.2857 | 2.5651e-05 | 11.7122 | 241236.8346

## RESULTADOS_11
Unnamed: 0 | Volume de calda [L] | STATUS | Capacidade operacional [ha/h] | Tempo de missao [h] | Tempo util [h] | Tempo por voo [min] | Autonomia Projetada [h] | N° Voos | MTOW [kg] | Massa Estrutura [kg] | Combustível [kg] | Abastecimentos | Massa gerador | Potência gerador [W] | Combustível consumido [L] | Calda cons [L] | Distância percorrida [km] | Distância Pulverizando [km] | RTL ACUMULADO[m] | EOC [km/km] | EOC [h/h] | Tempo de manobra [h] | Tempo rtl_rtw [h] | V pulv [m/s] | V desloc [m/s] | Preço Total por ha Simples [R$/ha] | Preço Total por ha Presumido [R$/ha] | Preço Total por ha Real [R$/ha] | Preço Total Simples [R$] | Preço Total Presumido [R$] | Prod CAPEX [ha/h/R$] | Dias Trabalhados | Preço Total Real [R$]
0 | 65 | CONCLUIDO | 8.6831 | 11.52 | 7.4 | 6.26 | 0.13 | 71 | 133.21 | 46.47 | 1 | 0 | 20.75 | 16663.42 | 61.01 | 4528.61 | 141.17 | 54.2 | 43600.17 | 0.38 | 0.63 | 0.31 | 2.69 | 4 | 10 | 132.9956 | 181.9704 | 164.6034 | 132995.5609 | 181970.3938 | 2.4906e-05 | 7.5 | 164603.3948

## RESULTADOS_13
Unnamed: 0 | Volume de calda [L] | STATUS | Capacidade operacional [ha/h] | Tempo de missao [h] | Tempo util [h] | Tempo por voo [min] | Autonomia Projetada [h] | N° Voos | MTOW [kg] | Massa Estrutura [kg] | Combustível [kg] | Abastecimentos | Massa gerador | Potência gerador [W] | Combustível consumido [L] | Calda cons [L] | Distância percorrida [km] | Distância Pulverizando [km] | RTL ACUMULADO[m] | EOC [km/km] | EOC [h/h] | Tempo de manobra [h] | Tempo rtl_rtw [h] | V pulv [m/s] | V desloc [m/s] | Preço Total por ha Simples [R$/ha] | Preço Total por ha Presumido [R$/ha] | Preço Total por ha Real [R$/ha] | Preço Total Simples [R$] | Preço Total Presumido [R$] | Prod CAPEX [ha/h/R$] | Dias Trabalhados | Preço Total Real [R$]
0 | 75 | CONCLUIDO | 8.8749 | 11.27 | 7.1 | 6.87 | 0.12 | 62 | 150.44 | 49.1 | 1 | 0 | 25.34 | 18787.76 | 62.6 | 4529.45 | 131.31 | 54.2 | 38714.14 | 0.41 | 0.66 | 0.29 | 2.38 | 4 | 10 | 133.7471 | 182.9987 | 165.5335 | 133747.0832 | 182998.6598 | 2.4028e-05 | 7.3372 | 165533.5245

## RESULTADOS_17
Unnamed: 0 | Volume de calda [L] | STATUS | Capacidade operacional [ha/h] | Tempo de missao [h] | Tempo util [h] | Tempo por voo [min] | Autonomia Projetada [h] | N° Voos | MTOW [kg] | Massa Estrutura [kg] | Combustível [kg] | Abastecimentos | Massa gerador | Potência gerador [W] | Combustível consumido [L] | Calda cons [L] | Distância percorrida [km] | Distância Pulverizando [km] | RTL ACUMULADO[m] | EOC [km/km] | EOC [h/h] | Tempo de manobra [h] | Tempo rtl_rtw [h] | V pulv [m/s] | V desloc [m/s] | Preço Total por ha Simples [R$/ha] | Preço Total por ha Presumido [R$/ha] | Preço Total por ha Real [R$/ha] | Preço Total Simples [R$] | Preço Total Presumido [R$] | Prod CAPEX [ha/h/R$] | Dias Trabalhados | Preço Total Real [R$]
0 | 95 | CONCLUIDO | 8.9579 | 11.16 | 6.72 | 7.61 | 0.1 | 53 | 185.69 | 53.44 | 1 | 23 | 36.26 | 23136.14 | 68.5 | 4528.03 | 120.35 | 54.2 | 33281.94 | 0.45 | 0.69 | 0.23 | 2.01 | 4 | 10 | 136.1084 | 186.2296 | 168.4561 | 136108.4376 | 186229.569 | 2.2047e-05 | 7.2656 | 168456.0803
1 | 95 | CONCLUIDO | 9.2154 | 10.85 | 6.56 | 8.03 | 0.19 | 49 | 187.21 | 53.44 | 2 | 0 | 36.77 | 23322.88 | 65.8 | 4526.86 | 113.98 | 54.2 | 30116.01 | 0.48 | 0.71 | 0.25 | 1.85 | 4 | 10 | 125.3681 | 171.5342 | 155.1632 | 125368.1085 | 171534.1769 | 2.2681e-05 | 7.0638 | 155163.1958

## RESULTADOS_9
Unnamed: 0 | Volume de calda [L] | STATUS | Capacidade operacional [ha/h] | Tempo de missao [h] | Tempo util [h] | Tempo por voo [min] | Autonomia Projetada [h] | N° Voos | MTOW [kg] | Massa Estrutura [kg] | Combustível [kg] | Abastecimentos | Massa gerador | Potência gerador [W] | Combustível consumido [L] | Calda cons [L] | Distância percorrida [km] | Distância Pulverizando [km] | RTL ACUMULADO[m] | EOC [km/km] | EOC [h/h] | Tempo de manobra [h] | Tempo rtl_rtw [h] | V pulv [m/s] | V desloc [m/s] | Preço Total por ha Simples [R$/ha] | Preço Total por ha Presumido [R$/ha] | Preço Total por ha Real [R$/ha] | Preço Total Simples [R$] | Preço Total Presumido [R$] | Prod CAPEX [ha/h/R$] | Dias Trabalhados | Preço Total Real [R$]
0 | 55 | CONCLUIDO | 8.3097 | 12.03 | 7.94 | 5.67 | 0.15 | 84 | 116.05 | 43.4 | 1 | 0 | 16.65 | 14546.17 | 60.55 | 4531.22 | 158.73 | 54.2 | 52315 | 0.34 | 0.59 | 0.35 | 3.23 | 4 | 10 | 132.9543 | 181.9139 | 164.5523 | 132954.2551 | 181913.8773 | 2.5496e-05 | 7.832 | 164552.2722

## resultados
Unnamed: 0 | Volume de calda [L] | STATUS | Capacidade operacional [ha/h] | Tempo de missao [h] | Tempo util [h] | Tempo por voo [min] | Autonomia Projetada [h] | N° Voos | MTOW [kg] | Massa Estrutura [kg] | Combustível [kg] | Abastecimentos | Massa gerador | Potência gerador [W] | Combustível consumido [L] | Calda cons [L] | Distância percorrida [km] | Distância Pulverizando [km] | RTL ACUMULADO[m] | EOC [km/km] | EOC [h/h] | Tempo de manobra [h] | Tempo rtl_rtw [h] | V pulv [m/s] | V desloc [m/s]
0 | 100 | CONCLUIDO | 8.7455 | 11.43 | 6.78 | 7.4 | 0.09 | 55 | 194.77 | 54.38 | 1 | 36 | 39.4 | 24256.19 | 73.1 | 4526.57 | 122.77 | 54.2 | 34479.81 | 0.44 | 0.69 | 0.22 | 2.07 | 4 | 10
1 | 100 | CONCLUIDO | 9.2208 | 10.84 | 6.5 | 8.3 | 0.18 | 47 | 196.32 | 54.38 | 2 | 0 | 39.95 | 24447.22 | 67.25 | 4529.42 | 112.21 | 54.2 | 29241.32 | 0.48 | 0.72 | 0.24 | 1.79 | 4 | 10
0 | 40 | CONCLUIDO | 7.5873 | 13.18 | 9.09 | 4.78 | 0.2 | 114 | 89.87 | 37.55 | 1 | 0 | 11.32 | 11317.98 | 59.66 | 4534.24 | 195.52 | 54.2 | 70561.57 | 0.28 | 0.51 | 0.43 | 4.37 | 4 | 10
0 | 30 | CONCLUIDO | 6.7797 | 14.75 | 10.54 | 4.16 | 0.24 | 152 | 71.52 | 32.27 | 1 | 0 | 8.25 | 9054.6 | 60.68 | 4537.15 | 242.34 | 54.2 | 93778.85 | 0.22 | 0.44 | 0.55 | 5.82 | 4 | 10
0 | 15 | CONCLUIDO | 4.6707 | 21.41 | 16.36 | 3.25 | 0.43 | 302 | 39.78 | 19.54 | 1 | 0 | 4.24 | 5140 | 64.24 | 4560.05 | 429.06 | 54.2 | 186389.88 | 0.13 | 0.29 | 0.98 | 11.62 | 4 | 10
0 | 70 | CONCLUIDO | 8.7839 | 11.38 | 7.25 | 6.59 | 0.12 | 66 | 141.81 | 47.83 | 1 | 0 | 22.98 | 17723.39 | 61.75 | 4528.26 | 136.3 | 54.2 | 41189.42 | 0.4 | 0.64 | 0.3 | 2.54 | 4 | 10
0 | 90 | CONCLUIDO | 9.0721 | 11.02 | 6.72 | 7.61 | 0.1 | 53 | 176.73 | 52.44 | 1 | 9 | 33.29 | 22031.19 | 65.44 | 4525.56 | 119.66 | 54.2 | 32935.54 | 0.45 | 0.69 | 0.24 | 2.01 | 4 | 10
1 | 90 | CONCLUIDO | 9.1317 | 10.95 | 6.68 | 7.71 | 0.2 | 52 | 178.21 | 52.44 | 2 | 0 | 33.77 | 22213.89 | 65.3 | 4525.7 | 118.12 | 54.2 | 32170.51 | 0.46 | 0.7 | 0.25 | 1.97 | 4 | 10
0 | 10 | CONCLUIDO | 3.4655 | 28.86 | 22.19 | 2.95 | 0.64 | 452 | 26.11 | 12.1 | 1 | 0 | 3.01 | 3454.41 | 63.84 | 4572.69 | 617.03 | 54.2 | 279624.33 | 0.09 | 0.21 | 1.42 | 17.44 | 4 | 10
0 | 45 | CONCLUIDO | 7.8804 | 12.69 | 8.61 | 5.06 | 0.18 | 102 | 98.71 | 39.72 | 1 | 0 | 12.99 | 12407.75 | 59.81 | 4533.73 | 180.09 | 54.2 | 62903.71 | 0.3 | 0.54 | 0.39 | 3.89 | 4 | 10
0 | 60 | CONCLUIDO | 8.5 | 11.76 | 7.66 | 5.97 | 0.14 | 77 | 124.63 | 45 | 1 | 0 | 18.64 | 15605.44 | 60.8 | 4528.48 | 149.68 | 54.2 | 47826.62 | 0.36 | 0.61 | 0.33 | 2.95 | 4 | 10
0 | 80 | CONCLUIDO | 8.9892 | 11.12 | 6.93 | 7.17 | 0.11 | 58 | 159.12 | 50.28 | 1 | 0 | 27.84 | 19859.16 | 63.04 | 4529.26 | 126.13 | 54.2 | 36144.86 | 0.43 | 0.67 | 0.27 | 2.22 | 4 | 10
0 | 35 | CONCLUIDO | 7.1806 | 13.93 | 9.78 | 4.48 | 0.22 | 131 | 80.84 | 35.1 | 1 | 0 | 9.74 | 10204.21 | 60.48 | 4536.39 | 217.58 | 54.2 | 81505.3 | 0.25 | 0.48 | 0.49 | 5.06 | 4 | 10
0 | 50 | CONCLUIDO | 8.1163 | 12.32 | 8.24 | 5.37 | 0.16 | 92 | 107.41 | 41.65 | 1 | 0 | 14.77 | 13481.73 | 60.14 | 4532.66 | 168.07 | 54.2 | 56945.02 | 0.32 | 0.57 | 0.38 | 3.52 | 4 | 10
0 | 25 | CONCLUIDO | 6.2359 | 16.04 | 11.71 | 3.86 | 0.28 | 182 | 61.76 | 28.92 | 1 | 0 | 6.84 | 7851.41 | 61.56 | 4539.62 | 280.07 | 54.2 | 112497.38 | 0.19 | 0.4 | 0.63 | 6.99 | 4 | 10
0 | 85 | CONCLUIDO | 9.05 | 11.05 | 6.81 | 7.43 | 0.11 | 55 | 167.88 | 51.39 | 1 | 0 | 30.49 | 20939.59 | 64.02 | 4527.03 | 122.25 | 54.2 | 34219.27 | 0.44 | 0.68 | 0.27 | 2.1 | 4 | 10
0 | 20 | CONCLUIDO | 5.5591 | 17.99 | 13.47 | 3.56 | 0.34 | 227 | 51.33 | 24.83 | 1 | 0 | 5.51 | 6564.78 | 62.94 | 4542.52 | 336.49 | 54.2 | 140478.59 | 0.16 | 0.35 | 0.77 | 8.74 | 4 | 10
0 | 65 | CONCLUIDO | 8.6831 | 11.52 | 7.4 | 6.26 | 0.13 | 71 | 133.21 | 46.47 | 1 | 0 | 20.75 | 16663.42 | 61.01 | 4528.61 | 141.17 | 54.2 | 43600.17 | 0.38 | 0.63 | 0.31 | 2.69 | 4 | 10
0 | 75 | CONCLUIDO | 8.8749 | 11.27 | 7.1 | 6.87 | 0.12 | 62 | 150.44 | 49.1 | 1 | 0 | 25.34 | 18787.76 | 62.6 | 4529.45 | 131.31 | 54.2 | 38714.14 | 0.41 | 0.66 | 0.29 | 2.38 | 4 | 10
0 | 95 | CONCLUIDO | 8.9579 | 11.16 | 6.72 | 7.61 | 0.1 | 53 | 185.69 | 53.44 | 1 | 23 | 36.26 | 23136.14 | 68.5 | 4528.03 | 120.35 | 54.2 | 33281.94 | 0.45 | 0.69 | 0.23 | 2.01 | 4 | 10
1 | 95 | CONCLUIDO | 9.2154 | 10.85 | 6.56 | 8.03 | 0.19 | 49 | 187.21 | 53.44 | 2 | 0 | 36.77 | 23322.88 | 65.8 | 4526.86 | 113.98 | 54.2 | 30116.01 | 0.48 | 0.71 | 0.25 | 1.85 | 4 | 10
0 | 55 | CONCLUIDO | 8.3097 | 12.03 | 7.94 | 5.67 | 0.15 | 84 | 116.05 | 43.4 | 1 | 0 | 16.65 | 14546.17 | 60.55 | 4531.22 | 158.73 | 54.2 | 52315 | 0.34 | 0.59 | 0.35 | 3.23 | 4 | 10

## gráficos
Selecione o eixo X:
Selecione o eixo Y:
Selecione o eixo Z:
Eixo X | Eixo Y | Eixo Z

## hidden (hidden)
Unnamed: 0
Volume de calda [L]
STATUS
Capacidade operacional [ha/h]
Tempo de missao [h]
Tempo util [h]
Tempo por voo [min]
Autonomia Projetada [h]
N° Voos
MTOW [kg]
Massa Estrutura [kg]
Combustível [kg]
Abastecimentos
Massa gerador
Potência gerador [W]
Combustível consumido [L]
Calda cons [L]
Distância percorrida [km]
Distância Pulverizando [km]
RTL ACUMULADO[m]
EOC [km/km]
EOC [h/h]
Tempo de manobra [h]
Tempo rtl_rtw [h]
V pulv [m/s]
V desloc [m/s]