## RESULTADOS_18
Unnamed: 0 | Volume de calda [L] | STATUS | Capacidade operacional [ha/h] | Tempo de missao [h] | Tempo util [h] | Tempo por voo [min] | Autonomia Projetada [h] | N° Voos | MTOW [kg] | Massa Estrutura [kg] | Combustível [kg] | Abastecimentos | Massa gerador | Potência gerador [W] | Combustível consumido [L] | Calda cons [L] | Distância percorrida [km] | Distância Pulverizando [km] | RTL ACUMULADO[m] | EOC [km/km] | EOC [h/h] | Tempo de manobra [h] | Tempo rtl_rtw [h] | V pulv [m/s] | V desloc [m/s] | Preço Total por ha Simples [R$/ha] | Preço Total por ha Presumido [R$/ha] | Preço Total por ha Real [R$/ha] | Preço Total Simples [R$] | Preço Total Presumido [R$] | Prod CAPEX [ha/h/R$] | Dias Trabalhados | Preço Total Real [R$]
0 | 100 | CONCLUIDO | 0.3547 | 281.93 | 199.77 | 5.85 | 0.09 | 2048 | 194.77 | 54.38 | 1 | 2046 | 39.4 | 24256.19 | 2771.07 | 5798.62 | 3754.81 | 167.7 | 1783879.65 | 0.04 | 0.47 | 3.58 | 105.2 | 0.5 | 10 | 7904.4024 | 10815.152 | 9782.9691 | 7904402.3724 | 10815152.0435 | 7.2594e-07 | 59 | 9782969.1116
1 | 100 | CONCLUIDO | 0.6685 | 149.59 | 123.35 | 12.13 | 0.18 | 610 | 196.32 | 54.38 | 2 | 608 | 39.95 | 24447.22 | 1679.73 | 5797.37 | 1146.33 | 167.7 | 486829.03 | 0.15 | 0.76 | 1.24 | 28.81 | 0.5 | 10 | 2636.7475 | 3607.7142 | 3263.3991 | 2636747.494 | 3607714.2463 | 1.3682e-06 | 32 | 3263399.0621
2 | 100 | CONCLUIDO | 0.7832 | 127.68 | 111.21 | 18.59 | 0.27 | 359 | 197.88 | 54.38 | 3 | 357 | 40.5 | 24639 | 1488.36 | 5797.42 | 732.94 | 167.7 | 281389.56 | 0.23 | 0.85 | 0.85 | 16.66 | 0.5 | 10 | 2016.7518 | 2759.4088 | 2496.0547 | 2016751.8126 | 2759408.8028 | 1.6029e-06 | 27 | 2496054.6995
3 | 100 | CONCLUIDO | 0.8431 | 118.62 | 106.26 | 25.2 | 0.36 | 253 | 199.44 | 54.38 | 4 | 251 | 41.06 | 24831.54 | 1397.03 | 5797.23 | 565.73 | 167.7 | 198312.59 | 0.3 | 0.89 | 0.67 | 11.72 | 0.5 | 10 | 1771.4345 | 2423.7548 | 2192.4351 | 1771434.5043 | 2423754.839 | 1.7255e-06 | 25 | 2192435.0789
4 | 100 | CONCLUIDO | 0.8819 | 113.39 | 103.37 | 32.14 | 0.44 | 193 | 201.01 | 54.38 | 5 | 191 | 41.63 | 25024.84 | 1334.16 | 5797.13 | 467 | 167.7 | 149248.62 | 0.36 | 0.91 | 0.58 | 8.83 | 0.5 | 10 | 1628.1264 | 2227.6743 | 2015.0682 | 1628126.35 | 2227674.3 | 1.8049e-06 | 24 | 2015068.1914
5 | 100 | CONCLUIDO | 0.9078 | 110.15 | 101.61 | 39.33 | 0.53 | 155 | 202.58 | 54.38 | 6 | 153 | 42.2 | 25218.93 | 1286.49 | 5797.02 | 407.54 | 167.7 | 119708.9 | 0.41 | 0.93 | 0.52 | 7.07 | 0.5 | 10 | 1531.4365 | 2095.379 | 1895.399 | 1531436.5243 | 2095379.0148 | 1.8579e-06 | 23 | 1895398.9825
6 | 100 | CONCLUIDO | 0.9268 | 107.9 | 100.36 | 46.68 | 0.61 | 129 | 204.16 | 54.38 | 7 | 127 | 42.78 | 25413.94 | 1243.69 | 5796.97 | 365.67 | 167.7 | 98904.09 | 0.46 | 0.94 | 0.47 | 5.83 | 0.5 | 10 | 1461.4283 | 1999.5907 | 1808.7526 | 1461428.339 | 1999590.727 | 1.8968e-06 | 23 | 1808752.5945
7 | 100 | CONCLUIDO | 0.9419 | 106.17 | 99.42 | 54.73 | 0.69 | 109 | 205.75 | 54.38 | 8 | 107 | 43.37 | 25609.61 | 1205.13 | 5796.96 | 333 | 167.7 | 82665.18 | 0.5 | 0.95 | 0.45 | 4.88 | 0.5 | 10 | 1403.6729 | 1920.5672 | 1737.2709 | 1403672.8817 | 1920567.1624 | 1.9277e-06 | 23 | 1737270.9279
8 | 100 | CONCLUIDO | 0.9539 | 104.84 | 98.66 | 62.98 | 0.77 | 94 | 207.34 | 54.38 | 9 | 92 | 43.96 | 25806.1 | 1167.35 | 5797.06 | 307.2 | 167.7 | 69841.54 | 0.55 | 0.95 | 0.43 | 4.12 | 0.5 | 10 | 1345.6896 | 1841.2318 | 1665.5072 | 1345689.5615 | 1841231.8257 | 1.9523e-06 | 22 | 1665507.2444
9 | 100 | CONCLUIDO | 0.9529 | 104.94 | 99.16 | 70.83 | 0.85 | 84 | 208.94 | 54.38 | 10 | 82 | 44.56 | 26003.41 | 1146.03 | 5796.97 | 325.65 | 167.7 | 79116.84 | 0.51 | 0.95 | 0.42 | 4.62 | 0.5 | 10 | 1328.1091 | 1817.1774 | 1643.7486 | 1328109.0782 | 1817177.4328 | 1.9502e-06 | 22 | 1643748.569
10 | 100 | CONCLUIDO | 0.9684 | 103.26 | 97.91 | 80.47 | 0.93 | 73 | 210.55 | 54.38 | 11 | 71 | 45.17 | 26201.54 | 1094.53 | 5796.94 | 282.35 | 167.7 | 57520.22 | 0.59 | 0.96 | 0.39 | 3.37 | 0.5 | 10 | 1261.3901 | 1725.8895 | 1561.1731 | 1261390.07 | 1725889.5424 | 1.982e-06 | 22 | 1561173.0667
11 | 100 | CONCLUIDO | 0.9752 | 102.54 | 97.49 | 89.99 | 1 | 65 | 212.16 | 54.38 | 12 | 54 | 45.78 | 26400.51 | 1057.9 | 5797.01 | 268.11 | 167.7 | 50443.18 | 0.63 | 0.97 | 0.38 | 2.95 | 0.5 | 10 | 1220.4193 | 1669.8315 | 1510.4651 | 1220419.263 | 1669831.4767 | 1.9959e-06 | 22 | 1510465.1042
12 | 100 | CONCLUIDO | 0.9791 | 102.14 | 97.29 | 97.29 | 1.08 | 60 | 213.78 | 54.38 | 13 | 15 | 46.4 | 26600.32 | 1036.77 | 5796.99 | 259.32 | 167.7 | 46072.12 | 0.65 | 0.97 | 0.43 | 2.75 | 0.5 | 10 | 1197.1215 | 1637.9545 | 1481.6304 | 1197121.5348 | 1637954.4972 | 2.0039e-06 | 22 | 1481630.4189
13 | 100 | CONCLUIDO | 0.9787 | 102.18 | 97.33 | 97.33 | 1.15 | 60 | 215.41 | 54.38 | 14 | 2 | 47.03 | 26801 | 1040.3 | 5797.01 | 260.12 | 167.7 | 46470.03 | 0.64 | 0.97 | 0.45 | 2.79 | 0.5 | 10 | 1200.7396 | 1642.9048 | 1486.1083 | 1200739.5545 | 1642904.8313 | 2.003e-06 | 22 | 1486108.3
14 | 100 | CONCLUIDO | 0.9797 | 102.07 | 97.26 | 98.91 | 1.23 | 59 | 217.04 | 54.38 | 15 | 0 | 47.66 | 27002.55 | 1046.25 | 5797.01 | 257.51 | 167.7 | 45174.31 | 0.65 | 0.97 | 0.45 | 2.72 | 0.5 | 10 | 1204.8692 | 1648.5552 | 1491.2194 | 1204869.2386 | 1648555.2474 | 2.0051e-06 | 22 | 1491219.4483

## RESULTADOS_6
Unnamed: 0 | Volume de calda [L] | STATUS | Capacidade operacional [ha/h] | Tempo de missao [h] | Tempo util [h] | Tempo por voo [min] | Autonomia Projetada [h] | N° Voos | MTOW [kg] | Massa Estrutura [kg] | Combustível [kg] | Abastecimentos | Massa gerador | Potência gerador [W] | Combustível consumido [L] | Calda cons [L] | Distância percorrida [km] | Distância Pulverizando [km] | RTL ACUMULADO[m] | EOC [km/km] | EOC [h/h] | Tempo de manobra [h] | Tempo rtl_rtw [h] | V pulv [m/s] | V desloc [m/s] | Preço Total por ha Simples [R$/ha] | Preço Total por ha Presumido [R$/ha] | Preço Total por ha Real [R$/ha] | Preço Total Simples [R$] | Preço Total Presumido [R$] | Prod CAPEX [ha/h/R$] | Dias Trabalhados | Preço Total Real [R$]
0 | 40 | CONCLUIDO | 0.6758 | 147.98 | 131.45 | 10.22 | 0.2 | 772 | 89.87 | 37.55 | 1 | 770 | 11.32 | 11317.98 | 1060.05 | 5797.51 | 1421.37 | 167.7 | 623539.44 | 0.12 | 0.72 | 1.51 | 36.9 | 0.5 | 10 | 1739.7168 | 2380.3573 | 2153.1793 | 1739716.8052 | 2380357.2838 | 1.4459e-06 | 31 | 2153179.3255
1 | 40 | CONCLUIDO | 0.8657 | 115.52 | 108.06 | 22.2 | 0.39 | 292 | 91.1 | 37.55 | 2 | 290 | 11.54 | 11468.97 | 806.84 | 5797.2 | 626.31 | 167.7 | 228408.15 | 0.27 | 0.87 | 0.74 | 13.52 | 0.5 | 10 | 1085.9954 | 1485.9068 | 1344.0939 | 1085995.3538 | 1485906.7538 | 1.8521e-06 | 25 | 1344093.8987
2 | 40 | CONCLUIDO | 0.9325 | 107.24 | 102.14 | 36.7 | 0.57 | 167 | 92.32 | 37.55 | 3 | 147 | 11.77 | 11620.34 | 690.22 | 5797.06 | 424.78 | 167.7 | 128268.53 | 0.39 | 0.92 | 0.57 | 7.6 | 0.5 | 10 | 892.5989 | 1221.2931 | 1104.7346 | 892598.8556 | 1221293.1329 | 1.9951e-06 | 23 | 1104734.6304
3 | 40 | CONCLUIDO | 0.9422 | 106.13 | 101.41 | 41.39 | 0.75 | 147 | 93.55 | 37.55 | 4 | 1 | 12 | 11772.07 | 667.71 | 5797.14 | 394.42 | 167.7 | 113186.25 | 0.43 | 0.93 | 0.7 | 6.87 | 0.5 | 10 | 863.5374 | 1181.53 | 1068.7664 | 863537.3902 | 1181529.9539 | 2.0158e-06 | 23 | 1068766.3934
4 | 40 | CONCLUIDO | 0.9431 | 106.04 | 101.34 | 41.65 | 0.93 | 146 | 94.79 | 37.55 | 5 | 0 | 12.23 | 11924.18 | 675.05 | 5797.14 | 391.75 | 167.7 | 111859.03 | 0.43 | 0.93 | 0.7 | 6.8 | 0.5 | 10 | 869.5741 | 1189.7896 | 1076.2378 | 869574.0968 | 1189789.6421 | 2.0177e-06 | 23 | 1076237.7886

## RESULTADOS_4
Unnamed: 0 | Volume de calda [L] | STATUS | Capacidade operacional [ha/h] | Tempo de missao [h] | Tempo util [h] | Tempo por voo [min] | Autonomia Projetada [h] | N° Voos | MTOW [kg] | Massa Estrutura [kg] | Combustível [kg] | Abastecimentos | Massa gerador | Potência gerador [W] | Combustível consumido [L] | Calda cons [L] | Distância percorrida [km] | Distância Pulverizando [km] | RTL ACUMULADO[m] | EOC [km/km] | EOC [h/h] | Tempo de manobra [h] | Tempo rtl_rtw [h] | V pulv [m/s] | V desloc [m/s] | Preço Total por ha Simples [R$/ha] | Preço Total por ha Presumido [R$/ha] | Preço Total por ha Real [R$/ha] | Preço Total Simples [R$] | Preço Total Presumido [R$] | Prod CAPEX [ha/h/R$] | Dias Trabalhados | Preço Total Real [R$]
0 | 30 | CONCLUIDO | 0.7459 | 134.07 | 122.91 | 12.31 | 0.24 | 599 | 71.52 | 32.27 | 1 | 597 | 8.25 | 9054.6 | 824.66 | 5797.41 | 1130.46 | 167.7 | 478947.51 | 0.15 | 0.77 | 1.23 | 28.36 | 0.5 | 10 | 1274.4344 | 1743.7373 | 1577.3175 | 1274434.3548 | 1743737.3083 | 1.6138e-06 | 28 | 1577317.4669
1 | 30 | CONCLUIDO | 0.9078 | 110.16 | 104.84 | 28.21 | 0.48 | 223 | 72.7 | 32.27 | 2 | 188 | 8.43 | 9200.25 | 615.03 | 5797.18 | 515.71 | 167.7 | 173453.56 | 0.33 | 0.9 | 0.68 | 10.3 | 0.5 | 10 | 831.1671 | 1137.2395 | 1028.7029 | 831167.0772 | 1137239.4635 | 1.964e-06 | 23 | 1028702.9252
2 | 30 | CONCLUIDO | 0.9213 | 108.54 | 103.66 | 31.9 | 0.71 | 195 | 73.88 | 32.27 | 3 | 0 | 8.61 | 9346.23 | 596.5 | 5797.2 | 468.14 | 167.7 | 149807.2 | 0.36 | 0.91 | 0.84 | 9.12 | 0.5 | 10 | 802.7502 | 1098.3583 | 993.5325 | 802750.234 | 1098358.2851 | 1.9932e-06 | 23 | 993532.5119

## RESULTADOS_1
Unnamed: 0 | Volume de calda [L] | STATUS | Capacidade operacional [ha/h] | Tempo de missao [h] | Tempo util [h] | Tempo por voo [min] | Autonomia Projetada [h] | N° Voos | MTOW [kg] | Massa Estrutura [kg] | Combustível [kg] | Abastecimentos | Massa gerador | Potência gerador [W] | Combustível consumido [L] | Calda cons [L] | Distância percorrida [km] | Distância Pulverizando [km] | RTL ACUMULADO[m] | EOC [km/km] | EOC [h/h] | Tempo de manobra [h] | Tempo rtl_rtw [h] | V pulv [m/s] | V desloc [m/s] | Preço Total por ha Simples [R$/ha] | Preço Total por ha Presumido [R$/ha] | Preço Total por ha Real [R$/ha] | Preço Total Simples [R$] | Preço Total Presumido [R$] | Prod CAPEX [ha/h/R$] | Dias Trabalhados | Preço Total Real [R$]
0 | 15 | CONCLUIDO | 0.8419 | 118.78 | 112.76 | 17.39 | 0.43 | 389 | 39.78 | 19.54 | 1 | 4 | 4.24 | 5140 | 438.37 | 5797.38 | 767.6 | 167.7 | 298569.22 | 0.22 | 0.83 | 1.41 | 18.22 | 0.5 | 10 | 694.6076 | 950.3927 | 859.6886 | 694607.5742 | 950392.727 | 1.863e-06 | 25 | 859688.579
1 | 15 | CONCLUIDO | 0.8424 | 118.71 | 112.7 | 17.43 | 0.84 | 388 | 40.89 | 19.54 | 2 | 0 | 4.35 | 5277.26 | 449.15 | 5797.31 | 765.35 | 167.7 | 297446.1 | 0.22 | 0.84 | 1.41 | 18.15 | 0.5 | 10 | 705.3942 | 965.1514 | 873.0387 | 705394.1616 | 965151.4117 | 1.8641e-06 | 25 | 873038.7156

## RESULTADOS_12
Unnamed: 0 | Volume de calda [L] | STATUS | Capacidade operacional [ha/h] | Tempo de missao [h] | Tempo util [h] | Tempo por voo [min] | Autonomia Projetada [h] | N° Voos | MTOW [kg] | Massa Estrutura [kg] | Combustível [kg] | Abastecimentos | Massa gerador | Potência gerador [W] | Combustível consumido [L] | Calda cons [L] | Distância percorrida [km] | Distância Pulverizando [km] | RTL ACUMULADO[m] | EOC [km/km] | EOC [h/h] | Tempo de manobra [h] | Tempo rtl_rtw [h] | V pulv [m/s] | V desloc [m/s] | Preço Total por ha Simples [R$/ha] | Preço Total por ha Presumido [R$/ha] | Preço Total por ha Real [R$/ha] | Preço Total Simples [R$] | Preço Total Presumido [R$] | Prod CAPEX [ha/h/R$] | Dias Trabalhados | Preço Total Real [R$]
0 | 70 | CONCLUIDO | 0.5026 | 198.96 | 158.97 | 7.3 | 0.12 | 1307 | 141.81 | 47.83 | 1 | 1305 | 22.98 | 17723.39 | 1782.14 | 5797.97 | 2359.23 | 167.7 | 1089793.88 | 0.07 | 0.59 | 2.37 | 64.42 | 0.5 | 10 | 3711.7173 | 5078.5354 | 4593.8471 | 3711717.3104 | 5078535.3734 | 1.0484e-06 | 42 | 4593847.0852
1 | 70 | CONCLUIDO | 0.7618 | 131.27 | 115.87 | 15.25 | 0.25 | 456 | 143.17 | 47.83 | 2 | 454 | 23.34 | 17891.86 | 1258.53 | 5797.19 | 891.12 | 167.7 | 359993.29 | 0.19 | 0.81 | 1.01 | 21.32 | 0.5 | 10 | 1792.2718 | 2452.2653 | 2218.2246 | 1792271.7826 | 2452265.3224 | 1.589e-06 | 28 | 2218224.5618
2 | 70 | CONCLUIDO | 0.8541 | 117.08 | 107.02 | 23.69 | 0.37 | 271 | 144.54 | 47.83 | 3 | 269 | 23.71 | 18060.85 | 1125.33 | 5797.1 | 590.71 | 167.7 | 210710.74 | 0.28 | 0.88 | 0.71 | 12.48 | 0.5 | 10 | 1452.0411 | 1986.7467 | 1797.1344 | 1452041.1057 | 1986746.7004 | 1.7816e-06 | 25 | 1797134.3837
3 | 70 | CONCLUIDO | 0.9019 | 110.87 | 103.18 | 32.76 | 0.49 | 189 | 145.92 | 47.83 | 4 | 187 | 24.09 | 18230.35 | 1045.68 | 5797.03 | 460.83 | 167.7 | 146182.33 | 0.36 | 0.91 | 0.58 | 8.64 | 0.5 | 10 | 1295.9104 | 1773.1217 | 1603.8975 | 1295910.3579 | 1773121.7232 | 1.8813e-06 | 24 | 1603897.4746
4 | 70 | CONCLUIDO | 0.9317 | 107.33 | 101 | 42.68 | 0.6 | 142 | 147.3 | 47.83 | 5 | 140 | 24.47 | 18400.38 | 981.85 | 5797.03 | 386.92 | 167.7 | 109462.76 | 0.43 | 0.93 | 0.5 | 6.46 | 0.5 | 10 | 1190.779 | 1629.2764 | 1473.7805 | 1190779.0196 | 1629276.3881 | 1.9434e-06 | 23 | 1473780.5363
5 | 70 | CONCLUIDO | 0.9522 | 105.02 | 99.56 | 53.34 | 0.71 | 112 | 148.68 | 47.83 | 6 | 110 | 24.85 | 18570.94 | 925.16 | 5797.03 | 337.86 | 167.7 | 85080.94 | 0.5 | 0.95 | 0.46 | 5.02 | 0.5 | 10 | 1108.2989 | 1516.4235 | 1371.6982 | 1108298.9289 | 1516423.4892 | 1.9862e-06 | 22 | 1371698.1597
6 | 70 | CONCLUIDO | 0.9679 | 103.31 | 98.46 | 64.92 | 0.83 | 91 | 150.07 | 47.83 | 7 | 70 | 25.24 | 18742.03 | 868.51 | 5797.03 | 299.32 | 167.7 | 65916.8 | 0.56 | 0.96 | 0.45 | 3.92 | 0.5 | 10 | 1040.5838 | 1423.7726 | 1287.8897 | 1040583.7594 | 1423772.6069 | 2.0189e-06 | 22 | 1287889.7475
7 | 70 | CONCLUIDO | 0.9671 | 103.4 | 98.72 | 69.69 | 0.94 | 85 | 151.46 | 47.83 | 8 | 4 | 25.63 | 18913.66 | 856.68 | 5796.97 | 308.41 | 167.7 | 70493.5 | 0.54 | 0.95 | 0.47 | 4.18 | 0.5 | 10 | 1030.9568 | 1410.6006 | 1275.9749 | 1030956.8299 | 1410600.6173 | 2.0173e-06 | 22 | 1275974.8741
8 | 70 | CONCLUIDO | 0.9673 | 103.38 | 98.72 | 70.52 | 1.04 | 84 | 152.85 | 47.83 | 9 | 0 | 26.03 | 19085.83 | 863.48 | 5796.95 | 308.12 | 167.7 | 70351.55 | 0.54 | 0.95 | 0.48 | 4.18 | 0.5 | 10 | 1036.8958 | 1418.7265 | 1283.3253 | 1036895.779 | 1418726.5495 | 2.0177e-06 | 22 | 1283325.2788

## RESULTADOS_16
Unnamed: 0 | Volume de calda [L] | STATUS | Capacidade operacional [ha/h] | Tempo de missao [h] | Tempo util [h] | Tempo por voo [min] | Autonomia Projetada [h] | N° Voos | MTOW [kg] | Massa Estrutura [kg] | Combustível [kg] | Abastecimentos | Massa gerador | Potência gerador [W] | Combustível consumido [L] | Calda cons [L] | Distância percorrida [km] | Distância Pulverizando [km] | RTL ACUMULADO[m] | EOC [km/km] | EOC [h/h] | Tempo de manobra [h] | Tempo rtl_rtw [h] | V pulv [m/s] | V desloc [m/s] | Preço Total por ha Simples [R$/ha] | Preço Total por ha Presumido [R$/ha] | Preço Total por ha Real [R$/ha] | Preço Total Simples [R$] | Preço Total Presumido [R$] | Prod CAPEX [ha/h/R$] | Dias Trabalhados | Preço Total Real [R$]
0 | 90 | CONCLUIDO | 0.4023 | 248.56 | 183.56 | 6.26 | 0.1 | 1760 | 176.73 | 52.44 | 1 | 1758 | 33.29 | 22031.19 | 2387.67 | 5798.24 | 3199.42 | 167.7 | 1507621.54 | 0.05 | 0.51 | 3.12 | 89 | 0.5 | 10 | 6064.7394 | 8298.0439 | 7506.0903 | 6064739.36 | 8298043.9497 | 8.282e-07 | 52 | 7506090.2815
1 | 90 | CONCLUIDO | 0.6989 | 143.07 | 120.81 | 12.99 | 0.2 | 558 | 178.21 | 52.44 | 2 | 556 | 33.77 | 22213.89 | 1537.97 | 5797.43 | 1059.34 | 167.7 | 443594.57 | 0.16 | 0.78 | 1.17 | 26.27 | 0.5 | 10 | 2327.153 | 3184.1134 | 2880.2261 | 2327153.0184 | 3184113.4265 | 1.4388e-06 | 30 | 2880226.11
2 | 90 | CONCLUIDO | 0.8067 | 123.96 | 109.81 | 19.96 | 0.3 | 330 | 179.7 | 52.44 | 3 | 328 | 34.26 | 22397.24 | 1368.73 | 5797.26 | 685.66 | 167.7 | 257890.53 | 0.24 | 0.86 | 0.8 | 15.26 | 0.5 | 10 | 1817.6126 | 2486.9378 | 2249.5879 | 1817612.6399 | 2486937.8013 | 1.6607e-06 | 26 | 2249587.948
3 | 90 | CONCLUIDO | 0.863 | 115.88 | 105.21 | 27.21 | 0.39 | 232 | 181.19 | 52.44 | 4 | 230 | 34.75 | 22581.25 | 1282.72 | 5797.15 | 529.47 | 167.7 | 180289.14 | 0.32 | 0.89 | 0.65 | 10.67 | 0.5 | 10 | 1610.7962 | 2203.9624 | 1993.6194 | 1610796.2126 | 2203962.4414 | 1.7766e-06 | 25 | 1993619.3593
4 | 90 | CONCLUIDO | 0.8983 | 111.33 | 102.61 | 34.78 | 0.49 | 177 | 182.69 | 52.44 | 5 | 175 | 35.25 | 22766.06 | 1222.4 | 5797.14 | 441.5 | 167.7 | 136575.59 | 0.38 | 0.92 | 0.56 | 8.07 | 0.5 | 10 | 1485.5398 | 2032.5811 | 1838.5944 | 1485539.815 | 2032581.1122 | 1.8493e-06 | 24 | 1838594.4236
5 | 90 | CONCLUIDO | 0.9219 | 108.47 | 101 | 42.68 | 0.58 | 142 | 184.19 | 52.44 | 6 | 140 | 35.75 | 22951.43 | 1173.17 | 5797.07 | 386.76 | 167.7 | 109384.14 | 0.43 | 0.93 | 0.5 | 6.46 | 0.5 | 10 | 1396.3495 | 1910.547 | 1728.2071 | 1396349.5366 | 1910547.0386 | 1.8979e-06 | 23 | 1728207.1107
6 | 90 | CONCLUIDO | 0.9399 | 106.4 | 99.82 | 51.19 | 0.67 | 117 | 185.7 | 52.44 | 7 | 115 | 36.26 | 23137.49 | 1129.02 | 5797.04 | 346.57 | 167.7 | 89413.07 | 0.48 | 0.94 | 0.46 | 5.28 | 0.5 | 10 | 1330.2582 | 1820.118 | 1646.4085 | 1330258.1988 | 1820117.9544 | 1.9349e-06 | 23 | 1646408.4514
7 | 90 | CONCLUIDO | 0.9535 | 104.88 | 98.94 | 59.96 | 0.76 | 99 | 187.22 | 52.44 | 8 | 97 | 36.78 | 23324.24 | 1085.12 | 5797.03 | 316.56 | 167.7 | 74496.56 | 0.53 | 0.95 | 0.44 | 4.4 | 0.5 | 10 | 1265.5337 | 1731.5591 | 1566.3015 | 1265533.7372 | 1731559.0907 | 1.9629e-06 | 22 | 1566301.5213
8 | 90 | CONCLUIDO | 0.961 | 104.06 | 98.62 | 69.61 | 0.85 | 85 | 188.74 | 52.44 | 9 | 83 | 37.3 | 23511.69 | 1049.56 | 5796.98 | 308.62 | 167.7 | 70596.18 | 0.54 | 0.95 | 0.36 | 4.08 | 0.5 | 10 | 1224.2279 | 1675.0426 | 1515.1789 | 1224227.8956 | 1675042.6158 | 1.9784e-06 | 22 | 1515178.8995
9 | 90 | CONCLUIDO | 0.9713 | 102.95 | 97.94 | 80.5 | 0.93 | 73 | 190.26 | 52.44 | 10 | 66 | 37.82 | 23699.85 | 1001.48 | 5797.01 | 282.97 | 167.7 | 57830.03 | 0.59 | 0.96 | 0.4 | 3.4 | 0.5 | 10 | 1168.925 | 1599.3747 | 1446.7327 | 1168924.9869 | 1599374.7364 | 1.9996e-06 | 22 | 1446732.6563
10 | 90 | CONCLUIDO | 0.9764 | 102.42 | 97.61 | 87.42 | 1.02 | 67 | 191.79 | 52.44 | 11 | 18 | 38.35 | 23888.73 | 976.63 | 5797.01 | 270 | 167.7 | 51376.28 | 0.62 | 0.96 | 0.45 | 3.08 | 0.5 | 10 | 1141.0515 | 1561.2371 | 1412.2348 | 1141051.5494 | 1561237.0695 | 2.0101e-06 | 22 | 1412234.7948
11 | 90 | CONCLUIDO | 0.9767 | 102.39 | 97.62 | 88.75 | 1.1 | 66 | 193.33 | 52.44 | 12 | 2 | 38.89 | 24078.33 | 979.12 | 5796.98 | 269.68 | 167.7 | 51221.7 | 0.62 | 0.96 | 0.47 | 3.08 | 0.5 | 10 | 1142.9796 | 1563.8751 | 1414.6211 | 1142979.6003 | 1563875.1138 | 2.0107e-06 | 22 | 1414621.0679
12 | 90 | CONCLUIDO | 0.9766 | 102.39 | 97.63 | 88.75 | 1.18 | 66 | 194.88 | 52.44 | 13 | 0 | 39.43 | 24268.67 | 986.47 | 5796.98 | 269.71 | 167.7 | 51235.09 | 0.62 | 0.96 | 0.47 | 3.09 | 0.5 | 10 | 1149.6463 | 1572.9968 | 1422.8722 | 1149646.31 | 1572996.8001 | 2.0105e-06 | 22 | 1422872.1932

## RESULTADOS_0
Unnamed: 0 | Volume de calda [L] | STATUS | Capacidade operacional [ha/h] | Tempo de missao [h] | Tempo util [h] | Tempo por voo [min] | Autonomia Projetada [h] | N° Voos | MTOW [kg] | Massa Estrutura [kg] | Combustível [kg] | Abastecimentos | Massa gerador | Potência gerador [W] | Combustível consumido [L] | Calda cons [L] | Distância percorrida [km] | Distância Pulverizando [km] | RTL ACUMULADO[m] | EOC [km/km] | EOC [h/h] | Tempo de manobra [h] | Tempo rtl_rtw [h] | V pulv [m/s] | V desloc [m/s] | Preço Total por ha Simples [R$/ha] | Preço Total por ha Presumido [R$/ha] | Preço Total por ha Real [R$/ha] | Preço Total Simples [R$] | Preço Total Presumido [R$] | Prod CAPEX [ha/h/R$] | Dias Trabalhados | Preço Total Real [R$]
0 | 10 | CONCLUIDO | 0.7702 | 129.84 | 121.73 | 12.57 | 0.64 | 581 | 26.11 | 12.1 | 1 | 0 | 3.01 | 3454.41 | 352.25 | 5797.49 | 1062.72 | 167.7 | 445164.91 | 0.16 | 0.77 | 1.97 | 27.19 | 0.5 | 10 | 657.8677 | 900.1236 | 814.2171 | 657867.7059 | 900123.6182 | 1.7227e-06 | 28 | 814217.0835

## RESULTADOS_7
Unnamed: 0 | Volume de calda [L] | STATUS | Capacidade operacional [ha/h] | Tempo de missao [h] | Tempo util [h] | Tempo por voo [min] | Autonomia Projetada [h] | N° Voos | MTOW [kg] | Massa Estrutura [kg] | Combustível [kg] | Abastecimentos | Massa gerador | Potência gerador [W] | Combustível consumido [L] | Calda cons [L] | Distância percorrida [km] | Distância Pulverizando [km] | RTL ACUMULADO[m] | EOC [km/km] | EOC [h/h] | Tempo de manobra [h] | Tempo rtl_rtw [h] | V pulv [m/s] | V desloc [m/s] | Preço Total por ha Simples [R$/ha] | Preço Total por ha Presumido [R$/ha] | Preço Total por ha Real [R$/ha] | Preço Total Simples [R$] | Preço Total Presumido [R$] | Prod CAPEX [ha/h/R$] | Dias Trabalhados | Preço Total Real [R$]
0 | 45 | CONCLUIDO | 0.6442 | 155.24 | 135.66 | 9.51 | 0.18 | 856 | 98.71 | 39.72 | 1 | 854 | 12.99 | 12407.75 | 1174.38 | 5797.69 | 1564.43 | 167.7 | 694646.71 | 0.11 | 0.69 | 1.64 | 41.1 | 0.5 | 10 | 1997.7541 | 2733.4153 | 2472.542 | 1997754.1394 | 2733415.3482 | 1.3715e-06 | 33 | 2472542.0238
1 | 45 | CONCLUIDO | 0.8468 | 118.09 | 109.48 | 20.4 | 0.35 | 322 | 99.95 | 39.72 | 2 | 320 | 13.24 | 12561.45 | 889.58 | 5797.16 | 674.18 | 167.7 | 252191.64 | 0.25 | 0.86 | 0.8 | 14.94 | 0.5 | 10 | 1198.9112 | 1640.4032 | 1483.8454 | 1198911.2206 | 1640403.2242 | 1.8028e-06 | 25 | 1483845.4428
2 | 45 | CONCLUIDO | 0.9179 | 108.94 | 103.11 | 33.08 | 0.52 | 187 | 101.2 | 39.72 | 3 | 185 | 13.49 | 12715.54 | 774.99 | 5797.02 | 458.37 | 167.7 | 144963.97 | 0.37 | 0.91 | 0.57 | 8.57 | 0.5 | 10 | 990.8205 | 1355.6843 | 1226.2997 | 990820.4516 | 1355684.2538 | 1.9542e-06 | 23 | 1226299.6513
3 | 45 | CONCLUIDO | 0.9486 | 105.41 | 100.69 | 45.43 | 0.69 | 133 | 102.45 | 39.72 | 4 | 38 | 13.74 | 12870.03 | 701.01 | 5797.06 | 372.04 | 167.7 | 102066.02 | 0.45 | 0.93 | 0.62 | 6.15 | 0.5 | 10 | 886.9039 | 1213.501 | 1097.6862 | 886903.9028 | 1213501.0472 | 2.0195e-06 | 22 | 1097686.2104
4 | 45 | CONCLUIDO | 0.9501 | 105.25 | 100.59 | 46.43 | 0.85 | 130 | 103.71 | 39.72 | 5 | 0 | 14 | 13024.91 | 703.65 | 5797.07 | 367.1 | 167.7 | 99612.2 | 0.46 | 0.94 | 0.66 | 6.05 | 0.5 | 10 | 888.0632 | 1215.0872 | 1099.121 | 888063.1612 | 1215087.1957 | 2.0227e-06 | 22 | 1099120.9791

## RESULTADOS_10
Unnamed: 0 | Volume de calda [L] | STATUS | Capacidade operacional [ha/h] | Tempo de missao [h] | Tempo util [h] | Tempo por voo [min] | Autonomia Projetada [h] | N° Voos | MTOW [kg] | Massa Estrutura [kg] | Combustível [kg] | Abastecimentos | Massa gerador | Potência gerador [W] | Combustível consumido [L] | Calda cons [L] | Distância percorrida [km] | Distância Pulverizando [km] | RTL ACUMULADO[m] | EOC [km/km] | EOC [h/h] | Tempo de manobra [h] | Tempo rtl_rtw [h] | V pulv [m/s] | V desloc [m/s] | Preço Total por ha Simples [R$/ha] | Preço Total por ha Presumido [R$/ha] | Preço Total por ha Real [R$/ha] | Preço Total Simples [R$] | Preço Total Presumido [R$] | Prod CAPEX [ha/h/R$] | Dias Trabalhados | Preço Total Real [R$]
0 | 60 | CONCLUIDO | 0.5562 | 179.79 | 149.08 | 8 | 0.14 | 1118 | 124.63 | 45 | 1 | 1116 | 18.64 | 15605.44 | 1527.84 | 5797.94 | 2021.74 | 167.7 | 921992.89 | 0.08 | 0.63 | 2.07 | 54.53 | 0.5 | 10 | 2918.7845 | 3993.6097 | 3612.4652 | 2918784.5123 | 3993609.7375 | 1.1689e-06 | 38 | 3612465.2292
1 | 60 | CONCLUIDO | 0.7948 | 125.81 | 113.36 | 16.83 | 0.28 | 404 | 125.95 | 45 | 2 | 402 | 18.95 | 15767.7 | 1116.26 | 5797.26 | 805.98 | 167.7 | 317684.57 | 0.21 | 0.83 | 0.91 | 18.81 | 0.5 | 10 | 1549.6651 | 2120.3202 | 1917.9598 | 1549665.15 | 2120320.2246 | 1.6703e-06 | 27 | 1917959.8382
2 | 60 | CONCLUIDO | 0.8783 | 113.85 | 105.59 | 26.4 | 0.42 | 240 | 127.27 | 45 | 3 | 238 | 19.27 | 15930.42 | 995.5 | 5797.06 | 542.71 | 167.7 | 186869.24 | 0.31 | 0.89 | 0.65 | 11.05 | 0.5 | 10 | 1270.9469 | 1738.9657 | 1573.0012 | 1270946.9478 | 1738965.6843 | 1.8458e-06 | 24 | 1573001.24
3 | 60 | CONCLUIDO | 0.9222 | 108.43 | 102.06 | 36.89 | 0.55 | 166 | 128.59 | 45 | 4 | 164 | 19.59 | 16093.6 | 915.77 | 5797.05 | 422.61 | 167.7 | 127186.71 | 0.4 | 0.92 | 0.54 | 7.52 | 0.5 | 10 | 1132.3473 | 1549.3275 | 1401.4619 | 1132347.297 | 1549327.5274 | 1.9381e-06 | 23 | 1401461.8826
4 | 60 | CONCLUIDO | 0.9497 | 105.3 | 100.05 | 49.2 | 0.68 | 122 | 129.92 | 45 | 5 | 119 | 19.92 | 16257.24 | 843.02 | 5797.12 | 354.44 | 167.7 | 93324.03 | 0.47 | 0.94 | 0.47 | 5.5 | 0.5 | 10 | 1028.523 | 1407.2705 | 1272.9626 | 1028522.9702 | 1407270.5031 | 1.9959e-06 | 22 | 1272962.5814
5 | 60 | CONCLUIDO | 0.9632 | 103.82 | 99.13 | 59.48 | 0.81 | 100 | 131.25 | 45 | 6 | 25 | 20.25 | 16421.36 | 794.52 | 5797.05 | 320.07 | 167.7 | 76246.24 | 0.52 | 0.95 | 0.53 | 4.59 | 0.5 | 10 | 971.4019 | 1329.115 | 1202.2661 | 971401.9121 | 1329114.9514 | 2.0242e-06 | 22 | 1202266.0859
6 | 60 | CONCLUIDO | 0.9638 | 103.75 | 99.11 | 60.68 | 0.93 | 98 | 132.58 | 45 | 7 | 0 | 20.59 | 16585.95 | 797.73 | 5797.02 | 318.72 | 167.7 | 75580.74 | 0.53 | 0.95 | 0.56 | 4.58 | 0.5 | 10 | 973.7695 | 1332.3543 | 1205.1963 | 973769.4667 | 1332354.344 | 2.0255e-06 | 22 | 1205196.3154

## RESULTADOS_14
Unnamed: 0 | Volume de calda [L] | STATUS | Capacidade operacional [ha/h] | Tempo de missao [h] | Tempo util [h] | Tempo por voo [min] | Autonomia Projetada [h] | N° Voos | MTOW [kg] | Massa Estrutura [kg] | Combustível [kg] | Abastecimentos | Massa gerador | Potência gerador [W] | Combustível consumido [L] | Calda cons [L] | Distância percorrida [km] | Distância Pulverizando [km] | RTL ACUMULADO[m] | EOC [km/km] | EOC [h/h] | Tempo de manobra [h] | Tempo rtl_rtw [h] | V pulv [m/s] | V desloc [m/s] | Preço Total por ha Simples [R$/ha] | Preço Total por ha Presumido [R$/ha] | Preço Total por ha Real [R$/ha] | Preço Total Simples [R$] | Preço Total Presumido [R$] | Prod CAPEX [ha/h/R$] | Dias Trabalhados | Preço Total Real [R$]
0 | 80 | CONCLUIDO | 0.4517 | 221.4 | 170.2 | 6.73 | 0.11 | 1517 | 159.12 | 50.28 | 1 | 1515 | 27.84 | 19859.16 | 2063.47 | 5798.2 | 2743.13 | 167.7 | 1280692.64 | 0.06 | 0.55 | 2.71 | 75.64 | 0.5 | 10 | 4724.298 | 6463.9929 | 5847.0785 | 4724298.0015 | 6463992.947 | 9.3578e-07 | 47 | 5847078.5324
1 | 80 | CONCLUIDO | 0.7299 | 137 | 118.34 | 14 | 0.22 | 507 | 160.54 | 50.28 | 2 | 505 | 28.26 | 20034.4 | 1398.37 | 5797.36 | 975.06 | 167.7 | 401705.37 | 0.17 | 0.8 | 1.09 | 23.79 | 0.5 | 10 | 2049.9653 | 2804.853 | 2537.1618 | 2049965.3397 | 2804853.0159 | 1.5121e-06 | 29 | 2537161.7807
2 | 80 | CONCLUIDO | 0.83 | 120.48 | 108.46 | 21.62 | 0.33 | 301 | 161.97 | 50.28 | 3 | 299 | 28.69 | 20210.21 | 1248.77 | 5797.17 | 639.59 | 167.7 | 235003.48 | 0.26 | 0.87 | 0.76 | 13.92 | 0.5 | 10 | 1635.9143 | 2238.3301 | 2024.707 | 1635914.2864 | 2238330.098 | 1.7195e-06 | 26 | 2024707.015
3 | 80 | CONCLUIDO | 0.8821 | 113.36 | 104.24 | 29.64 | 0.43 | 211 | 163.4 | 50.28 | 4 | 209 | 29.12 | 20386.62 | 1167.55 | 5797.04 | 496.56 | 167.7 | 163935.91 | 0.34 | 0.9 | 0.61 | 9.7 | 0.5 | 10 | 1450.645 | 1984.8365 | 1795.4065 | 1450645.0035 | 1984836.4918 | 1.8274e-06 | 24 | 1795406.4827
4 | 80 | CONCLUIDO | 0.9144 | 109.37 | 101.89 | 38.21 | 0.54 | 160 | 164.83 | 50.28 | 5 | 158 | 29.55 | 20563.61 | 1107.39 | 5796.99 | 416.76 | 167.7 | 124289.81 | 0.4 | 0.92 | 0.54 | 7.35 | 0.5 | 10 | 1338.231 | 1831.0267 | 1656.276 | 1338230.9797 | 1831026.665 | 1.8943e-06 | 23 | 1656276.05
5 | 80 | CONCLUIDO | 0.9365 | 106.78 | 100.33 | 47.03 | 0.64 | 128 | 166.27 | 50.28 | 6 | 126 | 29.99 | 20741.2 | 1055.75 | 5797.04 | 364.34 | 167.7 | 98240.99 | 0.46 | 0.94 | 0.47 | 5.79 | 0.5 | 10 | 1260.4838 | 1724.6495 | 1560.0514 | 1260483.7641 | 1724649.4947 | 1.9401e-06 | 23 | 1560051.3675
6 | 80 | CONCLUIDO | 0.9537 | 104.85 | 99.18 | 57.22 | 0.74 | 104 | 167.72 | 50.28 | 7 | 102 | 30.44 | 20919.39 | 1004.65 | 5797.08 | 324.87 | 167.7 | 78626.33 | 0.52 | 0.95 | 0.44 | 4.64 | 0.5 | 10 | 1185.7814 | 1622.4384 | 1467.5952 | 1185781.3874 | 1622438.4072 | 1.9758e-06 | 22 | 1467595.1627
7 | 80 | CONCLUIDO | 0.9717 | 102.91 | 97.81 | 68.24 | 0.84 | 86 | 169.17 | 50.28 | 8 | 82 | 30.89 | 21098.19 | 944.48 | 5796.99 | 278.73 | 167.7 | 55649.29 | 0.6 | 0.96 | 0.38 | 3.27 | 0.5 | 10 | 1111.1061 | 1520.2644 | 1375.1725 | 1111106.1302 | 1520264.4259 | 2.013e-06 | 22 | 1375172.5228
8 | 80 | CONCLUIDO | 0.9723 | 102.85 | 98.08 | 77.43 | 0.94 | 76 | 170.62 | 50.28 | 9 | 35 | 31.34 | 21277.6 | 918.36 | 5797 | 286.17 | 167.7 | 59416.99 | 0.59 | 0.96 | 0.45 | 3.54 | 0.5 | 10 | 1087.4364 | 1487.8784 | 1345.8774 | 1087436.3507 | 1487878.3894 | 2.0143e-06 | 22 | 1345877.3642
9 | 80 | CONCLUIDO | 0.9745 | 102.62 | 97.91 | 79.39 | 1.03 | 74 | 172.08 | 50.28 | 10 | 2 | 31.8 | 21457.64 | 916.24 | 5796.98 | 278.81 | 167.7 | 55749.06 | 0.6 | 0.96 | 0.49 | 3.37 | 0.5 | 10 | 1083.2313 | 1482.1249 | 1340.673 | 1083231.3238 | 1482124.886 | 2.0188e-06 | 22 | 1340672.9671
10 | 80 | CONCLUIDO | 0.9744 | 102.62 | 97.91 | 79.39 | 1.12 | 74 | 173.55 | 50.28 | 11 | 0 | 32.27 | 21638.31 | 923.7 | 5797.03 | 278.81 | 167.7 | 55748.24 | 0.6 | 0.96 | 0.49 | 3.38 | 0.5 | 10 | 1089.9932 | 1491.3767 | 1349.0418 | 1089993.1604 | 1491376.7291 | 2.0186e-06 | 22 | 1349041.8272

## RESULTADOS_5
Unnamed: 0 | Volume de calda [L] | STATUS | Capacidade operacional [ha/h] | Tempo de missao [h] | Tempo util [h] | Tempo por voo [min] | Autonomia Projetada [h] | N° Voos | MTOW [kg] | Massa Estrutura [kg] | Combustível [kg] | Abastecimentos | Massa gerador | Potência gerador [W] | Combustível consumido [L] | Calda cons [L] | Distância percorrida [km] | Distância Pulverizando [km] | RTL ACUMULADO[m] | EOC [km/km] | EOC [h/h] | Tempo de manobra [h] | Tempo rtl_rtw [h] | V pulv [m/s] | V desloc [m/s] | Preço Total por ha Simples [R$/ha] | Preço Total por ha Presumido [R$/ha] | Preço Total por ha Real [R$/ha] | Preço Total Simples [R$] | Preço Total Presumido [R$] | Prod CAPEX [ha/h/R$] | Dias Trabalhados | Preço Total Real [R$]
0 | 35 | CONCLUIDO | 0.7093 | 140.98 | 127.25 | 11.11 | 0.22 | 687 | 80.84 | 35.1 | 1 | 685 | 9.74 | 10204.21 | 944.45 | 5797.54 | 1278.21 | 167.7 | 552379.81 | 0.13 | 0.74 | 1.38 | 32.71 | 0.5 | 10 | 1505.0096 | 2059.2206 | 1862.6915 | 1505009.6308 | 2059220.5732 | 1.5256e-06 | 30 | 1862691.4518
1 | 35 | CONCLUIDO | 0.8861 | 112.86 | 106.5 | 24.67 | 0.43 | 259 | 82.04 | 35.1 | 2 | 257 | 9.94 | 10352.53 | 715.84 | 5797.18 | 574.22 | 167.7 | 202525.44 | 0.29 | 0.88 | 0.67 | 11.96 | 0.5 | 10 | 961.3328 | 1315.3379 | 1189.8039 | 961332.792 | 1315337.9371 | 1.9059e-06 | 24 | 1189803.9304
2 | 35 | CONCLUIDO | 0.9336 | 107.11 | 102.32 | 36.54 | 0.63 | 168 | 83.25 | 35.1 | 3 | 11 | 10.15 | 10501.19 | 631.02 | 5797.11 | 424.79 | 167.7 | 128266.81 | 0.39 | 0.92 | 0.74 | 7.78 | 0.5 | 10 | 831.234 | 1137.3311 | 1028.7858 | 831234.0231 | 1137331.0618 | 2.0081e-06 | 23 | 1028785.7815
3 | 35 | CONCLUIDO | 0.9335 | 107.13 | 102.36 | 36.78 | 0.83 | 167 | 84.46 | 35.1 | 4 | 0 | 10.36 | 10650.22 | 638.84 | 5797.26 | 425.44 | 167.7 | 128598.71 | 0.39 | 0.92 | 0.76 | 7.82 | 0.5 | 10 | 838.6353 | 1147.4578 | 1037.946 | 838635.2639 | 1147457.766 | 2.0079e-06 | 23 | 1037946.0073

## RESULTADOS_8
Unnamed: 0 | Volume de calda [L] | STATUS | Capacidade operacional [ha/h] | Tempo de missao [h] | Tempo util [h] | Tempo por voo [min] | Autonomia Projetada [h] | N° Voos | MTOW [kg] | Massa Estrutura [kg] | Combustível [kg] | Abastecimentos | Massa gerador | Potência gerador [W] | Combustível consumido [L] | Calda cons [L] | Distância percorrida [km] | Distância Pulverizando [km] | RTL ACUMULADO[m] | EOC [km/km] | EOC [h/h] | Tempo de manobra [h] | Tempo rtl_rtw [h] | V pulv [m/s] | V desloc [m/s] | Preço Total por ha Simples [R$/ha] | Preço Total por ha Presumido [R$/ha] | Preço Total por ha Real [R$/ha] | Preço Total Simples [R$] | Preço Total Presumido [R$] | Prod CAPEX [ha/h/R$] | Dias Trabalhados | Preço Total Real [R$]
0 | 50 | CONCLUIDO | 0.6139 | 162.9 | 139.95 | 8.92 | 0.16 | 941 | 107.41 | 41.65 | 1 | 939 | 14.77 | 13481.73 | 1289.38 | 5797.66 | 1710.95 | 167.7 | 767482.68 | 0.1 | 0.67 | 1.77 | 45.4 | 0.5 | 10 | 2271.0051 | 3107.2894 | 2810.7341 | 2271005.1213 | 3107289.3966 | 1.301e-06 | 34 | 2810734.0577
1 | 50 | CONCLUIDO | 0.829 | 120.62 | 110.81 | 19 | 0.32 | 350 | 108.68 | 41.65 | 2 | 348 | 15.03 | 13638.32 | 967.69 | 5797.15 | 719.76 | 167.7 | 274841.98 | 0.23 | 0.85 | 0.83 | 16.27 | 0.5 | 10 | 1316.9199 | 1801.8679 | 1629.9002 | 1316919.9167 | 1801867.9285 | 1.7568e-06 | 26 | 1629900.1823
2 | 50 | CONCLUIDO | 0.9038 | 110.64 | 104.03 | 30.3 | 0.48 | 206 | 109.96 | 41.65 | 3 | 204 | 15.31 | 13795.21 | 853.51 | 5797.13 | 489 | 167.7 | 160181.61 | 0.34 | 0.91 | 0.62 | 9.48 | 0.5 | 10 | 1092.0592 | 1494.2035 | 1351.5988 | 1092059.1639 | 1494203.5263 | 1.9154e-06 | 24 | 1351598.8388
3 | 50 | CONCLUIDO | 0.9435 | 105.99 | 100.86 | 43.54 | 0.63 | 139 | 111.23 | 41.65 | 4 | 133 | 15.58 | 13952.52 | 766.95 | 5797.1 | 381.98 | 167.7 | 107008.66 | 0.44 | 0.93 | 0.51 | 6.32 | 0.5 | 10 | 963.2146 | 1317.9127 | 1192.133 | 963214.5894 | 1317912.6953 | 1.9995e-06 | 23 | 1192132.9573
4 | 50 | CONCLUIDO | 0.9548 | 104.73 | 100.07 | 50.88 | 0.78 | 118 | 112.51 | 41.65 | 5 | 4 | 15.86 | 14110.24 | 732.41 | 5797.31 | 350.18 | 167.7 | 91213.66 | 0.48 | 0.94 | 0.61 | 5.53 | 0.5 | 10 | 914.6849 | 1251.5123 | 1132.0697 | 914684.9443 | 1251512.2938 | 2.0234e-06 | 22 | 1132069.717
5 | 50 | CONCLUIDO | 0.9558 | 104.62 | 99.99 | 51.28 | 0.93 | 117 | 113.79 | 41.65 | 6 | 0 | 16.14 | 14268.39 | 738.65 | 5797.32 | 347.13 | 167.7 | 89692.59 | 0.48 | 0.94 | 0.62 | 5.45 | 0.5 | 10 | 919.49 | 1258.0868 | 1138.0168 | 919490.0183 | 1258086.8081 | 2.0256e-06 | 22 | 1138016.7689

## RESULTADOS_3
Unnamed: 0 | Volume de calda [L] | STATUS | Capacidade operacional [ha/h] | Tempo de missao [h] | Tempo util [h] | Tempo por voo [min] | Autonomia Projetada [h] | N° Voos | MTOW [kg] | Massa Estrutura [kg] | Combustível [kg] | Abastecimentos | Massa gerador | Potência gerador [W] | Combustível consumido [L] | Calda cons [L] | Distância percorrida [km] | Distância Pulverizando [km] | RTL ACUMULADO[m] | EOC [km/km] | EOC [h/h] | Tempo de manobra [h] | Tempo rtl_rtw [h] | V pulv [m/s] | V desloc [m/s] | Preço Total por ha Simples [R$/ha] | Preço Total por ha Presumido [R$/ha] | Preço Total por ha Real [R$/ha] | Preço Total Simples [R$] | Preço Total Presumido [R$] | Prod CAPEX [ha/h/R$] | Dias Trabalhados | Preço Total Real [R$]
0 | 25 | CONCLUIDO | 0.7863 | 127.18 | 118.36 | 14.03 | 0.28 | 506 | 61.76 | 28.92 | 1 | 504 | 6.84 | 7851.41 | 698.02 | 5797.44 | 975.77 | 167.7 | 402067.6 | 0.17 | 0.8 | 1.08 | 23.81 | 0.5 | 10 | 1058.4147 | 1448.1697 | 1309.9584 | 1058414.7098 | 1448169.6999 | 1.7123e-06 | 27 | 1309958.4163
1 | 25 | CONCLUIDO | 0.9047 | 110.54 | 105.49 | 27.05 | 0.55 | 234 | 62.92 | 28.92 | 2 | 4 | 7 | 7994.37 | 550.66 | 5797.22 | 528.38 | 167.7 | 179732.96 | 0.32 | 0.89 | 0.95 | 10.95 | 0.5 | 10 | 771.7276 | 1055.9117 | 955.137 | 771727.5788 | 1055911.7196 | 1.9701e-06 | 24 | 955136.987
2 | 25 | CONCLUIDO | 0.9054 | 110.45 | 105.42 | 27.15 | 0.81 | 233 | 64.08 | 28.92 | 3 | 0 | 7.16 | 8137.65 | 559.11 | 5797.2 | 525.91 | 167.7 | 178500.02 | 0.32 | 0.89 | 0.95 | 10.88 | 0.5 | 10 | 779.3258 | 1066.308 | 964.541 | 779325.8213 | 1066307.9702 | 1.9716e-06 | 24 | 964541.0341

## RESULTADOS_15
Unnamed: 0 | Volume de calda [L] | STATUS | Capacidade operacional [ha/h] | Tempo de missao [h] | Tempo util [h] | Tempo por voo [min] | Autonomia Projetada [h] | N° Voos | MTOW [kg] | Massa Estrutura [kg] | Combustível [kg] | Abastecimentos | Massa gerador | Potência gerador [W] | Combustível consumido [L] | Calda cons [L] | Distância percorrida [km] | Distância Pulverizando [km] | RTL ACUMULADO[m] | EOC [km/km] | EOC [h/h] | Tempo de manobra [h] | Tempo rtl_rtw [h] | V pulv [m/s] | V desloc [m/s] | Preço Total por ha Simples [R$/ha] | Preço Total por ha Presumido [R$/ha] | Preço Total por ha Real [R$/ha] | Preço Total Simples [R$] | Preço Total Presumido [R$] | Prod CAPEX [ha/h/R$] | Dias Trabalhados | Preço Total Real [R$]
0 | 85 | CONCLUIDO | 0.4267 | 234.35 | 176.6 | 6.48 | 0.11 | 1634 | 167.88 | 51.39 | 1 | 1632 | 30.49 | 20939.59 | 2219.66 | 5798.41 | 2961.17 | 167.7 | 1389128.38 | 0.06 | 0.53 | 2.9 | 82.04 | 0.5 | 10 | 5343.8231 | 7311.6546 | 6613.8405 | 5343823.1239 | 7311654.5509 | 8.8115e-07 | 49 | 6613840.5025
1 | 85 | CONCLUIDO | 0.7139 | 140.07 | 119.63 | 13.47 | 0.21 | 533 | 169.33 | 51.39 | 2 | 531 | 30.94 | 21118.46 | 1468.67 | 5797.41 | 1019.13 | 167.7 | 423613.06 | 0.16 | 0.79 | 1.13 | 25.08 | 0.5 | 10 | 2191.1653 | 2998.049 | 2711.9194 | 2191165.2613 | 2998048.9779 | 1.4742e-06 | 30 | 2711919.3912
2 | 85 | CONCLUIDO | 0.8178 | 122.28 | 109.2 | 20.73 | 0.31 | 316 | 170.79 | 51.39 | 3 | 314 | 31.4 | 21297.94 | 1309.87 | 5797.11 | 665.09 | 167.7 | 247676.59 | 0.25 | 0.86 | 0.78 | 14.66 | 0.5 | 10 | 1727.8485 | 2364.1185 | 2138.4903 | 1727848.4649 | 2364118.497 | 1.6888e-06 | 26 | 2138490.3457
3 | 85 | CONCLUIDO | 0.873 | 114.54 | 104.68 | 28.42 | 0.41 | 221 | 172.25 | 51.39 | 4 | 219 | 31.86 | 21478.05 | 1224.05 | 5797.11 | 511.57 | 167.7 | 171393.37 | 0.33 | 0.9 | 0.63 | 10.14 | 0.5 | 10 | 1524.6749 | 2086.1275 | 1887.0304 | 1524674.8981 | 2086127.4595 | 1.8028e-06 | 24 | 1887030.3827
4 | 85 | CONCLUIDO | 0.9077 | 110.17 | 102.1 | 36.47 | 0.51 | 168 | 173.71 | 51.39 | 5 | 166 | 32.32 | 21658.78 | 1163.44 | 5797.16 | 424.32 | 167.7 | 128034.15 | 0.4 | 0.92 | 0.54 | 7.56 | 0.5 | 10 | 1404.4527 | 1921.6342 | 1738.2361 | 1404452.74 | 1921634.199 | 1.8744e-06 | 23 | 1738236.1281
5 | 85 | CONCLUIDO | 0.9291 | 107.63 | 100.68 | 44.75 | 0.61 | 135 | 175.18 | 51.39 | 6 | 133 | 32.79 | 21840.16 | 1114.97 | 5797.05 | 376.04 | 167.7 | 104058.94 | 0.45 | 0.94 | 0.49 | 6.14 | 0.5 | 10 | 1328.5563 | 1817.7893 | 1644.302 | 1328556.2669 | 1817789.2962 | 1.9186e-06 | 23 | 1644302.037
6 | 85 | CONCLUIDO | 0.9463 | 105.67 | 99.54 | 53.8 | 0.7 | 111 | 176.66 | 51.39 | 7 | 109 | 33.27 | 22022.17 | 1066.49 | 5797.07 | 337.25 | 167.7 | 84784.02 | 0.5 | 0.95 | 0.45 | 5 | 0.5 | 10 | 1261.2831 | 1725.7431 | 1561.0406 | 1261283.0569 | 1725743.1223 | 1.9541e-06 | 23 | 1561040.6208
7 | 85 | CONCLUIDO | 0.9606 | 104.1 | 98.57 | 63.6 | 0.8 | 93 | 178.14 | 51.39 | 8 | 91 | 33.75 | 22204.83 | 1018.93 | 5797.02 | 304.28 | 167.7 | 68388.52 | 0.55 | 0.96 | 0.43 | 4.03 | 0.5 | 10 | 1193.7676 | 1633.3655 | 1477.4794 | 1193767.5801 | 1633365.4684 | 1.9837e-06 | 22 | 1477479.3606
8 | 85 | CONCLUIDO | 0.9672 | 103.39 | 98.34 | 74.69 | 0.89 | 79 | 179.63 | 51.39 | 9 | 73 | 34.24 | 22388.15 | 978.14 | 5797.04 | 297.19 | 167.7 | 64912.86 | 0.56 | 0.96 | 0.41 | 3.8 | 0.5 | 10 | 1149.6589 | 1573.014 | 1422.8877 | 1149658.8653 | 1573013.9789 | 1.9973e-06 | 22 | 1422887.7325
9 | 85 | CONCLUIDO | 0.9745 | 102.61 | 97.84 | 82.68 | 0.98 | 71 | 181.12 | 51.39 | 10 | 20 | 34.73 | 22572.13 | 946.4 | 5797.03 | 277.45 | 167.7 | 55081.9 | 0.6 | 0.96 | 0.45 | 3.3 | 0.5 | 10 | 1113.2278 | 1523.1674 | 1377.7984 | 1113227.7904 | 1523167.375 | 2.0124e-06 | 22 | 1377798.4185
10 | 85 | CONCLUIDO | 0.9752 | 102.55 | 97.8 | 83.83 | 1.07 | 70 | 182.62 | 51.39 | 11 | 0 | 35.22 | 22756.91 | 947.97 | 5796.99 | 275.61 | 167.7 | 54167.06 | 0.61 | 0.96 | 0.47 | 3.26 | 0.5 | 10 | 1113.8917 | 1524.0758 | 1378.6202 | 1113891.7329 | 1524075.8104 | 2.0138e-06 | 22 | 1378620.1541

## RESULTADOS_2
Unnamed: 0 | Volume de calda [L] | STATUS | Capacidade operacional [ha/h] | Tempo de missao [h] | Tempo util [h] | Tempo por voo [min] | Autonomia Projetada [h] | N° Voos | MTOW [kg] | Massa Estrutura [kg] | Combustível [kg] | Abastecimentos | Massa gerador | Potência gerador [W] | Combustível consumido [L] | Calda cons [L] | Distância percorrida [km] | Distância Pulverizando [km] | RTL ACUMULADO[m] | EOC [km/km] | EOC [h/h] | Tempo de manobra [h] | Tempo rtl_rtw [h] | V pulv [m/s] | V desloc [m/s] | Preço Total por ha Simples [R$/ha] | Preço Total por ha Presumido [R$/ha] | Preço Total por ha Real [R$/ha] | Preço Total Simples [R$] | Preço Total Presumido [R$] | Prod CAPEX [ha/h/R$] | Dias Trabalhados | Preço Total Real [R$]
0 | 20 | CONCLUIDO | 0.8333 | 120.01 | 113.34 | 16.92 | 0.34 | 402 | 51.33 | 24.83 | 1 | 394 | 5.51 | 6564.78 | 555.11 | 5797.57 | 805.24 | 167.7 | 317320.45 | 0.21 | 0.83 | 0.93 | 18.8 | 0.5 | 10 | 839.5595 | 1148.7223 | 1039.0899 | 839559.4638 | 1148722.2971 | 1.828e-06 | 26 | 1039089.8533
1 | 20 | CONCLUIDO | 0.8815 | 113.45 | 108.14 | 22.3 | 0.66 | 291 | 52.47 | 24.83 | 2 | 0 | 5.64 | 6705.1 | 505.06 | 5797.16 | 615.44 | 167.7 | 222979.02 | 0.27 | 0.87 | 1.13 | 13.6 | 0.5 | 10 | 736.6998 | 1007.9852 | 911.7845 | 736699.846 | 1007985.2301 | 1.9338e-06 | 24 | 911784.5345

## RESULTADOS_11
Unnamed: 0 | Volume de calda [L] | STATUS | Capacidade operacional [ha/h] | Tempo de missao [h] | Tempo util [h] | Tempo por voo [min] | Autonomia Projetada [h] | N° Voos | MTOW [kg] | Massa Estrutura [kg] | Combustível [kg] | Abastecimentos | Massa gerador | Potência gerador [W] | Combustível consumido [L] | Calda cons [L] | Distância percorrida [km] | Distância Pulverizando [km] | RTL ACUMULADO[m] | EOC [km/km] | EOC [h/h] | Tempo de manobra [h] | Tempo rtl_rtw [h] | V pulv [m/s] | V desloc [m/s] | Preço Total por ha Simples [R$/ha] | Preço Total por ha Presumido [R$/ha] | Preço Total por ha Real [R$/ha] | Preço Total Simples [R$] | Preço Total Presumido [R$] | Prod CAPEX [ha/h/R$] | Dias Trabalhados | Preço Total Real [R$]
0 | 65 | CONCLUIDO | 0.5292 | 188.98 | 153.86 | 7.63 | 0.13 | 1210 | 133.21 | 46.47 | 1 | 1208 | 20.75 | 16663.42 | 1651.94 | 5797.91 | 2184.83 | 167.7 | 1003078.85 | 0.08 | 0.61 | 2.21 | 59.3 | 0.5 | 10 | 3291.5954 | 4503.706 | 4073.8786 | 3291595.3865 | 4503706.0227 | 1.1079e-06 | 40 | 4073878.6409
1 | 65 | CONCLUIDO | 0.7782 | 128.5 | 114.61 | 15.99 | 0.26 | 430 | 134.55 | 46.47 | 2 | 428 | 21.09 | 16828.84 | 1188.1 | 5797.35 | 848.64 | 167.7 | 338881.29 | 0.2 | 0.82 | 0.96 | 20.07 | 0.5 | 10 | 1666.1328 | 2279.6764 | 2062.1072 | 1666132.7647 | 2279676.3533 | 1.6292e-06 | 27 | 2062107.2417
2 | 65 | CONCLUIDO | 0.866 | 115.47 | 106.32 | 24.92 | 0.39 | 256 | 135.9 | 46.47 | 3 | 254 | 21.43 | 16994.64 | 1061.34 | 5797.14 | 567.26 | 167.7 | 199060.75 | 0.3 | 0.89 | 0.68 | 11.78 | 0.5 | 10 | 1364.9485 | 1867.5828 | 1689.3433 | 1364948.5016 | 1867582.7572 | 1.813e-06 | 25 | 1689343.28
3 | 65 | CONCLUIDO | 0.9116 | 109.7 | 102.67 | 34.61 | 0.52 | 178 | 137.25 | 46.47 | 4 | 176 | 21.78 | 17160.92 | 982.78 | 5797.13 | 443.44 | 167.7 | 137540.05 | 0.38 | 0.92 | 0.56 | 8.13 | 0.5 | 10 | 1212.4873 | 1658.9785 | 1500.648 | 1212487.2505 | 1658978.5474 | 1.9085e-06 | 23 | 1500647.9632
4 | 65 | CONCLUIDO | 0.9401 | 106.37 | 100.57 | 45.37 | 0.64 | 133 | 138.6 | 46.47 | 5 | 131 | 22.13 | 17327.69 | 916.58 | 5796.98 | 372.31 | 167.7 | 102204.02 | 0.45 | 0.94 | 0.49 | 6.03 | 0.5 | 10 | 1116.8499 | 1528.1233 | 1382.2814 | 1116849.9325 | 1528123.3496 | 1.9681e-06 | 23 | 1382281.4018
5 | 65 | CONCLUIDO | 0.9603 | 104.13 | 99.15 | 57.76 | 0.76 | 103 | 139.95 | 46.47 | 6 | 95 | 22.49 | 17494.97 | 852.16 | 5797.01 | 323.63 | 167.7 | 78013.08 | 0.52 | 0.95 | 0.45 | 4.61 | 0.5 | 10 | 1029.955 | 1409.2299 | 1274.7349 | 1029954.9909 | 1409229.8569 | 2.0104e-06 | 22 | 1274734.9372
6 | 65 | CONCLUIDO | 0.9686 | 103.24 | 98.58 | 65 | 0.88 | 91 | 141.31 | 46.47 | 7 | 4 | 22.85 | 17662.75 | 820.64 | 5797.03 | 300.37 | 167.7 | 66441.02 | 0.56 | 0.95 | 0.54 | 4.04 | 0.5 | 10 | 993.4694 | 1359.3087 | 1229.5782 | 993469.4153 | 1359308.6828 | 2.0278e-06 | 22 | 1229578.1699
7 | 65 | CONCLUIDO | 0.9686 | 103.25 | 98.59 | 65 | 0.99 | 91 | 142.68 | 46.47 | 8 | 0 | 23.21 | 17831.04 | 826.76 | 5797.04 | 300.68 | 167.7 | 66596.74 | 0.56 | 0.95 | 0.54 | 4.05 | 0.5 | 10 | 998.9817 | 1366.8508 | 1236.4004 | 998981.6507 | 1366850.7664 | 2.0278e-06 | 22 | 1236400.4476

## RESULTADOS_13
Unnamed: 0 | Volume de calda [L] | STATUS | Capacidade operacional [ha/h] | Tempo de missao [h] | Tempo util [h] | Tempo por voo [min] | Autonomia Projetada [h] | N° Voos | MTOW [kg] | Massa Estrutura [kg] | Combustível [kg] | Abastecimentos | Massa gerador | Potência gerador [W] | Combustível consumido [L] | Calda cons [L] | Distância percorrida [km] | Distância Pulverizando [km] | RTL ACUMULADO[m] | EOC [km/km] | EOC [h/h] | Tempo de manobra [h] | Tempo rtl_rtw [h] | V pulv [m/s] | V desloc [m/s] | Preço Total por ha Simples [R$/ha] | Preço Total por ha Presumido [R$/ha] | Preço Total por ha Real [R$/ha] | Preço Total Simples [R$] | Preço Total Presumido [R$] | Prod CAPEX [ha/h/R$] | Dias Trabalhados | Preço Total Real [R$]
0 | 75 | CONCLUIDO | 0.4768 | 209.72 | 164.39 | 7 | 0.12 | 1409 | 150.44 | 49.1 | 1 | 1407 | 25.34 | 18787.76 | 1918.82 | 5798.11 | 2544.69 | 167.7 | 1182011.07 | 0.07 | 0.57 | 2.53 | 69.84 | 0.5 | 10 | 4183.5085 | 5724.0608 | 5177.7645 | 4183508.4548 | 5724060.8312 | 9.9108e-07 | 44 | 5177764.4993
1 | 75 | CONCLUIDO | 0.7454 | 134.15 | 117.15 | 14.58 | 0.23 | 482 | 151.83 | 49.1 | 2 | 480 | 25.73 | 18959.54 | 1329.26 | 5797.3 | 934.7 | 167.7 | 381651.47 | 0.18 | 0.8 | 1.05 | 22.6 | 0.5 | 10 | 1917.1493 | 2623.1283 | 2372.7806 | 1917149.3453 | 2623128.3129 | 1.5494e-06 | 28 | 2372780.6283
2 | 75 | CONCLUIDO | 0.842 | 118.76 | 107.74 | 22.6 | 0.35 | 286 | 153.23 | 49.1 | 3 | 284 | 26.13 | 19131.85 | 1187.04 | 5797.23 | 615.53 | 167.7 | 223047.37 | 0.27 | 0.87 | 0.73 | 13.2 | 0.5 | 10 | 1539.4439 | 2106.335 | 1905.3093 | 1539443.8505 | 2106334.9918 | 1.7502e-06 | 25 | 1905309.3364
3 | 75 | CONCLUIDO | 0.8923 | 112.07 | 103.69 | 31.11 | 0.46 | 200 | 154.63 | 49.1 | 4 | 198 | 26.53 | 19304.72 | 1107.4 | 5797.03 | 477.95 | 167.7 | 154687.85 | 0.35 | 0.91 | 0.59 | 9.15 | 0.5 | 10 | 1372.8167 | 1878.3483 | 1699.0814 | 1372816.6577 | 1878348.3155 | 1.8547e-06 | 24 | 1699081.3885
4 | 75 | CONCLUIDO | 0.9233 | 108.31 | 101.42 | 40.3 | 0.57 | 151 | 156.03 | 49.1 | 5 | 149 | 26.94 | 19478.15 | 1044.88 | 5797.04 | 400.84 | 167.7 | 116378.14 | 0.42 | 0.93 | 0.52 | 6.88 | 0.5 | 10 | 1263.7909 | 1729.1745 | 1564.1445 | 1263790.9082 | 1729174.4752 | 1.9192e-06 | 23 | 1564144.4902
5 | 75 | CONCLUIDO | 0.9441 | 105.92 | 99.97 | 49.99 | 0.67 | 120 | 157.44 | 49.1 | 6 | 118 | 27.35 | 19652.13 | 991.16 | 5797.01 | 351.9 | 167.7 | 92061.33 | 0.48 | 0.94 | 0.47 | 5.43 | 0.5 | 10 | 1188.185 | 1625.7271 | 1470.57 | 1188184.9634 | 1625727.0859 | 1.9624e-06 | 23 | 1470569.9746
6 | 75 | CONCLUIDO | 0.9611 | 104.04 | 98.8 | 61.12 | 0.78 | 97 | 158.86 | 49.1 | 7 | 94 | 27.77 | 19826.68 | 935.47 | 5797.07 | 312.24 | 167.7 | 72347.26 | 0.54 | 0.95 | 0.43 | 4.26 | 0.5 | 10 | 1111.3762 | 1520.6339 | 1375.5067 | 1111376.1767 | 1520633.9153 | 1.9978e-06 | 22 | 1375506.7487
7 | 75 | CONCLUIDO | 0.9672 | 103.39 | 98.58 | 71.26 | 0.88 | 83 | 160.28 | 49.1 | 8 | 47 | 28.19 | 20001.93 | 894.87 | 5797.06 | 304.31 | 167.7 | 68452.71 | 0.55 | 0.95 | 0.44 | 4.04 | 0.5 | 10 | 1068.5178 | 1461.9931 | 1322.4626 | 1068517.7559 | 1461993.1332 | 2.0104e-06 | 22 | 1322462.5605
8 | 75 | CONCLUIDO | 0.9717 | 102.91 | 98.22 | 74.6 | 0.99 | 79 | 161.71 | 49.1 | 9 | 1 | 28.61 | 20177.64 | 885.62 | 5797.06 | 288.97 | 167.7 | 60804.38 | 0.58 | 0.96 | 0.51 | 3.68 | 0.5 | 10 | 1055.5714 | 1444.2793 | 1306.4393 | 1055571.3573 | 1444279.2996 | 2.0198e-06 | 22 | 1306439.3103
9 | 75 | CONCLUIDO | 0.9718 | 102.9 | 98.21 | 74.59 | 1.09 | 79 | 163.13 | 49.1 | 10 | 0 | 29.04 | 20353.94 | 893.12 | 5797.04 | 288.84 | 167.7 | 60735.28 | 0.58 | 0.96 | 0.51 | 3.67 | 0.5 | 10 | 1062.1868 | 1453.3308 | 1314.627 | 1062186.7808 | 1453330.8138 | 2.02e-06 | 22 | 1314626.9607

## RESULTADOS_17
Unnamed: 0 | Volume de calda [L] | STATUS | Capacidade operacional [ha/h] | Tempo de missao [h] | Tempo util [h] | Tempo por voo [min] | Autonomia Projetada [h] | N° Voos | MTOW [kg] | Massa Estrutura [kg] | Combustível [kg] | Abastecimentos | Massa gerador | Potência gerador [W] | Combustível consumido [L] | Calda cons [L] | Distância percorrida [km] | Distância Pulverizando [km] | RTL ACUMULADO[m] | EOC [km/km] | EOC [h/h] | Tempo de manobra [h] | Tempo rtl_rtw [h] | V pulv [m/s] | V desloc [m/s] | Preço Total por ha Simples [R$/ha] | Preço Total por ha Presumido [R$/ha] | Preço Total por ha Real [R$/ha] | Preço Total Simples [R$] | Preço Total Presumido [R$] | Prod CAPEX [ha/h/R$] | Dias Trabalhados | Preço Total Real [R$]
0 | 95 | CONCLUIDO | 0.3785 | 264.17 | 191.13 | 6.05 | 0.1 | 1896 | 185.69 | 53.44 | 1 | 1894 | 36.26 | 23136.14 | 2568.95 | 5798.4 | 3458.73 | 167.7 | 1636598.64 | 0.05 | 0.49 | 3.32 | 96.56 | 0.5 | 10 | 6905.6452 | 9448.6084 | 8546.8465 | 6905645.1823 | 9448608.394 | 7.7689e-07 | 56 | 8546846.4701
1 | 95 | CONCLUIDO | 0.6835 | 146.31 | 122.1 | 12.54 | 0.19 | 584 | 187.21 | 53.44 | 2 | 582 | 36.77 | 23322.88 | 1608.7 | 5797.39 | 1102.96 | 167.7 | 465272.18 | 0.15 | 0.77 | 1.21 | 27.56 | 0.5 | 10 | 2479.1948 | 3392.1437 | 3068.4023 | 2479194.8125 | 3392143.7169 | 1.4029e-06 | 31 | 3068402.2814
2 | 95 | CONCLUIDO | 0.7946 | 125.85 | 110.54 | 19.22 | 0.28 | 345 | 188.73 | 53.44 | 3 | 343 | 37.29 | 23510.33 | 1428.88 | 5797.22 | 710.33 | 167.7 | 270151.72 | 0.24 | 0.85 | 0.82 | 16 | 0.5 | 10 | 1920.3973 | 2627.5723 | 2376.8005 | 1920397.2761 | 2627572.2751 | 1.6309e-06 | 27 | 2376800.465
3 | 95 | CONCLUIDO | 0.8538 | 117.12 | 105.65 | 26.19 | 0.37 | 242 | 190.25 | 53.44 | 4 | 240 | 37.82 | 23698.48 | 1339.31 | 5797.16 | 544.29 | 167.7 | 187647.85 | 0.31 | 0.89 | 0.66 | 11.1 | 0.5 | 10 | 1688.1922 | 2309.859 | 2089.4093 | 1688192.1575 | 2309858.9877 | 1.7525e-06 | 25 | 2089409.2878
4 | 95 | CONCLUIDO | 0.89 | 112.36 | 103 | 33.41 | 0.46 | 185 | 191.78 | 53.44 | 5 | 183 | 38.35 | 23887.36 | 1278.77 | 5797.13 | 454.42 | 167.7 | 142997.3 | 0.37 | 0.91 | 0.58 | 8.46 | 0.5 | 10 | 1556.8693 | 2130.1773 | 1926.8762 | 1556869.3299 | 2130177.3014 | 1.8268e-06 | 24 | 1926876.1695
5 | 95 | CONCLUIDO | 0.9154 | 109.24 | 101.26 | 41.05 | 0.55 | 148 | 193.32 | 53.44 | 6 | 146 | 38.89 | 24076.95 | 1229.01 | 5797.01 | 395.69 | 167.7 | 113817.38 | 0.42 | 0.93 | 0.51 | 6.72 | 0.5 | 10 | 1461.7927 | 2000.0892 | 1809.2035 | 1461792.6743 | 2000089.2267 | 1.8789e-06 | 23 | 1809203.518
6 | 95 | CONCLUIDO | 0.9332 | 107.16 | 100.11 | 48.83 | 0.64 | 123 | 194.86 | 53.44 | 7 | 121 | 39.43 | 24267.28 | 1185.76 | 5797.01 | 356.39 | 167.7 | 94290.03 | 0.47 | 0.94 | 0.48 | 5.57 | 0.5 | 10 | 1395.0955 | 1908.8312 | 1726.655 | 1395095.4673 | 1908831.1656 | 1.9154e-06 | 23 | 1726654.9982
7 | 95 | CONCLUIDO | 0.9476 | 105.53 | 99.19 | 57.22 | 0.72 | 104 | 196.41 | 53.44 | 8 | 102 | 39.98 | 24458.36 | 1147.07 | 5797.02 | 325.3 | 167.7 | 78843.84 | 0.52 | 0.95 | 0.44 | 4.65 | 0.5 | 10 | 1332.7391 | 1823.5124 | 1649.479 | 1332739.1024 | 1823512.4361 | 1.945e-06 | 22 | 1649478.9686
8 | 95 | CONCLUIDO | 0.9621 | 103.94 | 98.16 | 66.18 | 0.81 | 89 | 197.97 | 53.44 | 9 | 87 | 40.53 | 24650.18 | 1102.85 | 5797.03 | 289.66 | 167.7 | 61096.08 | 0.58 | 0.96 | 0.42 | 3.62 | 0.5 | 10 | 1273.6292 | 1742.6357 | 1576.321 | 1273629.2456 | 1742635.7224 | 1.9747e-06 | 22 | 1576321.0148
9 | 95 | CONCLUIDO | 0.9655 | 103.57 | 98.2 | 75.54 | 0.89 | 78 | 199.53 | 53.44 | 10 | 76 | 41.1 | 24842.77 | 1072.44 | 5797 | 292.16 | 167.7 | 62404.03 | 0.57 | 0.96 | 0.4 | 3.66 | 0.5 | 10 | 1242.3052 | 1699.7768 | 1537.5525 | 1242305.2132 | 1699776.7994 | 1.9817e-06 | 22 | 1537552.4873
10 | 95 | CONCLUIDO | 0.9731 | 102.76 | 97.73 | 84.98 | 0.97 | 69 | 201.1 | 53.44 | 11 | 62 | 41.66 | 25036.12 | 1028.19 | 5796.98 | 275.98 | 167.7 | 54359.25 | 0.61 | 0.96 | 0.39 | 3.19 | 0.5 | 10 | 1193.6115 | 1633.1519 | 1477.2862 | 1193611.4822 | 1633151.8883 | 1.9973e-06 | 22 | 1477286.1642
11 | 95 | CONCLUIDO | 0.978 | 102.25 | 97.44 | 92.8 | 1.05 | 63 | 202.67 | 53.44 | 12 | 17 | 42.24 | 25230.25 | 1006.36 | 5797 | 264.22 | 167.7 | 48509.17 | 0.63 | 0.97 | 0.44 | 2.9 | 0.5 | 10 | 1168.5989 | 1598.9285 | 1446.329 | 1168598.8797 | 1598928.5422 | 2.0074e-06 | 22 | 1446329.0462
12 | 95 | CONCLUIDO | 0.9776 | 102.29 | 97.47 | 92.83 | 1.13 | 63 | 204.25 | 53.44 | 13 | 1 | 42.82 | 25425.3 | 1009.57 | 5797.06 | 264.89 | 167.7 | 48840.16 | 0.63 | 0.97 | 0.45 | 2.93 | 0.5 | 10 | 1171.911 | 1603.4603 | 1450.4283 | 1171910.9908 | 1603460.3187 | 2.0066e-06 | 22 | 1450428.3163
13 | 95 | CONCLUIDO | 0.9775 | 102.3 | 97.49 | 92.84 | 1.21 | 63 | 205.84 | 53.44 | 14 | 0 | 43.4 | 25621.03 | 1016.48 | 5797.06 | 265.24 | 167.7 | 49017.71 | 0.63 | 0.97 | 0.46 | 2.95 | 0.5 | 10 | 1178.1952 | 1612.0587 | 1458.206 | 1178195.2079 | 1612058.6618 | 2.0064e-06 | 22 | 1458206.0456

## RESULTADOS_9
Unnamed: 0 | Volume de calda [L] | STATUS | Capacidade operacional [ha/h] | Tempo de missao [h] | Tempo util [h] | Tempo por voo [min] | Autonomia Projetada [h] | N° Voos | MTOW [kg] | Massa Estrutura [kg] | Combustível [kg] | Abastecimentos | Massa gerador | Potência gerador [W] | Combustível consumido [L] | Calda cons [L] | Distância percorrida [km] | Distância Pulverizando [km] | RTL ACUMULADO[m] | EOC [km/km] | EOC [h/h] | Tempo de manobra [h] | Tempo rtl_rtw [h] | V pulv [m/s] | V desloc [m/s] | Preço Total por ha Simples [R$/ha] | Preço Total por ha Presumido [R$/ha] | Preço Total por ha Real [R$/ha] | Preço Total Simples [R$] | Preço Total Presumido [R$] | Prod CAPEX [ha/h/R$] | Dias Trabalhados | Preço Total Real [R$]
0 | 55 | CONCLUIDO | 0.5846 | 171.05 | 144.41 | 8.43 | 0.15 | 1028 | 116.05 | 43.4 | 1 | 1026 | 16.65 | 14546.17 | 1406.75 | 5797.85 | 1862.8 | 167.7 | 842970.99 | 0.09 | 0.65 | 1.92 | 49.86 | 0.5 | 10 | 2578.4145 | 3527.9005 | 3191.2026 | 2578414.4958 | 3527900.4647 | 1.2336e-06 | 36 | 3191202.5958
1 | 55 | CONCLUIDO | 0.8113 | 123.26 | 112.15 | 17.8 | 0.3 | 378 | 117.34 | 43.4 | 2 | 376 | 16.94 | 14705.49 | 1043.83 | 5797.27 | 765.11 | 167.7 | 297379.27 | 0.22 | 0.84 | 0.88 | 17.61 | 0.5 | 10 | 1430.6391 | 1957.4635 | 1770.6459 | 1430639.0887 | 1957463.5165 | 1.7119e-06 | 26 | 1770645.9458
2 | 55 | CONCLUIDO | 0.8913 | 112.2 | 104.79 | 28.19 | 0.45 | 223 | 118.63 | 43.4 | 3 | 221 | 17.23 | 14865.24 | 926.43 | 5797.13 | 515.22 | 167.7 | 173208.01 | 0.33 | 0.9 | 0.63 | 10.25 | 0.5 | 10 | 1181.8978 | 1617.1248 | 1462.7886 | 1181897.8367 | 1617124.7618 | 1.8808e-06 | 24 | 1462788.6442
3 | 55 | CONCLUIDO | 0.9324 | 107.25 | 101.51 | 39.81 | 0.59 | 153 | 119.93 | 43.4 | 4 | 151 | 17.53 | 15025.44 | 843.84 | 5797.15 | 404.15 | 167.7 | 118021.02 | 0.41 | 0.93 | 0.52 | 6.97 | 0.5 | 10 | 1049.7124 | 1436.2628 | 1299.1879 | 1049712.4249 | 1436262.8497 | 1.9675e-06 | 23 | 1299187.9392
4 | 55 | CONCLUIDO | 0.9576 | 104.43 | 99.64 | 52.91 | 0.73 | 113 | 121.23 | 43.4 | 5 | 71 | 17.83 | 15186.08 | 772.25 | 5797.04 | 339.19 | 167.7 | 85741.51 | 0.49 | 0.94 | 0.5 | 5.1 | 0.5 | 10 | 952.4843 | 1303.2311 | 1178.8525 | 952484.3283 | 1303231.0786 | 2.0207e-06 | 22 | 1178852.5336
5 | 55 | CONCLUIDO | 0.9597 | 104.19 | 99.55 | 55.82 | 0.86 | 107 | 122.54 | 43.4 | 6 | 1 | 18.14 | 15347.16 | 766.07 | 5797.04 | 333.15 | 167.7 | 82750.35 | 0.5 | 0.95 | 0.58 | 5.01 | 0.5 | 10 | 945.0288 | 1293.03 | 1169.6251 | 945028.7643 | 1293030.0471 | 2.0251e-06 | 22 | 1169625.0742
6 | 55 | CONCLUIDO | 0.9597 | 104.2 | 99.56 | 55.83 | 1 | 107 | 123.85 | 43.4 | 7 | 0 | 18.45 | 15508.69 | 773.94 | 5797.06 | 333.24 | 167.7 | 82795.73 | 0.5 | 0.95 | 0.59 | 5.02 | 0.5 | 10 | 952.1791 | 1302.8135 | 1178.4748 | 952179.1475 | 1302813.5168 | 2.0251e-06 | 22 | 1178474.8233

## resultados
Unnamed: 0 | Volume de calda [L] | STATUS | Capacidade operacional [ha/h] | Tempo de missao [h] | Tempo util [h] | Tempo por voo [min] | Autonomia Projetada [h] | N° Voos | MTOW [kg] | Massa Estrutura [kg] | Combustível [kg] | Abastecimentos | Massa gerador | Potência gerador [W] | Combustível consumido [L] | Calda cons [L] | Distância percorrida [km] | Distância Pulverizando [km] | RTL ACUMULADO[m] | EOC [km/km] | EOC [h/h] | Tempo de manobra [h] | Tempo rtl_rtw [h] | V pulv [m/s] | V desloc [m/s]
0 | 100 | CONCLUIDO | 0.3547 | 281.93 | 199.77 | 5.85 | 0.09 | 2048 | 194.77 | 54.38 | 1 | 2046 | 39.4 | 24256.19 | 2771.07 | 5798.62 | 3754.81 | 167.7 | 1783879.65 | 0.04 | 0.47 | 3.58 | 105.2 | 0.5 | 10
1 | 100 | CONCLUIDO | 0.6685 | 149.59 | 123.35 | 12.13 | 0.18 | 610 | 196.32 | 54.38 | 2 | 608 | 39.95 | 24447.22 | 1679.73 | 5797.37 | 1146.33 | 167.7 | 486829.03 | 0.15 | 0.76 | 1.24 | 28.81 | 0.5 | 10
2 | 100 | CONCLUIDO | 0.7832 | 127.68 | 111.21 | 18.59 | 0.27 | 359 | 197.88 | 54.38 | 3 | 357 | 40.5 | 24639 | 1488.36 | 5797.42 | 732.94 | 167.7 | 281389.56 | 0.23 | 0.85 | 0.85 | 16.66 | 0.5 | 10
3 | 100 | CONCLUIDO | 0.8431 | 118.62 | 106.26 | 25.2 | 0.36 | 253 | 199.44 | 54.38 | 4 | 251 | 41.06 | 24831.54 | 1397.03 | 5797.23 | 565.73 | 167.7 | 198312.59 | 0.3 | 0.89 | 0.67 | 11.72 | 0.5 | 10
4 | 100 | CONCLUIDO | 0.8819 | 113.39 | 103.37 | 32.14 | 0.44 | 193 | 201.01 | 54.38 | 5 | 191 | 41.63 | 25024.84 | 1334.16 | 5797.13 | 467 | 167.7 | 149248.62 | 0.36 | 0.91 | 0.58 | 8.83 | 0.5 | 10
5 | 100 | CONCLUIDO | 0.9078 | 110.15 | 101.61 | 39.33 | 0.53 | 155 | 202.58 | 54.38 | 6 | 153 | 42.2 | 25218.93 | 1286.49 | 5797.02 | 407.54 | 167.7 | 119708.9 | 0.41 | 0.93 | 0.52 | 7.07 | 0.5 | 10
6 | 100 | CONCLUIDO | 0.9268 | 107.9 | 100.36 | 46.68 | 0.61 | 129 | 204.16 | 54.38 | 7 | 127 | 42.78 | 25413.94 | 1243.69 | 5796.97 | 365.67 | 167.7 | 98904.09 | 0.46 | 0.94 | 0.47 | 5.83 | 0.5 | 10
7 | 100 | CONCLUIDO | 0.9419 | 106.17 | 99.42 | 54.73 | 0.69 | 109 | 205.75 | 54.38 | 8 | 107 | 43.37 | 25609.61 | 1205.13 | 5796.96 | 333 | 167.7 | 82665.18 | 0.5 | 0.95 | 0.45 | 4.88 | 0.5 | 10
8 | 100 | CONCLUIDO | 0.9539 | 104.84 | 98.66 | 62.98 | 0.77 | 94 | 207.34 | 54.38 | 9 | 92 | 43.96 | 25806.1 | 1167.35 | 5797.06 | 307.2 | 167.7 | 69841.54 | 0.55 | 0.95 | 0.43 | 4.12 | 0.5 | 10
9 | 100 | CONCLUIDO | 0.9529 | 104.94 | 99.16 | 70.83 | 0.85 | 84 | 208.94 | 54.38 | 10 | 82 | 44.56 | 26003.41 | 1146.03 | 5796.97 | 325.65 | 167.7 | 79116.84 | 0.51 | 0.95 | 0.42 | 4.62 | 0.5 | 10
10 | 100 | CONCLUIDO | 0.9684 | 103.26 | 97.91 | 80.47 | 0.93 | 73 | 210.55 | 54.38 | 11 | 71 | 45.17 | 26201.54 | 1094.53 | 5796.94 | 282.35 | 167.7 | 57520.22 | 0.59 | 0.96 | 0.39 | 3.37 | 0.5 | 10
11 | 100 | CONCLUIDO | 0.9752 | 102.54 | 97.49 | 89.99 | 1 | 65 | 212.16 | 54.38 | 12 | 54 | 45.78 | 26400.51 | 1057.9 | 5797.01 | 268.11 | 167.7 | 50443.18 | 0.63 | 0.97 | 0.38 | 2.95 | 0.5 | 10
12 | 100 | CONCLUIDO | 0.9791 | 102.14 | 97.29 | 97.29 | 1.08 | 60 | 213.78 | 54.38 | 13 | 15 | 46.4 | 26600.32 | 1036.77 | 5796.99 | 259.32 | 167.7 | 46072.12 | 0.65 | 0.97 | 0.43 | 2.75 | 0.5 | 10
13 | 100 | CONCLUIDO | 0.9787 | 102.18 | 97.33 | 97.33 | 1.15 | 60 | 215.41 | 54.38 | 14 | 2 | 47.03 | 26801 | 1040.3 | 5797.01 | 260.12 | 167.7 | 46470.03 | 0.64 | 0.97 | 0.45 | 2.79 | 0.5 | 10
14 | 100 | CONCLUIDO | 0.9797 | 102.07 | 97.26 | 98.91 | 1.23 | 59 | 217.04 | 54.38 | 15 | 0 | 47.66 | 27002.55 | 1046.25 | 5797.01 | 257.51 | 167.7 | 45174.31 | 0.65 | 0.97 | 0.45 | 2.72 | 0.5 | 10
0 | 40 | CONCLUIDO | 0.6758 | 147.98 | 131.45 | 10.22 | 0.2 | 772 | 89.87 | 37.55 | 1 | 770 | 11.32 | 11317.98 | 1060.05 | 5797.51 | 1421.37 | 167.7 | 623539.44 | 0.12 | 0.72 | 1.51 | 36.9 | 0.5 | 10
1 | 40 | CONCLUIDO | 0.8657 | 115.52 | 108.06 | 22.2 | 0.39 | 292 | 91.1 | 37.55 | 2 | 290 | 11.54 | 11468.97 | 806.84 | 5797.2 | 626.31 | 167.7 | 228408.15 | 0.27 | 0.87 | 0.74 | 13.52 | 0.5 | 10
2 | 40 | CONCLUIDO | 0.9325 | 107.24 | 102.14 | 36.7 | 0.57 | 167 | 92.32 | 37.55 | 3 | 147 | 11.77 | 11620.34 | 690.22 | 5797.06 | 424.78 | 167.7 | 128268.53 | 0.39 | 0.92 | 0.57 | 7.6 | 0.5 | 10
3 | 40 | CONCLUIDO | 0.9422 | 106.13 | 101.41 | 41.39 | 0.75 | 147 | 93.55 | 37.55 | 4 | 1 | 12 | 11772.07 | 667.71 | 5797.14 | 394.42 | 167.7 | 113186.25 | 0.43 | 0.93 | 0.7 | 6.87 | 0.5 | 10
4 | 40 | CONCLUIDO | 0.9431 | 106.04 | 101.34 | 41.65 | 0.93 | 146 | 94.79 | 37.55 | 5 | 0 | 12.23 | 11924.18 | 675.05 | 5797.14 | 391.75 | 167.7 | 111859.03 | 0.43 | 0.93 | 0.7 | 6.8 | 0.5 | 10
0 | 30 | CONCLUIDO | 0.7459 | 134.07 | 122.91 | 12.31 | 0.24 | 599 | 71.52 | 32.27 | 1 | 597 | 8.25 | 9054.6 | 824.66 | 5797.41 | 1130.46 | 167.7 | 478947.51 | 0.15 | 0.77 | 1.23 | 28.36 | 0.5 | 10
1 | 30 | CONCLUIDO | 0.9078 | 110.16 | 104.84 | 28.21 | 0.48 | 223 | 72.7 | 32.27 | 2 | 188 | 8.43 | 9200.25 | 615.03 | 5797.18 | 515.71 | 167.7 | 173453.56 | 0.33 | 0.9 | 0.68 | 10.3 | 0.5 | 10
2 | 30 | CONCLUIDO | 0.9213 | 108.54 | 103.66 | 31.9 | 0.71 | 195 | 73.88 | 32.27 | 3 | 0 | 8.61 | 9346.23 | 596.5 | 5797.2 | 468.14 | 167.7 | 149807.2 | 0.36 | 0.91 | 0.84 | 9.12 | 0.5 | 10
0 | 15 | CONCLUIDO | 0.8419 | 118.78 | 112.76 | 17.39 | 0.43 | 389 | 39.78 | 19.54 | 1 | 4 | 4.24 | 5140 | 438.37 | 5797.38 | 767.6 | 167.7 | 298569.22 | 0.22 | 0.83 | 1.41 | 18.22 | 0.5 | 10
1 | 15 | CONCLUIDO | 0.8424 | 118.71 | 112.7 | 17.43 | 0.84 | 388 | 40.89 | 19.54 | 2 | 0 | 4.35 | 5277.26 | 449.15 | 5797.31 | 765.35 | 167.7 | 297446.1 | 0.22 | 0.84 | 1.41 | 18.15 | 0.5 | 10
0 | 70 | CONCLUIDO | 0.5026 | 198.96 | 158.97 | 7.3 | 0.12 | 1307 | 141.81 | 47.83 | 1 | 1305 | 22.98 | 17723.39 | 1782.14 | 5797.97 | 2359.23 | 167.7 | 1089793.88 | 0.07 | 0.59 | 2.37 | 64.42 | 0.5 | 10
1 | 70 | CONCLUIDO | 0.7618 | 131.27 | 115.87 | 15.25 | 0.25 | 456 | 143.17 | 47.83 | 2 | 454 | 23.34 | 17891.86 | 1258.53 | 5797.19 | 891.12 | 167.7 | 359993.29 | 0.19 | 0.81 | 1.01 | 21.32 | 0.5 | 10
2 | 70 | CONCLUIDO | 0.8541 | 117.08 | 107.02 | 23.69 | 0.37 | 271 | 144.54 | 47.83 | 3 | 269 | 23.71 | 18060.85 | 1125.33 | 5797.1 | 590.71 | 167.7 | 210710.74 | 0.28 | 0.88 | 0.71 | 12.48 | 0.5 | 10
3 | 70 | CONCLUIDO | 0.9019 | 110.87 | 103.18 | 32.76 | 0.49 | 189 | 145.92 | 47.83 | 4 | 187 | 24.09 | 18230.35 | 1045.68 | 5797.03 | 460.83 | 167.7 | 146182.33 | 0.36 | 0.91 | 0.58 | 8.64 | 0.5 | 10
4 | 70 | CONCLUIDO | 0.9317 | 107.33 | 101 | 42.68 | 0.6 | 142 | 147.3 | 47.83 | 5 | 140 | 24.47 | 18400.38 | 981.85 | 5797.03 | 386.92 | 167.7 | 109462.76 | 0.43 | 0.93 | 0.5 | 6.46 | 0.5 | 10
5 | 70 | CONCLUIDO | 0.9522 | 105.02 | 99.56 | 53.34 | 0.71 | 112 | 148.68 | 47.83 | 6 | 110 | 24.85 | 18570.94 | 925.16 | 5797.03 | 337.86 | 167.7 | 85080.94 | 0.5 | 0.95 | 0.46 | 5.02 | 0.5 | 10
6 | 70 | CONCLUIDO | 0.9679 | 103.31 | 98.46 | 64.92 | 0.83 | 91 | 150.07 | 47.83 | 7 | 70 | 25.24 | 18742.03 | 868.51 | 5797.03 | 299.32 | 167.7 | 65916.8 | 0.56 | 0.96 | 0.45 | 3.92 | 0.5 | 10
7 | 70 | CONCLUIDO | 0.9671 | 103.4 | 98.72 | 69.69 | 0.94 | 85 | 151.46 | 47.83 | 8 | 4 | 25.63 | 18913.66 | 856.68 | 5796.97 | 308.41 | 167.7 | 70493.5 | 0.54 | 0.95 | 0.47 | 4.18 | 0.5 | 10
8 | 70 | CONCLUIDO | 0.9673 | 103.38 | 98.72 | 70.52 | 1.04 | 84 | 152.85 | 47.83 | 9 | 0 | 26.03 | 19085.83 | 863.48 | 5796.95 | 308.12 | 167.7 | 70351.55 | 0.54 | 0.95 | 0.48 | 4.18 | 0.5 | 10
0 | 90 | CONCLUIDO | 0.4023 | 248.56 | 183.56 | 6.26 | 0.1 | 1760 | 176.73 | 52.44 | 1 | 1758 | 33.29 | 22031.19 | 2387.67 | 5798.24 | 3199.42 | 167.7 | 1507621.54 | 0.05 | 0.51 | 3.12 | 89 | 0.5 | 10
1 | 90 | CONCLUIDO | 0.6989 | 143.07 | 120.81 | 12.99 | 0.2 | 558 | 178.21 | 52.44 | 2 | 556 | 33.77 | 22213.89 | 1537.97 | 5797.43 | 1059.34 | 167.7 | 443594.57 | 0.16 | 0.78 | 1.17 | 26.27 | 0.5 | 10
2 | 90 | CONCLUIDO | 0.8067 | 123.96 | 109.81 | 19.96 | 0.3 | 330 | 179.7 | 52.44 | 3 | 328 | 34.26 | 22397.24 | 1368.73 | 5797.26 | 685.66 | 167.7 | 257890.53 | 0.24 | 0.86 | 0.8 | 15.26 | 0.5 | 10
3 | 90 | CONCLUIDO | 0.863 | 115.88 | 105.21 | 27.21 | 0.39 | 232 | 181.19 | 52.44 | 4 | 230 | 34.75 | 22581.25 | 1282.72 | 5797.15 | 529.47 | 167.7 | 180289.14 | 0.32 | 0.89 | 0.65 | 10.67 | 0.5 | 10
4 | 90 | CONCLUIDO | 0.8983 | 111.33 | 102.61 | 34.78 | 0.49 | 177 | 182.69 | 52.44 | 5 | 175 | 35.25 | 22766.06 | 1222.4 | 5797.14 | 441.5 | 167.7 | 136575.59 | 0.38 | 0.92 | 0.56 | 8.07 | 0.5 | 10
5 | 90 | CONCLUIDO | 0.9219 | 108.47 | 101 | 42.68 | 0.58 | 142 | 184.19 | 52.44 | 6 | 140 | 35.75 | 22951.43 | 1173.17 | 5797.07 | 386.76 | 167.7 | 109384.14 | 0.43 | 0.93 | 0.5 | 6.46 | 0.5 | 10
6 | 90 | CONCLUIDO | 0.9399 | 106.4 | 99.82 | 51.19 | 0.67 | 117 | 185.7 | 52.44 | 7 | 115 | 36.26 | 23137.49 | 1129.02 | 5797.04 | 346.57 | 167.7 | 89413.07 | 0.48 | 0.94 | 0.46 | 5.28 | 0.5 | 10
7 | 90 | CONCLUIDO | 0.9535 | 104.88 | 98.94 | 59.96 | 0.76 | 99 | 187.22 | 52.44 | 8 | 97 | 36.78 | 23324.24 | 1085.12 | 5797.03 | 316.56 | 167.7 | 74496.56 | 0.53 | 0.95 | 0.44 | 4.4 | 0.5 | 10
8 | 90 | CONCLUIDO | 0.961 | 104.06 | 98.62 | 69.61 | 0.85 | 85 | 188.74 | 52.44 | 9 | 83 | 37.3 | 23511.69 | 1049.56 | 5796.98 | 308.62 | 167.7 | 70596.18 | 0.54 | 0.95 | 0.36 | 4.08 | 0.5 | 10
9 | 90 | CONCLUIDO | 0.9713 | 102.95 | 97.94 | 80.5 | 0.93 | 73 | 190.26 | 52.44 | 10 | 66 | 37.82 | 23699.85 | 1001.48 | 5797.01 | 282.97 | 167.7 | 57830.03 | 0.59 | 0.96 | 0.4 | 3.4 | 0.5 | 10
10 | 90 | CONCLUIDO | 0.9764 | 102.42 | 97.61 | 87.42 | 1.02 | 67 | 191.79 | 52.44 | 11 | 18 | 38.35 | 23888.73 | 976.63 | 5797.01 | 270 | 167.7 | 51376.28 | 0.62 | 0.96 | 0.45 | 3.08 | 0.5 | 10
11 | 90 | CONCLUIDO | 0.9767 | 102.39 | 97.62 | 88.75 | 1.1 | 66 | 193.33 | 52.44 | 12 | 2 | 38.89 | 24078.33 | 979.12 | 5796.98 | 269.68 | 167.7 | 51221.7 | 0.62 | 0.96 | 0.47 | 3.08 | 0.5 | 10
12 | 90 | CONCLUIDO | 0.9766 | 102.39 | 97.63 | 88.75 | 1.18 | 66 | 194.88 | 52.44 | 13 | 0 | 39.43 | 24268.67 | 986.47 | 5796.98 | 269.71 | 167.7 | 51235.09 | 0.62 | 0.96 | 0.47 | 3.09 | 0.5 | 10
0 | 10 | CONCLUIDO | 0.7702 | 129.84 | 121.73 | 12.57 | 0.64 | 581 | 26.11 | 12.1 | 1 | 0 | 3.01 | 3454.41 | 352.25 | 5797.49 | 1062.72 | 167.7 | 445164.91 | 0.16 | 0.77 | 1.97 | 27.19 | 0.5 | 10
0 | 45 | CONCLUIDO | 0.6442 | 155.24 | 135.66 | 9.51 | 0.18 | 856 | 98.71 | 39.72 | 1 | 854 | 12.99 | 12407.75 | 1174.38 | 5797.69 | 1564.43 | 167.7 | 694646.71 | 0.11 | 0.69 | 1.64 | 41.1 | 0.5 | 10
1 | 45 | CONCLUIDO | 0.8468 | 118.09 | 109.48 | 20.4 | 0.35 | 322 | 99.95 | 39.72 | 2 | 320 | 13.24 | 12561.45 | 889.58 | 5797.16 | 674.18 | 167.7 | 252191.64 | 0.25 | 0.86 | 0.8 | 14.94 | 0.5 | 10
2 | 45 | CONCLUIDO | 0.9179 | 108.94 | 103.11 | 33.08 | 0.52 | 187 | 101.2 | 39.72 | 3 | 185 | 13.49 | 12715.54 | 774.99 | 5797.02 | 458.37 | 167.7 | 144963.97 | 0.37 | 0.91 | 0.57 | 8.57 | 0.5 | 10
3 | 45 | CONCLUIDO | 0.9486 | 105.41 | 100.69 | 45.43 | 0.69 | 133 | 102.45 | 39.72 | 4 | 38 | 13.74 | 12870.03 | 701.01 | 5797.06 | 372.04 | 167.7 | 102066.02 | 0.45 | 0.93 | 0.62 | 6.15 | 0.5 | 10
4 | 45 | CONCLUIDO | 0.9501 | 105.25 | 100.59 | 46.43 | 0.85 | 130 | 103.71 | 39.72 | 5 | 0 | 14 | 13024.91 | 703.65 | 5797.07 | 367.1 | 167.7 | 99612.2 | 0.46 | 0.94 | 0.66 | 6.05 | 0.5 | 10
0 | 60 | CONCLUIDO | 0.5562 | 179.79 | 149.08 | 8 | 0.14 | 1118 | 124.63 | 45 | 1 | 1116 | 18.64 | 15605.44 | 1527.84 | 5797.94 | 2021.74 | 167.7 | 921992.89 | 0.08 | 0.63 | 2.07 | 54.53 | 0.5 | 10
1 | 60 | CONCLUIDO | 0.7948 | 125.81 | 113.36 | 16.83 | 0.28 | 404 | 125.95 | 45 | 2 | 402 | 18.95 | 15767.7 | 1116.26 | 5797.26 | 805.98 | 167.7 | 317684.57 | 0.21 | 0.83 | 0.91 | 18.81 | 0.5 | 10
2 | 60 | CONCLUIDO | 0.8783 | 113.85 | 105.59 | 26.4 | 0.42 | 240 | 127.27 | 45 | 3 | 238 | 19.27 | 15930.42 | 995.5 | 5797.06 | 542.71 | 167.7 | 186869.24 | 0.31 | 0.89 | 0.65 | 11.05 | 0.5 | 10
3 | 60 | CONCLUIDO | 0.9222 | 108.43 | 102.06 | 36.89 | 0.55 | 166 | 128.59 | 45 | 4 | 164 | 19.59 | 16093.6 | 915.77 | 5797.05 | 422.61 | 167.7 | 127186.71 | 0.4 | 0.92 | 0.54 | 7.52 | 0.5 | 10
4 | 60 | CONCLUIDO | 0.9497 | 105.3 | 100.05 | 49.2 | 0.68 | 122 | 129.92 | 45 | 5 | 119 | 19.92 | 16257.24 | 843.02 | 5797.12 | 354.44 | 167.7 | 93324.03 | 0.47 | 0.94 | 0.47 | 5.5 | 0.5 | 10
5 | 60 | CONCLUIDO | 0.9632 | 103.82 | 99.13 | 59.48 | 0.81 | 100 | 131.25 | 45 | 6 | 25 | 20.25 | 16421.36 | 794.52 | 5797.05 | 320.07 | 167.7 | 76246.24 | 0.52 | 0.95 | 0.53 | 4.59 | 0.5 | 10
6 | 60 | CONCLUIDO | 0.9638 | 103.75 | 99.11 | 60.68 | 0.93 | 98 | 132.58 | 45 | 7 | 0 | 20.59 | 16585.95 | 797.73 | 5797.02 | 318.72 | 167.7 | 75580.74 | 0.53 | 0.95 | 0.56 | 4.58 | 0.5 | 10
0 | 80 | CONCLUIDO | 0.4517 | 221.4 | 170.2 | 6.73 | 0.11 | 1517 | 159.12 | 50.28 | 1 | 1515 | 27.84 | 19859.16 | 2063.47 | 5798.2 | 2743.13 | 167.7 | 1280692.64 | 0.06 | 0.55 | 2.71 | 75.64 | 0.5 | 10
1 | 80 | CONCLUIDO | 0.7299 | 137 | 118.34 | 14 | 0.22 | 507 | 160.54 | 50.28 | 2 | 505 | 28.26 | 20034.4 | 1398.37 | 5797.36 | 975.06 | 167.7 | 401705.37 | 0.17 | 0.8 | 1.09 | 23.79 | 0.5 | 10
2 | 80 | CONCLUIDO | 0.83 | 120.48 | 108.46 | 21.62 | 0.33 | 301 | 161.97 | 50.28 | 3 | 299 | 28.69 | 20210.21 | 1248.77 | 5797.17 | 639.59 | 167.7 | 235003.48 | 0.26 | 0.87 | 0.76 | 13.92 | 0.5 | 10
3 | 80 | CONCLUIDO | 0.8821 | 113.36 | 104.24 | 29.64 | 0.43 | 211 | 163.4 | 50.28 | 4 | 209 | 29.12 | 20386.62 | 1167.55 | 5797.04 | 496.56 | 167.7 | 163935.91 | 0.34 | 0.9 | 0.61 | 9.7 | 0.5 | 10
4 | 80 | CONCLUIDO | 0.9144 | 109.37 | 101.89 | 38.21 | 0.54 | 160 | 164.83 | 50.28 | 5 | 158 | 29.55 | 20563.61 | 1107.39 | 5796.99 | 416.76 | 167.7 | 124289.81 | 0.4 | 0.92 | 0.54 | 7.35 | 0.5 | 10
5 | 80 | CONCLUIDO | 0.9365 | 106.78 | 100.33 | 47.03 | 0.64 | 128 | 166.27 | 50.28 | 6 | 126 | 29.99 | 20741.2 | 1055.75 | 5797.04 | 364.34 | 167.7 | 98240.99 | 0.46 | 0.94 | 0.47 | 5.79 | 0.5 | 10
6 | 80 | CONCLUIDO | 0.9537 | 104.85 | 99.18 | 57.22 | 0.74 | 104 | 167.72 | 50.28 | 7 | 102 | 30.44 | 20919.39 | 1004.65 | 5797.08 | 324.87 | 167.7 | 78626.33 | 0.52 | 0.95 | 0.44 | 4.64 | 0.5 | 10
7 | 80 | CONCLUIDO | 0.9717 | 102.91 | 97.81 | 68.24 | 0.84 | 86 | 169.17 | 50.28 | 8 | 82 | 30.89 | 21098.19 | 944.48 | 5796.99 | 278.73 | 167.7 | 55649.29 | 0.6 | 0.96 | 0.38 | 3.27 | 0.5 | 10
8 | 80 | CONCLUIDO | 0.9723 | 102.85 | 98.08 | 77.43 | 0.94 | 76 | 170.62 | 50.28 | 9 | 35 | 31.34 | 21277.6 | 918.36 | 5797 | 286.17 | 167.7 | 59416.99 | 0.59 | 0.96 | 0.45 | 3.54 | 0.5 | 10
9 | 80 | CONCLUIDO | 0.9745 | 102.62 | 97.91 | 79.39 | 1.03 | 74 | 172.08 | 50.28 | 10 | 2 | 31.8 | 21457.64 | 916.24 | 5796.98 | 278.81 | 167.7 | 55749.06 | 0.6 | 0.96 | 0.49 | 3.37 | 0.5 | 10
10 | 80 | CONCLUIDO | 0.9744 | 102.62 | 97.91 | 79.39 | 1.12 | 74 | 173.55 | 50.28 | 11 | 0 | 32.27 | 21638.31 | 923.7 | 5797.03 | 278.81 | 167.7 | 55748.24 | 0.6 | 0.96 | 0.49 | 3.38 | 0.5 | 10
0 | 35 | CONCLUIDO | 0.7093 | 140.98 | 127.25 | 11.11 | 0.22 | 687 | 80.84 | 35.1 | 1 | 685 | 9.74 | 10204.21 | 944.45 | 5797.54 | 1278.21 | 167.7 | 552379.81 | 0.13 | 0.74 | 1.38 | 32.71 | 0.5 | 10
1 | 35 | CONCLUIDO | 0.8861 | 112.86 | 106.5 | 24.67 | 0.43 | 259 | 82.04 | 35.1 | 2 | 257 | 9.94 | 10352.53 | 715.84 | 5797.18 | 574.22 | 167.7 | 202525.44 | 0.29 | 0.88 | 0.67 | 11.96 | 0.5 | 10
2 | 35 | CONCLUIDO | 0.9336 | 107.11 | 102.32 | 36.54 | 0.63 | 168 | 83.25 | 35.1 | 3 | 11 | 10.15 | 10501.19 | 631.02 | 5797.11 | 424.79 | 167.7 | 128266.81 | 0.39 | 0.92 | 0.74 | 7.78 | 0.5 | 10
3 | 35 | CONCLUIDO | 0.9335 | 107.13 | 102.36 | 36.78 | 0.83 | 167 | 84.46 | 35.1 | 4 | 0 | 10.36 | 10650.22 | 638.84 | 5797.26 | 425.44 | 167.7 | 128598.71 | 0.39 | 0.92 | 0.76 | 7.82 | 0.5 | 10
0 | 50 | CONCLUIDO | 0.6139 | 162.9 | 139.95 | 8.92 | 0.16 | 941 | 107.41 | 41.65 | 1 | 939 | 14.77 | 13481.73 | 1289.38 | 5797.66 | 1710.95 | 167.7 | 767482.68 | 0.1 | 0.67 | 1.77 | 45.4 | 0.5 | 10
1 | 50 | CONCLUIDO | 0.829 | 120.62 | 110.81 | 19 | 0.32 | 350 | 108.68 | 41.65 | 2 | 348 | 15.03 | 13638.32 | 967.69 | 5797.15 | 719.76 | 167.7 | 274841.98 | 0.23 | 0.85 | 0.83 | 16.27 | 0.5 | 10
2 | 50 | CONCLUIDO | 0.9038 | 110.64 | 104.03 | 30.3 | 0.48 | 206 | 109.96 | 41.65 | 3 | 204 | 15.31 | 13795.21 | 853.51 | 5797.13 | 489 | 167.7 | 160181.61 | 0.34 | 0.91 | 0.62 | 9.48 | 0.5 | 10
3 | 50 | CONCLUIDO | 0.9435 | 105.99 | 100.86 | 43.54 | 0.63 | 139 | 111.23 | 41.65 | 4 | 133 | 15.58 | 13952.52 | 766.95 | 5797.1 | 381.98 | 167.7 | 107008.66 | 0.44 | 0.93 | 0.51 | 6.32 | 0.5 | 10
4 | 50 | CONCLUIDO | 0.9548 | 104.73 | 100.07 | 50.88 | 0.78 | 118 | 112.51 | 41.65 | 5 | 4 | 15.86 | 14110.24 | 732.41 | 5797.31 | 350.18 | 167.7 | 91213.66 | 0.48 | 0.94 | 0.61 | 5.53 | 0.5 | 10
5 | 50 | CONCLUIDO | 0.9558 | 104.62 | 99.99 | 51.28 | 0.93 | 117 | 113.79 | 41.65 | 6 | 0 | 16.14 | 14268.39 | 738.65 | 5797.32 | 347.13 | 167.7 | 89692.59 | 0.48 | 0.94 | 0.62 | 5.45 | 0.5 | 10
0 | 25 | CONCLUIDO | 0.7863 | 127.18 | 118.36 | 14.03 | 0.28 | 506 | 61.76 | 28.92 | 1 | 504 | 6.84 | 7851.41 | 698.02 | 5797.44 | 975.77 | 167.7 | 402067.6 | 0.17 | 0.8 | 1.08 | 23.81 | 0.5 | 10
1 | 25 | CONCLUIDO | 0.9047 | 110.54 | 105.49 | 27.05 | 0.55 | 234 | 62.92 | 28.92 | 2 | 4 | 7 | 7994.37 | 550.66 | 5797.22 | 528.38 | 167.7 | 179732.96 | 0.32 | 0.89 | 0.95 | 10.95 | 0.5 | 10
2 | 25 | CONCLUIDO | 0.9054 | 110.45 | 105.42 | 27.15 | 0.81 | 233 | 64.08 | 28.92 | 3 | 0 | 7.16 | 8137.65 | 559.11 | 5797.2 | 525.91 | 167.7 | 178500.02 | 0.32 | 0.89 | 0.95 | 10.88 | 0.5 | 10
0 | 85 | CONCLUIDO | 0.4267 | 234.35 | 176.6 | 6.48 | 0.11 | 1634 | 167.88 | 51.39 | 1 | 1632 | 30.49 | 20939.59 | 2219.66 | 5798.41 | 2961.17 | 167.7 | 1389128.38 | 0.06 | 0.53 | 2.9 | 82.04 | 0.5 | 10
1 | 85 | CONCLUIDO | 0.7139 | 140.07 | 119.63 | 13.47 | 0.21 | 533 | 169.33 | 51.39 | 2 | 531 | 30.94 | 21118.46 | 1468.67 | 5797.41 | 1019.13 | 167.7 | 423613.06 | 0.16 | 0.79 | 1.13 | 25.08 | 0.5 | 10
2 | 85 | CONCLUIDO | 0.8178 | 122.28 | 109.2 | 20.73 | 0.31 | 316 | 170.79 | 51.39 | 3 | 314 | 31.4 | 21297.94 | 1309.87 | 5797.11 | 665.09 | 167.7 | 247676.59 | 0.25 | 0.86 | 0.78 | 14.66 | 0.5 | 10
3 | 85 | CONCLUIDO | 0.873 | 114.54 | 104.68 | 28.42 | 0.41 | 221 | 172.25 | 51.39 | 4 | 219 | 31.86 | 21478.05 | 1224.05 | 5797.11 | 511.57 | 167.7 | 171393.37 | 0.33 | 0.9 | 0.63 | 10.14 | 0.5 | 10
4 | 85 | CONCLUIDO | 0.9077 | 110.17 | 102.1 | 36.47 | 0.51 | 168 | 173.71 | 51.39 | 5 | 166 | 32.32 | 21658.78 | 1163.44 | 5797.16 | 424.32 | 167.7 | 128034.15 | 0.4 | 0.92 | 0.54 | 7.56 | 0.5 | 10
5 | 85 | CONCLUIDO | 0.9291 | 107.63 | 100.68 | 44.75 | 0.61 | 135 | 175.18 | 51.39 | 6 | 133 | 32.79 | 21840.16 | 1114.97 | 5797.05 | 376.04 | 167.7 | 104058.94 | 0.45 | 0.94 | 0.49 | 6.14 | 0.5 | 10
6 | 85 | CONCLUIDO | 0.9463 | 105.67 | 99.54 | 53.8 | 0.7 | 111 | 176.66 | 51.39 | 7 | 109 | 33.27 | 22022.17 | 1066.49 | 5797.07 | 337.25 | 167.7 | 84784.02 | 0.5 | 0.95 | 0.45 | 5 | 0.5 | 10
7 | 85 | CONCLUIDO | 0.9606 | 104.1 | 98.57 | 63.6 | 0.8 | 93 | 178.14 | 51.39 | 8 | 91 | 33.75 | 22204.83 | 1018.93 | 5797.02 | 304.28 | 167.7 | 68388.52 | 0.55 | 0.96 | 0.43 | 4.03 | 0.5 | 10
8 | 85 | CONCLUIDO | 0.9672 | 103.39 | 98.34 | 74.69 | 0.89 | 79 | 179.63 | 51.39 | 9 | 73 | 34.24 | 22388.15 | 978.14 | 5797.04 | 297.19 | 167.7 | 64912.86 | 0.56 | 0.96 | 0.41 | 3.8 | 0.5 | 10
9 | 85 | CONCLUIDO | 0.9745 | 102.61 | 97.84 | 82.68 | 0.98 | 71 | 181.12 | 51.39 | 10 | 20 | 34.73 | 22572.13 | 946.4 | 5797.03 | 277.45 | 167.7 | 55081.9 | 0.6 | 0.96 | 0.45 | 3.3 | 0.5 | 10
10 | 85 | CONCLUIDO | 0.9752 | 102.55 | 97.8 | 83.83 | 1.07 | 70 | 182.62 | 51.39 | 11 | 0 | 35.22 | 22756.91 | 947.97 | 5796.99 | 275.61 | 167.7 | 54167.06 | 0.61 | 0.96 | 0.47 | 3.26 | 0.5 | 10
0 | 20 | CONCLUIDO | 0.8333 | 120.01 | 113.34 | 16.92 | 0.34 | 402 | 51.33 | 24.83 | 1 | 394 | 5.51 | 6564.78 | 555.11 | 5797.57 | 805.24 | 167.7 | 317320.45 | 0.21 | 0.83 | 0.93 | 18.8 | 0.5 | 10
1 | 20 | CONCLUIDO | 0.8815 | 113.45 | 108.14 | 22.3 | 0.66 | 291 | 52.47 | 24.83 | 2 | 0 | 5.64 | 6705.1 | 505.06 | 5797.16 | 615.44 | 167.7 | 222979.02 | 0.27 | 0.87 | 1.13 | 13.6 | 0.5 | 10
0 | 65 | CONCLUIDO | 0.5292 | 188.98 | 153.86 | 7.63 | 0.13 | 1210 | 133.21 | 46.47 | 1 | 1208 | 20.75 | 16663.42 | 1651.94 | 5797.91 | 2184.83 | 167.7 | 1003078.85 | 0.08 | 0.61 | 2.21 | 59.3 | 0.5 | 10
1 | 65 | CONCLUIDO | 0.7782 | 128.5 | 114.61 | 15.99 | 0.26 | 430 | 134.55 | 46.47 | 2 | 428 | 21.09 | 16828.84 | 1188.1 | 5797.35 | 848.64 | 167.7 | 338881.29 | 0.2 | 0.82 | 0.96 | 20.07 | 0.5 | 10
2 | 65 | CONCLUIDO | 0.866 | 115.47 | 106.32 | 24.92 | 0.39 | 256 | 135.9 | 46.47 | 3 | 254 | 21.43 | 16994.64 | 1061.34 | 5797.14 | 567.26 | 167.7 | 199060.75 | 0.3 | 0.89 | 0.68 | 11.78 | 0.5 | 10
3 | 65 | CONCLUIDO | 0.9116 | 109.7 | 102.67 | 34.61 | 0.52 | 178 | 137.25 | 46.47 | 4 | 176 | 21.78 | 17160.92 | 982.78 | 5797.13 | 443.44 | 167.7 | 137540.05 | 0.38 | 0.92 | 0.56 | 8.13 | 0.5 | 10
4 | 65 | CONCLUIDO | 0.9401 | 106.37 | 100.57 | 45.37 | 0.64 | 133 | 138.6 | 46.47 | 5 | 131 | 22.13 | 17327.69 | 916.58 | 5796.98 | 372.31 | 167.7 | 102204.02 | 0.45 | 0.94 | 0.49 | 6.03 | 0.5 | 10
5 | 65 | CONCLUIDO | 0.9603 | 104.13 | 99.15 | 57.76 | 0.76 | 103 | 139.95 | 46.47 | 6 | 95 | 22.49 | 17494.97 | 852.16 | 5797.01 | 323.63 | 167.7 | 78013.08 | 0.52 | 0.95 | 0.45 | 4.61 | 0.5 | 10
6 | 65 | CONCLUIDO | 0.9686 | 103.24 | 98.58 | 65 | 0.88 | 91 | 141.31 | 46.47 | 7 | 4 | 22.85 | 17662.75 | 820.64 | 5797.03 | 300.37 | 167.7 | 66441.02 | 0.56 | 0.95 | 0.54 | 4.04 | 0.5 | 10
7 | 65 | CONCLUIDO | 0.9686 | 103.25 | 98.59 | 65 | 0.99 | 91 | 142.68 | 46.47 | 8 | 0 | 23.21 | 17831.04 | 826.76 | 5797.04 | 300.68 | 167.7 | 66596.74 | 0.56 | 0.95 | 0.54 | 4.05 | 0.5 | 10
0 | 75 | CONCLUIDO | 0.4768 | 209.72 | 164.39 | 7 | 0.12 | 1409 | 150.44 | 49.1 | 1 | 1407 | 25.34 | 18787.76 | 1918.82 | 5798.11 | 2544.69 | 167.7 | 1182011.07 | 0.07 | 0.57 | 2.53 | 69.84 | 0.5 | 10
1 | 75 | CONCLUIDO | 0.7454 | 134.15 | 117.15 | 14.58 | 0.23 | 482 | 151.83 | 49.1 | 2 | 480 | 25.73 | 18959.54 | 1329.26 | 5797.3 | 934.7 | 167.7 | 381651.47 | 0.18 | 0.8 | 1.05 | 22.6 | 0.5 | 10
2 | 75 | CONCLUIDO | 0.842 | 118.76 | 107.74 | 22.6 | 0.35 | 286 | 153.23 | 49.1 | 3 | 284 | 26.13 | 19131.85 | 1187.04 | 5797.23 | 615.53 | 167.7 | 223047.37 | 0.27 | 0.87 | 0.73 | 13.2 | 0.5 | 10
3 | 75 | CONCLUIDO | 0.8923 | 112.07 | 103.69 | 31.11 | 0.46 | 200 | 154.63 | 49.1 | 4 | 198 | 26.53 | 19304.72 | 1107.4 | 5797.03 | 477.95 | 167.7 | 154687.85 | 0.35 | 0.91 | 0.59 | 9.15 | 0.5 | 10
4 | 75 | CONCLUIDO | 0.9233 | 108.31 | 101.42 | 40.3 | 0.57 | 151 | 156.03 | 49.1 | 5 | 149 | 26.94 | 19478.15 | 1044.88 | 5797.04 | 400.84 | 167.7 | 116378.14 | 0.42 | 0.93 | 0.52 | 6.88 | 0.5 | 10
5 | 75 | CONCLUIDO | 0.9441 | 105.92 | 99.97 | 49.99 | 0.67 | 120 | 157.44 | 49.1 | 6 | 118 | 27.35 | 19652.13 | 991.16 | 5797.01 | 351.9 | 167.7 | 92061.33 | 0.48 | 0.94 | 0.47 | 5.43 | 0.5 | 10
6 | 75 | CONCLUIDO | 0.9611 | 104.04 | 98.8 | 61.12 | 0.78 | 97 | 158.86 | 49.1 | 7 | 94 | 27.77 | 19826.68 | 935.47 | 5797.07 | 312.24 | 167.7 | 72347.26 | 0.54 | 0.95 | 0.43 | 4.26 | 0.5 | 10
7 | 75 | CONCLUIDO | 0.9672 | 103.39 | 98.58 | 71.26 | 0.88 | 83 | 160.28 | 49.1 | 8 | 47 | 28.19 | 20001.93 | 894.87 | 5797.06 | 304.31 | 167.7 | 68452.71 | 0.55 | 0.95 | 0.44 | 4.04 | 0.5 | 10
8 | 75 | CONCLUIDO | 0.9717 | 102.91 | 98.22 | 74.6 | 0.99 | 79 | 161.71 | 49.1 | 9 | 1 | 28.61 | 20177.64 | 885.62 | 5797.06 | 288.97 | 167.7 | 60804.38 | 0.58 | 0.96 | 0.51 | 3.68 | 0.5 | 10
9 | 75 | CONCLUIDO | 0.9718 | 102.9 | 98.21 | 74.59 | 1.09 | 79 | 163.13 | 49.1 | 10 | 0 | 29.04 | 20353.94 | 893.12 | 5797.04 | 288.84 | 167.7 | 60735.28 | 0.58 | 0.96 | 0.51 | 3.67 | 0.5 | 10
0 | 95 | CONCLUIDO | 0.3785 | 264.17 | 191.13 | 6.05 | 0.1 | 1896 | 185.69 | 53.44 | 1 | 1894 | 36.26 | 23136.14 | 2568.95 | 5798.4 | 3458.73 | 167.7 | 1636598.64 | 0.05 | 0.49 | 3.32 | 96.56 | 0.5 | 10
1 | 95 | CONCLUIDO | 0.6835 | 146.31 | 122.1 | 12.54 | 0.19 | 584 | 187.21 | 53.44 | 2 | 582 | 36.77 | 23322.88 | 1608.7 | 5797.39 | 1102.96 | 167.7 | 465272.18 | 0.15 | 0.77 | 1.21 | 27.56 | 0.5 | 10
2 | 95 | CONCLUIDO | 0.7946 | 125.85 | 110.54 | 19.22 | 0.28 | 345 | 188.73 | 53.44 | 3 | 343 | 37.29 | 23510.33 | 1428.88 | 5797.22 | 710.33 | 167.7 | 270151.72 | 0.24 | 0.85 | 0.82 | 16 | 0.5 | 10
3 | 95 | CONCLUIDO | 0.8538 | 117.12 | 105.65 | 26.19 | 0.37 | 242 | 190.25 | 53.44 | 4 | 240 | 37.82 | 23698.48 | 1339.31 | 5797.16 | 544.29 | 167.7 | 187647.85 | 0.31 | 0.89 | 0.66 | 11.1 | 0.5 | 10
4 | 95 | CONCLUIDO | 0.89 | 112.36 | 103 | 33.41 | 0.46 | 185 | 191.78 | 53.44 | 5 | 183 | 38.35 | 23887.36 | 1278.77 | 5797.13 | 454.42 | 167.7 | 142997.3 | 0.37 | 0.91 | 0.58 | 8.46 | 0.5 | 10
5 | 95 | CONCLUIDO | 0.9154 | 109.24 | 101.26 | 41.05 | 0.55 | 148 | 193.32 | 53.44 | 6 | 146 | 38.89 | 24076.95 | 1229.01 | 5797.01 | 395.69 | 167.7 | 113817.38 | 0.42 | 0.93 | 0.51 | 6.72 | 0.5 | 10
6 | 95 | CONCLUIDO | 0.9332 | 107.16 | 100.11 | 48.83 | 0.64 | 123 | 194.86 | 53.44 | 7 | 121 | 39.43 | 24267.28 | 1185.76 | 5797.01 | 356.39 | 167.7 | 94290.03 | 0.47 | 0.94 | 0.48 | 5.57 | 0.5 | 10
7 | 95 | CONCLUIDO | 0.9476 | 105.53 | 99.19 | 57.22 | 0.72 | 104 | 196.41 | 53.44 | 8 | 102 | 39.98 | 24458.36 | 1147.07 | 5797.02 | 325.3 | 167.7 | 78843.84 | 0.52 | 0.95 | 0.44 | 4.65 | 0.5 | 10
8 | 95 | CONCLUIDO | 0.9621 | 103.94 | 98.16 | 66.18 | 0.81 | 89 | 197.97 | 53.44 | 9 | 87 | 40.53 | 24650.18 | 1102.85 | 5797.03 | 289.66 | 167.7 | 61096.08 | 0.58 | 0.96 | 0.42 | 3.62 | 0.5 | 10
9 | 95 | CONCLUIDO | 0.9655 | 103.57 | 98.2 | 75.54 | 0.89 | 78 | 199.53 | 53.44 | 10 | 76 | 41.1 | 24842.77 | 1072.44 | 5797 | 292.16 | 167.7 | 62404.03 | 0.57 | 0.96 | 0.4 | 3.66 | 0.5 | 10
10 | 95 | CONCLUIDO | 0.9731 | 102.76 | 97.73 | 84.98 | 0.97 | 69 | 201.1 | 53.44 | 11 | 62 | 41.66 | 25036.12 | 1028.19 | 5796.98 | 275.98 | 167.7 | 54359.25 | 0.61 | 0.96 | 0.39 | 3.19 | 0.5 | 10
11 | 95 | CONCLUIDO | 0.978 | 102.25 | 97.44 | 92.8 | 1.05 | 63 | 202.67 | 53.44 | 12 | 17 | 42.24 | 25230.25 | 1006.36 | 5797 | 264.22 | 167.7 | 48509.17 | 0.63 | 0.97 | 0.44 | 2.9 | 0.5 | 10
12 | 95 | CONCLUIDO | 0.9776 | 102.29 | 97.47 | 92.83 | 1.13 | 63 | 204.25 | 53.44 | 13 | 1 | 42.82 | 25425.3 | 1009.57 | 5797.06 | 264.89 | 167.7 | 48840.16 | 0.63 | 0.97 | 0.45 | 2.93 | 0.5 | 10
13 | 95 | CONCLUIDO | 0.9775 | 102.3 | 97.49 | 92.84 | 1.21 | 63 | 205.84 | 53.44 | 14 | 0 | 43.4 | 25621.03 | 1016.48 | 5797.06 | 265.24 | 167.7 | 49017.71 | 0.63 | 0.97 | 0.46 | 2.95 | 0.5 | 10
0 | 55 | CONCLUIDO | 0.5846 | 171.05 | 144.41 | 8.43 | 0.15 | 1028 | 116.05 | 43.4 | 1 | 1026 | 16.65 | 14546.17 | 1406.75 | 5797.85 | 1862.8 | 167.7 | 842970.99 | 0.09 | 0.65 | 1.92 | 49.86 | 0.5 | 10
1 | 55 | CONCLUIDO | 0.8113 | 123.26 | 112.15 | 17.8 | 0.3 | 378 | 117.34 | 43.4 | 2 | 376 | 16.94 | 14705.49 | 1043.83 | 5797.27 | 765.11 | 167.7 | 297379.27 | 0.22 | 0.84 | 0.88 | 17.61 | 0.5 | 10
2 | 55 | CONCLUIDO | 0.8913 | 112.2 | 104.79 | 28.19 | 0.45 | 223 | 118.63 | 43.4 | 3 | 221 | 17.23 | 14865.24 | 926.43 | 5797.13 | 515.22 | 167.7 | 173208.01 | 0.33 | 0.9 | 0.63 | 10.25 | 0.5 | 10
3 | 55 | CONCLUIDO | 0.9324 | 107.25 | 101.51 | 39.81 | 0.59 | 153 | 119.93 | 43.4 | 4 | 151 | 17.53 | 15025.44 | 843.84 | 5797.15 | 404.15 | 167.7 | 118021.02 | 0.41 | 0.93 | 0.52 | 6.97 | 0.5 | 10
4 | 55 | CONCLUIDO | 0.9576 | 104.43 | 99.64 | 52.91 | 0.73 | 113 | 121.23 | 43.4 | 5 | 71 | 17.83 | 15186.08 | 772.25 | 5797.04 | 339.19 | 167.7 | 85741.51 | 0.49 | 0.94 | 0.5 | 5.1 | 0.5 | 10
5 | 55 | CONCLUIDO | 0.9597 | 104.19 | 99.55 | 55.82 | 0.86 | 107 | 122.54 | 43.4 | 6 | 1 | 18.14 | 15347.16 | 766.07 | 5797.04 | 333.15 | 167.7 | 82750.35 | 0.5 | 0.95 | 0.58 | 5.01 | 0.5 | 10
6 | 55 | CONCLUIDO | 0.9597 | 104.2 | 99.56 | 55.83 | 1 | 107 | 123.85 | 43.4 | 7 | 0 | 18.45 | 15508.69 | 773.94 | 5797.06 | 333.24 | 167.7 | 82795.73 | 0.5 | 0.95 | 0.59 | 5.02 | 0.5 | 10

## gráficos
Selecione o eixo X:
Selecione o eixo Y:
Selecione o eixo Z:
Eixo X | Eixo Y | Eixo Z

## hidden (hidden)
Unnamed: 0
Volume de calda [L]
STATUS
Capacidade operacional [ha/h]
Tempo de missao [h]
Tempo util [h]
Tempo por voo [min]
Autonomia Projetada [h]
N° Voos
MTOW [kg]
Massa Estrutura [kg]
Combustível [kg]
Abastecimentos
Massa gerador
Potência gerador [W]
Combustível consumido [L]
Calda cons [L]
Distância percorrida [km]
Distância Pulverizando [km]
RTL ACUMULADO[m]
EOC [km/km]
EOC [h/h]
Tempo de manobra [h]
Tempo rtl_rtw [h]
V pulv [m/s]
V desloc [m/s]