## RESULTADOS_18
Unnamed: 0 | Volume de calda [L] | STATUS | Capacidade operacional [ha/h] | Tempo de missao [h] | Tempo util [h] | Tempo por voo [min] | Autonomia Projetada [h] | N° Voos | MTOW [kg] | Massa Estrutura [kg] | Combustível [kg] | Abastecimentos | Massa gerador | Potência gerador [W] | Combustível consumido [L] | Calda cons [L] | Distância percorrida [km] | Distância Pulverizando [km] | RTL ACUMULADO[m] | EOC [km/km] | EOC [h/h] | Tempo de manobra [h] | Tempo rtl_rtw [h] | V pulv [m/s] | V desloc [m/s] | Preço Total por ha Simples [R$/ha] | Preço Total por ha Presumido [R$/ha] | Preço Total por ha Real [R$/ha] | Preço Total Simples [R$] | Preço Total Presumido [R$] | Prod CAPEX [ha/h/R$] | Dias Trabalhados | Preço Total Real [R$]
0 | 100 | CONCLUIDO | 0.3561 | 280.79 | 199.14 | 5.87 | 0.09 | 2035 | 194.77 | 54.38 | 1 | 2033 | 39.4 | 24256.19 | 2753.81 | 7964.26 | 3732.68 | 167.86 | 1772878.63 | 0.04 | 0.47 | 3.56 | 104.57 | 0.5 | 10 | 7830.5338 | 10714.0818 | 9691.5449 | 7830533.8013 | 10714081.8057 | 7.2881e-07 | 59 | 9691544.8755
1 | 100 | CONCLUIDO | 0.672 | 148.8 | 122.92 | 12.27 | 0.18 | 601 | 196.32 | 54.38 | 2 | 599 | 39.95 | 24447.22 | 1655.99 | 7962.42 | 1130.85 | 167.86 | 479132.73 | 0.15 | 0.77 | 1.23 | 28.37 | 0.5 | 10 | 2585.7563 | 3537.9458 | 3200.2892 | 2585756.2582 | 3537945.788 | 1.3753e-06 | 31 | 3200289.2075
2 | 100 | CONCLUIDO | 0.7873 | 127.02 | 110.85 | 18.95 | 0.27 | 351 | 197.88 | 54.38 | 3 | 349 | 40.5 | 24639 | 1455.81 | 7962.25 | 720.95 | 167.86 | 275432.65 | 0.23 | 0.85 | 0.83 | 16.31 | 0.5 | 10 | 1970.6575 | 2696.3405 | 2439.0056 | 1970657.5137 | 2696340.5496 | 1.6113e-06 | 27 | 2439005.5918
3 | 100 | CONCLUIDO | 0.8488 | 117.82 | 105.81 | 26.02 | 0.36 | 244 | 199.44 | 54.38 | 4 | 242 | 41.06 | 24831.54 | 1351.81 | 7962.17 | 549.86 | 167.86 | 190421.15 | 0.31 | 0.89 | 0.67 | 11.27 | 0.5 | 10 | 1713.6573 | 2344.7016 | 2120.9266 | 1713657.3445 | 2344701.5799 | 1.7372e-06 | 25 | 2120926.552
4 | 100 | CONCLUIDO | 0.8871 | 112.72 | 103.01 | 33.41 | 0.44 | 185 | 201.01 | 54.38 | 5 | 183 | 41.63 | 25024.84 | 1278.23 | 7962 | 454.96 | 167.86 | 143265.44 | 0.37 | 0.91 | 0.57 | 8.47 | 0.5 | 10 | 1564.1577 | 2140.1496 | 1935.8967 | 1564157.7032 | 2140149.5753 | 1.8156e-06 | 24 | 1935896.7035
5 | 100 | CONCLUIDO | 0.9135 | 109.47 | 101.24 | 41.32 | 0.53 | 147 | 202.58 | 54.38 | 6 | 145 | 42.2 | 25218.93 | 1216.01 | 7961.96 | 394.76 | 167.86 | 113355.58 | 0.43 | 0.93 | 0.51 | 6.7 | 0.5 | 10 | 1455.1948 | 1991.0617 | 1801.0376 | 1455194.7987 | 1991061.7222 | 1.8696e-06 | 23 | 1801037.5859
6 | 100 | CONCLUIDO | 0.9333 | 107.14 | 99.96 | 49.98 | 0.61 | 120 | 204.16 | 54.38 | 7 | 118 | 42.78 | 25413.94 | 1156.59 | 7961.98 | 351.34 | 167.86 | 91780.02 | 0.48 | 0.94 | 0.47 | 5.42 | 0.5 | 10 | 1370.5702 | 1875.2746 | 1696.3011 | 1370570.2244 | 1875274.6463 | 1.9101e-06 | 23 | 1696301.0661
7 | 100 | CONCLUIDO | 0.9487 | 105.41 | 99 | 59.4 | 0.69 | 100 | 205.75 | 54.38 | 8 | 98 | 43.37 | 25609.61 | 1099.92 | 7961.98 | 319.16 | 167.86 | 75791.22 | 0.53 | 0.95 | 0.43 | 4.46 | 0.5 | 10 | 1290.7864 | 1766.1108 | 1597.5557 | 1290786.3526 | 1766110.8331 | 1.9416e-06 | 22 | 1597555.694
8 | 100 | CONCLUIDO | 0.9605 | 104.11 | 98.29 | 69.38 | 0.77 | 85 | 207.34 | 54.38 | 9 | 59 | 43.96 | 25806.1 | 1044.9 | 7961.96 | 295.28 | 167.86 | 63929.01 | 0.57 | 0.96 | 0.4 | 3.75 | 0.5 | 10 | 1226.0101 | 1677.4811 | 1517.3846 | 1226010.0846 | 1677481.0856 | 1.9658e-06 | 22 | 1517384.6451
9 | 100 | CONCLUIDO | 0.9623 | 103.92 | 98.25 | 72.78 | 0.85 | 81 | 208.94 | 54.38 | 10 | 4 | 44.56 | 26003.41 | 1033.97 | 7961.9 | 290.72 | 167.86 | 61667.87 | 0.58 | 0.96 | 0.49 | 3.71 | 0.5 | 10 | 1214.0607 | 1661.1314 | 1502.5953 | 1214060.6647 | 1661131.3621 | 1.9695e-06 | 22 | 1502595.3163
10 | 100 | CONCLUIDO | 0.9622 | 103.93 | 98.26 | 72.78 | 0.93 | 81 | 210.55 | 54.38 | 11 | 0 | 45.17 | 26201.54 | 1041.7 | 7961.96 | 290.89 | 167.86 | 61749.76 | 0.58 | 0.96 | 0.5 | 3.72 | 0.5 | 10 | 1221.1789 | 1670.8708 | 1511.4052 | 1221178.8758 | 1670870.8125 | 1.9693e-06 | 22 | 1511405.2472

## RESULTADOS_6
Unnamed: 0 | Volume de calda [L] | STATUS | Capacidade operacional [ha/h] | Tempo de missao [h] | Tempo util [h] | Tempo por voo [min] | Autonomia Projetada [h] | N° Voos | MTOW [kg] | Massa Estrutura [kg] | Combustível [kg] | Abastecimentos | Massa gerador | Potência gerador [W] | Combustível consumido [L] | Calda cons [L] | Distância percorrida [km] | Distância Pulverizando [km] | RTL ACUMULADO[m] | EOC [km/km] | EOC [h/h] | Tempo de manobra [h] | Tempo rtl_rtw [h] | V pulv [m/s] | V desloc [m/s] | Preço Total por ha Simples [R$/ha] | Preço Total por ha Presumido [R$/ha] | Preço Total por ha Real [R$/ha] | Preço Total Simples [R$] | Preço Total Presumido [R$] | Prod CAPEX [ha/h/R$] | Dias Trabalhados | Preço Total Real [R$]
0 | 40 | CONCLUIDO | 0.6822 | 146.6 | 130.47 | 10.42 | 0.2 | 751 | 89.87 | 37.55 | 1 | 749 | 11.32 | 11317.98 | 1031.62 | 7962.63 | 1388.38 | 167.86 | 607145.46 | 0.12 | 0.72 | 1.48 | 35.92 | 0.5 | 10 | 1687.8331 | 2309.3678 | 2088.9649 | 1687833.135 | 2309367.7573 | 1.4595e-06 | 31 | 2088964.9398
1 | 40 | CONCLUIDO | 0.8772 | 114.01 | 106.97 | 23.77 | 0.39 | 270 | 91.1 | 37.55 | 2 | 267 | 11.54 | 11468.97 | 746.97 | 7962.18 | 589.22 | 167.86 | 209973.83 | 0.28 | 0.88 | 0.7 | 12.42 | 0.5 | 10 | 1006.8133 | 1377.5664 | 1246.0934 | 1006813.3066 | 1377566.3835 | 1.8767e-06 | 24 | 1246093.3813
2 | 40 | CONCLUIDO | 0.912 | 109.65 | 103.91 | 31.02 | 0.57 | 201 | 92.32 | 37.55 | 3 | 1 | 11.77 | 11620.34 | 681.22 | 7962.07 | 476.39 | 167.86 | 153904.59 | 0.35 | 0.91 | 0.86 | 9.37 | 0.5 | 10 | 902.2523 | 1234.5015 | 1116.6824 | 902252.3408 | 1234501.4573 | 1.9512e-06 | 23 | 1116682.3708
3 | 40 | CONCLUIDO | 0.9127 | 109.56 | 103.84 | 31.15 | 0.75 | 200 | 93.55 | 37.55 | 4 | 0 | 12 | 11772.07 | 688.61 | 7962.07 | 473.93 | 167.86 | 152679.29 | 0.35 | 0.91 | 0.86 | 9.3 | 0.5 | 10 | 908.6635 | 1243.2735 | 1124.6172 | 908663.4752 | 1243273.4542 | 1.9527e-06 | 23 | 1124617.1807

## RESULTADOS_4
Unnamed: 0 | Volume de calda [L] | STATUS | Capacidade operacional [ha/h] | Tempo de missao [h] | Tempo util [h] | Tempo por voo [min] | Autonomia Projetada [h] | N° Voos | MTOW [kg] | Massa Estrutura [kg] | Combustível [kg] | Abastecimentos | Massa gerador | Potência gerador [W] | Combustível consumido [L] | Calda cons [L] | Distância percorrida [km] | Distância Pulverizando [km] | RTL ACUMULADO[m] | EOC [km/km] | EOC [h/h] | Tempo de manobra [h] | Tempo rtl_rtw [h] | V pulv [m/s] | V desloc [m/s] | Preço Total por ha Simples [R$/ha] | Preço Total por ha Presumido [R$/ha] | Preço Total por ha Real [R$/ha] | Preço Total Simples [R$] | Preço Total Presumido [R$] | Prod CAPEX [ha/h/R$] | Dias Trabalhados | Preço Total Real [R$]
0 | 30 | CONCLUIDO | 0.7555 | 132.36 | 121.62 | 12.76 | 0.24 | 572 | 71.52 | 32.27 | 1 | 570 | 8.25 | 9054.6 | 788.57 | 7962.62 | 1086.86 | 167.86 | 457284.06 | 0.15 | 0.77 | 1.19 | 27.07 | 0.5 | 10 | 1217.7184 | 1666.1361 | 1507.1224 | 1217718.4149 | 1666136.0572 | 1.6345e-06 | 28 | 1507122.3704
1 | 30 | CONCLUIDO | 0.8849 | 113.01 | 107.01 | 24.05 | 0.48 | 267 | 72.7 | 32.27 | 2 | 1 | 8.43 | 9200.25 | 610.46 | 7962.23 | 578.41 | 167.86 | 204581.14 | 0.29 | 0.88 | 1.05 | 12.47 | 0.5 | 10 | 852.6815 | 1166.6764 | 1055.3304 | 852681.4619 | 1166676.3938 | 1.9145e-06 | 24 | 1055330.4362
2 | 30 | CONCLUIDO | 0.8848 | 113.01 | 107.02 | 24.05 | 0.71 | 267 | 73.88 | 32.27 | 3 | 0 | 8.61 | 9346.23 | 619.5 | 7962.23 | 578.63 | 167.86 | 204693.37 | 0.29 | 0.88 | 1.05 | 12.47 | 0.5 | 10 | 861.6644 | 1178.9673 | 1066.4483 | 861664.41 | 1178967.2597 | 1.9143e-06 | 24 | 1066448.2791

## RESULTADOS_1
Unnamed: 0 | Volume de calda [L] | STATUS | Capacidade operacional [ha/h] | Tempo de missao [h] | Tempo util [h] | Tempo por voo [min] | Autonomia Projetada [h] | N° Voos | MTOW [kg] | Massa Estrutura [kg] | Combustível [kg] | Abastecimentos | Massa gerador | Potência gerador [W] | Combustível consumido [L] | Calda cons [L] | Distância percorrida [km] | Distância Pulverizando [km] | RTL ACUMULADO[m] | EOC [km/km] | EOC [h/h] | Tempo de manobra [h] | Tempo rtl_rtw [h] | V pulv [m/s] | V desloc [m/s] | Preço Total por ha Simples [R$/ha] | Preço Total por ha Presumido [R$/ha] | Preço Total por ha Real [R$/ha] | Preço Total Simples [R$] | Preço Total Presumido [R$] | Prod CAPEX [ha/h/R$] | Dias Trabalhados | Preço Total Real [R$]
0 | 15 | CONCLUIDO | 0.7874 | 127 | 119.39 | 13.46 | 0.43 | 532 | 39.78 | 19.54 | 1 | 1 | 4.24 | 5140 | 465.88 | 7962.87 | 984.89 | 167.86 | 406497.49 | 0.17 | 0.79 | 1.83 | 24.84 | 0.5 | 10 | 779.6001 | 1066.6833 | 964.8805 | 779600.1064 | 1066683.2591 | 1.7424e-06 | 27 | 964880.506
1 | 15 | CONCLUIDO | 0.7874 | 127 | 119.39 | 13.47 | 0.84 | 532 | 40.89 | 19.54 | 2 | 0 | 4.35 | 5277.26 | 477.79 | 7962.87 | 985.02 | 167.86 | 406561.62 | 0.17 | 0.79 | 1.83 | 24.84 | 0.5 | 10 | 792.7703 | 1084.7033 | 981.1807 | 792770.282 | 1084703.2744 | 1.7424e-06 | 27 | 981180.7163

## RESULTADOS_12
Unnamed: 0 | Volume de calda [L] | STATUS | Capacidade operacional [ha/h] | Tempo de missao [h] | Tempo util [h] | Tempo por voo [min] | Autonomia Projetada [h] | N° Voos | MTOW [kg] | Massa Estrutura [kg] | Combustível [kg] | Abastecimentos | Massa gerador | Potência gerador [W] | Combustível consumido [L] | Calda cons [L] | Distância percorrida [km] | Distância Pulverizando [km] | RTL ACUMULADO[m] | EOC [km/km] | EOC [h/h] | Tempo de manobra [h] | Tempo rtl_rtw [h] | V pulv [m/s] | V desloc [m/s] | Preço Total por ha Simples [R$/ha] | Preço Total por ha Presumido [R$/ha] | Preço Total por ha Real [R$/ha] | Preço Total Simples [R$] | Preço Total Presumido [R$] | Prod CAPEX [ha/h/R$] | Dias Trabalhados | Preço Total Real [R$]
0 | 70 | CONCLUIDO | 0.5055 | 197.81 | 158.26 | 7.35 | 0.12 | 1292 | 141.81 | 47.83 | 1 | 1290 | 22.98 | 17723.39 | 1762.16 | 7963.08 | 2334.6 | 167.86 | 1077550.2 | 0.07 | 0.6 | 2.36 | 63.71 | 0.5 | 10 | 3656.1454 | 5002.4995 | 4525.0679 | 3656145.4233 | 5002499.4659 | 1.0544e-06 | 42 | 4525067.9379
1 | 70 | CONCLUIDO | 0.767 | 130.38 | 115.32 | 15.58 | 0.25 | 444 | 143.17 | 47.83 | 2 | 442 | 23.34 | 17891.86 | 1226.46 | 7962.39 | 873 | 167.86 | 350991.4 | 0.19 | 0.82 | 0.98 | 20.78 | 0.5 | 10 | 1744.2423 | 2386.5493 | 2158.7803 | 1744242.2908 | 2386549.2528 | 1.5999e-06 | 28 | 2158780.3416
2 | 70 | CONCLUIDO | 0.8609 | 116.16 | 106.44 | 24.66 | 0.37 | 259 | 144.54 | 47.83 | 3 | 257 | 23.71 | 18060.85 | 1075.48 | 7962.01 | 571.6 | 167.86 | 201218.35 | 0.29 | 0.89 | 0.68 | 11.9 | 0.5 | 10 | 1390.7814 | 1902.9284 | 1721.3156 | 1390781.3616 | 1902928.4159 | 1.7957e-06 | 25 | 1721315.5987
3 | 70 | CONCLUIDO | 0.9093 | 109.97 | 102.63 | 34.79 | 0.49 | 177 | 145.92 | 47.83 | 4 | 175 | 24.09 | 18230.35 | 977.86 | 7962.11 | 442.01 | 167.86 | 136831.9 | 0.38 | 0.92 | 0.56 | 8.09 | 0.5 | 10 | 1214.338 | 1661.5108 | 1502.9386 | 1214338.0006 | 1661510.8252 | 1.8967e-06 | 23 | 1502938.564
4 | 70 | CONCLUIDO | 0.9412 | 106.24 | 100.32 | 47.02 | 0.6 | 128 | 147.3 | 47.83 | 5 | 115 | 24.47 | 18400.38 | 884.73 | 7962.02 | 363.05 | 167.86 | 97597.33 | 0.46 | 0.94 | 0.5 | 5.78 | 0.5 | 10 | 1089.7268 | 1491.0123 | 1348.7122 | 1089726.8446 | 1491012.3441 | 1.9632e-06 | 23 | 1348712.2186
5 | 70 | CONCLUIDO | 0.9474 | 105.55 | 99.97 | 51.71 | 0.71 | 116 | 148.68 | 47.83 | 6 | 2 | 24.85 | 18570.94 | 859.8 | 7962.02 | 346.89 | 167.86 | 89577.55 | 0.48 | 0.94 | 0.61 | 5.43 | 0.5 | 10 | 1053.5456 | 1441.5075 | 1303.9321 | 1053545.5683 | 1441507.5257 | 1.9762e-06 | 22 | 1303932.0707
6 | 70 | CONCLUIDO | 0.9484 | 105.44 | 99.89 | 52.12 | 0.83 | 115 | 150.07 | 47.83 | 7 | 0 | 25.24 | 18742.03 | 866.47 | 7962.01 | 344.07 | 167.86 | 88172.18 | 0.49 | 0.94 | 0.61 | 5.35 | 0.5 | 10 | 1058.6267 | 1448.4597 | 1310.2208 | 1058626.6928 | 1448459.7444 | 1.9783e-06 | 22 | 1310220.7793

## RESULTADOS_16
Unnamed: 0 | Volume de calda [L] | STATUS | Capacidade operacional [ha/h] | Tempo de missao [h] | Tempo util [h] | Tempo por voo [min] | Autonomia Projetada [h] | N° Voos | MTOW [kg] | Massa Estrutura [kg] | Combustível [kg] | Abastecimentos | Massa gerador | Potência gerador [W] | Combustível consumido [L] | Calda cons [L] | Distância percorrida [km] | Distância Pulverizando [km] | RTL ACUMULADO[m] | EOC [km/km] | EOC [h/h] | Tempo de manobra [h] | Tempo rtl_rtw [h] | V pulv [m/s] | V desloc [m/s] | Preço Total por ha Simples [R$/ha] | Preço Total por ha Presumido [R$/ha] | Preço Total por ha Real [R$/ha] | Preço Total Simples [R$] | Preço Total Presumido [R$] | Prod CAPEX [ha/h/R$] | Dias Trabalhados | Preço Total Real [R$]
0 | 90 | CONCLUIDO | 0.4045 | 247.24 | 182.78 | 6.28 | 0.1 | 1745 | 176.73 | 52.44 | 1 | 1743 | 33.29 | 22031.19 | 2368.05 | 7964.22 | 3172.61 | 167.86 | 1494294.61 | 0.05 | 0.52 | 3.09 | 88.21 | 0.5 | 10 | 5989.1774 | 8194.6567 | 7412.5702 | 5989177.3994 | 8194656.7418 | 8.3273e-07 | 52 | 7412570.2036
1 | 90 | CONCLUIDO | 0.703 | 142.24 | 120.34 | 13.18 | 0.2 | 548 | 178.21 | 52.44 | 2 | 546 | 33.77 | 22213.89 | 1511.42 | 7962.53 | 1042.93 | 167.86 | 435438.63 | 0.16 | 0.78 | 1.16 | 25.79 | 0.5 | 10 | 2281.1087 | 3121.1136 | 2823.2389 | 2281108.746 | 3121113.6217 | 1.4472e-06 | 30 | 2823238.9181
2 | 90 | CONCLUIDO | 0.8115 | 123.23 | 109.4 | 20.45 | 0.3 | 321 | 179.7 | 52.44 | 3 | 319 | 34.26 | 22397.24 | 1332.24 | 7962.24 | 671.54 | 167.86 | 250875.79 | 0.25 | 0.86 | 0.79 | 14.85 | 0.5 | 10 | 1768.1698 | 2419.2879 | 2188.3945 | 1768169.8119 | 2419287.9428 | 1.6706e-06 | 26 | 2188394.4971
3 | 90 | CONCLUIDO | 0.8685 | 115.14 | 104.79 | 28.19 | 0.39 | 223 | 181.19 | 52.44 | 4 | 221 | 34.75 | 22581.25 | 1233.07 | 7962.13 | 515.52 | 167.86 | 173359.26 | 0.33 | 0.9 | 0.63 | 10.25 | 0.5 | 10 | 1544.5058 | 2113.261 | 1911.5743 | 1544505.827 | 2113261.0112 | 1.788e-06 | 24 | 1911574.3463
4 | 90 | CONCLUIDO | 0.9052 | 110.47 | 102.12 | 36.69 | 0.49 | 167 | 182.69 | 52.44 | 5 | 165 | 35.25 | 22766.06 | 1155.62 | 7961.95 | 424.23 | 167.86 | 127993.74 | 0.4 | 0.92 | 0.55 | 7.58 | 0.5 | 10 | 1410.6001 | 1930.0453 | 1745.8445 | 1410600.13 | 1930045.3292 | 1.8635e-06 | 24 | 1745844.5118
5 | 90 | CONCLUIDO | 0.9302 | 107.51 | 100.43 | 46 | 0.58 | 131 | 184.19 | 52.44 | 6 | 129 | 35.75 | 22951.43 | 1088.13 | 7962.1 | 367.06 | 167.86 | 99584.87 | 0.46 | 0.94 | 0.49 | 5.89 | 0.5 | 10 | 1304.9778 | 1785.5282 | 1615.1199 | 1304977.8234 | 1785528.2295 | 1.915e-06 | 23 | 1615119.9213
6 | 90 | CONCLUIDO | 0.9481 | 105.48 | 99.29 | 56.2 | 0.67 | 106 | 185.7 | 52.44 | 7 | 104 | 36.26 | 23137.49 | 1023.47 | 7961.99 | 328.8 | 167.86 | 80583.68 | 0.51 | 0.95 | 0.45 | 4.75 | 0.5 | 10 | 1215.6966 | 1663.3698 | 1504.6201 | 1215696.6342 | 1663369.7677 | 1.9518e-06 | 22 | 1504620.0916
7 | 90 | CONCLUIDO | 0.9591 | 104.26 | 98.6 | 65.01 | 0.76 | 91 | 187.22 | 52.44 | 8 | 22 | 36.78 | 23324.24 | 972.61 | 7961.88 | 302.21 | 167.86 | 67361.59 | 0.56 | 0.96 | 0.51 | 4.06 | 0.5 | 10 | 1156.4692 | 1582.3322 | 1431.3166 | 1156469.1993 | 1582332.1782 | 1.9745e-06 | 22 | 1431316.616
8 | 90 | CONCLUIDO | 0.9591 | 104.26 | 98.64 | 65.76 | 0.85 | 90 | 188.74 | 52.44 | 9 | 0 | 37.3 | 23511.69 | 977.03 | 7961.94 | 302.94 | 167.86 | 67731.68 | 0.55 | 0.96 | 0.53 | 4.1 | 0.5 | 10 | 1160.5313 | 1587.8901 | 1436.3441 | 1160531.2594 | 1587890.0681 | 1.9745e-06 | 22 | 1436344.0686

## RESULTADOS_0
Unnamed: 0 | Volume de calda [L] | STATUS | Capacidade operacional [ha/h] | Tempo de missao [h] | Tempo util [h] | Tempo por voo [min] | Autonomia Projetada [h] | N° Voos | MTOW [kg] | Massa Estrutura [kg] | Combustível [kg] | Abastecimentos | Massa gerador | Potência gerador [W] | Combustível consumido [L] | Calda cons [L] | Distância percorrida [km] | Distância Pulverizando [km] | RTL ACUMULADO[m] | EOC [km/km] | EOC [h/h] | Tempo de manobra [h] | Tempo rtl_rtw [h] | V pulv [m/s] | V desloc [m/s] | Preço Total por ha Simples [R$/ha] | Preço Total por ha Presumido [R$/ha] | Preço Total por ha Real [R$/ha] | Preço Total Simples [R$] | Preço Total Presumido [R$] | Prod CAPEX [ha/h/R$] | Dias Trabalhados | Preço Total Real [R$]
0 | 10 | CONCLUIDO | 0.7028 | 142.29 | 131.79 | 9.92 | 0.64 | 797 | 26.11 | 12.1 | 1 | 0 | 3.01 | 3454.41 | 382.03 | 7963.01 | 1392.82 | 167.86 | 609137.13 | 0.12 | 0.72 | 2.61 | 37.24 | 0.5 | 10 | 760.2691 | 1040.2337 | 940.9552 | 760269.0736 | 1040233.6871 | 1.5719e-06 | 30 | 940955.244

## RESULTADOS_7
Unnamed: 0 | Volume de calda [L] | STATUS | Capacidade operacional [ha/h] | Tempo de missao [h] | Tempo util [h] | Tempo por voo [min] | Autonomia Projetada [h] | N° Voos | MTOW [kg] | Massa Estrutura [kg] | Combustível [kg] | Abastecimentos | Massa gerador | Potência gerador [W] | Combustível consumido [L] | Calda cons [L] | Distância percorrida [km] | Distância Pulverizando [km] | RTL ACUMULADO[m] | EOC [km/km] | EOC [h/h] | Tempo de manobra [h] | Tempo rtl_rtw [h] | V pulv [m/s] | V desloc [m/s] | Preço Total por ha Simples [R$/ha] | Preço Total por ha Presumido [R$/ha] | Preço Total por ha Real [R$/ha] | Preço Total Simples [R$] | Preço Total Presumido [R$] | Prod CAPEX [ha/h/R$] | Dias Trabalhados | Preço Total Real [R$]
0 | 45 | CONCLUIDO | 0.6495 | 153.96 | 134.77 | 9.66 | 0.18 | 837 | 98.71 | 39.72 | 1 | 835 | 12.99 | 12407.75 | 1148.51 | 7962.82 | 1534.43 | 167.86 | 679739.95 | 0.11 | 0.7 | 1.61 | 40.22 | 0.5 | 10 | 1947.3549 | 2664.4569 | 2410.1649 | 1947354.8931 | 2664456.876 | 1.3828e-06 | 33 | 2410164.8513
1 | 45 | CONCLUIDO | 0.8561 | 116.8 | 108.59 | 21.5 | 0.35 | 303 | 99.95 | 39.72 | 2 | 301 | 13.24 | 12561.45 | 838.95 | 7962.19 | 644.22 | 167.86 | 237308.12 | 0.26 | 0.87 | 0.76 | 14.05 | 0.5 | 10 | 1135.2921 | 1553.3567 | 1405.1065 | 1135292.0665 | 1553356.6909 | 1.8226e-06 | 25 | 1405106.5085
2 | 45 | CONCLUIDO | 0.9204 | 108.65 | 102.94 | 34.12 | 0.52 | 181 | 101.2 | 39.72 | 3 | 36 | 13.49 | 12715.54 | 712.13 | 7962.05 | 446.2 | 167.86 | 138907.77 | 0.38 | 0.92 | 0.75 | 8.4 | 0.5 | 10 | 928.9185 | 1270.9872 | 1149.686 | 928918.4823 | 1270987.2484 | 1.9595e-06 | 23 | 1149686.0093
3 | 45 | CONCLUIDO | 0.9216 | 108.51 | 102.86 | 34.67 | 0.69 | 178 | 102.45 | 39.72 | 4 | 0 | 13.74 | 12870.03 | 717.39 | 7962.01 | 441.76 | 167.86 | 136699.9 | 0.38 | 0.92 | 0.8 | 8.32 | 0.5 | 10 | 932.8027 | 1276.3019 | 1154.4934 | 932802.741 | 1276301.8625 | 1.962e-06 | 23 | 1154493.4041

## RESULTADOS_10
Unnamed: 0 | Volume de calda [L] | STATUS | Capacidade operacional [ha/h] | Tempo de missao [h] | Tempo util [h] | Tempo por voo [min] | Autonomia Projetada [h] | N° Voos | MTOW [kg] | Massa Estrutura [kg] | Combustível [kg] | Abastecimentos | Massa gerador | Potência gerador [W] | Combustível consumido [L] | Calda cons [L] | Distância percorrida [km] | Distância Pulverizando [km] | RTL ACUMULADO[m] | EOC [km/km] | EOC [h/h] | Tempo de manobra [h] | Tempo rtl_rtw [h] | V pulv [m/s] | V desloc [m/s] | Preço Total por ha Simples [R$/ha] | Preço Total por ha Presumido [R$/ha] | Preço Total por ha Real [R$/ha] | Preço Total Simples [R$] | Preço Total Presumido [R$] | Prod CAPEX [ha/h/R$] | Dias Trabalhados | Preço Total Real [R$]
0 | 60 | CONCLUIDO | 0.5601 | 178.53 | 148.26 | 8.08 | 0.14 | 1101 | 124.63 | 45 | 1 | 1099 | 18.64 | 15605.44 | 1505.38 | 7963.36 | 1993.7 | 167.86 | 908056.15 | 0.08 | 0.64 | 2.04 | 53.7 | 0.5 | 10 | 2863.866 | 3918.4679 | 3544.4948 | 2863866.0424 | 3918467.8641 | 1.1771e-06 | 38 | 3544494.7908
1 | 60 | CONCLUIDO | 0.8004 | 124.93 | 112.81 | 17.31 | 0.28 | 391 | 125.95 | 45 | 2 | 389 | 18.95 | 15767.7 | 1080.21 | 7962.41 | 787.37 | 167.86 | 308442.93 | 0.21 | 0.84 | 0.9 | 18.26 | 0.5 | 10 | 1500.198 | 2052.6371 | 1856.7363 | 1500198.0051 | 2052637.0946 | 1.6821e-06 | 27 | 1856736.2912
2 | 60 | CONCLUIDO | 0.886 | 112.87 | 104.96 | 27.86 | 0.42 | 226 | 127.27 | 45 | 3 | 224 | 19.27 | 15930.42 | 937.23 | 7962.2 | 520.98 | 167.86 | 176072.16 | 0.32 | 0.9 | 0.64 | 10.42 | 0.5 | 10 | 1203.3398 | 1646.4626 | 1489.3265 | 1203339.8191 | 1646462.6281 | 1.862e-06 | 24 | 1489326.5457
3 | 60 | CONCLUIDO | 0.9313 | 107.37 | 101.41 | 40.56 | 0.55 | 150 | 128.59 | 45 | 4 | 132 | 19.59 | 16093.6 | 827.3 | 7962.06 | 399.89 | 167.86 | 115908.22 | 0.42 | 0.93 | 0.54 | 6.87 | 0.5 | 10 | 1039.3949 | 1422.146 | 1286.4184 | 1039394.9442 | 1422146.0175 | 1.9572e-06 | 23 | 1286418.3976
4 | 60 | CONCLUIDO | 0.9406 | 106.31 | 100.75 | 45.11 | 0.68 | 134 | 129.92 | 45 | 5 | 1 | 19.92 | 16257.24 | 802.71 | 7961.96 | 372.47 | 167.86 | 102278.61 | 0.45 | 0.94 | 0.66 | 6.21 | 0.5 | 10 | 1007.1962 | 1378.0903 | 1246.5673 | 1007196.1993 | 1378090.2742 | 1.9768e-06 | 23 | 1246567.2726
5 | 60 | CONCLUIDO | 0.9406 | 106.31 | 100.76 | 45.11 | 0.81 | 134 | 131.25 | 45 | 6 | 0 | 20.25 | 16421.36 | 810.74 | 7962.01 | 372.5 | 167.86 | 102292.88 | 0.45 | 0.94 | 0.67 | 6.22 | 0.5 | 10 | 1014.6403 | 1388.2756 | 1255.7805 | 1014640.2602 | 1388275.5668 | 1.9768e-06 | 23 | 1255780.4952

## RESULTADOS_14
Unnamed: 0 | Volume de calda [L] | STATUS | Capacidade operacional [ha/h] | Tempo de missao [h] | Tempo util [h] | Tempo por voo [min] | Autonomia Projetada [h] | N° Voos | MTOW [kg] | Massa Estrutura [kg] | Combustível [kg] | Abastecimentos | Massa gerador | Potência gerador [W] | Combustível consumido [L] | Calda cons [L] | Distância percorrida [km] | Distância Pulverizando [km] | RTL ACUMULADO[m] | EOC [km/km] | EOC [h/h] | Tempo de manobra [h] | Tempo rtl_rtw [h] | V pulv [m/s] | V desloc [m/s] | Preço Total por ha Simples [R$/ha] | Preço Total por ha Presumido [R$/ha] | Preço Total por ha Real [R$/ha] | Preço Total Simples [R$] | Preço Total Presumido [R$] | Prod CAPEX [ha/h/R$] | Dias Trabalhados | Preço Total Real [R$]
0 | 80 | CONCLUIDO | 0.454 | 220.28 | 169.53 | 6.77 | 0.11 | 1503 | 159.12 | 50.28 | 1 | 1501 | 27.84 | 19859.16 | 2044.9 | 7963.78 | 2719.65 | 167.86 | 1269021.28 | 0.06 | 0.56 | 2.7 | 74.97 | 0.5 | 10 | 4657.9077 | 6373.1548 | 5764.9098 | 4657907.6897 | 6373154.7934 | 9.4054e-07 | 46 | 5764909.8447
1 | 80 | CONCLUIDO | 0.734 | 136.25 | 117.91 | 14.23 | 0.22 | 497 | 160.54 | 50.28 | 2 | 495 | 28.26 | 20034.4 | 1370.54 | 7962.39 | 960.51 | 167.86 | 394481.84 | 0.17 | 0.8 | 1.07 | 23.36 | 0.5 | 10 | 2005.9495 | 2744.6286 | 2482.6851 | 2005949.5285 | 2744628.6412 | 1.5206e-06 | 29 | 2482685.1358
2 | 80 | CONCLUIDO | 0.8353 | 119.71 | 108.01 | 22.27 | 0.33 | 291 | 161.97 | 50.28 | 3 | 289 | 28.69 | 20210.21 | 1207.59 | 7962.25 | 624.46 | 167.86 | 227489.1 | 0.27 | 0.87 | 0.74 | 13.47 | 0.5 | 10 | 1576.3293 | 2156.8033 | 1950.961 | 1576329.2736 | 2156803.2549 | 1.7305e-06 | 25 | 1950960.9794
3 | 80 | CONCLUIDO | 0.8891 | 112.47 | 103.7 | 31.11 | 0.43 | 200 | 163.4 | 50.28 | 4 | 198 | 29.12 | 20386.62 | 1108.48 | 7961.96 | 478.25 | 167.86 | 154837.08 | 0.35 | 0.91 | 0.6 | 9.16 | 0.5 | 10 | 1381.9864 | 1890.8948 | 1710.4305 | 1381986.4348 | 1890894.8091 | 1.8419e-06 | 24 | 1710430.4624
4 | 80 | CONCLUIDO | 0.9221 | 108.45 | 101.33 | 40.8 | 0.54 | 149 | 164.83 | 50.28 | 5 | 147 | 29.55 | 20563.61 | 1029.87 | 7962.06 | 397.92 | 167.86 | 114927.95 | 0.42 | 0.93 | 0.51 | 6.79 | 0.5 | 10 | 1254.489 | 1716.4471 | 1552.6318 | 1254488.9568 | 1716447.1348 | 1.9103e-06 | 23 | 1552631.8293
5 | 80 | CONCLUIDO | 0.9455 | 105.77 | 99.74 | 52.04 | 0.64 | 115 | 166.27 | 50.28 | 6 | 110 | 29.99 | 20741.2 | 950.45 | 7961.97 | 344.12 | 167.86 | 88199.23 | 0.49 | 0.94 | 0.46 | 5.2 | 0.5 | 10 | 1152.313 | 1576.6454 | 1426.1726 | 1152312.9551 | 1576645.4217 | 1.9588e-06 | 23 | 1426172.5955
6 | 80 | CONCLUIDO | 0.9533 | 104.89 | 99.28 | 58.4 | 0.74 | 102 | 167.72 | 50.28 | 7 | 11 | 30.44 | 20919.39 | 917.13 | 7961.99 | 324.65 | 167.86 | 78527.85 | 0.52 | 0.95 | 0.56 | 4.74 | 0.5 | 10 | 1106.3961 | 1513.8199 | 1369.343 | 1106396.0521 | 1513819.8892 | 1.9749e-06 | 22 | 1369343.0436
7 | 80 | CONCLUIDO | 0.954 | 104.82 | 99.24 | 58.95 | 0.84 | 101 | 169.17 | 50.28 | 8 | 0 | 30.89 | 21098.19 | 922.38 | 7962.1 | 322.52 | 167.86 | 77466.47 | 0.52 | 0.95 | 0.57 | 4.7 | 0.5 | 10 | 1110.4394 | 1519.3522 | 1374.3474 | 1110439.4237 | 1519352.2086 | 1.9764e-06 | 22 | 1374347.3662

## RESULTADOS_5
Unnamed: 0 | Volume de calda [L] | STATUS | Capacidade operacional [ha/h] | Tempo de missao [h] | Tempo util [h] | Tempo por voo [min] | Autonomia Projetada [h] | N° Voos | MTOW [kg] | Massa Estrutura [kg] | Combustível [kg] | Abastecimentos | Massa gerador | Potência gerador [W] | Combustível consumido [L] | Calda cons [L] | Distância percorrida [km] | Distância Pulverizando [km] | RTL ACUMULADO[m] | EOC [km/km] | EOC [h/h] | Tempo de manobra [h] | Tempo rtl_rtw [h] | V pulv [m/s] | V desloc [m/s] | Preço Total por ha Simples [R$/ha] | Preço Total por ha Presumido [R$/ha] | Preço Total por ha Real [R$/ha] | Preço Total Simples [R$] | Preço Total Presumido [R$] | Prod CAPEX [ha/h/R$] | Dias Trabalhados | Preço Total Real [R$]
0 | 35 | CONCLUIDO | 0.7175 | 139.38 | 126.07 | 11.41 | 0.22 | 663 | 80.84 | 35.1 | 1 | 661 | 9.74 | 10204.21 | 912.09 | 7962.46 | 1238.43 | 167.86 | 532611.9 | 0.14 | 0.75 | 1.33 | 31.52 | 0.5 | 10 | 1449.5002 | 1983.2702 | 1793.9896 | 1449500.2246 | 1983270.1547 | 1.5433e-06 | 30 | 1793989.6347
1 | 35 | CONCLUIDO | 0.8943 | 111.82 | 105.76 | 26.22 | 0.43 | 242 | 82.04 | 35.1 | 2 | 123 | 9.94 | 10352.53 | 655.2 | 7962.21 | 542.7 | 167.86 | 186850.72 | 0.31 | 0.89 | 0.82 | 11.21 | 0.5 | 10 | 894.2814 | 1223.5953 | 1106.8171 | 894281.4059 | 1223595.2724 | 1.9236e-06 | 24 | 1106817.0569
2 | 35 | CONCLUIDO | 0.9005 | 111.05 | 105.21 | 27.57 | 0.63 | 229 | 83.25 | 35.1 | 3 | 0 | 10.15 | 10501.19 | 651.25 | 7962.09 | 518.99 | 167.86 | 175060.19 | 0.32 | 0.9 | 0.94 | 10.67 | 0.5 | 10 | 884.9171 | 1210.7826 | 1095.2272 | 884917.0713 | 1210782.5767 | 1.9369e-06 | 24 | 1095227.1869

## RESULTADOS_8
Unnamed: 0 | Volume de calda [L] | STATUS | Capacidade operacional [ha/h] | Tempo de missao [h] | Tempo util [h] | Tempo por voo [min] | Autonomia Projetada [h] | N° Voos | MTOW [kg] | Massa Estrutura [kg] | Combustível [kg] | Abastecimentos | Massa gerador | Potência gerador [W] | Combustível consumido [L] | Calda cons [L] | Distância percorrida [km] | Distância Pulverizando [km] | RTL ACUMULADO[m] | EOC [km/km] | EOC [h/h] | Tempo de manobra [h] | Tempo rtl_rtw [h] | V pulv [m/s] | V desloc [m/s] | Preço Total por ha Simples [R$/ha] | Preço Total por ha Presumido [R$/ha] | Preço Total por ha Real [R$/ha] | Preço Total Simples [R$] | Preço Total Presumido [R$] | Prod CAPEX [ha/h/R$] | Dias Trabalhados | Preço Total Real [R$]
0 | 50 | CONCLUIDO | 0.6186 | 161.65 | 139.1 | 9.04 | 0.16 | 923 | 107.41 | 41.65 | 1 | 921 | 14.77 | 13481.73 | 1265.1 | 7962.85 | 1682.08 | 167.86 | 753135.32 | 0.1 | 0.68 | 1.75 | 44.55 | 0.5 | 10 | 2220.0332 | 3037.5474 | 2747.6481 | 2220033.2291 | 3037547.405 | 1.3109e-06 | 34 | 2747648.1439
1 | 50 | CONCLUIDO | 0.8365 | 119.55 | 110.09 | 19.78 | 0.32 | 334 | 108.68 | 41.65 | 2 | 332 | 15.03 | 13638.32 | 924.45 | 7962.44 | 695.05 | 167.86 | 262568.37 | 0.24 | 0.86 | 0.81 | 15.55 | 0.5 | 10 | 1254.1748 | 1716.0173 | 1552.243 | 1254174.8278 | 1716017.3296 | 1.7727e-06 | 25 | 1552243.0441
2 | 50 | CONCLUIDO | 0.9141 | 109.39 | 103.18 | 32.93 | 0.48 | 188 | 109.96 | 41.65 | 3 | 172 | 15.31 | 13795.21 | 779.22 | 7962.12 | 460.16 | 167.86 | 145854.6 | 0.36 | 0.91 | 0.59 | 8.64 | 0.5 | 10 | 1003.2497 | 1372.6905 | 1241.6828 | 1003249.6651 | 1372690.4521 | 1.9372e-06 | 23 | 1241682.8019
3 | 50 | CONCLUIDO | 0.9292 | 107.62 | 102.01 | 38.02 | 0.63 | 161 | 111.23 | 41.65 | 4 | 1 | 15.58 | 13952.52 | 742.76 | 7962.11 | 413.88 | 167.86 | 122846.04 | 0.41 | 0.92 | 0.74 | 7.47 | 0.5 | 10 | 954.1328 | 1305.4867 | 1180.8928 | 954132.847 | 1305486.6547 | 1.9692e-06 | 23 | 1180892.8406
4 | 50 | CONCLUIDO | 0.9291 | 107.63 | 102.01 | 38.02 | 0.78 | 161 | 112.51 | 41.65 | 5 | 0 | 15.86 | 14110.24 | 750.72 | 7962.11 | 413.98 | 167.86 | 122898.56 | 0.41 | 0.92 | 0.74 | 7.47 | 0.5 | 10 | 961.6786 | 1315.8111 | 1190.2319 | 961678.5747 | 1315811.0521 | 1.969e-06 | 23 | 1190231.892

## RESULTADOS_3
Unnamed: 0 | Volume de calda [L] | STATUS | Capacidade operacional [ha/h] | Tempo de missao [h] | Tempo util [h] | Tempo por voo [min] | Autonomia Projetada [h] | N° Voos | MTOW [kg] | Massa Estrutura [kg] | Combustível [kg] | Abastecimentos | Massa gerador | Potência gerador [W] | Combustível consumido [L] | Calda cons [L] | Distância percorrida [km] | Distância Pulverizando [km] | RTL ACUMULADO[m] | EOC [km/km] | EOC [h/h] | Tempo de manobra [h] | Tempo rtl_rtw [h] | V pulv [m/s] | V desloc [m/s] | Preço Total por ha Simples [R$/ha] | Preço Total por ha Presumido [R$/ha] | Preço Total por ha Real [R$/ha] | Preço Total Simples [R$] | Preço Total Presumido [R$] | Prod CAPEX [ha/h/R$] | Dias Trabalhados | Preço Total Real [R$]
0 | 25 | CONCLUIDO | 0.7984 | 125.25 | 116.87 | 14.79 | 0.28 | 474 | 61.76 | 28.92 | 1 | 471 | 6.84 | 7851.41 | 654.14 | 7962.51 | 925.58 | 167.86 | 377130.02 | 0.18 | 0.81 | 1.03 | 22.32 | 0.5 | 10 | 995.9164 | 1362.6567 | 1232.6067 | 995916.3798 | 1362656.7276 | 1.7386e-06 | 27 | 1232606.682
1 | 25 | CONCLUIDO | 0.8643 | 115.7 | 109.46 | 20.52 | 0.55 | 320 | 62.92 | 28.92 | 2 | 0 | 7 | 7994.37 | 573.02 | 7962.43 | 658.65 | 167.86 | 244438.67 | 0.25 | 0.86 | 1.21 | 14.91 | 0.5 | 10 | 832.7008 | 1139.338 | 1030.6012 | 832700.8067 | 1139337.9799 | 1.8821e-06 | 25 | 1030601.1622

## RESULTADOS_15
Unnamed: 0 | Volume de calda [L] | STATUS | Capacidade operacional [ha/h] | Tempo de missao [h] | Tempo util [h] | Tempo por voo [min] | Autonomia Projetada [h] | N° Voos | MTOW [kg] | Massa Estrutura [kg] | Combustível [kg] | Abastecimentos | Massa gerador | Potência gerador [W] | Combustível consumido [L] | Calda cons [L] | Distância percorrida [km] | Distância Pulverizando [km] | RTL ACUMULADO[m] | EOC [km/km] | EOC [h/h] | Tempo de manobra [h] | Tempo rtl_rtw [h] | V pulv [m/s] | V desloc [m/s] | Preço Total por ha Simples [R$/ha] | Preço Total por ha Presumido [R$/ha] | Preço Total por ha Real [R$/ha] | Preço Total Simples [R$] | Preço Total Presumido [R$] | Prod CAPEX [ha/h/R$] | Dias Trabalhados | Preço Total Real [R$]
0 | 85 | CONCLUIDO | 0.4289 | 233.18 | 175.91 | 6.52 | 0.11 | 1620 | 167.88 | 51.39 | 1 | 1618 | 30.49 | 20939.59 | 2201.11 | 7963.93 | 2937.66 | 167.86 | 1377444.48 | 0.06 | 0.54 | 2.89 | 81.34 | 0.5 | 10 | 5278.6132 | 7222.4314 | 6533.1327 | 5278613.1879 | 7222431.4396 | 8.8569e-07 | 49 | 6533132.7198
1 | 85 | CONCLUIDO | 0.7182 | 139.24 | 119.14 | 13.67 | 0.21 | 523 | 169.33 | 51.39 | 2 | 521 | 30.94 | 21118.46 | 1441.5 | 7962.79 | 1002.41 | 167.86 | 415301.14 | 0.17 | 0.79 | 1.12 | 24.59 | 0.5 | 10 | 2145.5503 | 2935.6366 | 2655.4636 | 2145550.3149 | 2935636.5958 | 1.4831e-06 | 30 | 2655463.5593
2 | 85 | CONCLUIDO | 0.8233 | 121.46 | 108.72 | 21.32 | 0.31 | 306 | 170.79 | 51.39 | 3 | 304 | 31.4 | 21297.94 | 1270.25 | 7962.39 | 648.4 | 167.86 | 239383.63 | 0.26 | 0.87 | 0.77 | 14.17 | 0.5 | 10 | 1674.9231 | 2291.7037 | 2072.9867 | 1674923.1313 | 2291703.7207 | 1.7001e-06 | 26 | 2072986.734
3 | 85 | CONCLUIDO | 0.8785 | 113.83 | 104.27 | 29.51 | 0.41 | 212 | 172.25 | 51.39 | 4 | 210 | 31.86 | 21478.05 | 1172.07 | 7962.12 | 497.74 | 167.86 | 164524.16 | 0.34 | 0.9 | 0.61 | 9.73 | 0.5 | 10 | 1464.1035 | 2003.251 | 1812.0635 | 1464103.5027 | 2003251.0041 | 1.8141e-06 | 24 | 1812063.5398
4 | 85 | CONCLUIDO | 0.9121 | 109.64 | 101.88 | 38.45 | 0.51 | 159 | 173.71 | 51.39 | 5 | 157 | 32.32 | 21658.78 | 1095.52 | 7962.08 | 416.93 | 167.86 | 124383.31 | 0.4 | 0.93 | 0.53 | 7.34 | 0.5 | 10 | 1333.3238 | 1824.3124 | 1650.2026 | 1333323.7839 | 1824312.4233 | 1.8835e-06 | 23 | 1650202.606
5 | 85 | CONCLUIDO | 0.9378 | 106.63 | 100.09 | 48.82 | 0.61 | 123 | 175.18 | 51.39 | 6 | 121 | 32.79 | 21840.16 | 1020.86 | 7961.91 | 355.81 | 167.86 | 94002.12 | 0.47 | 0.94 | 0.48 | 5.55 | 0.5 | 10 | 1229.5935 | 1682.3841 | 1521.8198 | 1229593.5484 | 1682384.1388 | 1.9366e-06 | 23 | 1521819.7579
6 | 85 | CONCLUIDO | 0.9541 | 104.81 | 99.05 | 59.43 | 0.7 | 100 | 176.66 | 51.39 | 7 | 60 | 33.27 | 22022.17 | 955.33 | 7961.87 | 318.96 | 167.86 | 75691.55 | 0.53 | 0.95 | 0.48 | 4.51 | 0.5 | 10 | 1143.4094 | 1564.4632 | 1415.153 | 1143409.3928 | 1564463.175 | 1.9703e-06 | 22 | 1415153.0053
7 | 85 | CONCLUIDO | 0.9571 | 104.48 | 98.89 | 62.46 | 0.8 | 95 | 178.14 | 51.39 | 8 | 0 | 33.75 | 22204.83 | 945.91 | 7961.95 | 311.21 | 167.86 | 71841.99 | 0.54 | 0.95 | 0.55 | 4.35 | 0.5 | 10 | 1131.5369 | 1548.2187 | 1400.4588 | 1131536.865 | 1548218.6586 | 1.9764e-06 | 22 | 1400458.8428

## RESULTADOS_2
Unnamed: 0 | Volume de calda [L] | STATUS | Capacidade operacional [ha/h] | Tempo de missao [h] | Tempo util [h] | Tempo por voo [min] | Autonomia Projetada [h] | N° Voos | MTOW [kg] | Massa Estrutura [kg] | Combustível [kg] | Abastecimentos | Massa gerador | Potência gerador [W] | Combustível consumido [L] | Calda cons [L] | Distância percorrida [km] | Distância Pulverizando [km] | RTL ACUMULADO[m] | EOC [km/km] | EOC [h/h] | Tempo de manobra [h] | Tempo rtl_rtw [h] | V pulv [m/s] | V desloc [m/s] | Preço Total por ha Simples [R$/ha] | Preço Total por ha Presumido [R$/ha] | Preço Total por ha Real [R$/ha] | Preço Total Simples [R$] | Preço Total Presumido [R$] | Prod CAPEX [ha/h/R$] | Dias Trabalhados | Preço Total Real [R$]
0 | 20 | CONCLUIDO | 0.8306 | 120.4 | 113.66 | 16.67 | 0.34 | 409 | 51.33 | 24.83 | 1 | 102 | 5.51 | 6564.78 | 525.64 | 7962.25 | 801.68 | 167.86 | 315506.45 | 0.21 | 0.83 | 1.33 | 19.11 | 0.5 | 10 | 811.0858 | 1109.7634 | 1003.8492 | 811085.8402 | 1109763.4291 | 1.8221e-06 | 26 | 1003849.165
1 | 20 | CONCLUIDO | 0.835 | 119.76 | 113.13 | 17.01 | 0.66 | 399 | 52.47 | 24.83 | 2 | 0 | 5.64 | 6705.1 | 531.07 | 7962.47 | 779.24 | 167.86 | 304339.61 | 0.22 | 0.83 | 1.44 | 18.59 | 0.5 | 10 | 806.4207 | 1103.3804 | 998.0753 | 806420.731 | 1103380.4209 | 1.8318e-06 | 25 | 998075.3422

## RESULTADOS_11
Unnamed: 0 | Volume de calda [L] | STATUS | Capacidade operacional [ha/h] | Tempo de missao [h] | Tempo util [h] | Tempo por voo [min] | Autonomia Projetada [h] | N° Voos | MTOW [kg] | Massa Estrutura [kg] | Combustível [kg] | Abastecimentos | Massa gerador | Potência gerador [W] | Combustível consumido [L] | Calda cons [L] | Distância percorrida [km] | Distância Pulverizando [km] | RTL ACUMULADO[m] | EOC [km/km] | EOC [h/h] | Tempo de manobra [h] | Tempo rtl_rtw [h] | V pulv [m/s] | V desloc [m/s] | Preço Total por ha Simples [R$/ha] | Preço Total por ha Presumido [R$/ha] | Preço Total por ha Real [R$/ha] | Preço Total Simples [R$] | Preço Total Presumido [R$] | Prod CAPEX [ha/h/R$] | Dias Trabalhados | Preço Total Real [R$]
0 | 65 | CONCLUIDO | 0.5326 | 187.75 | 153.07 | 7.69 | 0.13 | 1194 | 133.21 | 46.47 | 1 | 1192 | 20.75 | 16663.42 | 1630.57 | 7962.99 | 2158.25 | 167.86 | 989867.89 | 0.08 | 0.62 | 2.19 | 58.51 | 0.5 | 10 | 3235.8399 | 4427.4188 | 4004.8722 | 3235839.8531 | 4427418.8422 | 1.115e-06 | 40 | 4004872.2019
1 | 65 | CONCLUIDO | 0.7834 | 127.65 | 114.09 | 16.38 | 0.26 | 418 | 134.55 | 46.47 | 2 | 416 | 21.09 | 16828.84 | 1154.28 | 7962.43 | 831.04 | 167.86 | 330144.44 | 0.2 | 0.83 | 0.94 | 19.54 | 0.5 | 10 | 1618.015 | 2213.8395 | 2002.5537 | 1618014.96 | 2213839.45 | 1.6401e-06 | 27 | 2002553.7201
2 | 65 | CONCLUIDO | 0.8732 | 114.52 | 105.73 | 26.11 | 0.39 | 243 | 135.9 | 46.47 | 3 | 241 | 21.43 | 16994.64 | 1008.69 | 7962.06 | 546.6 | 167.86 | 188795.01 | 0.31 | 0.89 | 0.68 | 11.19 | 0.5 | 10 | 1295.1417 | 1772.0701 | 1602.9462 | 1295141.7456 | 1772070.0739 | 1.8281e-06 | 24 | 1602946.1932
3 | 65 | CONCLUIDO | 0.9193 | 108.78 | 102.14 | 37.37 | 0.52 | 164 | 137.25 | 46.47 | 4 | 162 | 21.78 | 17160.92 | 905.79 | 7962.21 | 425.37 | 167.86 | 128575.95 | 0.39 | 0.92 | 0.54 | 7.59 | 0.5 | 10 | 1130.1254 | 1546.2874 | 1398.7119 | 1130125.3689 | 1546287.3873 | 1.9246e-06 | 23 | 1398711.8893
4 | 65 | CONCLUIDO | 0.9435 | 105.98 | 100.37 | 47.8 | 0.64 | 126 | 138.6 | 46.47 | 5 | 24 | 22.13 | 17327.69 | 831.53 | 7962.09 | 361.31 | 167.86 | 96735.85 | 0.46 | 0.94 | 0.6 | 5.83 | 0.5 | 10 | 1034.6814 | 1415.6968 | 1280.5847 | 1034681.4339 | 1415696.7848 | 1.9752e-06 | 23 | 1280584.6706
5 | 65 | CONCLUIDO | 0.9448 | 105.85 | 100.29 | 48.53 | 0.76 | 124 | 139.95 | 46.47 | 6 | 0 | 22.49 | 17494.97 | 835.02 | 7962.13 | 357.16 | 167.86 | 94672.85 | 0.47 | 0.94 | 0.64 | 5.75 | 0.5 | 10 | 1036.6019 | 1418.3245 | 1282.9616 | 1036601.9335 | 1418324.497 | 1.978e-06 | 23 | 1282961.5976

## RESULTADOS_13
Unnamed: 0 | Volume de calda [L] | STATUS | Capacidade operacional [ha/h] | Tempo de missao [h] | Tempo util [h] | Tempo por voo [min] | Autonomia Projetada [h] | N° Voos | MTOW [kg] | Massa Estrutura [kg] | Combustível [kg] | Abastecimentos | Massa gerador | Potência gerador [W] | Combustível consumido [L] | Calda cons [L] | Distância percorrida [km] | Distância Pulverizando [km] | RTL ACUMULADO[m] | EOC [km/km] | EOC [h/h] | Tempo de manobra [h] | Tempo rtl_rtw [h] | V pulv [m/s] | V desloc [m/s] | Preço Total por ha Simples [R$/ha] | Preço Total por ha Presumido [R$/ha] | Preço Total por ha Real [R$/ha] | Preço Total Simples [R$] | Preço Total Presumido [R$] | Prod CAPEX [ha/h/R$] | Dias Trabalhados | Preço Total Real [R$]
0 | 75 | CONCLUIDO | 0.4796 | 208.52 | 163.65 | 7.04 | 0.12 | 1394 | 150.44 | 49.1 | 1 | 1392 | 25.34 | 18787.76 | 1898.95 | 7963.42 | 2519.4 | 167.86 | 1169439.97 | 0.07 | 0.58 | 2.52 | 69.09 | 0.5 | 10 | 4123.0647 | 5641.359 | 5102.9557 | 4123064.7156 | 5641359.0406 | 9.969e-07 | 44 | 5102955.6515
1 | 75 | CONCLUIDO | 0.7502 | 133.3 | 116.64 | 14.86 | 0.23 | 471 | 151.83 | 49.1 | 2 | 469 | 25.73 | 18959.54 | 1299.32 | 7962.5 | 917.67 | 167.86 | 373191.7 | 0.18 | 0.81 | 1.02 | 22.09 | 0.5 | 10 | 1870.6106 | 2559.4519 | 2315.1814 | 1870610.5591 | 2559451.8924 | 1.5594e-06 | 28 | 2315181.396
2 | 75 | CONCLUIDO | 0.8482 | 117.9 | 107.22 | 23.39 | 0.35 | 275 | 153.23 | 49.1 | 3 | 273 | 26.13 | 19131.85 | 1142.37 | 7962.19 | 597.44 | 167.86 | 214056.93 | 0.28 | 0.88 | 0.72 | 12.67 | 0.5 | 10 | 1482.9119 | 2028.9855 | 1835.342 | 1482911.9222 | 2028985.5134 | 1.7631e-06 | 25 | 1835341.9837
3 | 75 | CONCLUIDO | 0.8989 | 111.25 | 103.2 | 32.76 | 0.46 | 189 | 154.63 | 49.1 | 4 | 187 | 26.53 | 19304.72 | 1044.74 | 7962.06 | 461.51 | 167.86 | 146521.28 | 0.36 | 0.91 | 0.57 | 8.66 | 0.5 | 10 | 1302.6488 | 1782.3416 | 1612.2374 | 1302648.8027 | 1782341.5607 | 1.8685e-06 | 24 | 1612237.3837
4 | 75 | CONCLUIDO | 0.9312 | 107.38 | 100.86 | 43.54 | 0.57 | 139 | 156.03 | 49.1 | 5 | 137 | 26.94 | 19478.15 | 959.33 | 7961.95 | 382.16 | 167.86 | 107096.34 | 0.44 | 0.93 | 0.49 | 6.32 | 0.5 | 10 | 1173.7513 | 1605.9784 | 1452.706 | 1173751.3364 | 1605978.3607 | 1.9356e-06 | 23 | 1452706.04
5 | 75 | CONCLUIDO | 0.9494 | 105.33 | 99.66 | 53.87 | 0.67 | 111 | 157.44 | 49.1 | 6 | 42 | 27.35 | 19652.13 | 892.48 | 7962.13 | 338.25 | 167.86 | 85283.83 | 0.5 | 0.95 | 0.54 | 5.12 | 0.5 | 10 | 1084.7838 | 1484.2491 | 1342.5945 | 1084783.8452 | 1484249.1143 | 1.9734e-06 | 22 | 1342594.462
6 | 75 | CONCLUIDO | 0.9515 | 105.1 | 99.53 | 55.29 | 0.78 | 108 | 158.86 | 49.1 | 7 | 0 | 27.77 | 19826.68 | 891.02 | 7961.96 | 332.09 | 167.86 | 82216.32 | 0.51 | 0.95 | 0.59 | 4.99 | 0.5 | 10 | 1081.2361 | 1479.3949 | 1338.2035 | 1081236.0939 | 1479394.9244 | 1.9778e-06 | 22 | 1338203.5492

## RESULTADOS_17
Unnamed: 0 | Volume de calda [L] | STATUS | Capacidade operacional [ha/h] | Tempo de missao [h] | Tempo util [h] | Tempo por voo [min] | Autonomia Projetada [h] | N° Voos | MTOW [kg] | Massa Estrutura [kg] | Combustível [kg] | Abastecimentos | Massa gerador | Potência gerador [W] | Combustível consumido [L] | Calda cons [L] | Distância percorrida [km] | Distância Pulverizando [km] | RTL ACUMULADO[m] | EOC [km/km] | EOC [h/h] | Tempo de manobra [h] | Tempo rtl_rtw [h] | V pulv [m/s] | V desloc [m/s] | Preço Total por ha Simples [R$/ha] | Preço Total por ha Presumido [R$/ha] | Preço Total por ha Real [R$/ha] | Preço Total Simples [R$] | Preço Total Presumido [R$] | Prod CAPEX [ha/h/R$] | Dias Trabalhados | Preço Total Real [R$]
0 | 95 | CONCLUIDO | 0.3801 | 263.06 | 190.5 | 6.07 | 0.1 | 1883 | 185.69 | 53.44 | 1 | 1881 | 36.26 | 23136.14 | 2551.62 | 7963.84 | 3437.54 | 167.86 | 1626068.48 | 0.05 | 0.49 | 3.31 | 95.94 | 0.5 | 10 | 6829.6465 | 9344.6237 | 8452.7859 | 6829646.5134 | 9344623.6624 | 7.8017e-07 | 55 | 8452785.8953
1 | 95 | CONCLUIDO | 0.687 | 145.55 | 121.68 | 12.7 | 0.19 | 575 | 187.21 | 53.44 | 2 | 573 | 36.77 | 23322.88 | 1584.34 | 7962.61 | 1088.43 | 167.86 | 458049.98 | 0.15 | 0.77 | 1.21 | 27.13 | 0.5 | 10 | 2436.0386 | 3333.0955 | 3014.9895 | 2436038.6053 | 3333095.4902 | 1.4101e-06 | 31 | 3014989.5346
2 | 95 | CONCLUIDO | 0.7994 | 125.09 | 110.12 | 19.66 | 0.28 | 336 | 188.73 | 53.44 | 3 | 334 | 37.29 | 23510.33 | 1394.13 | 7962.59 | 696.02 | 167.86 | 263044.08 | 0.24 | 0.86 | 0.82 | 15.57 | 0.5 | 10 | 1871.4988 | 2560.6673 | 2316.2808 | 1871498.8221 | 2560667.2531 | 1.6408e-06 | 27 | 2316280.7644
3 | 95 | CONCLUIDO | 0.8583 | 116.5 | 105.32 | 27.01 | 0.37 | 234 | 190.25 | 53.44 | 4 | 232 | 37.82 | 23698.48 | 1293.51 | 7962.11 | 533.4 | 167.86 | 182241.09 | 0.31 | 0.89 | 0.65 | 10.78 | 0.5 | 10 | 1633.3182 | 2234.778 | 2021.4939 | 1633318.1968 | 2234778.0138 | 1.7617e-06 | 25 | 2021493.9367
4 | 95 | CONCLUIDO | 0.8964 | 111.56 | 102.54 | 34.96 | 0.46 | 176 | 191.78 | 53.44 | 5 | 174 | 38.35 | 23887.36 | 1218.95 | 7962.2 | 439.07 | 167.86 | 135365.65 | 0.38 | 0.92 | 0.55 | 8 | 0.5 | 10 | 1488.2102 | 2036.2348 | 1841.8994 | 1488210.1796 | 2036234.823 | 1.8399e-06 | 24 | 1841899.4293
5 | 95 | CONCLUIDO | 0.9217 | 108.5 | 100.85 | 43.53 | 0.55 | 139 | 193.32 | 53.44 | 6 | 137 | 38.89 | 24076.95 | 1154.39 | 7962.04 | 381.74 | 167.86 | 106887.09 | 0.44 | 0.93 | 0.5 | 6.31 | 0.5 | 10 | 1381.8565 | 1890.7171 | 1710.2697 | 1381856.5451 | 1890717.0883 | 1.8918e-06 | 23 | 1710269.703
6 | 95 | CONCLUIDO | 0.9407 | 106.3 | 99.63 | 52.9 | 0.64 | 113 | 194.86 | 53.44 | 7 | 111 | 39.43 | 24267.28 | 1090.48 | 7961.96 | 340.4 | 167.86 | 86346.94 | 0.49 | 0.95 | 0.45 | 5.09 | 0.5 | 10 | 1296.4306 | 1773.8335 | 1604.5414 | 1296430.5994 | 1773833.5406 | 1.9308e-06 | 23 | 1604541.3571
7 | 95 | CONCLUIDO | 0.9556 | 104.65 | 98.68 | 62.99 | 0.72 | 94 | 196.41 | 53.44 | 8 | 81 | 39.98 | 24458.36 | 1028.33 | 7962.07 | 307.48 | 167.86 | 69983.94 | 0.55 | 0.96 | 0.45 | 4.14 | 0.5 | 10 | 1214.0165 | 1661.071 | 1502.5407 | 1214016.5243 | 1661070.9672 | 1.9614e-06 | 22 | 1502540.6855
8 | 95 | CONCLUIDO | 0.9592 | 104.26 | 98.59 | 68.78 | 0.81 | 86 | 197.97 | 53.44 | 9 | 10 | 40.53 | 24650.18 | 1005.4 | 7961.99 | 301.43 | 167.86 | 66996.62 | 0.56 | 0.96 | 0.52 | 4.05 | 0.5 | 10 | 1189.1026 | 1626.9826 | 1471.7057 | 1189102.5642 | 1626982.5879 | 1.9688e-06 | 22 | 1471705.6532
9 | 95 | CONCLUIDO | 0.9585 | 104.33 | 98.7 | 69.67 | 0.89 | 85 | 199.53 | 53.44 | 10 | 0 | 41.1 | 24842.77 | 1010.69 | 7961.97 | 304.19 | 167.86 | 68384.07 | 0.55 | 0.95 | 0.56 | 4.16 | 0.5 | 10 | 1194.8043 | 1634.784 | 1478.7625 | 1194804.3354 | 1634784.0028 | 1.9674e-06 | 22 | 1478762.512

## RESULTADOS_9
Unnamed: 0 | Volume de calda [L] | STATUS | Capacidade operacional [ha/h] | Tempo de missao [h] | Tempo util [h] | Tempo por voo [min] | Autonomia Projetada [h] | N° Voos | MTOW [kg] | Massa Estrutura [kg] | Combustível [kg] | Abastecimentos | Massa gerador | Potência gerador [W] | Combustível consumido [L] | Calda cons [L] | Distância percorrida [km] | Distância Pulverizando [km] | RTL ACUMULADO[m] | EOC [km/km] | EOC [h/h] | Tempo de manobra [h] | Tempo rtl_rtw [h] | V pulv [m/s] | V desloc [m/s] | Preço Total por ha Simples [R$/ha] | Preço Total por ha Presumido [R$/ha] | Preço Total por ha Real [R$/ha] | Preço Total Simples [R$] | Preço Total Presumido [R$] | Prod CAPEX [ha/h/R$] | Dias Trabalhados | Preço Total Real [R$]
0 | 55 | CONCLUIDO | 0.5888 | 169.83 | 143.6 | 8.52 | 0.15 | 1011 | 116.05 | 43.4 | 1 | 1009 | 16.65 | 14546.17 | 1384.01 | 7962.94 | 1834.94 | 167.86 | 829127.81 | 0.09 | 0.66 | 1.9 | 49.05 | 0.5 | 10 | 2526.7948 | 3457.2721 | 3127.3149 | 2526794.814 | 3457272.1389 | 1.2424e-06 | 36 | 3127314.9383
1 | 55 | CONCLUIDO | 0.8184 | 122.19 | 111.44 | 18.42 | 0.3 | 363 | 117.34 | 43.4 | 2 | 361 | 16.94 | 14705.49 | 1003.01 | 7962.32 | 741.23 | 167.86 | 285510.03 | 0.23 | 0.85 | 0.85 | 16.89 | 0.5 | 10 | 1375.4844 | 1881.9984 | 1702.3831 | 1375484.3769 | 1881998.4066 | 1.7269e-06 | 26 | 1702383.1201
2 | 55 | CONCLUIDO | 0.9002 | 111.09 | 104.06 | 30.16 | 0.45 | 207 | 118.63 | 43.4 | 3 | 205 | 17.23 | 14865.24 | 860.29 | 7962.05 | 490.04 | 167.86 | 160697.34 | 0.34 | 0.91 | 0.62 | 9.52 | 0.5 | 10 | 1107.0607 | 1514.7293 | 1370.1657 | 1107060.7336 | 1514729.3358 | 1.8995e-06 | 24 | 1370165.6939
3 | 55 | CONCLUIDO | 0.9343 | 107.03 | 101.41 | 41.11 | 0.59 | 148 | 119.93 | 43.4 | 4 | 23 | 17.53 | 15025.44 | 772.43 | 7961.99 | 394.74 | 167.86 | 113344.16 | 0.43 | 0.93 | 0.68 | 6.87 | 0.5 | 10 | 981.2411 | 1342.5773 | 1214.4436 | 981241.0844 | 1342577.341 | 1.9715e-06 | 23 | 1214443.6439
4 | 55 | CONCLUIDO | 0.9357 | 106.87 | 101.3 | 41.63 | 0.73 | 146 | 121.23 | 43.4 | 5 | 0 | 17.83 | 15186.08 | 777 | 7962.03 | 390.24 | 167.86 | 111102.75 | 0.43 | 0.93 | 0.7 | 6.76 | 0.5 | 10 | 984.1448 | 1346.5504 | 1218.0375 | 984144.8295 | 1346550.3731 | 1.9744e-06 | 23 | 1218037.4954

## resultados
Unnamed: 0 | Volume de calda [L] | STATUS | Capacidade operacional [ha/h] | Tempo de missao [h] | Tempo util [h] | Tempo por voo [min] | Autonomia Projetada [h] | N° Voos | MTOW [kg] | Massa Estrutura [kg] | Combustível [kg] | Abastecimentos | Massa gerador | Potência gerador [W] | Combustível consumido [L] | Calda cons [L] | Distância percorrida [km] | Distância Pulverizando [km] | RTL ACUMULADO[m] | EOC [km/km] | EOC [h/h] | Tempo de manobra [h] | Tempo rtl_rtw [h] | V pulv [m/s] | V desloc [m/s]
0 | 100 | CONCLUIDO | 0.3561 | 280.79 | 199.14 | 5.87 | 0.09 | 2035 | 194.77 | 54.38 | 1 | 2033 | 39.4 | 24256.19 | 2753.81 | 7964.26 | 3732.68 | 167.86 | 1772878.63 | 0.04 | 0.47 | 3.56 | 104.57 | 0.5 | 10
1 | 100 | CONCLUIDO | 0.672 | 148.8 | 122.92 | 12.27 | 0.18 | 601 | 196.32 | 54.38 | 2 | 599 | 39.95 | 24447.22 | 1655.99 | 7962.42 | 1130.85 | 167.86 | 479132.73 | 0.15 | 0.77 | 1.23 | 28.37 | 0.5 | 10
2 | 100 | CONCLUIDO | 0.7873 | 127.02 | 110.85 | 18.95 | 0.27 | 351 | 197.88 | 54.38 | 3 | 349 | 40.5 | 24639 | 1455.81 | 7962.25 | 720.95 | 167.86 | 275432.65 | 0.23 | 0.85 | 0.83 | 16.31 | 0.5 | 10
3 | 100 | CONCLUIDO | 0.8488 | 117.82 | 105.81 | 26.02 | 0.36 | 244 | 199.44 | 54.38 | 4 | 242 | 41.06 | 24831.54 | 1351.81 | 7962.17 | 549.86 | 167.86 | 190421.15 | 0.31 | 0.89 | 0.67 | 11.27 | 0.5 | 10
4 | 100 | CONCLUIDO | 0.8871 | 112.72 | 103.01 | 33.41 | 0.44 | 185 | 201.01 | 54.38 | 5 | 183 | 41.63 | 25024.84 | 1278.23 | 7962 | 454.96 | 167.86 | 143265.44 | 0.37 | 0.91 | 0.57 | 8.47 | 0.5 | 10
5 | 100 | CONCLUIDO | 0.9135 | 109.47 | 101.24 | 41.32 | 0.53 | 147 | 202.58 | 54.38 | 6 | 145 | 42.2 | 25218.93 | 1216.01 | 7961.96 | 394.76 | 167.86 | 113355.58 | 0.43 | 0.93 | 0.51 | 6.7 | 0.5 | 10
6 | 100 | CONCLUIDO | 0.9333 | 107.14 | 99.96 | 49.98 | 0.61 | 120 | 204.16 | 54.38 | 7 | 118 | 42.78 | 25413.94 | 1156.59 | 7961.98 | 351.34 | 167.86 | 91780.02 | 0.48 | 0.94 | 0.47 | 5.42 | 0.5 | 10
7 | 100 | CONCLUIDO | 0.9487 | 105.41 | 99 | 59.4 | 0.69 | 100 | 205.75 | 54.38 | 8 | 98 | 43.37 | 25609.61 | 1099.92 | 7961.98 | 319.16 | 167.86 | 75791.22 | 0.53 | 0.95 | 0.43 | 4.46 | 0.5 | 10
8 | 100 | CONCLUIDO | 0.9605 | 104.11 | 98.29 | 69.38 | 0.77 | 85 | 207.34 | 54.38 | 9 | 59 | 43.96 | 25806.1 | 1044.9 | 7961.96 | 295.28 | 167.86 | 63929.01 | 0.57 | 0.96 | 0.4 | 3.75 | 0.5 | 10
9 | 100 | CONCLUIDO | 0.9623 | 103.92 | 98.25 | 72.78 | 0.85 | 81 | 208.94 | 54.38 | 10 | 4 | 44.56 | 26003.41 | 1033.97 | 7961.9 | 290.72 | 167.86 | 61667.87 | 0.58 | 0.96 | 0.49 | 3.71 | 0.5 | 10
10 | 100 | CONCLUIDO | 0.9622 | 103.93 | 98.26 | 72.78 | 0.93 | 81 | 210.55 | 54.38 | 11 | 0 | 45.17 | 26201.54 | 1041.7 | 7961.96 | 290.89 | 167.86 | 61749.76 | 0.58 | 0.96 | 0.5 | 3.72 | 0.5 | 10
0 | 40 | CONCLUIDO | 0.6822 | 146.6 | 130.47 | 10.42 | 0.2 | 751 | 89.87 | 37.55 | 1 | 749 | 11.32 | 11317.98 | 1031.62 | 7962.63 | 1388.38 | 167.86 | 607145.46 | 0.12 | 0.72 | 1.48 | 35.92 | 0.5 | 10
1 | 40 | CONCLUIDO | 0.8772 | 114.01 | 106.97 | 23.77 | 0.39 | 270 | 91.1 | 37.55 | 2 | 267 | 11.54 | 11468.97 | 746.97 | 7962.18 | 589.22 | 167.86 | 209973.83 | 0.28 | 0.88 | 0.7 | 12.42 | 0.5 | 10
2 | 40 | CONCLUIDO | 0.912 | 109.65 | 103.91 | 31.02 | 0.57 | 201 | 92.32 | 37.55 | 3 | 1 | 11.77 | 11620.34 | 681.22 | 7962.07 | 476.39 | 167.86 | 153904.59 | 0.35 | 0.91 | 0.86 | 9.37 | 0.5 | 10
3 | 40 | CONCLUIDO | 0.9127 | 109.56 | 103.84 | 31.15 | 0.75 | 200 | 93.55 | 37.55 | 4 | 0 | 12 | 11772.07 | 688.61 | 7962.07 | 473.93 | 167.86 | 152679.29 | 0.35 | 0.91 | 0.86 | 9.3 | 0.5 | 10
0 | 30 | CONCLUIDO | 0.7555 | 132.36 | 121.62 | 12.76 | 0.24 | 572 | 71.52 | 32.27 | 1 | 570 | 8.25 | 9054.6 | 788.57 | 7962.62 | 1086.86 | 167.86 | 457284.06 | 0.15 | 0.77 | 1.19 | 27.07 | 0.5 | 10
1 | 30 | CONCLUIDO | 0.8849 | 113.01 | 107.01 | 24.05 | 0.48 | 267 | 72.7 | 32.27 | 2 | 1 | 8.43 | 9200.25 | 610.46 | 7962.23 | 578.41 | 167.86 | 204581.14 | 0.29 | 0.88 | 1.05 | 12.47 | 0.5 | 10
2 | 30 | CONCLUIDO | 0.8848 | 113.01 | 107.02 | 24.05 | 0.71 | 267 | 73.88 | 32.27 | 3 | 0 | 8.61 | 9346.23 | 619.5 | 7962.23 | 578.63 | 167.86 | 204693.37 | 0.29 | 0.88 | 1.05 | 12.47 | 0.5 | 10
0 | 15 | CONCLUIDO | 0.7874 | 127 | 119.39 | 13.46 | 0.43 | 532 | 39.78 | 19.54 | 1 | 1 | 4.24 | 5140 | 465.88 | 7962.87 | 984.89 | 167.86 | 406497.49 | 0.17 | 0.79 | 1.83 | 24.84 | 0.5 | 10
1 | 15 | CONCLUIDO | 0.7874 | 127 | 119.39 | 13.47 | 0.84 | 532 | 40.89 | 19.54 | 2 | 0 | 4.35 | 5277.26 | 477.79 | 7962.87 | 985.02 | 167.86 | 406561.62 | 0.17 | 0.79 | 1.83 | 24.84 | 0.5 | 10
0 | 70 | CONCLUIDO | 0.5055 | 197.81 | 158.26 | 7.35 | 0.12 | 1292 | 141.81 | 47.83 | 1 | 1290 | 22.98 | 17723.39 | 1762.16 | 7963.08 | 2334.6 | 167.86 | 1077550.2 | 0.07 | 0.6 | 2.36 | 63.71 | 0.5 | 10
1 | 70 | CONCLUIDO | 0.767 | 130.38 | 115.32 | 15.58 | 0.25 | 444 | 143.17 | 47.83 | 2 | 442 | 23.34 | 17891.86 | 1226.46 | 7962.39 | 873 | 167.86 | 350991.4 | 0.19 | 0.82 | 0.98 | 20.78 | 0.5 | 10
2 | 70 | CONCLUIDO | 0.8609 | 116.16 | 106.44 | 24.66 | 0.37 | 259 | 144.54 | 47.83 | 3 | 257 | 23.71 | 18060.85 | 1075.48 | 7962.01 | 571.6 | 167.86 | 201218.35 | 0.29 | 0.89 | 0.68 | 11.9 | 0.5 | 10
3 | 70 | CONCLUIDO | 0.9093 | 109.97 | 102.63 | 34.79 | 0.49 | 177 | 145.92 | 47.83 | 4 | 175 | 24.09 | 18230.35 | 977.86 | 7962.11 | 442.01 | 167.86 | 136831.9 | 0.38 | 0.92 | 0.56 | 8.09 | 0.5 | 10
4 | 70 | CONCLUIDO | 0.9412 | 106.24 | 100.32 | 47.02 | 0.6 | 128 | 147.3 | 47.83 | 5 | 115 | 24.47 | 18400.38 | 884.73 | 7962.02 | 363.05 | 167.86 | 97597.33 | 0.46 | 0.94 | 0.5 | 5.78 | 0.5 | 10
5 | 70 | CONCLUIDO | 0.9474 | 105.55 | 99.97 | 51.71 | 0.71 | 116 | 148.68 | 47.83 | 6 | 2 | 24.85 | 18570.94 | 859.8 | 7962.02 | 346.89 | 167.86 | 89577.55 | 0.48 | 0.94 | 0.61 | 5.43 | 0.5 | 10
6 | 70 | CONCLUIDO | 0.9484 | 105.44 | 99.89 | 52.12 | 0.83 | 115 | 150.07 | 47.83 | 7 | 0 | 25.24 | 18742.03 | 866.47 | 7962.01 | 344.07 | 167.86 | 88172.18 | 0.49 | 0.94 | 0.61 | 5.35 | 0.5 | 10
0 | 90 | CONCLUIDO | 0.4045 | 247.24 | 182.78 | 6.28 | 0.1 | 1745 | 176.73 | 52.44 | 1 | 1743 | 33.29 | 22031.19 | 2368.05 | 7964.22 | 3172.61 | 167.86 | 1494294.61 | 0.05 | 0.52 | 3.09 | 88.21 | 0.5 | 10
1 | 90 | CONCLUIDO | 0.703 | 142.24 | 120.34 | 13.18 | 0.2 | 548 | 178.21 | 52.44 | 2 | 546 | 33.77 | 22213.89 | 1511.42 | 7962.53 | 1042.93 | 167.86 | 435438.63 | 0.16 | 0.78 | 1.16 | 25.79 | 0.5 | 10
2 | 90 | CONCLUIDO | 0.8115 | 123.23 | 109.4 | 20.45 | 0.3 | 321 | 179.7 | 52.44 | 3 | 319 | 34.26 | 22397.24 | 1332.24 | 7962.24 | 671.54 | 167.86 | 250875.79 | 0.25 | 0.86 | 0.79 | 14.85 | 0.5 | 10
3 | 90 | CONCLUIDO | 0.8685 | 115.14 | 104.79 | 28.19 | 0.39 | 223 | 181.19 | 52.44 | 4 | 221 | 34.75 | 22581.25 | 1233.07 | 7962.13 | 515.52 | 167.86 | 173359.26 | 0.33 | 0.9 | 0.63 | 10.25 | 0.5 | 10
4 | 90 | CONCLUIDO | 0.9052 | 110.47 | 102.12 | 36.69 | 0.49 | 167 | 182.69 | 52.44 | 5 | 165 | 35.25 | 22766.06 | 1155.62 | 7961.95 | 424.23 | 167.86 | 127993.74 | 0.4 | 0.92 | 0.55 | 7.58 | 0.5 | 10
5 | 90 | CONCLUIDO | 0.9302 | 107.51 | 100.43 | 46 | 0.58 | 131 | 184.19 | 52.44 | 6 | 129 | 35.75 | 22951.43 | 1088.13 | 7962.1 | 367.06 | 167.86 | 99584.87 | 0.46 | 0.94 | 0.49 | 5.89 | 0.5 | 10
6 | 90 | CONCLUIDO | 0.9481 | 105.48 | 99.29 | 56.2 | 0.67 | 106 | 185.7 | 52.44 | 7 | 104 | 36.26 | 23137.49 | 1023.47 | 7961.99 | 328.8 | 167.86 | 80583.68 | 0.51 | 0.95 | 0.45 | 4.75 | 0.5 | 10
7 | 90 | CONCLUIDO | 0.9591 | 104.26 | 98.6 | 65.01 | 0.76 | 91 | 187.22 | 52.44 | 8 | 22 | 36.78 | 23324.24 | 972.61 | 7961.88 | 302.21 | 167.86 | 67361.59 | 0.56 | 0.96 | 0.51 | 4.06 | 0.5 | 10
8 | 90 | CONCLUIDO | 0.9591 | 104.26 | 98.64 | 65.76 | 0.85 | 90 | 188.74 | 52.44 | 9 | 0 | 37.3 | 23511.69 | 977.03 | 7961.94 | 302.94 | 167.86 | 67731.68 | 0.55 | 0.96 | 0.53 | 4.1 | 0.5 | 10
0 | 10 | CONCLUIDO | 0.7028 | 142.29 | 131.79 | 9.92 | 0.64 | 797 | 26.11 | 12.1 | 1 | 0 | 3.01 | 3454.41 | 382.03 | 7963.01 | 1392.82 | 167.86 | 609137.13 | 0.12 | 0.72 | 2.61 | 37.24 | 0.5 | 10
0 | 45 | CONCLUIDO | 0.6495 | 153.96 | 134.77 | 9.66 | 0.18 | 837 | 98.71 | 39.72 | 1 | 835 | 12.99 | 12407.75 | 1148.51 | 7962.82 | 1534.43 | 167.86 | 679739.95 | 0.11 | 0.7 | 1.61 | 40.22 | 0.5 | 10
1 | 45 | CONCLUIDO | 0.8561 | 116.8 | 108.59 | 21.5 | 0.35 | 303 | 99.95 | 39.72 | 2 | 301 | 13.24 | 12561.45 | 838.95 | 7962.19 | 644.22 | 167.86 | 237308.12 | 0.26 | 0.87 | 0.76 | 14.05 | 0.5 | 10
2 | 45 | CONCLUIDO | 0.9204 | 108.65 | 102.94 | 34.12 | 0.52 | 181 | 101.2 | 39.72 | 3 | 36 | 13.49 | 12715.54 | 712.13 | 7962.05 | 446.2 | 167.86 | 138907.77 | 0.38 | 0.92 | 0.75 | 8.4 | 0.5 | 10
3 | 45 | CONCLUIDO | 0.9216 | 108.51 | 102.86 | 34.67 | 0.69 | 178 | 102.45 | 39.72 | 4 | 0 | 13.74 | 12870.03 | 717.39 | 7962.01 | 441.76 | 167.86 | 136699.9 | 0.38 | 0.92 | 0.8 | 8.32 | 0.5 | 10
0 | 60 | CONCLUIDO | 0.5601 | 178.53 | 148.26 | 8.08 | 0.14 | 1101 | 124.63 | 45 | 1 | 1099 | 18.64 | 15605.44 | 1505.38 | 7963.36 | 1993.7 | 167.86 | 908056.15 | 0.08 | 0.64 | 2.04 | 53.7 | 0.5 | 10
1 | 60 | CONCLUIDO | 0.8004 | 124.93 | 112.81 | 17.31 | 0.28 | 391 | 125.95 | 45 | 2 | 389 | 18.95 | 15767.7 | 1080.21 | 7962.41 | 787.37 | 167.86 | 308442.93 | 0.21 | 0.84 | 0.9 | 18.26 | 0.5 | 10
2 | 60 | CONCLUIDO | 0.886 | 112.87 | 104.96 | 27.86 | 0.42 | 226 | 127.27 | 45 | 3 | 224 | 19.27 | 15930.42 | 937.23 | 7962.2 | 520.98 | 167.86 | 176072.16 | 0.32 | 0.9 | 0.64 | 10.42 | 0.5 | 10
3 | 60 | CONCLUIDO | 0.9313 | 107.37 | 101.41 | 40.56 | 0.55 | 150 | 128.59 | 45 | 4 | 132 | 19.59 | 16093.6 | 827.3 | 7962.06 | 399.89 | 167.86 | 115908.22 | 0.42 | 0.93 | 0.54 | 6.87 | 0.5 | 10
4 | 60 | CONCLUIDO | 0.9406 | 106.31 | 100.75 | 45.11 | 0.68 | 134 | 129.92 | 45 | 5 | 1 | 19.92 | 16257.24 | 802.71 | 7961.96 | 372.47 | 167.86 | 102278.61 | 0.45 | 0.94 | 0.66 | 6.21 | 0.5 | 10
5 | 60 | CONCLUIDO | 0.9406 | 106.31 | 100.76 | 45.11 | 0.81 | 134 | 131.25 | 45 | 6 | 0 | 20.25 | 16421.36 | 810.74 | 7962.01 | 372.5 | 167.86 | 102292.88 | 0.45 | 0.94 | 0.67 | 6.22 | 0.5 | 10
0 | 80 | CONCLUIDO | 0.454 | 220.28 | 169.53 | 6.77 | 0.11 | 1503 | 159.12 | 50.28 | 1 | 1501 | 27.84 | 19859.16 | 2044.9 | 7963.78 | 2719.65 | 167.86 | 1269021.28 | 0.06 | 0.56 | 2.7 | 74.97 | 0.5 | 10
1 | 80 | CONCLUIDO | 0.734 | 136.25 | 117.91 | 14.23 | 0.22 | 497 | 160.54 | 50.28 | 2 | 495 | 28.26 | 20034.4 | 1370.54 | 7962.39 | 960.51 | 167.86 | 394481.84 | 0.17 | 0.8 | 1.07 | 23.36 | 0.5 | 10
2 | 80 | CONCLUIDO | 0.8353 | 119.71 | 108.01 | 22.27 | 0.33 | 291 | 161.97 | 50.28 | 3 | 289 | 28.69 | 20210.21 | 1207.59 | 7962.25 | 624.46 | 167.86 | 227489.1 | 0.27 | 0.87 | 0.74 | 13.47 | 0.5 | 10
3 | 80 | CONCLUIDO | 0.8891 | 112.47 | 103.7 | 31.11 | 0.43 | 200 | 163.4 | 50.28 | 4 | 198 | 29.12 | 20386.62 | 1108.48 | 7961.96 | 478.25 | 167.86 | 154837.08 | 0.35 | 0.91 | 0.6 | 9.16 | 0.5 | 10
4 | 80 | CONCLUIDO | 0.9221 | 108.45 | 101.33 | 40.8 | 0.54 | 149 | 164.83 | 50.28 | 5 | 147 | 29.55 | 20563.61 | 1029.87 | 7962.06 | 397.92 | 167.86 | 114927.95 | 0.42 | 0.93 | 0.51 | 6.79 | 0.5 | 10
5 | 80 | CONCLUIDO | 0.9455 | 105.77 | 99.74 | 52.04 | 0.64 | 115 | 166.27 | 50.28 | 6 | 110 | 29.99 | 20741.2 | 950.45 | 7961.97 | 344.12 | 167.86 | 88199.23 | 0.49 | 0.94 | 0.46 | 5.2 | 0.5 | 10
6 | 80 | CONCLUIDO | 0.9533 | 104.89 | 99.28 | 58.4 | 0.74 | 102 | 167.72 | 50.28 | 7 | 11 | 30.44 | 20919.39 | 917.13 | 7961.99 | 324.65 | 167.86 | 78527.85 | 0.52 | 0.95 | 0.56 | 4.74 | 0.5 | 10
7 | 80 | CONCLUIDO | 0.954 | 104.82 | 99.24 | 58.95 | 0.84 | 101 | 169.17 | 50.28 | 8 | 0 | 30.89 | 21098.19 | 922.38 | 7962.1 | 322.52 | 167.86 | 77466.47 | 0.52 | 0.95 | 0.57 | 4.7 | 0.5 | 10
0 | 35 | CONCLUIDO | 0.7175 | 139.38 | 126.07 | 11.41 | 0.22 | 663 | 80.84 | 35.1 | 1 | 661 | 9.74 | 10204.21 | 912.09 | 7962.46 | 1238.43 | 167.86 | 532611.9 | 0.14 | 0.75 | 1.33 | 31.52 | 0.5 | 10
1 | 35 | CONCLUIDO | 0.8943 | 111.82 | 105.76 | 26.22 | 0.43 | 242 | 82.04 | 35.1 | 2 | 123 | 9.94 | 10352.53 | 655.2 | 7962.21 | 542.7 | 167.86 | 186850.72 | 0.31 | 0.89 | 0.82 | 11.21 | 0.5 | 10
2 | 35 | CONCLUIDO | 0.9005 | 111.05 | 105.21 | 27.57 | 0.63 | 229 | 83.25 | 35.1 | 3 | 0 | 10.15 | 10501.19 | 651.25 | 7962.09 | 518.99 | 167.86 | 175060.19 | 0.32 | 0.9 | 0.94 | 10.67 | 0.5 | 10
0 | 50 | CONCLUIDO | 0.6186 | 161.65 | 139.1 | 9.04 | 0.16 | 923 | 107.41 | 41.65 | 1 | 921 | 14.77 | 13481.73 | 1265.1 | 7962.85 | 1682.08 | 167.86 | 753135.32 | 0.1 | 0.68 | 1.75 | 44.55 | 0.5 | 10
1 | 50 | CONCLUIDO | 0.8365 | 119.55 | 110.09 | 19.78 | 0.32 | 334 | 108.68 | 41.65 | 2 | 332 | 15.03 | 13638.32 | 924.45 | 7962.44 | 695.05 | 167.86 | 262568.37 | 0.24 | 0.86 | 0.81 | 15.55 | 0.5 | 10
2 | 50 | CONCLUIDO | 0.9141 | 109.39 | 103.18 | 32.93 | 0.48 | 188 | 109.96 | 41.65 | 3 | 172 | 15.31 | 13795.21 | 779.22 | 7962.12 | 460.16 | 167.86 | 145854.6 | 0.36 | 0.91 | 0.59 | 8.64 | 0.5 | 10
3 | 50 | CONCLUIDO | 0.9292 | 107.62 | 102.01 | 38.02 | 0.63 | 161 | 111.23 | 41.65 | 4 | 1 | 15.58 | 13952.52 | 742.76 | 7962.11 | 413.88 | 167.86 | 122846.04 | 0.41 | 0.92 | 0.74 | 7.47 | 0.5 | 10
4 | 50 | CONCLUIDO | 0.9291 | 107.63 | 102.01 | 38.02 | 0.78 | 161 | 112.51 | 41.65 | 5 | 0 | 15.86 | 14110.24 | 750.72 | 7962.11 | 413.98 | 167.86 | 122898.56 | 0.41 | 0.92 | 0.74 | 7.47 | 0.5 | 10
0 | 25 | CONCLUIDO | 0.7984 | 125.25 | 116.87 | 14.79 | 0.28 | 474 | 61.76 | 28.92 | 1 | 471 | 6.84 | 7851.41 | 654.14 | 7962.51 | 925.58 | 167.86 | 377130.02 | 0.18 | 0.81 | 1.03 | 22.32 | 0.5 | 10
1 | 25 | CONCLUIDO | 0.8643 | 115.7 | 109.46 | 20.52 | 0.55 | 320 | 62.92 | 28.92 | 2 | 0 | 7 | 7994.37 | 573.02 | 7962.43 | 658.65 | 167.86 | 244438.67 | 0.25 | 0.86 | 1.21 | 14.91 | 0.5 | 10
0 | 85 | CONCLUIDO | 0.4289 | 233.18 | 175.91 | 6.52 | 0.11 | 1620 | 167.88 | 51.39 | 1 | 1618 | 30.49 | 20939.59 | 2201.11 | 7963.93 | 2937.66 | 167.86 | 1377444.48 | 0.06 | 0.54 | 2.89 | 81.34 | 0.5 | 10
1 | 85 | CONCLUIDO | 0.7182 | 139.24 | 119.14 | 13.67 | 0.21 | 523 | 169.33 | 51.39 | 2 | 521 | 30.94 | 21118.46 | 1441.5 | 7962.79 | 1002.41 | 167.86 | 415301.14 | 0.17 | 0.79 | 1.12 | 24.59 | 0.5 | 10
2 | 85 | CONCLUIDO | 0.8233 | 121.46 | 108.72 | 21.32 | 0.31 | 306 | 170.79 | 51.39 | 3 | 304 | 31.4 | 21297.94 | 1270.25 | 7962.39 | 648.4 | 167.86 | 239383.63 | 0.26 | 0.87 | 0.77 | 14.17 | 0.5 | 10
3 | 85 | CONCLUIDO | 0.8785 | 113.83 | 104.27 | 29.51 | 0.41 | 212 | 172.25 | 51.39 | 4 | 210 | 31.86 | 21478.05 | 1172.07 | 7962.12 | 497.74 | 167.86 | 164524.16 | 0.34 | 0.9 | 0.61 | 9.73 | 0.5 | 10
4 | 85 | CONCLUIDO | 0.9121 | 109.64 | 101.88 | 38.45 | 0.51 | 159 | 173.71 | 51.39 | 5 | 157 | 32.32 | 21658.78 | 1095.52 | 7962.08 | 416.93 | 167.86 | 124383.31 | 0.4 | 0.93 | 0.53 | 7.34 | 0.5 | 10
5 | 85 | CONCLUIDO | 0.9378 | 106.63 | 100.09 | 48.82 | 0.61 | 123 | 175.18 | 51.39 | 6 | 121 | 32.79 | 21840.16 | 1020.86 | 7961.91 | 355.81 | 167.86 | 94002.12 | 0.47 | 0.94 | 0.48 | 5.55 | 0.5 | 10
6 | 85 | CONCLUIDO | 0.9541 | 104.81 | 99.05 | 59.43 | 0.7 | 100 | 176.66 | 51.39 | 7 | 60 | 33.27 | 22022.17 | 955.33 | 7961.87 | 318.96 | 167.86 | 75691.55 | 0.53 | 0.95 | 0.48 | 4.51 | 0.5 | 10
7 | 85 | CONCLUIDO | 0.9571 | 104.48 | 98.89 | 62.46 | 0.8 | 95 | 178.14 | 51.39 | 8 | 0 | 33.75 | 22204.83 | 945.91 | 7961.95 | 311.21 | 167.86 | 71841.99 | 0.54 | 0.95 | 0.55 | 4.35 | 0.5 | 10
0 | 20 | CONCLUIDO | 0.8306 | 120.4 | 113.66 | 16.67 | 0.34 | 409 | 51.33 | 24.83 | 1 | 102 | 5.51 | 6564.78 | 525.64 | 7962.25 | 801.68 | 167.86 | 315506.45 | 0.21 | 0.83 | 1.33 | 19.11 | 0.5 | 10
1 | 20 | CONCLUIDO | 0.835 | 119.76 | 113.13 | 17.01 | 0.66 | 399 | 52.47 | 24.83 | 2 | 0 | 5.64 | 6705.1 | 531.07 | 7962.47 | 779.24 | 167.86 | 304339.61 | 0.22 | 0.83 | 1.44 | 18.59 | 0.5 | 10
0 | 65 | CONCLUIDO | 0.5326 | 187.75 | 153.07 | 7.69 | 0.13 | 1194 | 133.21 | 46.47 | 1 | 1192 | 20.75 | 16663.42 | 1630.57 | 7962.99 | 2158.25 | 167.86 | 989867.89 | 0.08 | 0.62 | 2.19 | 58.51 | 0.5 | 10
1 | 65 | CONCLUIDO | 0.7834 | 127.65 | 114.09 | 16.38 | 0.26 | 418 | 134.55 | 46.47 | 2 | 416 | 21.09 | 16828.84 | 1154.28 | 7962.43 | 831.04 | 167.86 | 330144.44 | 0.2 | 0.83 | 0.94 | 19.54 | 0.5 | 10
2 | 65 | CONCLUIDO | 0.8732 | 114.52 | 105.73 | 26.11 | 0.39 | 243 | 135.9 | 46.47 | 3 | 241 | 21.43 | 16994.64 | 1008.69 | 7962.06 | 546.6 | 167.86 | 188795.01 | 0.31 | 0.89 | 0.68 | 11.19 | 0.5 | 10
3 | 65 | CONCLUIDO | 0.9193 | 108.78 | 102.14 | 37.37 | 0.52 | 164 | 137.25 | 46.47 | 4 | 162 | 21.78 | 17160.92 | 905.79 | 7962.21 | 425.37 | 167.86 | 128575.95 | 0.39 | 0.92 | 0.54 | 7.59 | 0.5 | 10
4 | 65 | CONCLUIDO | 0.9435 | 105.98 | 100.37 | 47.8 | 0.64 | 126 | 138.6 | 46.47 | 5 | 24 | 22.13 | 17327.69 | 831.53 | 7962.09 | 361.31 | 167.86 | 96735.85 | 0.46 | 0.94 | 0.6 | 5.83 | 0.5 | 10
5 | 65 | CONCLUIDO | 0.9448 | 105.85 | 100.29 | 48.53 | 0.76 | 124 | 139.95 | 46.47 | 6 | 0 | 22.49 | 17494.97 | 835.02 | 7962.13 | 357.16 | 167.86 | 94672.85 | 0.47 | 0.94 | 0.64 | 5.75 | 0.5 | 10
0 | 75 | CONCLUIDO | 0.4796 | 208.52 | 163.65 | 7.04 | 0.12 | 1394 | 150.44 | 49.1 | 1 | 1392 | 25.34 | 18787.76 | 1898.95 | 7963.42 | 2519.4 | 167.86 | 1169439.97 | 0.07 | 0.58 | 2.52 | 69.09 | 0.5 | 10
1 | 75 | CONCLUIDO | 0.7502 | 133.3 | 116.64 | 14.86 | 0.23 | 471 | 151.83 | 49.1 | 2 | 469 | 25.73 | 18959.54 | 1299.32 | 7962.5 | 917.67 | 167.86 | 373191.7 | 0.18 | 0.81 | 1.02 | 22.09 | 0.5 | 10
2 | 75 | CONCLUIDO | 0.8482 | 117.9 | 107.22 | 23.39 | 0.35 | 275 | 153.23 | 49.1 | 3 | 273 | 26.13 | 19131.85 | 1142.37 | 7962.19 | 597.44 | 167.86 | 214056.93 | 0.28 | 0.88 | 0.72 | 12.67 | 0.5 | 10
3 | 75 | CONCLUIDO | 0.8989 | 111.25 | 103.2 | 32.76 | 0.46 | 189 | 154.63 | 49.1 | 4 | 187 | 26.53 | 19304.72 | 1044.74 | 7962.06 | 461.51 | 167.86 | 146521.28 | 0.36 | 0.91 | 0.57 | 8.66 | 0.5 | 10
4 | 75 | CONCLUIDO | 0.9312 | 107.38 | 100.86 | 43.54 | 0.57 | 139 | 156.03 | 49.1 | 5 | 137 | 26.94 | 19478.15 | 959.33 | 7961.95 | 382.16 | 167.86 | 107096.34 | 0.44 | 0.93 | 0.49 | 6.32 | 0.5 | 10
5 | 75 | CONCLUIDO | 0.9494 | 105.33 | 99.66 | 53.87 | 0.67 | 111 | 157.44 | 49.1 | 6 | 42 | 27.35 | 19652.13 | 892.48 | 7962.13 | 338.25 | 167.86 | 85283.83 | 0.5 | 0.95 | 0.54 | 5.12 | 0.5 | 10
6 | 75 | CONCLUIDO | 0.9515 | 105.1 | 99.53 | 55.29 | 0.78 | 108 | 158.86 | 49.1 | 7 | 0 | 27.77 | 19826.68 | 891.02 | 7961.96 | 332.09 | 167.86 | 82216.32 | 0.51 | 0.95 | 0.59 | 4.99 | 0.5 | 10
0 | 95 | CONCLUIDO | 0.3801 | 263.06 | 190.5 | 6.07 | 0.1 | 1883 | 185.69 | 53.44 | 1 | 1881 | 36.26 | 23136.14 | 2551.62 | 7963.84 | 3437.54 | 167.86 | 1626068.48 | 0.05 | 0.49 | 3.31 | 95.94 | 0.5 | 10
1 | 95 | CONCLUIDO | 0.687 | 145.55 | 121.68 | 12.7 | 0.19 | 575 | 187.21 | 53.44 | 2 | 573 | 36.77 | 23322.88 | 1584.34 | 7962.61 | 1088.43 | 167.86 | 458049.98 | 0.15 | 0.77 | 1.21 | 27.13 | 0.5 | 10
2 | 95 | CONCLUIDO | 0.7994 | 125.09 | 110.12 | 19.66 | 0.28 | 336 | 188.73 | 53.44 | 3 | 334 | 37.29 | 23510.33 | 1394.13 | 7962.59 | 696.02 | 167.86 | 263044.08 | 0.24 | 0.86 | 0.82 | 15.57 | 0.5 | 10
3 | 95 | CONCLUIDO | 0.8583 | 116.5 | 105.32 | 27.01 | 0.37 | 234 | 190.25 | 53.44 | 4 | 232 | 37.82 | 23698.48 | 1293.51 | 7962.11 | 533.4 | 167.86 | 182241.09 | 0.31 | 0.89 | 0.65 | 10.78 | 0.5 | 10
4 | 95 | CONCLUIDO | 0.8964 | 111.56 | 102.54 | 34.96 | 0.46 | 176 | 191.78 | 53.44 | 5 | 174 | 38.35 | 23887.36 | 1218.95 | 7962.2 | 439.07 | 167.86 | 135365.65 | 0.38 | 0.92 | 0.55 | 8 | 0.5 | 10
5 | 95 | CONCLUIDO | 0.9217 | 108.5 | 100.85 | 43.53 | 0.55 | 139 | 193.32 | 53.44 | 6 | 137 | 38.89 | 24076.95 | 1154.39 | 7962.04 | 381.74 | 167.86 | 106887.09 | 0.44 | 0.93 | 0.5 | 6.31 | 0.5 | 10
6 | 95 | CONCLUIDO | 0.9407 | 106.3 | 99.63 | 52.9 | 0.64 | 113 | 194.86 | 53.44 | 7 | 111 | 39.43 | 24267.28 | 1090.48 | 7961.96 | 340.4 | 167.86 | 86346.94 | 0.49 | 0.95 | 0.45 | 5.09 | 0.5 | 10
7 | 95 | CONCLUIDO | 0.9556 | 104.65 | 98.68 | 62.99 | 0.72 | 94 | 196.41 | 53.44 | 8 | 81 | 39.98 | 24458.36 | 1028.33 | 7962.07 | 307.48 | 167.86 | 69983.94 | 0.55 | 0.96 | 0.45 | 4.14 | 0.5 | 10
8 | 95 | CONCLUIDO | 0.9592 | 104.26 | 98.59 | 68.78 | 0.81 | 86 | 197.97 | 53.44 | 9 | 10 | 40.53 | 24650.18 | 1005.4 | 7961.99 | 301.43 | 167.86 | 66996.62 | 0.56 | 0.96 | 0.52 | 4.05 | 0.5 | 10
9 | 95 | CONCLUIDO | 0.9585 | 104.33 | 98.7 | 69.67 | 0.89 | 85 | 199.53 | 53.44 | 10 | 0 | 41.1 | 24842.77 | 1010.69 | 7961.97 | 304.19 | 167.86 | 68384.07 | 0.55 | 0.95 | 0.56 | 4.16 | 0.5 | 10
0 | 55 | CONCLUIDO | 0.5888 | 169.83 | 143.6 | 8.52 | 0.15 | 1011 | 116.05 | 43.4 | 1 | 1009 | 16.65 | 14546.17 | 1384.01 | 7962.94 | 1834.94 | 167.86 | 829127.81 | 0.09 | 0.66 | 1.9 | 49.05 | 0.5 | 10
1 | 55 | CONCLUIDO | 0.8184 | 122.19 | 111.44 | 18.42 | 0.3 | 363 | 117.34 | 43.4 | 2 | 361 | 16.94 | 14705.49 | 1003.01 | 7962.32 | 741.23 | 167.86 | 285510.03 | 0.23 | 0.85 | 0.85 | 16.89 | 0.5 | 10
2 | 55 | CONCLUIDO | 0.9002 | 111.09 | 104.06 | 30.16 | 0.45 | 207 | 118.63 | 43.4 | 3 | 205 | 17.23 | 14865.24 | 860.29 | 7962.05 | 490.04 | 167.86 | 160697.34 | 0.34 | 0.91 | 0.62 | 9.52 | 0.5 | 10
3 | 55 | CONCLUIDO | 0.9343 | 107.03 | 101.41 | 41.11 | 0.59 | 148 | 119.93 | 43.4 | 4 | 23 | 17.53 | 15025.44 | 772.43 | 7961.99 | 394.74 | 167.86 | 113344.16 | 0.43 | 0.93 | 0.68 | 6.87 | 0.5 | 10
4 | 55 | CONCLUIDO | 0.9357 | 106.87 | 101.3 | 41.63 | 0.73 | 146 | 121.23 | 43.4 | 5 | 0 | 17.83 | 15186.08 | 777 | 7962.03 | 390.24 | 167.86 | 111102.75 | 0.43 | 0.93 | 0.7 | 6.76 | 0.5 | 10

## gráficos
Selecione o eixo X:
Selecione o eixo Y:
Selecione o eixo Z:
Eixo X | Eixo Y | Eixo Z

## hidden (hidden)
Unnamed: 0
Volume de calda [L]
STATUS
Capacidade operacional [ha/h]
Tempo de missao [h]
Tempo util [h]
Tempo por voo [min]
Autonomia Projetada [h]
N° Voos
MTOW [kg]
Massa Estrutura [kg]
Combustível [kg]
Abastecimentos
Massa gerador
Potência gerador [W]
Combustível consumido [L]
Calda cons [L]
Distância percorrida [km]
Distância Pulverizando [km]
RTL ACUMULADO[m]
EOC [km/km]
EOC [h/h]
Tempo de manobra [h]
Tempo rtl_rtw [h]
V pulv [m/s]
V desloc [m/s]