## RESULTADOS_18
Unnamed: 0 | Volume de calda [L] | STATUS | Capacidade operacional [ha/h] | Tempo de missao [h] | Tempo util [h] | Tempo por voo [min] | Autonomia Projetada [h] | N° Voos | MTOW [kg] | Massa Estrutura [kg] | Combustível [kg] | Abastecimentos | Massa gerador | Potência gerador [W] | Combustível consumido [L] | Calda cons [L] | Distância percorrida [km] | Distância Pulverizando [km] | RTL ACUMULADO[m] | EOC [km/km] | EOC [h/h] | Tempo de manobra [h] | Tempo rtl_rtw [h] | V pulv [m/s] | V desloc [m/s] | Preço Total por ha Simples [R$/ha] | Preço Total por ha Presumido [R$/ha] | Preço Total por ha Real [R$/ha] | Preço Total Simples [R$] | Preço Total Presumido [R$] | Prod CAPEX [ha/h/R$] | Dias Trabalhados | Preço Total Real [R$]
0 | 100 | CONCLUIDO | 0.3576 | 279.63 | 198.48 | 5.89 | 0.09 | 2022 | 194.77 | 54.38 | 1 | 2020 | 39.4 | 24256.19 | 2736.43 | 10033.03 | 3710.45 | 167.94 | 1761825.41 | 0.05 | 0.48 | 3.53 | 103.9 | 0.5 | 10 | 7754.7922 | 10610.4489 | 9597.8025 | 7754792.2436 | 10610448.865 | 7.3188e-07 | 59 | 9597802.5172
1 | 100 | CONCLUIDO | 0.6751 | 148.13 | 122.56 | 12.4 | 0.18 | 593 | 196.32 | 54.38 | 2 | 591 | 39.95 | 24447.22 | 1633.69 | 10030.28 | 1118.61 | 167.94 | 473050.12 | 0.15 | 0.77 | 1.22 | 28.01 | 0.5 | 10 | 2545.4452 | 3482.7904 | 3150.3978 | 2545445.2193 | 3482790.4462 | 1.3817e-06 | 31 | 3150397.8142
2 | 100 | CONCLUIDO | 0.7917 | 126.32 | 110.46 | 19.32 | 0.27 | 343 | 197.88 | 54.38 | 3 | 341 | 40.5 | 24639 | 1422.34 | 10030.11 | 707.33 | 167.94 | 268660.16 | 0.24 | 0.85 | 0.83 | 15.92 | 0.5 | 10 | 1923.3234 | 2631.576 | 2380.4221 | 1923323.4377 | 2631575.9785 | 1.6203e-06 | 27 | 2380422.0606
3 | 100 | CONCLUIDO | 0.8539 | 117.11 | 105.42 | 26.8 | 0.36 | 236 | 199.44 | 54.38 | 4 | 234 | 41.06 | 24831.54 | 1307.28 | 10029.77 | 536.53 | 167.94 | 183797.43 | 0.31 | 0.89 | 0.66 | 10.88 | 0.5 | 10 | 1658.484 | 2269.2109 | 2052.6406 | 1658483.9659 | 2269210.9293 | 1.7476e-06 | 25 | 2052640.623
4 | 100 | CONCLUIDO | 0.8935 | 111.92 | 102.56 | 34.96 | 0.44 | 176 | 201.01 | 54.38 | 5 | 174 | 41.63 | 25024.84 | 1217.61 | 10029.77 | 439.56 | 167.94 | 135611.9 | 0.38 | 0.92 | 0.56 | 8.02 | 0.5 | 10 | 1494.447 | 2044.7683 | 1849.6185 | 1494446.9891 | 2044768.3009 | 1.8287e-06 | 24 | 1849618.4841
5 | 100 | CONCLUIDO | 0.9199 | 108.71 | 100.83 | 43.84 | 0.53 | 138 | 202.58 | 54.38 | 6 | 136 | 42.2 | 25218.93 | 1139.6 | 10029.53 | 381.1 | 167.94 | 106574.49 | 0.44 | 0.94 | 0.5 | 6.29 | 0.5 | 10 | 1373.3031 | 1879.0139 | 1699.6834 | 1373303.0809 | 1879013.8612 | 1.8827e-06 | 23 | 1699683.4155
6 | 100 | CONCLUIDO | 0.9407 | 106.31 | 99.51 | 54.28 | 0.61 | 110 | 204.16 | 54.38 | 7 | 91 | 42.78 | 25413.94 | 1059.79 | 10029.63 | 335.81 | 167.94 | 84068.54 | 0.5 | 0.95 | 0.47 | 4.97 | 0.5 | 10 | 1270.8517 | 1738.8353 | 1572.8833 | 1270851.6787 | 1738835.3328 | 1.9253e-06 | 23 | 1572883.3291
7 | 100 | CONCLUIDO | 0.9461 | 105.7 | 99.21 | 58.36 | 0.69 | 102 | 205.75 | 54.38 | 8 | 2 | 43.37 | 25609.61 | 1035.81 | 10029.65 | 321.87 | 167.94 | 77137.86 | 0.52 | 0.95 | 0.56 | 4.67 | 0.5 | 10 | 1242.0457 | 1699.4217 | 1537.2313 | 1242045.7166 | 1699421.7446 | 1.9363e-06 | 23 | 1537231.3185
8 | 100 | CONCLUIDO | 0.946 | 105.71 | 99.22 | 58.37 | 0.77 | 102 | 207.34 | 54.38 | 9 | 0 | 43.96 | 25806.1 | 1043.3 | 10029.65 | 322.19 | 167.94 | 77295.33 | 0.52 | 0.95 | 0.57 | 4.68 | 0.5 | 10 | 1249.0672 | 1709.0288 | 1545.9215 | 1249067.1586 | 1709028.7914 | 1.9361e-06 | 23 | 1545921.4822

## RESULTADOS_6
Unnamed: 0 | Volume de calda [L] | STATUS | Capacidade operacional [ha/h] | Tempo de missao [h] | Tempo util [h] | Tempo por voo [min] | Autonomia Projetada [h] | N° Voos | MTOW [kg] | Massa Estrutura [kg] | Combustível [kg] | Abastecimentos | Massa gerador | Potência gerador [W] | Combustível consumido [L] | Calda cons [L] | Distância percorrida [km] | Distância Pulverizando [km] | RTL ACUMULADO[m] | EOC [km/km] | EOC [h/h] | Tempo de manobra [h] | Tempo rtl_rtw [h] | V pulv [m/s] | V desloc [m/s] | Preço Total por ha Simples [R$/ha] | Preço Total por ha Presumido [R$/ha] | Preço Total por ha Real [R$/ha] | Preço Total Simples [R$] | Preço Total Presumido [R$] | Prod CAPEX [ha/h/R$] | Dias Trabalhados | Preço Total Real [R$]
0 | 40 | CONCLUIDO | 0.6892 | 145.1 | 129.39 | 10.65 | 0.2 | 729 | 89.87 | 37.55 | 1 | 727 | 11.32 | 11317.98 | 1002.55 | 10030.95 | 1351.5 | 167.94 | 588819.15 | 0.12 | 0.73 | 1.44 | 34.84 | 0.5 | 10 | 1634.7374 | 2236.7198 | 2023.2504 | 1634737.3579 | 2236719.7726 | 1.4745e-06 | 31 | 2023250.3767
1 | 40 | CONCLUIDO | 0.88 | 113.63 | 106.74 | 24.44 | 0.39 | 262 | 91.1 | 37.55 | 2 | 103 | 11.54 | 11468.97 | 700.68 | 10029.85 | 574.22 | 167.94 | 202512.49 | 0.29 | 0.88 | 0.9 | 12.2 | 0.5 | 10 | 958.0982 | 1310.9122 | 1185.8006 | 958098.2179 | 1310912.25 | 1.8827e-06 | 24 | 1185800.6247
2 | 40 | CONCLUIDO | 0.8851 | 112.98 | 106.28 | 25.31 | 0.57 | 252 | 92.32 | 37.55 | 3 | 0 | 11.77 | 11620.34 | 699.6 | 10029.74 | 554.14 | 167.94 | 192521.67 | 0.3 | 0.89 | 1.01 | 11.74 | 0.5 | 10 | 952.0005 | 1302.5691 | 1178.2538 | 952000.5411 | 1302569.1397 | 1.8936e-06 | 24 | 1178253.7691

## RESULTADOS_4
Unnamed: 0 | Volume de calda [L] | STATUS | Capacidade operacional [ha/h] | Tempo de missao [h] | Tempo util [h] | Tempo por voo [min] | Autonomia Projetada [h] | N° Voos | MTOW [kg] | Massa Estrutura [kg] | Combustível [kg] | Abastecimentos | Massa gerador | Potência gerador [W] | Combustível consumido [L] | Calda cons [L] | Distância percorrida [km] | Distância Pulverizando [km] | RTL ACUMULADO[m] | EOC [km/km] | EOC [h/h] | Tempo de manobra [h] | Tempo rtl_rtw [h] | V pulv [m/s] | V desloc [m/s] | Preço Total por ha Simples [R$/ha] | Preço Total por ha Presumido [R$/ha] | Preço Total por ha Real [R$/ha] | Preço Total Simples [R$] | Preço Total Presumido [R$] | Prod CAPEX [ha/h/R$] | Dias Trabalhados | Preço Total Real [R$]
0 | 30 | CONCLUIDO | 0.7651 | 130.7 | 120.38 | 13.25 | 0.24 | 545 | 71.52 | 32.27 | 1 | 543 | 8.25 | 9054.6 | 751.8 | 10030.4 | 1044.59 | 167.94 | 436280.44 | 0.16 | 0.78 | 1.15 | 25.84 | 0.5 | 10 | 1161.7016 | 1589.4913 | 1437.7925 | 1161701.5652 | 1589491.3322 | 1.6553e-06 | 28 | 1437792.5103
1 | 30 | CONCLUIDO | 0.8527 | 117.28 | 110.21 | 19.68 | 0.48 | 336 | 72.7 | 32.27 | 2 | 1 | 8.43 | 9200.25 | 631.1 | 10030.37 | 683.31 | 167.94 | 256689.49 | 0.25 | 0.86 | 1.26 | 15.66 | 0.5 | 10 | 909.3739 | 1244.2455 | 1125.4965 | 909373.9048 | 1244245.4953 | 1.8448e-06 | 25 | 1125496.4516
2 | 30 | CONCLUIDO | 0.8526 | 117.29 | 110.22 | 19.68 | 0.71 | 336 | 73.88 | 32.27 | 3 | 0 | 8.61 | 9346.23 | 640.5 | 10030.37 | 683.49 | 167.94 | 256776.8 | 0.25 | 0.86 | 1.26 | 15.67 | 0.5 | 10 | 919.0696 | 1257.5116 | 1137.4965 | 919069.6328 | 1257511.6181 | 1.8446e-06 | 25 | 1137496.4742

## RESULTADOS_1
Unnamed: 0 | Volume de calda [L] | STATUS | Capacidade operacional [ha/h] | Tempo de missao [h] | Tempo util [h] | Tempo por voo [min] | Autonomia Projetada [h] | N° Voos | MTOW [kg] | Massa Estrutura [kg] | Combustível [kg] | Abastecimentos | Massa gerador | Potência gerador [W] | Combustível consumido [L] | Calda cons [L] | Distância percorrida [km] | Distância Pulverizando [km] | RTL ACUMULADO[m] | EOC [km/km] | EOC [h/h] | Tempo de manobra [h] | Tempo rtl_rtw [h] | V pulv [m/s] | V desloc [m/s] | Preço Total por ha Simples [R$/ha] | Preço Total por ha Presumido [R$/ha] | Preço Total por ha Real [R$/ha] | Preço Total Simples [R$] | Preço Total Presumido [R$] | Prod CAPEX [ha/h/R$] | Dias Trabalhados | Preço Total Real [R$]
0 | 15 | CONCLUIDO | 0.7413 | 134.89 | 125.76 | 11.28 | 0.43 | 669 | 39.78 | 19.54 | 1 | 0 | 4.24 | 5140 | 491.19 | 10030.67 | 1194.99 | 167.94 | 510860.61 | 0.14 | 0.75 | 2.23 | 31.21 | 0.5 | 10 | 864.7485 | 1183.1871 | 1070.2654 | 864748.5293 | 1183187.0878 | 1.6404e-06 | 29 | 1070265.3728

## RESULTADOS_12
Unnamed: 0 | Volume de calda [L] | STATUS | Capacidade operacional [ha/h] | Tempo de missao [h] | Tempo util [h] | Tempo por voo [min] | Autonomia Projetada [h] | N° Voos | MTOW [kg] | Massa Estrutura [kg] | Combustível [kg] | Abastecimentos | Massa gerador | Potência gerador [W] | Combustível consumido [L] | Calda cons [L] | Distância percorrida [km] | Distância Pulverizando [km] | RTL ACUMULADO[m] | EOC [km/km] | EOC [h/h] | Tempo de manobra [h] | Tempo rtl_rtw [h] | V pulv [m/s] | V desloc [m/s] | Preço Total por ha Simples [R$/ha] | Preço Total por ha Presumido [R$/ha] | Preço Total por ha Real [R$/ha] | Preço Total Simples [R$] | Preço Total Presumido [R$] | Prod CAPEX [ha/h/R$] | Dias Trabalhados | Preço Total Real [R$]
0 | 70 | CONCLUIDO | 0.5086 | 196.62 | 157.51 | 7.4 | 0.12 | 1277 | 141.81 | 47.83 | 1 | 1275 | 22.98 | 17723.39 | 1742.09 | 10031.4 | 2309.47 | 167.94 | 1065060.72 | 0.07 | 0.6 | 2.32 | 62.95 | 0.5 | 10 | 3592.8943 | 4915.9565 | 4446.7845 | 3592894.3206 | 4915956.5168 | 1.0609e-06 | 41 | 4446784.5264
1 | 70 | CONCLUIDO | 0.7718 | 129.56 | 114.83 | 15.91 | 0.25 | 433 | 143.17 | 47.83 | 2 | 431 | 23.34 | 17891.86 | 1195.17 | 10030.21 | 856.14 | 167.94 | 342618.24 | 0.2 | 0.82 | 0.96 | 20.28 | 0.5 | 10 | 1691.832 | 2314.8391 | 2093.9141 | 1691831.9749 | 2314839.1465 | 1.6099e-06 | 27 | 2093914.1472
2 | 70 | CONCLUIDO | 0.8673 | 115.3 | 105.93 | 25.73 | 0.37 | 247 | 144.54 | 47.83 | 3 | 245 | 23.71 | 18060.85 | 1026.38 | 10029.88 | 554.48 | 167.94 | 192715.24 | 0.3 | 0.89 | 0.66 | 11.39 | 0.5 | 10 | 1331.856 | 1822.3041 | 1648.3859 | 1331855.9681 | 1822304.0928 | 1.8091e-06 | 25 | 1648385.9478
3 | 70 | CONCLUIDO | 0.9193 | 108.78 | 101.87 | 37.73 | 0.49 | 162 | 145.92 | 47.83 | 4 | 146 | 24.09 | 18230.35 | 896.52 | 10029.62 | 415.76 | 167.94 | 123780.56 | 0.4 | 0.93 | 0.55 | 7.33 | 0.5 | 10 | 1124.913 | 1539.1555 | 1392.2607 | 1124912.9675 | 1539155.5498 | 1.9176e-06 | 23 | 1392260.7044
4 | 70 | CONCLUIDO | 0.9284 | 107.71 | 101.3 | 41.92 | 0.6 | 145 | 147.3 | 47.83 | 5 | 0 | 24.47 | 18400.38 | 867.68 | 10029.76 | 390.31 | 167.94 | 111140.62 | 0.43 | 0.93 | 0.7 | 6.75 | 0.5 | 10 | 1087.7227 | 1488.2701 | 1346.2317 | 1087722.6609 | 1488270.1316 | 1.9365e-06 | 23 | 1346231.7191

## RESULTADOS_16
Unnamed: 0 | Volume de calda [L] | STATUS | Capacidade operacional [ha/h] | Tempo de missao [h] | Tempo util [h] | Tempo por voo [min] | Autonomia Projetada [h] | N° Voos | MTOW [kg] | Massa Estrutura [kg] | Combustível [kg] | Abastecimentos | Massa gerador | Potência gerador [W] | Combustível consumido [L] | Calda cons [L] | Distância percorrida [km] | Distância Pulverizando [km] | RTL ACUMULADO[m] | EOC [km/km] | EOC [h/h] | Tempo de manobra [h] | Tempo rtl_rtw [h] | V pulv [m/s] | V desloc [m/s] | Preço Total por ha Simples [R$/ha] | Preço Total por ha Presumido [R$/ha] | Preço Total por ha Real [R$/ha] | Preço Total Simples [R$] | Preço Total Presumido [R$] | Prod CAPEX [ha/h/R$] | Dias Trabalhados | Preço Total Real [R$]
0 | 90 | CONCLUIDO | 0.4063 | 246.14 | 182.14 | 6.31 | 0.1 | 1732 | 176.73 | 52.44 | 1 | 1730 | 33.29 | 22031.19 | 2350.67 | 10032.08 | 3150.89 | 167.94 | 1483497.61 | 0.05 | 0.52 | 3.06 | 87.57 | 0.5 | 10 | 5925.1129 | 8107.0009 | 7333.2801 | 5925112.9396 | 8107000.9216 | 8.3644e-07 | 52 | 7333280.1318
1 | 90 | CONCLUIDO | 0.706 | 141.64 | 120.01 | 13.33 | 0.2 | 540 | 178.21 | 52.44 | 2 | 538 | 33.77 | 22213.89 | 1488.2 | 10030.41 | 1032.19 | 167.94 | 430108 | 0.16 | 0.79 | 1.14 | 25.47 | 0.5 | 10 | 2243.1018 | 3069.1109 | 2776.1992 | 2243101.8159 | 3069110.8632 | 1.4534e-06 | 30 | 2776199.23
2 | 90 | CONCLUIDO | 0.8165 | 122.48 | 108.96 | 20.95 | 0.3 | 312 | 179.7 | 52.44 | 3 | 310 | 34.26 | 22397.24 | 1294.81 | 10029.79 | 656.91 | 167.94 | 243609.7 | 0.26 | 0.87 | 0.77 | 14.42 | 0.5 | 10 | 1717.8852 | 2350.4864 | 2126.1593 | 1717885.2485 | 2350486.3848 | 1.6809e-06 | 26 | 2126159.2632
3 | 90 | CONCLUIDO | 0.8739 | 114.43 | 104.4 | 29.27 | 0.39 | 214 | 181.19 | 52.44 | 4 | 212 | 34.75 | 22581.25 | 1181.81 | 10029.56 | 502.45 | 167.94 | 166867.06 | 0.33 | 0.9 | 0.61 | 9.86 | 0.5 | 10 | 1484.3826 | 2030.9977 | 1837.1621 | 1484382.5509 | 2030997.6925 | 1.7991e-06 | 24 | 1837162.1232
4 | 90 | CONCLUIDO | 0.9114 | 109.72 | 101.72 | 38.87 | 0.49 | 157 | 182.69 | 52.44 | 5 | 155 | 35.25 | 22766.06 | 1085.82 | 10029.61 | 411.16 | 167.94 | 121505.28 | 0.41 | 0.93 | 0.53 | 7.18 | 0.5 | 10 | 1328.0946 | 1817.1576 | 1643.7306 | 1328094.5644 | 1817157.5745 | 1.8763e-06 | 23 | 1643730.606
5 | 90 | CONCLUIDO | 0.9365 | 106.78 | 100.06 | 49.61 | 0.58 | 121 | 184.19 | 52.44 | 6 | 91 | 35.75 | 22951.43 | 998.14 | 10029.74 | 353.79 | 167.94 | 92999.92 | 0.47 | 0.94 | 0.5 | 5.51 | 0.5 | 10 | 1213.1295 | 1659.8573 | 1501.4428 | 1213129.4821 | 1659857.2769 | 1.9279e-06 | 23 | 1501442.828
6 | 90 | CONCLUIDO | 0.9416 | 106.2 | 99.77 | 52.97 | 0.67 | 113 | 185.7 | 52.44 | 7 | 1 | 36.26 | 23137.49 | 980.85 | 10029.56 | 339.91 | 167.94 | 86102.95 | 0.49 | 0.95 | 0.6 | 5.23 | 0.5 | 10 | 1191.0646 | 1629.6672 | 1474.134 | 1191064.628 | 1629667.1701 | 1.9384e-06 | 23 | 1474134.0227
7 | 90 | CONCLUIDO | 0.9416 | 106.21 | 99.77 | 52.97 | 0.76 | 113 | 187.22 | 52.44 | 8 | 0 | 36.78 | 23324.24 | 988.89 | 10029.57 | 339.9 | 167.94 | 86095.77 | 0.49 | 0.95 | 0.61 | 5.23 | 0.5 | 10 | 1198.4994 | 1639.8397 | 1483.3357 | 1198499.3514 | 1639839.6866 | 1.9384e-06 | 23 | 1483335.6885

## RESULTADOS_0
Unnamed: 0 | Volume de calda [L] | STATUS | Capacidade operacional [ha/h] | Tempo de missao [h] | Tempo util [h] | Tempo por voo [min] | Autonomia Projetada [h] | N° Voos | MTOW [kg] | Massa Estrutura [kg] | Combustível [kg] | Abastecimentos | Massa gerador | Potência gerador [W] | Combustível consumido [L] | Calda cons [L] | Distância percorrida [km] | Distância Pulverizando [km] | RTL ACUMULADO[m] | EOC [km/km] | EOC [h/h] | Tempo de manobra [h] | Tempo rtl_rtw [h] | V pulv [m/s] | V desloc [m/s] | Preço Total por ha Simples [R$/ha] | Preço Total por ha Presumido [R$/ha] | Preço Total por ha Real [R$/ha] | Preço Total Simples [R$] | Preço Total Presumido [R$] | Prod CAPEX [ha/h/R$] | Dias Trabalhados | Preço Total Real [R$]
0 | 10 | CONCLUIDO | 0.6485 | 154.21 | 141.42 | 8.46 | 0.64 | 1003 | 26.11 | 12.1 | 1 | 0 | 3.01 | 3454.41 | 409.88 | 10030.71 | 1709.42 | 167.94 | 766407.94 | 0.1 | 0.67 | 3.22 | 46.87 | 0.5 | 10 | 871.6017 | 1192.564 | 1078.7473 | 871601.7483 | 1192563.9644 | 1.4505e-06 | 33 | 1078747.3334

## RESULTADOS_7
Unnamed: 0 | Volume de calda [L] | STATUS | Capacidade operacional [ha/h] | Tempo de missao [h] | Tempo util [h] | Tempo por voo [min] | Autonomia Projetada [h] | N° Voos | MTOW [kg] | Massa Estrutura [kg] | Combustível [kg] | Abastecimentos | Massa gerador | Potência gerador [W] | Combustível consumido [L] | Calda cons [L] | Distância percorrida [km] | Distância Pulverizando [km] | RTL ACUMULADO[m] | EOC [km/km] | EOC [h/h] | Tempo de manobra [h] | Tempo rtl_rtw [h] | V pulv [m/s] | V desloc [m/s] | Preço Total por ha Simples [R$/ha] | Preço Total por ha Presumido [R$/ha] | Preço Total por ha Real [R$/ha] | Preço Total Simples [R$] | Preço Total Presumido [R$] | Prod CAPEX [ha/h/R$] | Dias Trabalhados | Preço Total Real [R$]
0 | 45 | CONCLUIDO | 0.655 | 152.68 | 133.87 | 9.82 | 0.18 | 818 | 98.71 | 39.72 | 1 | 816 | 12.99 | 12407.75 | 1122.91 | 10030.64 | 1503.67 | 167.94 | 664458.95 | 0.11 | 0.7 | 1.59 | 39.32 | 0.5 | 10 | 1890.9255 | 2587.2476 | 2340.3244 | 1890925.4603 | 2587247.6365 | 1.3945e-06 | 32 | 2340324.3533
1 | 45 | CONCLUIDO | 0.8655 | 115.54 | 107.72 | 22.76 | 0.35 | 284 | 99.95 | 39.72 | 2 | 281 | 13.24 | 12561.45 | 785.72 | 10029.69 | 614.62 | 167.94 | 222601.35 | 0.27 | 0.88 | 0.73 | 13.18 | 0.5 | 10 | 1070.3408 | 1464.4875 | 1324.7189 | 1070340.7882 | 1464487.4866 | 1.8426e-06 | 25 | 1324718.8563
2 | 45 | CONCLUIDO | 0.8956 | 111.65 | 105.04 | 28.01 | 0.52 | 225 | 101.2 | 39.72 | 3 | 1 | 13.49 | 12715.54 | 727.68 | 10029.89 | 513.35 | 167.94 | 172262.75 | 0.33 | 0.9 | 0.93 | 10.5 | 0.5 | 10 | 974.2434 | 1333.0027 | 1205.7828 | 974243.3606 | 1333002.7465 | 1.9067e-06 | 24 | 1205782.8353
3 | 45 | CONCLUIDO | 0.8964 | 111.56 | 104.97 | 28.12 | 0.69 | 224 | 102.45 | 39.72 | 4 | 0 | 13.74 | 12870.03 | 735.18 | 10029.89 | 510.78 | 167.94 | 170980.42 | 0.33 | 0.9 | 0.93 | 10.42 | 0.5 | 10 | 980.7334 | 1341.8827 | 1213.8153 | 980733.4302 | 1341882.7461 | 1.9084e-06 | 24 | 1213815.3401

## RESULTADOS_10
Unnamed: 0 | Volume de calda [L] | STATUS | Capacidade operacional [ha/h] | Tempo de missao [h] | Tempo util [h] | Tempo por voo [min] | Autonomia Projetada [h] | N° Voos | MTOW [kg] | Massa Estrutura [kg] | Combustível [kg] | Abastecimentos | Massa gerador | Potência gerador [W] | Combustível consumido [L] | Calda cons [L] | Distância percorrida [km] | Distância Pulverizando [km] | RTL ACUMULADO[m] | EOC [km/km] | EOC [h/h] | Tempo de manobra [h] | Tempo rtl_rtw [h] | V pulv [m/s] | V desloc [m/s] | Preço Total por ha Simples [R$/ha] | Preço Total por ha Presumido [R$/ha] | Preço Total por ha Real [R$/ha] | Preço Total Simples [R$] | Preço Total Presumido [R$] | Prod CAPEX [ha/h/R$] | Dias Trabalhados | Preço Total Real [R$]
0 | 60 | CONCLUIDO | 0.5639 | 177.32 | 147.46 | 8.15 | 0.14 | 1085 | 124.63 | 45 | 1 | 1083 | 18.64 | 15605.44 | 1483.82 | 10031.21 | 1967.24 | 167.94 | 894908.89 | 0.09 | 0.64 | 2.01 | 52.91 | 0.5 | 10 | 2804.8476 | 3837.7163 | 3471.45 | 2804847.6349 | 3837716.2752 | 1.1851e-06 | 37 | 3471450.0202
1 | 60 | CONCLUIDO | 0.8072 | 123.88 | 112.11 | 17.84 | 0.28 | 377 | 125.95 | 45 | 2 | 375 | 18.95 | 15767.7 | 1042.92 | 10029.97 | 763.76 | 167.94 | 296706.53 | 0.22 | 0.84 | 0.89 | 17.57 | 0.5 | 10 | 1441.2713 | 1972.011 | 1783.805 | 1441271.321 | 1972011.0057 | 1.6964e-06 | 26 | 1783805.0431
2 | 60 | CONCLUIDO | 0.8953 | 111.69 | 104.19 | 29.77 | 0.42 | 210 | 127.27 | 45 | 3 | 207 | 19.27 | 15930.42 | 873.36 | 10029.72 | 494.85 | 167.94 | 163089.56 | 0.34 | 0.91 | 0.62 | 9.65 | 0.5 | 10 | 1129.5541 | 1545.5057 | 1398.0048 | 1129554.0501 | 1545505.6838 | 1.8816e-06 | 24 | 1398004.7904
3 | 60 | CONCLUIDO | 0.9187 | 108.84 | 102.39 | 36.35 | 0.55 | 169 | 128.59 | 45 | 4 | 1 | 19.59 | 16093.6 | 811.9 | 10029.72 | 426.28 | 167.94 | 129007.02 | 0.39 | 0.92 | 0.77 | 7.85 | 0.5 | 10 | 1037.982 | 1420.2127 | 1284.6696 | 1037981.9609 | 1420212.7115 | 1.9307e-06 | 23 | 1284669.6036
4 | 60 | CONCLUIDO | 0.9187 | 108.85 | 102.4 | 36.35 | 0.68 | 169 | 129.92 | 45 | 5 | 0 | 19.92 | 16257.24 | 819.72 | 10029.72 | 426.42 | 167.94 | 129076 | 0.39 | 0.92 | 0.77 | 7.86 | 0.5 | 10 | 1045.4044 | 1430.3685 | 1293.8561 | 1045404.4426 | 1430368.4783 | 1.9307e-06 | 23 | 1293856.1183

## RESULTADOS_14
Unnamed: 0 | Volume de calda [L] | STATUS | Capacidade operacional [ha/h] | Tempo de missao [h] | Tempo util [h] | Tempo por voo [min] | Autonomia Projetada [h] | N° Voos | MTOW [kg] | Massa Estrutura [kg] | Combustível [kg] | Abastecimentos | Massa gerador | Potência gerador [W] | Combustível consumido [L] | Calda cons [L] | Distância percorrida [km] | Distância Pulverizando [km] | RTL ACUMULADO[m] | EOC [km/km] | EOC [h/h] | Tempo de manobra [h] | Tempo rtl_rtw [h] | V pulv [m/s] | V desloc [m/s] | Preço Total por ha Simples [R$/ha] | Preço Total por ha Presumido [R$/ha] | Preço Total por ha Real [R$/ha] | Preço Total Simples [R$] | Preço Total Presumido [R$] | Prod CAPEX [ha/h/R$] | Dias Trabalhados | Preço Total Real [R$]
0 | 80 | CONCLUIDO | 0.4563 | 219.14 | 168.83 | 6.8 | 0.11 | 1489 | 159.12 | 50.28 | 1 | 1487 | 27.84 | 19859.16 | 2026.17 | 10031.31 | 2696.27 | 167.94 | 1257403.28 | 0.06 | 0.56 | 2.67 | 74.28 | 0.5 | 10 | 4598.5409 | 6291.9265 | 5691.4338 | 4598540.8514 | 6291926.4661 | 9.4531e-07 | 46 | 5691433.835
1 | 80 | CONCLUIDO | 0.739 | 135.32 | 117.34 | 14.49 | 0.22 | 486 | 160.54 | 50.28 | 2 | 484 | 28.26 | 20034.4 | 1341.67 | 10030.2 | 941.51 | 167.94 | 385038.35 | 0.18 | 0.8 | 1.05 | 22.79 | 0.5 | 10 | 1958.8355 | 2680.1651 | 2424.3739 | 1958835.4851 | 2680165.1285 | 1.531e-06 | 29 | 2424373.9303
2 | 80 | CONCLUIDO | 0.8409 | 118.93 | 107.55 | 22.96 | 0.33 | 281 | 161.97 | 50.28 | 3 | 279 | 28.69 | 20210.21 | 1164.83 | 10029.97 | 608.85 | 167.94 | 219730.92 | 0.28 | 0.88 | 0.72 | 13 | 0.5 | 10 | 1522.0801 | 2082.5772 | 1883.819 | 1522080.1384 | 2082577.1948 | 1.7421e-06 | 25 | 1883818.9502
3 | 80 | CONCLUIDO | 0.8961 | 111.6 | 103.19 | 32.76 | 0.43 | 189 | 163.4 | 50.28 | 4 | 187 | 29.12 | 20386.62 | 1047.09 | 10029.87 | 461.07 | 167.94 | 146301.08 | 0.36 | 0.91 | 0.57 | 8.64 | 0.5 | 10 | 1312.1841 | 1795.3881 | 1624.0388 | 1312184.0686 | 1795388.1321 | 1.8564e-06 | 24 | 1624038.8086
4 | 80 | CONCLUIDO | 0.93 | 107.53 | 100.79 | 44.14 | 0.54 | 137 | 164.83 | 50.28 | 5 | 112 | 29.55 | 20563.61 | 944.26 | 10029.63 | 378.77 | 167.94 | 105412.04 | 0.44 | 0.94 | 0.52 | 6.25 | 0.5 | 10 | 1164.3658 | 1593.1367 | 1441.09 | 1164365.8318 | 1593136.6993 | 1.9267e-06 | 23 | 1441089.9687
5 | 80 | CONCLUIDO | 0.9357 | 106.87 | 100.46 | 47.46 | 0.64 | 127 | 166.27 | 50.28 | 6 | 0 | 29.99 | 20741.2 | 924.5 | 10029.62 | 362.58 | 167.94 | 97369.32 | 0.46 | 0.94 | 0.65 | 5.92 | 0.5 | 10 | 1139.449 | 1559.0443 | 1410.2513 | 1139448.9555 | 1559044.3298 | 1.9385e-06 | 23 | 1410251.3271

## RESULTADOS_5
Unnamed: 0 | Volume de calda [L] | STATUS | Capacidade operacional [ha/h] | Tempo de missao [h] | Tempo util [h] | Tempo por voo [min] | Autonomia Projetada [h] | N° Voos | MTOW [kg] | Massa Estrutura [kg] | Combustível [kg] | Abastecimentos | Massa gerador | Potência gerador [W] | Combustível consumido [L] | Calda cons [L] | Distância percorrida [km] | Distância Pulverizando [km] | RTL ACUMULADO[m] | EOC [km/km] | EOC [h/h] | Tempo de manobra [h] | Tempo rtl_rtw [h] | V pulv [m/s] | V desloc [m/s] | Preço Total por ha Simples [R$/ha] | Preço Total por ha Presumido [R$/ha] | Preço Total por ha Real [R$/ha] | Preço Total Simples [R$] | Preço Total Presumido [R$] | Prod CAPEX [ha/h/R$] | Dias Trabalhados | Preço Total Real [R$]
0 | 35 | CONCLUIDO | 0.725 | 137.93 | 125.02 | 11.72 | 0.22 | 640 | 80.84 | 35.1 | 1 | 638 | 9.74 | 10204.21 | 881.16 | 10030.57 | 1202.57 | 167.94 | 514797.52 | 0.14 | 0.75 | 1.3 | 30.47 | 0.5 | 10 | 1391.627 | 1904.0855 | 1722.3622 | 1391627.0048 | 1904085.4623 | 1.5594e-06 | 29 | 1722362.2181
1 | 35 | CONCLUIDO | 0.8702 | 114.91 | 108.04 | 22.43 | 0.43 | 289 | 82.04 | 35.1 | 2 | 3 | 9.94 | 10352.53 | 662.42 | 10030.07 | 612.33 | 167.94 | 221434.3 | 0.27 | 0.87 | 1.12 | 13.5 | 0.5 | 10 | 923.9422 | 1264.1785 | 1143.5271 | 923942.1943 | 1264178.4716 | 1.8717e-06 | 24 | 1143527.0526
2 | 35 | CONCLUIDO | 0.871 | 114.82 | 107.96 | 22.49 | 0.63 | 288 | 83.25 | 35.1 | 3 | 0 | 10.15 | 10501.19 | 670.8 | 10030.1 | 609.64 | 167.94 | 220090.54 | 0.28 | 0.87 | 1.12 | 13.42 | 0.5 | 10 | 931.5441 | 1274.5797 | 1152.9356 | 931544.0883 | 1274579.7184 | 1.8734e-06 | 24 | 1152935.6189

## RESULTADOS_8
Unnamed: 0 | Volume de calda [L] | STATUS | Capacidade operacional [ha/h] | Tempo de missao [h] | Tempo util [h] | Tempo por voo [min] | Autonomia Projetada [h] | N° Voos | MTOW [kg] | Massa Estrutura [kg] | Combustível [kg] | Abastecimentos | Massa gerador | Potência gerador [W] | Combustível consumido [L] | Calda cons [L] | Distância percorrida [km] | Distância Pulverizando [km] | RTL ACUMULADO[m] | EOC [km/km] | EOC [h/h] | Tempo de manobra [h] | Tempo rtl_rtw [h] | V pulv [m/s] | V desloc [m/s] | Preço Total por ha Simples [R$/ha] | Preço Total por ha Presumido [R$/ha] | Preço Total por ha Real [R$/ha] | Preço Total Simples [R$] | Preço Total Presumido [R$] | Prod CAPEX [ha/h/R$] | Dias Trabalhados | Preço Total Real [R$]
0 | 50 | CONCLUIDO | 0.6235 | 160.4 | 138.25 | 9.17 | 0.16 | 905 | 107.41 | 41.65 | 1 | 903 | 14.77 | 13481.73 | 1241.22 | 10031.29 | 1652.74 | 167.94 | 738555.11 | 0.1 | 0.68 | 1.73 | 43.7 | 0.5 | 10 | 2169.7662 | 2968.7698 | 2685.4346 | 2169766.1665 | 2968769.7923 | 1.3213e-06 | 34 | 2685434.5701
1 | 50 | CONCLUIDO | 0.845 | 118.35 | 109.27 | 20.68 | 0.32 | 317 | 108.68 | 41.65 | 2 | 315 | 15.03 | 13638.32 | 876.58 | 10029.73 | 667.38 | 167.94 | 248819.37 | 0.25 | 0.86 | 0.78 | 14.73 | 0.5 | 10 | 1193.0252 | 1632.3497 | 1476.5606 | 1193025.2062 | 1632349.7197 | 1.7907e-06 | 25 | 1476560.5534
2 | 50 | CONCLUIDO | 0.9046 | 110.55 | 104 | 30.74 | 0.48 | 203 | 109.96 | 41.65 | 3 | 4 | 15.31 | 13795.21 | 753.64 | 10029.74 | 479.69 | 167.94 | 155542.58 | 0.35 | 0.91 | 0.86 | 9.46 | 0.5 | 10 | 995.0771 | 1361.5083 | 1231.5679 | 995077.0622 | 1361508.3362 | 1.917e-06 | 24 | 1231567.8915
3 | 50 | CONCLUIDO | 0.9053 | 110.46 | 103.94 | 30.87 | 0.63 | 202 | 111.23 | 41.65 | 4 | 0 | 15.58 | 13952.52 | 760.97 | 10029.71 | 477.16 | 167.94 | 154284.3 | 0.35 | 0.91 | 0.86 | 9.4 | 0.5 | 10 | 1001.4212 | 1370.1886 | 1239.4197 | 1001421.1519 | 1370188.5996 | 1.9185e-06 | 24 | 1239419.7228

## RESULTADOS_3
Unnamed: 0 | Volume de calda [L] | STATUS | Capacidade operacional [ha/h] | Tempo de missao [h] | Tempo util [h] | Tempo por voo [min] | Autonomia Projetada [h] | N° Voos | MTOW [kg] | Massa Estrutura [kg] | Combustível [kg] | Abastecimentos | Massa gerador | Potência gerador [W] | Combustível consumido [L] | Calda cons [L] | Distância percorrida [km] | Distância Pulverizando [km] | RTL ACUMULADO[m] | EOC [km/km] | EOC [h/h] | Tempo de manobra [h] | Tempo rtl_rtw [h] | V pulv [m/s] | V desloc [m/s] | Preço Total por ha Simples [R$/ha] | Preço Total por ha Presumido [R$/ha] | Preço Total por ha Real [R$/ha] | Preço Total Simples [R$] | Preço Total Presumido [R$] | Prod CAPEX [ha/h/R$] | Dias Trabalhados | Preço Total Real [R$]
0 | 25 | CONCLUIDO | 0.8071 | 123.91 | 115.83 | 15.38 | 0.28 | 452 | 61.76 | 28.92 | 1 | 319 | 6.84 | 7851.41 | 614.98 | 10030.01 | 884.37 | 167.94 | 356638.28 | 0.19 | 0.81 | 1.17 | 21.29 | 0.5 | 10 | 937.3749 | 1282.5577 | 1160.1522 | 937374.9302 | 1282557.7335 | 1.7575e-06 | 26 | 1160152.2235
1 | 25 | CONCLUIDO | 0.8288 | 120.65 | 113.27 | 16.91 | 0.55 | 402 | 62.92 | 28.92 | 2 | 0 | 7 | 7994.37 | 594.72 | 10030.18 | 784.52 | 167.94 | 306964.01 | 0.21 | 0.83 | 1.44 | 18.73 | 0.5 | 10 | 893.8837 | 1223.0511 | 1106.3248 | 893883.6866 | 1223051.0953 | 1.8048e-06 | 26 | 1106324.8154

## RESULTADOS_15
Unnamed: 0 | Volume de calda [L] | STATUS | Capacidade operacional [ha/h] | Tempo de missao [h] | Tempo util [h] | Tempo por voo [min] | Autonomia Projetada [h] | N° Voos | MTOW [kg] | Massa Estrutura [kg] | Combustível [kg] | Abastecimentos | Massa gerador | Potência gerador [W] | Combustível consumido [L] | Calda cons [L] | Distância percorrida [km] | Distância Pulverizando [km] | RTL ACUMULADO[m] | EOC [km/km] | EOC [h/h] | Tempo de manobra [h] | Tempo rtl_rtw [h] | V pulv [m/s] | V desloc [m/s] | Preço Total por ha Simples [R$/ha] | Preço Total por ha Presumido [R$/ha] | Preço Total por ha Real [R$/ha] | Preço Total Simples [R$] | Preço Total Presumido [R$] | Prod CAPEX [ha/h/R$] | Dias Trabalhados | Preço Total Real [R$]
0 | 85 | CONCLUIDO | 0.4313 | 231.87 | 175.11 | 6.55 | 0.11 | 1605 | 167.88 | 51.39 | 1 | 1603 | 30.49 | 20939.59 | 2181.41 | 10031.64 | 2911 | 167.94 | 1364186.17 | 0.06 | 0.54 | 2.85 | 80.55 | 0.5 | 10 | 5209.1898 | 7127.4433 | 6447.2101 | 5209189.7735 | 7127443.2614 | 8.9065e-07 | 49 | 6447210.0799
1 | 85 | CONCLUIDO | 0.7224 | 138.42 | 118.66 | 13.88 | 0.21 | 513 | 169.33 | 51.39 | 2 | 511 | 30.94 | 21118.46 | 1414.69 | 10030.24 | 986.43 | 167.94 | 407359.8 | 0.17 | 0.79 | 1.09 | 24.12 | 0.5 | 10 | 2094.3735 | 2865.6142 | 2592.124 | 2094373.5207 | 2865614.2482 | 1.4918e-06 | 29 | 2592124.0463
2 | 85 | CONCLUIDO | 0.8281 | 120.75 | 108.32 | 21.88 | 0.31 | 297 | 170.79 | 51.39 | 3 | 295 | 31.4 | 21297.94 | 1230.8 | 10029.93 | 634.92 | 167.94 | 232687.47 | 0.26 | 0.87 | 0.76 | 13.77 | 0.5 | 10 | 1624.2114 | 2222.3177 | 2010.2228 | 1624211.3996 | 2222317.6921 | 1.7101e-06 | 26 | 2010222.8106
3 | 85 | CONCLUIDO | 0.8846 | 113.04 | 103.82 | 30.84 | 0.41 | 202 | 172.25 | 51.39 | 4 | 200 | 31.86 | 21478.05 | 1117.04 | 10029.83 | 482.11 | 167.94 | 156759.35 | 0.35 | 0.91 | 0.61 | 9.28 | 0.5 | 10 | 1400.3908 | 1916.0765 | 1733.2089 | 1400390.8494 | 1916076.541 | 1.8267e-06 | 24 | 1733208.8851
4 | 85 | CONCLUIDO | 0.9209 | 108.59 | 101.23 | 41.32 | 0.51 | 147 | 173.71 | 51.39 | 5 | 145 | 32.32 | 21658.78 | 1015.04 | 10029.61 | 394.64 | 167.94 | 113299.61 | 0.43 | 0.93 | 0.51 | 6.7 | 0.5 | 10 | 1245.1841 | 1703.7158 | 1541.1156 | 1245184.103 | 1703715.8234 | 1.9017e-06 | 23 | 1541115.5764
5 | 85 | CONCLUIDO | 0.9379 | 106.62 | 100.15 | 49.66 | 0.61 | 121 | 175.18 | 51.39 | 6 | 21 | 32.79 | 21840.16 | 951.5 | 10029.8 | 353.61 | 167.94 | 92912.48 | 0.47 | 0.94 | 0.6 | 5.61 | 0.5 | 10 | 1165.162 | 1594.226 | 1442.0753 | 1165161.9674 | 1594226.0071 | 1.9368e-06 | 23 | 1442075.3145
6 | 85 | CONCLUIDO | 0.9385 | 106.55 | 100.11 | 50.06 | 0.7 | 120 | 176.66 | 51.39 | 7 | 1 | 33.27 | 22022.17 | 955.5 | 10029.75 | 351.26 | 167.94 | 91744.15 | 0.48 | 0.94 | 0.63 | 5.57 | 0.5 | 10 | 1168.18 | 1598.3554 | 1445.8106 | 1168179.9951 | 1598355.4058 | 1.938e-06 | 23 | 1445810.6092
7 | 85 | CONCLUIDO | 0.9395 | 106.44 | 100.04 | 50.44 | 0.8 | 119 | 178.14 | 51.39 | 8 | 0 | 33.75 | 22204.83 | 962.04 | 10029.75 | 348.49 | 167.94 | 90363.84 | 0.48 | 0.94 | 0.63 | 5.5 | 0.5 | 10 | 1173.08 | 1605.0598 | 1451.8751 | 1173079.9766 | 1605059.7766 | 1.9401e-06 | 23 | 1451875.1242

## RESULTADOS_2
Unnamed: 0 | Volume de calda [L] | STATUS | Capacidade operacional [ha/h] | Tempo de missao [h] | Tempo util [h] | Tempo por voo [min] | Autonomia Projetada [h] | N° Voos | MTOW [kg] | Massa Estrutura [kg] | Combustível [kg] | Abastecimentos | Massa gerador | Potência gerador [W] | Combustível consumido [L] | Calda cons [L] | Distância percorrida [km] | Distância Pulverizando [km] | RTL ACUMULADO[m] | EOC [km/km] | EOC [h/h] | Tempo de manobra [h] | Tempo rtl_rtw [h] | V pulv [m/s] | V desloc [m/s] | Preço Total por ha Simples [R$/ha] | Preço Total por ha Presumido [R$/ha] | Preço Total por ha Real [R$/ha] | Preço Total Simples [R$] | Preço Total Presumido [R$] | Prod CAPEX [ha/h/R$] | Dias Trabalhados | Preço Total Real [R$]
0 | 20 | CONCLUIDO | 0.7936 | 126.01 | 118.11 | 14.06 | 0.34 | 504 | 51.33 | 24.83 | 1 | 5 | 5.51 | 6564.78 | 544.52 | 10030.34 | 943.04 | 167.94 | 385711.22 | 0.18 | 0.8 | 1.75 | 23.56 | 0.5 | 10 | 871.7777 | 1192.8047 | 1078.9651 | 871777.6817 | 1192804.6842 | 1.741e-06 | 27 | 1078965.0793
1 | 20 | CONCLUIDO | 0.794 | 125.94 | 118.04 | 14.08 | 0.66 | 503 | 52.47 | 24.83 | 2 | 0 | 5.64 | 6705.1 | 555.05 | 10030.29 | 940.59 | 167.94 | 384494.4 | 0.18 | 0.8 | 1.75 | 23.5 | 0.5 | 10 | 882.9188 | 1208.0484 | 1092.754 | 882918.7666 | 1208048.4081 | 1.7418e-06 | 27 | 1092753.9636

## RESULTADOS_11
Unnamed: 0 | Volume de calda [L] | STATUS | Capacidade operacional [ha/h] | Tempo de missao [h] | Tempo util [h] | Tempo por voo [min] | Autonomia Projetada [h] | N° Voos | MTOW [kg] | Massa Estrutura [kg] | Combustível [kg] | Abastecimentos | Massa gerador | Potência gerador [W] | Combustível consumido [L] | Calda cons [L] | Distância percorrida [km] | Distância Pulverizando [km] | RTL ACUMULADO[m] | EOC [km/km] | EOC [h/h] | Tempo de manobra [h] | Tempo rtl_rtw [h] | V pulv [m/s] | V desloc [m/s] | Preço Total por ha Simples [R$/ha] | Preço Total por ha Presumido [R$/ha] | Preço Total por ha Real [R$/ha] | Preço Total Simples [R$] | Preço Total Presumido [R$] | Prod CAPEX [ha/h/R$] | Dias Trabalhados | Preço Total Real [R$]
0 | 65 | CONCLUIDO | 0.5358 | 186.63 | 152.36 | 7.75 | 0.13 | 1179 | 133.21 | 46.47 | 1 | 1177 | 20.75 | 16663.42 | 1610.52 | 10031.11 | 2133.67 | 167.94 | 977650.71 | 0.08 | 0.62 | 2.17 | 57.8 | 0.5 | 10 | 3177.423 | 4347.4904 | 3932.572 | 3177423.0183 | 4347490.3517 | 1.1217e-06 | 39 | 3932571.9742
1 | 65 | CONCLUIDO | 0.7895 | 126.67 | 113.46 | 16.81 | 0.26 | 405 | 134.55 | 46.47 | 2 | 403 | 21.09 | 16828.84 | 1119.57 | 10030.05 | 810.21 | 167.94 | 319793.85 | 0.21 | 0.83 | 0.91 | 18.92 | 0.5 | 10 | 1567.8247 | 2145.1669 | 1940.4352 | 1567824.704 | 2145166.9276 | 1.6528e-06 | 27 | 1940435.2068
2 | 65 | CONCLUIDO | 0.8811 | 113.5 | 105.08 | 27.53 | 0.39 | 229 | 135.9 | 46.47 | 3 | 227 | 21.43 | 16994.64 | 951.72 | 10029.69 | 525.38 | 167.94 | 178255.23 | 0.32 | 0.9 | 0.64 | 10.54 | 0.5 | 10 | 1227.9315 | 1680.11 | 1519.7627 | 1227931.4839 | 1680110.0288 | 1.8446e-06 | 24 | 1519762.6857
3 | 65 | CONCLUIDO | 0.923 | 108.34 | 101.86 | 38.68 | 0.52 | 158 | 137.25 | 46.47 | 4 | 39 | 21.78 | 17160.92 | 840.76 | 10029.65 | 410.54 | 167.94 | 121193.21 | 0.41 | 0.93 | 0.69 | 7.32 | 0.5 | 10 | 1064.5625 | 1456.5814 | 1317.5673 | 1064562.5225 | 1456581.4085 | 1.9323e-06 | 23 | 1317567.3232
4 | 65 | CONCLUIDO | 0.9238 | 108.25 | 101.82 | 39.16 | 0.64 | 156 | 138.6 | 46.47 | 5 | 0 | 22.13 | 17327.69 | 844.62 | 10029.68 | 407.67 | 167.94 | 119765.78 | 0.41 | 0.93 | 0.73 | 7.28 | 0.5 | 10 | 1067.3696 | 1460.4222 | 1321.0416 | 1067369.6439 | 1460422.2359 | 1.934e-06 | 23 | 1321041.5874

## RESULTADOS_13
Unnamed: 0 | Volume de calda [L] | STATUS | Capacidade operacional [ha/h] | Tempo de missao [h] | Tempo util [h] | Tempo por voo [min] | Autonomia Projetada [h] | N° Voos | MTOW [kg] | Massa Estrutura [kg] | Combustível [kg] | Abastecimentos | Massa gerador | Potência gerador [W] | Combustível consumido [L] | Calda cons [L] | Distância percorrida [km] | Distância Pulverizando [km] | RTL ACUMULADO[m] | EOC [km/km] | EOC [h/h] | Tempo de manobra [h] | Tempo rtl_rtw [h] | V pulv [m/s] | V desloc [m/s] | Preço Total por ha Simples [R$/ha] | Preço Total por ha Presumido [R$/ha] | Preço Total por ha Real [R$/ha] | Preço Total Simples [R$] | Preço Total Presumido [R$] | Prod CAPEX [ha/h/R$] | Dias Trabalhados | Preço Total Real [R$]
0 | 75 | CONCLUIDO | 0.4824 | 207.31 | 162.9 | 7.09 | 0.12 | 1379 | 150.44 | 49.1 | 1 | 1377 | 25.34 | 18787.76 | 1879.18 | 10031.28 | 2493.51 | 167.94 | 1156570.49 | 0.07 | 0.58 | 2.49 | 68.34 | 0.5 | 10 | 4063.4803 | 5559.8331 | 5029.2104 | 4063480.3333 | 5559833.0602 | 1.0027e-06 | 44 | 5029210.3962
1 | 75 | CONCLUIDO | 0.7558 | 132.32 | 116.02 | 15.17 | 0.23 | 459 | 151.83 | 49.1 | 2 | 457 | 25.73 | 18959.54 | 1267.78 | 10030.23 | 896.39 | 167.94 | 362614.07 | 0.19 | 0.81 | 1.01 | 21.47 | 0.5 | 10 | 1820.9315 | 2491.4787 | 2253.6955 | 1820931.454 | 2491478.7492 | 1.571e-06 | 28 | 2253695.5142
2 | 75 | CONCLUIDO | 0.8545 | 117.03 | 106.69 | 24.25 | 0.35 | 264 | 153.23 | 49.1 | 3 | 262 | 26.13 | 19131.85 | 1095.64 | 10029.76 | 580.27 | 167.94 | 205525.44 | 0.29 | 0.88 | 0.68 | 12.15 | 0.5 | 10 | 1424.9415 | 1949.6678 | 1763.5943 | 1424941.4916 | 1949667.8128 | 1.7762e-06 | 25 | 1763594.2531
3 | 75 | CONCLUIDO | 0.9071 | 110.24 | 102.59 | 34.97 | 0.46 | 176 | 154.63 | 49.1 | 4 | 174 | 26.53 | 19304.72 | 975.24 | 10029.79 | 440.74 | 167.94 | 136200.94 | 0.38 | 0.92 | 0.55 | 8.05 | 0.5 | 10 | 1218.1197 | 1666.6851 | 1507.619 | 1218119.7191 | 1666685.1393 | 1.8855e-06 | 23 | 1507619.0488
4 | 75 | CONCLUIDO | 0.9314 | 107.37 | 100.91 | 44.19 | 0.57 | 137 | 156.03 | 49.1 | 5 | 20 | 26.94 | 19478.15 | 895.38 | 10029.6 | 378.54 | 167.94 | 105294.83 | 0.44 | 0.93 | 0.65 | 6.37 | 0.5 | 10 | 1113.8089 | 1523.9625 | 1378.5177 | 1113808.9434 | 1523962.5341 | 1.936e-06 | 23 | 1378517.6887
5 | 75 | CONCLUIDO | 0.9328 | 107.2 | 100.8 | 44.8 | 0.67 | 135 | 157.44 | 49.1 | 6 | 0 | 27.35 | 19652.13 | 900.34 | 10029.66 | 374.14 | 167.94 | 103108.71 | 0.45 | 0.94 | 0.67 | 6.26 | 0.5 | 10 | 1116.8739 | 1528.1561 | 1382.311 | 1116873.877 | 1528156.1115 | 1.9389e-06 | 23 | 1382311.037

## RESULTADOS_17
Unnamed: 0 | Volume de calda [L] | STATUS | Capacidade operacional [ha/h] | Tempo de missao [h] | Tempo util [h] | Tempo por voo [min] | Autonomia Projetada [h] | N° Voos | MTOW [kg] | Massa Estrutura [kg] | Combustível [kg] | Abastecimentos | Massa gerador | Potência gerador [W] | Combustível consumido [L] | Calda cons [L] | Distância percorrida [km] | Distância Pulverizando [km] | RTL ACUMULADO[m] | EOC [km/km] | EOC [h/h] | Tempo de manobra [h] | Tempo rtl_rtw [h] | V pulv [m/s] | V desloc [m/s] | Preço Total por ha Simples [R$/ha] | Preço Total por ha Presumido [R$/ha] | Preço Total por ha Real [R$/ha] | Preço Total Simples [R$] | Preço Total Presumido [R$] | Prod CAPEX [ha/h/R$] | Dias Trabalhados | Preço Total Real [R$]
0 | 95 | CONCLUIDO | 0.382 | 261.8 | 189.76 | 6.09 | 0.1 | 1869 | 185.69 | 53.44 | 1 | 1867 | 36.26 | 23136.14 | 2533.12 | 10032.56 | 3412.65 | 167.94 | 1613691.44 | 0.05 | 0.5 | 3.28 | 95.19 | 0.5 | 10 | 6753.0441 | 9239.8129 | 8357.9781 | 6753044.1428 | 9239812.9195 | 7.8407e-07 | 55 | 8357978.1426
1 | 95 | CONCLUIDO | 0.6906 | 144.79 | 121.26 | 12.85 | 0.19 | 566 | 187.21 | 53.44 | 2 | 564 | 36.77 | 23322.88 | 1560.15 | 10030.37 | 1074.31 | 167.94 | 451035.06 | 0.16 | 0.78 | 1.18 | 26.71 | 0.5 | 10 | 2393.2186 | 3274.5073 | 2961.9929 | 2393218.6154 | 3274507.291 | 1.4175e-06 | 31 | 2961992.9109
2 | 95 | CONCLUIDO | 0.8036 | 124.44 | 109.76 | 20.08 | 0.28 | 328 | 188.73 | 53.44 | 3 | 326 | 37.29 | 23510.33 | 1359.36 | 10029.92 | 683.92 | 167.94 | 257030.43 | 0.25 | 0.86 | 0.8 | 15.22 | 0.5 | 10 | 1817.6301 | 2486.9617 | 2249.6096 | 1817630.1132 | 2486961.709 | 1.6494e-06 | 26 | 2249609.574
3 | 95 | CONCLUIDO | 0.864 | 115.74 | 104.9 | 27.97 | 0.37 | 225 | 190.25 | 53.44 | 4 | 223 | 37.82 | 23698.48 | 1244.95 | 10029.82 | 519.09 | 167.94 | 175133.95 | 0.32 | 0.9 | 0.63 | 10.35 | 0.5 | 10 | 1574.1557 | 2153.8293 | 1948.2709 | 1574155.7339 | 2153829.3219 | 1.7734e-06 | 25 | 1948270.8744
4 | 95 | CONCLUIDO | 0.9018 | 110.89 | 102.2 | 36.72 | 0.46 | 167 | 191.78 | 53.44 | 5 | 165 | 38.35 | 23887.36 | 1154.99 | 10029.72 | 427.92 | 167.94 | 129834.94 | 0.39 | 0.92 | 0.54 | 7.66 | 0.5 | 10 | 1418.0797 | 1940.2792 | 1755.1017 | 1418079.6785 | 1940279.1775 | 1.851e-06 | 24 | 1755101.656
5 | 95 | CONCLUIDO | 0.929 | 107.64 | 100.37 | 46.68 | 0.55 | 129 | 193.32 | 53.44 | 6 | 127 | 38.89 | 24076.95 | 1066.99 | 10029.61 | 365.47 | 167.94 | 98800.5 | 0.46 | 0.94 | 0.48 | 5.83 | 0.5 | 10 | 1289.7048 | 1764.6311 | 1596.2171 | 1289704.8386 | 1764631.0579 | 1.9068e-06 | 23 | 1596217.1464
6 | 95 | CONCLUIDO | 0.9434 | 106 | 99.51 | 55.29 | 0.64 | 108 | 194.86 | 53.44 | 7 | 25 | 39.43 | 24267.28 | 1006.49 | 10029.77 | 332.77 | 167.94 | 82557.98 | 0.5 | 0.95 | 0.56 | 4.97 | 0.5 | 10 | 1215.5022 | 1663.1038 | 1504.3795 | 1215502.2498 | 1663103.8023 | 1.9364e-06 | 23 | 1504379.5096
7 | 95 | CONCLUIDO | 0.944 | 105.94 | 99.48 | 55.79 | 0.72 | 107 | 196.41 | 53.44 | 8 | 0 | 39.98 | 24458.36 | 1011.38 | 10029.75 | 330.59 | 167.94 | 81470.51 | 0.51 | 0.95 | 0.59 | 4.94 | 0.5 | 10 | 1219.3026 | 1668.3036 | 1509.083 | 1219302.5818 | 1668303.5842 | 1.9376e-06 | 23 | 1509083.0316

## RESULTADOS_9
Unnamed: 0 | Volume de calda [L] | STATUS | Capacidade operacional [ha/h] | Tempo de missao [h] | Tempo util [h] | Tempo por voo [min] | Autonomia Projetada [h] | N° Voos | MTOW [kg] | Massa Estrutura [kg] | Combustível [kg] | Abastecimentos | Massa gerador | Potência gerador [W] | Combustível consumido [L] | Calda cons [L] | Distância percorrida [km] | Distância Pulverizando [km] | RTL ACUMULADO[m] | EOC [km/km] | EOC [h/h] | Tempo de manobra [h] | Tempo rtl_rtw [h] | V pulv [m/s] | V desloc [m/s] | Preço Total por ha Simples [R$/ha] | Preço Total por ha Presumido [R$/ha] | Preço Total por ha Real [R$/ha] | Preço Total Simples [R$] | Preço Total Presumido [R$] | Prod CAPEX [ha/h/R$] | Dias Trabalhados | Preço Total Real [R$]
0 | 55 | CONCLUIDO | 0.5931 | 168.61 | 142.78 | 8.62 | 0.15 | 994 | 116.05 | 43.4 | 1 | 992 | 16.65 | 14546.17 | 1361.28 | 10030.89 | 1807.17 | 167.94 | 815328.95 | 0.09 | 0.66 | 1.86 | 48.23 | 0.5 | 10 | 2475.5282 | 3387.1269 | 3063.8643 | 2475528.2292 | 3387126.9358 | 1.2515e-06 | 36 | 3063864.2949
1 | 55 | CONCLUIDO | 0.8255 | 121.14 | 110.74 | 19.09 | 0.3 | 348 | 117.34 | 43.4 | 2 | 346 | 16.94 | 14705.49 | 962.1 | 10029.89 | 717.27 | 167.94 | 273607.09 | 0.23 | 0.85 | 0.83 | 16.2 | 0.5 | 10 | 1321.1953 | 1807.7176 | 1635.1916 | 1321195.2511 | 1807717.6296 | 1.7419e-06 | 26 | 1635191.5962
2 | 55 | CONCLUIDO | 0.9071 | 110.24 | 103.52 | 32.02 | 0.45 | 194 | 118.63 | 43.4 | 3 | 116 | 17.23 | 14865.24 | 794.74 | 10029.84 | 468.76 | 167.94 | 150120.34 | 0.36 | 0.91 | 0.69 | 8.98 | 0.5 | 10 | 1029.6597 | 1408.8259 | 1274.3695 | 1029659.7446 | 1408825.8879 | 1.9141e-06 | 23 | 1274369.5225
3 | 55 | CONCLUIDO | 0.9126 | 109.58 | 103.1 | 33.62 | 0.59 | 184 | 119.93 | 43.4 | 4 | 0 | 17.53 | 15025.44 | 787.17 | 10029.8 | 449.71 | 167.94 | 140647.19 | 0.37 | 0.91 | 0.81 | 8.56 | 0.5 | 10 | 1016.7251 | 1391.1281 | 1258.3608 | 1016725.0901 | 1391128.1231 | 1.9257e-06 | 23 | 1258360.8075

## resultados
Unnamed: 0 | Volume de calda [L] | STATUS | Capacidade operacional [ha/h] | Tempo de missao [h] | Tempo util [h] | Tempo por voo [min] | Autonomia Projetada [h] | N° Voos | MTOW [kg] | Massa Estrutura [kg] | Combustível [kg] | Abastecimentos | Massa gerador | Potência gerador [W] | Combustível consumido [L] | Calda cons [L] | Distância percorrida [km] | Distância Pulverizando [km] | RTL ACUMULADO[m] | EOC [km/km] | EOC [h/h] | Tempo de manobra [h] | Tempo rtl_rtw [h] | V pulv [m/s] | V desloc [m/s]
0 | 100 | CONCLUIDO | 0.3576 | 279.63 | 198.48 | 5.89 | 0.09 | 2022 | 194.77 | 54.38 | 1 | 2020 | 39.4 | 24256.19 | 2736.43 | 10033.03 | 3710.45 | 167.94 | 1761825.41 | 0.05 | 0.48 | 3.53 | 103.9 | 0.5 | 10
1 | 100 | CONCLUIDO | 0.6751 | 148.13 | 122.56 | 12.4 | 0.18 | 593 | 196.32 | 54.38 | 2 | 591 | 39.95 | 24447.22 | 1633.69 | 10030.28 | 1118.61 | 167.94 | 473050.12 | 0.15 | 0.77 | 1.22 | 28.01 | 0.5 | 10
2 | 100 | CONCLUIDO | 0.7917 | 126.32 | 110.46 | 19.32 | 0.27 | 343 | 197.88 | 54.38 | 3 | 341 | 40.5 | 24639 | 1422.34 | 10030.11 | 707.33 | 167.94 | 268660.16 | 0.24 | 0.85 | 0.83 | 15.92 | 0.5 | 10
3 | 100 | CONCLUIDO | 0.8539 | 117.11 | 105.42 | 26.8 | 0.36 | 236 | 199.44 | 54.38 | 4 | 234 | 41.06 | 24831.54 | 1307.28 | 10029.77 | 536.53 | 167.94 | 183797.43 | 0.31 | 0.89 | 0.66 | 10.88 | 0.5 | 10
4 | 100 | CONCLUIDO | 0.8935 | 111.92 | 102.56 | 34.96 | 0.44 | 176 | 201.01 | 54.38 | 5 | 174 | 41.63 | 25024.84 | 1217.61 | 10029.77 | 439.56 | 167.94 | 135611.9 | 0.38 | 0.92 | 0.56 | 8.02 | 0.5 | 10
5 | 100 | CONCLUIDO | 0.9199 | 108.71 | 100.83 | 43.84 | 0.53 | 138 | 202.58 | 54.38 | 6 | 136 | 42.2 | 25218.93 | 1139.6 | 10029.53 | 381.1 | 167.94 | 106574.49 | 0.44 | 0.94 | 0.5 | 6.29 | 0.5 | 10
6 | 100 | CONCLUIDO | 0.9407 | 106.31 | 99.51 | 54.28 | 0.61 | 110 | 204.16 | 54.38 | 7 | 91 | 42.78 | 25413.94 | 1059.79 | 10029.63 | 335.81 | 167.94 | 84068.54 | 0.5 | 0.95 | 0.47 | 4.97 | 0.5 | 10
7 | 100 | CONCLUIDO | 0.9461 | 105.7 | 99.21 | 58.36 | 0.69 | 102 | 205.75 | 54.38 | 8 | 2 | 43.37 | 25609.61 | 1035.81 | 10029.65 | 321.87 | 167.94 | 77137.86 | 0.52 | 0.95 | 0.56 | 4.67 | 0.5 | 10
8 | 100 | CONCLUIDO | 0.946 | 105.71 | 99.22 | 58.37 | 0.77 | 102 | 207.34 | 54.38 | 9 | 0 | 43.96 | 25806.1 | 1043.3 | 10029.65 | 322.19 | 167.94 | 77295.33 | 0.52 | 0.95 | 0.57 | 4.68 | 0.5 | 10
0 | 40 | CONCLUIDO | 0.6892 | 145.1 | 129.39 | 10.65 | 0.2 | 729 | 89.87 | 37.55 | 1 | 727 | 11.32 | 11317.98 | 1002.55 | 10030.95 | 1351.5 | 167.94 | 588819.15 | 0.12 | 0.73 | 1.44 | 34.84 | 0.5 | 10
1 | 40 | CONCLUIDO | 0.88 | 113.63 | 106.74 | 24.44 | 0.39 | 262 | 91.1 | 37.55 | 2 | 103 | 11.54 | 11468.97 | 700.68 | 10029.85 | 574.22 | 167.94 | 202512.49 | 0.29 | 0.88 | 0.9 | 12.2 | 0.5 | 10
2 | 40 | CONCLUIDO | 0.8851 | 112.98 | 106.28 | 25.31 | 0.57 | 252 | 92.32 | 37.55 | 3 | 0 | 11.77 | 11620.34 | 699.6 | 10029.74 | 554.14 | 167.94 | 192521.67 | 0.3 | 0.89 | 1.01 | 11.74 | 0.5 | 10
0 | 30 | CONCLUIDO | 0.7651 | 130.7 | 120.38 | 13.25 | 0.24 | 545 | 71.52 | 32.27 | 1 | 543 | 8.25 | 9054.6 | 751.8 | 10030.4 | 1044.59 | 167.94 | 436280.44 | 0.16 | 0.78 | 1.15 | 25.84 | 0.5 | 10
1 | 30 | CONCLUIDO | 0.8527 | 117.28 | 110.21 | 19.68 | 0.48 | 336 | 72.7 | 32.27 | 2 | 1 | 8.43 | 9200.25 | 631.1 | 10030.37 | 683.31 | 167.94 | 256689.49 | 0.25 | 0.86 | 1.26 | 15.66 | 0.5 | 10
2 | 30 | CONCLUIDO | 0.8526 | 117.29 | 110.22 | 19.68 | 0.71 | 336 | 73.88 | 32.27 | 3 | 0 | 8.61 | 9346.23 | 640.5 | 10030.37 | 683.49 | 167.94 | 256776.8 | 0.25 | 0.86 | 1.26 | 15.67 | 0.5 | 10
0 | 15 | CONCLUIDO | 0.7413 | 134.89 | 125.76 | 11.28 | 0.43 | 669 | 39.78 | 19.54 | 1 | 0 | 4.24 | 5140 | 491.19 | 10030.67 | 1194.99 | 167.94 | 510860.61 | 0.14 | 0.75 | 2.23 | 31.21 | 0.5 | 10
0 | 70 | CONCLUIDO | 0.5086 | 196.62 | 157.51 | 7.4 | 0.12 | 1277 | 141.81 | 47.83 | 1 | 1275 | 22.98 | 17723.39 | 1742.09 | 10031.4 | 2309.47 | 167.94 | 1065060.72 | 0.07 | 0.6 | 2.32 | 62.95 | 0.5 | 10
1 | 70 | CONCLUIDO | 0.7718 | 129.56 | 114.83 | 15.91 | 0.25 | 433 | 143.17 | 47.83 | 2 | 431 | 23.34 | 17891.86 | 1195.17 | 10030.21 | 856.14 | 167.94 | 342618.24 | 0.2 | 0.82 | 0.96 | 20.28 | 0.5 | 10
2 | 70 | CONCLUIDO | 0.8673 | 115.3 | 105.93 | 25.73 | 0.37 | 247 | 144.54 | 47.83 | 3 | 245 | 23.71 | 18060.85 | 1026.38 | 10029.88 | 554.48 | 167.94 | 192715.24 | 0.3 | 0.89 | 0.66 | 11.39 | 0.5 | 10
3 | 70 | CONCLUIDO | 0.9193 | 108.78 | 101.87 | 37.73 | 0.49 | 162 | 145.92 | 47.83 | 4 | 146 | 24.09 | 18230.35 | 896.52 | 10029.62 | 415.76 | 167.94 | 123780.56 | 0.4 | 0.93 | 0.55 | 7.33 | 0.5 | 10
4 | 70 | CONCLUIDO | 0.9284 | 107.71 | 101.3 | 41.92 | 0.6 | 145 | 147.3 | 47.83 | 5 | 0 | 24.47 | 18400.38 | 867.68 | 10029.76 | 390.31 | 167.94 | 111140.62 | 0.43 | 0.93 | 0.7 | 6.75 | 0.5 | 10
0 | 90 | CONCLUIDO | 0.4063 | 246.14 | 182.14 | 6.31 | 0.1 | 1732 | 176.73 | 52.44 | 1 | 1730 | 33.29 | 22031.19 | 2350.67 | 10032.08 | 3150.89 | 167.94 | 1483497.61 | 0.05 | 0.52 | 3.06 | 87.57 | 0.5 | 10
1 | 90 | CONCLUIDO | 0.706 | 141.64 | 120.01 | 13.33 | 0.2 | 540 | 178.21 | 52.44 | 2 | 538 | 33.77 | 22213.89 | 1488.2 | 10030.41 | 1032.19 | 167.94 | 430108 | 0.16 | 0.79 | 1.14 | 25.47 | 0.5 | 10
2 | 90 | CONCLUIDO | 0.8165 | 122.48 | 108.96 | 20.95 | 0.3 | 312 | 179.7 | 52.44 | 3 | 310 | 34.26 | 22397.24 | 1294.81 | 10029.79 | 656.91 | 167.94 | 243609.7 | 0.26 | 0.87 | 0.77 | 14.42 | 0.5 | 10
3 | 90 | CONCLUIDO | 0.8739 | 114.43 | 104.4 | 29.27 | 0.39 | 214 | 181.19 | 52.44 | 4 | 212 | 34.75 | 22581.25 | 1181.81 | 10029.56 | 502.45 | 167.94 | 166867.06 | 0.33 | 0.9 | 0.61 | 9.86 | 0.5 | 10
4 | 90 | CONCLUIDO | 0.9114 | 109.72 | 101.72 | 38.87 | 0.49 | 157 | 182.69 | 52.44 | 5 | 155 | 35.25 | 22766.06 | 1085.82 | 10029.61 | 411.16 | 167.94 | 121505.28 | 0.41 | 0.93 | 0.53 | 7.18 | 0.5 | 10
5 | 90 | CONCLUIDO | 0.9365 | 106.78 | 100.06 | 49.61 | 0.58 | 121 | 184.19 | 52.44 | 6 | 91 | 35.75 | 22951.43 | 998.14 | 10029.74 | 353.79 | 167.94 | 92999.92 | 0.47 | 0.94 | 0.5 | 5.51 | 0.5 | 10
6 | 90 | CONCLUIDO | 0.9416 | 106.2 | 99.77 | 52.97 | 0.67 | 113 | 185.7 | 52.44 | 7 | 1 | 36.26 | 23137.49 | 980.85 | 10029.56 | 339.91 | 167.94 | 86102.95 | 0.49 | 0.95 | 0.6 | 5.23 | 0.5 | 10
7 | 90 | CONCLUIDO | 0.9416 | 106.21 | 99.77 | 52.97 | 0.76 | 113 | 187.22 | 52.44 | 8 | 0 | 36.78 | 23324.24 | 988.89 | 10029.57 | 339.9 | 167.94 | 86095.77 | 0.49 | 0.95 | 0.61 | 5.23 | 0.5 | 10
0 | 10 | CONCLUIDO | 0.6485 | 154.21 | 141.42 | 8.46 | 0.64 | 1003 | 26.11 | 12.1 | 1 | 0 | 3.01 | 3454.41 | 409.88 | 10030.71 | 1709.42 | 167.94 | 766407.94 | 0.1 | 0.67 | 3.22 | 46.87 | 0.5 | 10
0 | 45 | CONCLUIDO | 0.655 | 152.68 | 133.87 | 9.82 | 0.18 | 818 | 98.71 | 39.72 | 1 | 816 | 12.99 | 12407.75 | 1122.91 | 10030.64 | 1503.67 | 167.94 | 664458.95 | 0.11 | 0.7 | 1.59 | 39.32 | 0.5 | 10
1 | 45 | CONCLUIDO | 0.8655 | 115.54 | 107.72 | 22.76 | 0.35 | 284 | 99.95 | 39.72 | 2 | 281 | 13.24 | 12561.45 | 785.72 | 10029.69 | 614.62 | 167.94 | 222601.35 | 0.27 | 0.88 | 0.73 | 13.18 | 0.5 | 10
2 | 45 | CONCLUIDO | 0.8956 | 111.65 | 105.04 | 28.01 | 0.52 | 225 | 101.2 | 39.72 | 3 | 1 | 13.49 | 12715.54 | 727.68 | 10029.89 | 513.35 | 167.94 | 172262.75 | 0.33 | 0.9 | 0.93 | 10.5 | 0.5 | 10
3 | 45 | CONCLUIDO | 0.8964 | 111.56 | 104.97 | 28.12 | 0.69 | 224 | 102.45 | 39.72 | 4 | 0 | 13.74 | 12870.03 | 735.18 | 10029.89 | 510.78 | 167.94 | 170980.42 | 0.33 | 0.9 | 0.93 | 10.42 | 0.5 | 10
0 | 60 | CONCLUIDO | 0.5639 | 177.32 | 147.46 | 8.15 | 0.14 | 1085 | 124.63 | 45 | 1 | 1083 | 18.64 | 15605.44 | 1483.82 | 10031.21 | 1967.24 | 167.94 | 894908.89 | 0.09 | 0.64 | 2.01 | 52.91 | 0.5 | 10
1 | 60 | CONCLUIDO | 0.8072 | 123.88 | 112.11 | 17.84 | 0.28 | 377 | 125.95 | 45 | 2 | 375 | 18.95 | 15767.7 | 1042.92 | 10029.97 | 763.76 | 167.94 | 296706.53 | 0.22 | 0.84 | 0.89 | 17.57 | 0.5 | 10
2 | 60 | CONCLUIDO | 0.8953 | 111.69 | 104.19 | 29.77 | 0.42 | 210 | 127.27 | 45 | 3 | 207 | 19.27 | 15930.42 | 873.36 | 10029.72 | 494.85 | 167.94 | 163089.56 | 0.34 | 0.91 | 0.62 | 9.65 | 0.5 | 10
3 | 60 | CONCLUIDO | 0.9187 | 108.84 | 102.39 | 36.35 | 0.55 | 169 | 128.59 | 45 | 4 | 1 | 19.59 | 16093.6 | 811.9 | 10029.72 | 426.28 | 167.94 | 129007.02 | 0.39 | 0.92 | 0.77 | 7.85 | 0.5 | 10
4 | 60 | CONCLUIDO | 0.9187 | 108.85 | 102.4 | 36.35 | 0.68 | 169 | 129.92 | 45 | 5 | 0 | 19.92 | 16257.24 | 819.72 | 10029.72 | 426.42 | 167.94 | 129076 | 0.39 | 0.92 | 0.77 | 7.86 | 0.5 | 10
0 | 80 | CONCLUIDO | 0.4563 | 219.14 | 168.83 | 6.8 | 0.11 | 1489 | 159.12 | 50.28 | 1 | 1487 | 27.84 | 19859.16 | 2026.17 | 10031.31 | 2696.27 | 167.94 | 1257403.28 | 0.06 | 0.56 | 2.67 | 74.28 | 0.5 | 10
1 | 80 | CONCLUIDO | 0.739 | 135.32 | 117.34 | 14.49 | 0.22 | 486 | 160.54 | 50.28 | 2 | 484 | 28.26 | 20034.4 | 1341.67 | 10030.2 | 941.51 | 167.94 | 385038.35 | 0.18 | 0.8 | 1.05 | 22.79 | 0.5 | 10
2 | 80 | CONCLUIDO | 0.8409 | 118.93 | 107.55 | 22.96 | 0.33 | 281 | 161.97 | 50.28 | 3 | 279 | 28.69 | 20210.21 | 1164.83 | 10029.97 | 608.85 | 167.94 | 219730.92 | 0.28 | 0.88 | 0.72 | 13 | 0.5 | 10
3 | 80 | CONCLUIDO | 0.8961 | 111.6 | 103.19 | 32.76 | 0.43 | 189 | 163.4 | 50.28 | 4 | 187 | 29.12 | 20386.62 | 1047.09 | 10029.87 | 461.07 | 167.94 | 146301.08 | 0.36 | 0.91 | 0.57 | 8.64 | 0.5 | 10
4 | 80 | CONCLUIDO | 0.93 | 107.53 | 100.79 | 44.14 | 0.54 | 137 | 164.83 | 50.28 | 5 | 112 | 29.55 | 20563.61 | 944.26 | 10029.63 | 378.77 | 167.94 | 105412.04 | 0.44 | 0.94 | 0.52 | 6.25 | 0.5 | 10
5 | 80 | CONCLUIDO | 0.9357 | 106.87 | 100.46 | 47.46 | 0.64 | 127 | 166.27 | 50.28 | 6 | 0 | 29.99 | 20741.2 | 924.5 | 10029.62 | 362.58 | 167.94 | 97369.32 | 0.46 | 0.94 | 0.65 | 5.92 | 0.5 | 10
0 | 35 | CONCLUIDO | 0.725 | 137.93 | 125.02 | 11.72 | 0.22 | 640 | 80.84 | 35.1 | 1 | 638 | 9.74 | 10204.21 | 881.16 | 10030.57 | 1202.57 | 167.94 | 514797.52 | 0.14 | 0.75 | 1.3 | 30.47 | 0.5 | 10
1 | 35 | CONCLUIDO | 0.8702 | 114.91 | 108.04 | 22.43 | 0.43 | 289 | 82.04 | 35.1 | 2 | 3 | 9.94 | 10352.53 | 662.42 | 10030.07 | 612.33 | 167.94 | 221434.3 | 0.27 | 0.87 | 1.12 | 13.5 | 0.5 | 10
2 | 35 | CONCLUIDO | 0.871 | 114.82 | 107.96 | 22.49 | 0.63 | 288 | 83.25 | 35.1 | 3 | 0 | 10.15 | 10501.19 | 670.8 | 10030.1 | 609.64 | 167.94 | 220090.54 | 0.28 | 0.87 | 1.12 | 13.42 | 0.5 | 10
0 | 50 | CONCLUIDO | 0.6235 | 160.4 | 138.25 | 9.17 | 0.16 | 905 | 107.41 | 41.65 | 1 | 903 | 14.77 | 13481.73 | 1241.22 | 10031.29 | 1652.74 | 167.94 | 738555.11 | 0.1 | 0.68 | 1.73 | 43.7 | 0.5 | 10
1 | 50 | CONCLUIDO | 0.845 | 118.35 | 109.27 | 20.68 | 0.32 | 317 | 108.68 | 41.65 | 2 | 315 | 15.03 | 13638.32 | 876.58 | 10029.73 | 667.38 | 167.94 | 248819.37 | 0.25 | 0.86 | 0.78 | 14.73 | 0.5 | 10
2 | 50 | CONCLUIDO | 0.9046 | 110.55 | 104 | 30.74 | 0.48 | 203 | 109.96 | 41.65 | 3 | 4 | 15.31 | 13795.21 | 753.64 | 10029.74 | 479.69 | 167.94 | 155542.58 | 0.35 | 0.91 | 0.86 | 9.46 | 0.5 | 10
3 | 50 | CONCLUIDO | 0.9053 | 110.46 | 103.94 | 30.87 | 0.63 | 202 | 111.23 | 41.65 | 4 | 0 | 15.58 | 13952.52 | 760.97 | 10029.71 | 477.16 | 167.94 | 154284.3 | 0.35 | 0.91 | 0.86 | 9.4 | 0.5 | 10
0 | 25 | CONCLUIDO | 0.8071 | 123.91 | 115.83 | 15.38 | 0.28 | 452 | 61.76 | 28.92 | 1 | 319 | 6.84 | 7851.41 | 614.98 | 10030.01 | 884.37 | 167.94 | 356638.28 | 0.19 | 0.81 | 1.17 | 21.29 | 0.5 | 10
1 | 25 | CONCLUIDO | 0.8288 | 120.65 | 113.27 | 16.91 | 0.55 | 402 | 62.92 | 28.92 | 2 | 0 | 7 | 7994.37 | 594.72 | 10030.18 | 784.52 | 167.94 | 306964.01 | 0.21 | 0.83 | 1.44 | 18.73 | 0.5 | 10
0 | 85 | CONCLUIDO | 0.4313 | 231.87 | 175.11 | 6.55 | 0.11 | 1605 | 167.88 | 51.39 | 1 | 1603 | 30.49 | 20939.59 | 2181.41 | 10031.64 | 2911 | 167.94 | 1364186.17 | 0.06 | 0.54 | 2.85 | 80.55 | 0.5 | 10
1 | 85 | CONCLUIDO | 0.7224 | 138.42 | 118.66 | 13.88 | 0.21 | 513 | 169.33 | 51.39 | 2 | 511 | 30.94 | 21118.46 | 1414.69 | 10030.24 | 986.43 | 167.94 | 407359.8 | 0.17 | 0.79 | 1.09 | 24.12 | 0.5 | 10
2 | 85 | CONCLUIDO | 0.8281 | 120.75 | 108.32 | 21.88 | 0.31 | 297 | 170.79 | 51.39 | 3 | 295 | 31.4 | 21297.94 | 1230.8 | 10029.93 | 634.92 | 167.94 | 232687.47 | 0.26 | 0.87 | 0.76 | 13.77 | 0.5 | 10
3 | 85 | CONCLUIDO | 0.8846 | 113.04 | 103.82 | 30.84 | 0.41 | 202 | 172.25 | 51.39 | 4 | 200 | 31.86 | 21478.05 | 1117.04 | 10029.83 | 482.11 | 167.94 | 156759.35 | 0.35 | 0.91 | 0.61 | 9.28 | 0.5 | 10
4 | 85 | CONCLUIDO | 0.9209 | 108.59 | 101.23 | 41.32 | 0.51 | 147 | 173.71 | 51.39 | 5 | 145 | 32.32 | 21658.78 | 1015.04 | 10029.61 | 394.64 | 167.94 | 113299.61 | 0.43 | 0.93 | 0.51 | 6.7 | 0.5 | 10
5 | 85 | CONCLUIDO | 0.9379 | 106.62 | 100.15 | 49.66 | 0.61 | 121 | 175.18 | 51.39 | 6 | 21 | 32.79 | 21840.16 | 951.5 | 10029.8 | 353.61 | 167.94 | 92912.48 | 0.47 | 0.94 | 0.6 | 5.61 | 0.5 | 10
6 | 85 | CONCLUIDO | 0.9385 | 106.55 | 100.11 | 50.06 | 0.7 | 120 | 176.66 | 51.39 | 7 | 1 | 33.27 | 22022.17 | 955.5 | 10029.75 | 351.26 | 167.94 | 91744.15 | 0.48 | 0.94 | 0.63 | 5.57 | 0.5 | 10
7 | 85 | CONCLUIDO | 0.9395 | 106.44 | 100.04 | 50.44 | 0.8 | 119 | 178.14 | 51.39 | 8 | 0 | 33.75 | 22204.83 | 962.04 | 10029.75 | 348.49 | 167.94 | 90363.84 | 0.48 | 0.94 | 0.63 | 5.5 | 0.5 | 10
0 | 20 | CONCLUIDO | 0.7936 | 126.01 | 118.11 | 14.06 | 0.34 | 504 | 51.33 | 24.83 | 1 | 5 | 5.51 | 6564.78 | 544.52 | 10030.34 | 943.04 | 167.94 | 385711.22 | 0.18 | 0.8 | 1.75 | 23.56 | 0.5 | 10
1 | 20 | CONCLUIDO | 0.794 | 125.94 | 118.04 | 14.08 | 0.66 | 503 | 52.47 | 24.83 | 2 | 0 | 5.64 | 6705.1 | 555.05 | 10030.29 | 940.59 | 167.94 | 384494.4 | 0.18 | 0.8 | 1.75 | 23.5 | 0.5 | 10
0 | 65 | CONCLUIDO | 0.5358 | 186.63 | 152.36 | 7.75 | 0.13 | 1179 | 133.21 | 46.47 | 1 | 1177 | 20.75 | 16663.42 | 1610.52 | 10031.11 | 2133.67 | 167.94 | 977650.71 | 0.08 | 0.62 | 2.17 | 57.8 | 0.5 | 10
1 | 65 | CONCLUIDO | 0.7895 | 126.67 | 113.46 | 16.81 | 0.26 | 405 | 134.55 | 46.47 | 2 | 403 | 21.09 | 16828.84 | 1119.57 | 10030.05 | 810.21 | 167.94 | 319793.85 | 0.21 | 0.83 | 0.91 | 18.92 | 0.5 | 10
2 | 65 | CONCLUIDO | 0.8811 | 113.5 | 105.08 | 27.53 | 0.39 | 229 | 135.9 | 46.47 | 3 | 227 | 21.43 | 16994.64 | 951.72 | 10029.69 | 525.38 | 167.94 | 178255.23 | 0.32 | 0.9 | 0.64 | 10.54 | 0.5 | 10
3 | 65 | CONCLUIDO | 0.923 | 108.34 | 101.86 | 38.68 | 0.52 | 158 | 137.25 | 46.47 | 4 | 39 | 21.78 | 17160.92 | 840.76 | 10029.65 | 410.54 | 167.94 | 121193.21 | 0.41 | 0.93 | 0.69 | 7.32 | 0.5 | 10
4 | 65 | CONCLUIDO | 0.9238 | 108.25 | 101.82 | 39.16 | 0.64 | 156 | 138.6 | 46.47 | 5 | 0 | 22.13 | 17327.69 | 844.62 | 10029.68 | 407.67 | 167.94 | 119765.78 | 0.41 | 0.93 | 0.73 | 7.28 | 0.5 | 10
0 | 75 | CONCLUIDO | 0.4824 | 207.31 | 162.9 | 7.09 | 0.12 | 1379 | 150.44 | 49.1 | 1 | 1377 | 25.34 | 18787.76 | 1879.18 | 10031.28 | 2493.51 | 167.94 | 1156570.49 | 0.07 | 0.58 | 2.49 | 68.34 | 0.5 | 10
1 | 75 | CONCLUIDO | 0.7558 | 132.32 | 116.02 | 15.17 | 0.23 | 459 | 151.83 | 49.1 | 2 | 457 | 25.73 | 18959.54 | 1267.78 | 10030.23 | 896.39 | 167.94 | 362614.07 | 0.19 | 0.81 | 1.01 | 21.47 | 0.5 | 10
2 | 75 | CONCLUIDO | 0.8545 | 117.03 | 106.69 | 24.25 | 0.35 | 264 | 153.23 | 49.1 | 3 | 262 | 26.13 | 19131.85 | 1095.64 | 10029.76 | 580.27 | 167.94 | 205525.44 | 0.29 | 0.88 | 0.68 | 12.15 | 0.5 | 10
3 | 75 | CONCLUIDO | 0.9071 | 110.24 | 102.59 | 34.97 | 0.46 | 176 | 154.63 | 49.1 | 4 | 174 | 26.53 | 19304.72 | 975.24 | 10029.79 | 440.74 | 167.94 | 136200.94 | 0.38 | 0.92 | 0.55 | 8.05 | 0.5 | 10
4 | 75 | CONCLUIDO | 0.9314 | 107.37 | 100.91 | 44.19 | 0.57 | 137 | 156.03 | 49.1 | 5 | 20 | 26.94 | 19478.15 | 895.38 | 10029.6 | 378.54 | 167.94 | 105294.83 | 0.44 | 0.93 | 0.65 | 6.37 | 0.5 | 10
5 | 75 | CONCLUIDO | 0.9328 | 107.2 | 100.8 | 44.8 | 0.67 | 135 | 157.44 | 49.1 | 6 | 0 | 27.35 | 19652.13 | 900.34 | 10029.66 | 374.14 | 167.94 | 103108.71 | 0.45 | 0.94 | 0.67 | 6.26 | 0.5 | 10
0 | 95 | CONCLUIDO | 0.382 | 261.8 | 189.76 | 6.09 | 0.1 | 1869 | 185.69 | 53.44 | 1 | 1867 | 36.26 | 23136.14 | 2533.12 | 10032.56 | 3412.65 | 167.94 | 1613691.44 | 0.05 | 0.5 | 3.28 | 95.19 | 0.5 | 10
1 | 95 | CONCLUIDO | 0.6906 | 144.79 | 121.26 | 12.85 | 0.19 | 566 | 187.21 | 53.44 | 2 | 564 | 36.77 | 23322.88 | 1560.15 | 10030.37 | 1074.31 | 167.94 | 451035.06 | 0.16 | 0.78 | 1.18 | 26.71 | 0.5 | 10
2 | 95 | CONCLUIDO | 0.8036 | 124.44 | 109.76 | 20.08 | 0.28 | 328 | 188.73 | 53.44 | 3 | 326 | 37.29 | 23510.33 | 1359.36 | 10029.92 | 683.92 | 167.94 | 257030.43 | 0.25 | 0.86 | 0.8 | 15.22 | 0.5 | 10
3 | 95 | CONCLUIDO | 0.864 | 115.74 | 104.9 | 27.97 | 0.37 | 225 | 190.25 | 53.44 | 4 | 223 | 37.82 | 23698.48 | 1244.95 | 10029.82 | 519.09 | 167.94 | 175133.95 | 0.32 | 0.9 | 0.63 | 10.35 | 0.5 | 10
4 | 95 | CONCLUIDO | 0.9018 | 110.89 | 102.2 | 36.72 | 0.46 | 167 | 191.78 | 53.44 | 5 | 165 | 38.35 | 23887.36 | 1154.99 | 10029.72 | 427.92 | 167.94 | 129834.94 | 0.39 | 0.92 | 0.54 | 7.66 | 0.5 | 10
5 | 95 | CONCLUIDO | 0.929 | 107.64 | 100.37 | 46.68 | 0.55 | 129 | 193.32 | 53.44 | 6 | 127 | 38.89 | 24076.95 | 1066.99 | 10029.61 | 365.47 | 167.94 | 98800.5 | 0.46 | 0.94 | 0.48 | 5.83 | 0.5 | 10
6 | 95 | CONCLUIDO | 0.9434 | 106 | 99.51 | 55.29 | 0.64 | 108 | 194.86 | 53.44 | 7 | 25 | 39.43 | 24267.28 | 1006.49 | 10029.77 | 332.77 | 167.94 | 82557.98 | 0.5 | 0.95 | 0.56 | 4.97 | 0.5 | 10
7 | 95 | CONCLUIDO | 0.944 | 105.94 | 99.48 | 55.79 | 0.72 | 107 | 196.41 | 53.44 | 8 | 0 | 39.98 | 24458.36 | 1011.38 | 10029.75 | 330.59 | 167.94 | 81470.51 | 0.51 | 0.95 | 0.59 | 4.94 | 0.5 | 10
0 | 55 | CONCLUIDO | 0.5931 | 168.61 | 142.78 | 8.62 | 0.15 | 994 | 116.05 | 43.4 | 1 | 992 | 16.65 | 14546.17 | 1361.28 | 10030.89 | 1807.17 | 167.94 | 815328.95 | 0.09 | 0.66 | 1.86 | 48.23 | 0.5 | 10
1 | 55 | CONCLUIDO | 0.8255 | 121.14 | 110.74 | 19.09 | 0.3 | 348 | 117.34 | 43.4 | 2 | 346 | 16.94 | 14705.49 | 962.1 | 10029.89 | 717.27 | 167.94 | 273607.09 | 0.23 | 0.85 | 0.83 | 16.2 | 0.5 | 10
2 | 55 | CONCLUIDO | 0.9071 | 110.24 | 103.52 | 32.02 | 0.45 | 194 | 118.63 | 43.4 | 3 | 116 | 17.23 | 14865.24 | 794.74 | 10029.84 | 468.76 | 167.94 | 150120.34 | 0.36 | 0.91 | 0.69 | 8.98 | 0.5 | 10
3 | 55 | CONCLUIDO | 0.9126 | 109.58 | 103.1 | 33.62 | 0.59 | 184 | 119.93 | 43.4 | 4 | 0 | 17.53 | 15025.44 | 787.17 | 10029.8 | 449.71 | 167.94 | 140647.19 | 0.37 | 0.91 | 0.81 | 8.56 | 0.5 | 10

## gráficos
Selecione o eixo X:
Selecione o eixo Y:
Selecione o eixo Z:
Eixo X | Eixo Y | Eixo Z

## hidden (hidden)
Unnamed: 0
Volume de calda [L]
STATUS
Capacidade operacional [ha/h]
Tempo de missao [h]
Tempo util [h]
Tempo por voo [min]
Autonomia Projetada [h]
N° Voos
MTOW [kg]
Massa Estrutura [kg]
Combustível [kg]
Abastecimentos
Massa gerador
Potência gerador [W]
Combustível consumido [L]
Calda cons [L]
Distância percorrida [km]
Distância Pulverizando [km]
RTL ACUMULADO[m]
EOC [km/km]
EOC [h/h]
Tempo de manobra [h]
Tempo rtl_rtw [h]
V pulv [m/s]
V desloc [m/s]