## RESULTADOS_18
Unnamed: 0 | Volume de calda [L] | STATUS | Capacidade operacional [ha/h] | Tempo de missao [h] | Tempo util [h] | Tempo por voo [min] | Autonomia Projetada [h] | N° Voos | MTOW [kg] | Massa Estrutura [kg] | Combustível [kg] | Abastecimentos | Massa gerador | Potência gerador [W] | Combustível consumido [L] | Calda cons [L] | Distância percorrida [km] | Distância Pulverizando [km] | RTL ACUMULADO[m] | EOC [km/km] | EOC [h/h] | Tempo de manobra [h] | Tempo rtl_rtw [h] | V pulv [m/s] | V desloc [m/s] | Preço Total por ha Simples [R$/ha] | Preço Total por ha Presumido [R$/ha] | Preço Total por ha Real [R$/ha] | Preço Total Simples [R$] | Preço Total Presumido [R$] | Prod CAPEX [ha/h/R$] | Dias Trabalhados | Preço Total Real [R$]
0 | 100 | CONCLUIDO | 0.2145 | 466.11 | 331.21 | 5.84 | 0.09 | 3404 | 194.77 | 54.38 | 1 | 3402 | 39.4 | 24256.19 | 4612.07 | 10189.53 | 6222.29 | 269.82 | 2954372.47 | 0.04 | 0.44 | 28.76 | 174.48 | 0.5 | 10 | 21303.1443 | 29147.9018 | 26366.067 | 21303144.2753 | 29147901.8259 | 4.39e-07 | 98 | 26366066.985
1 | 100 | CONCLUIDO | 0.4053 | 246.76 | 204.69 | 12.08 | 0.18 | 1017 | 196.32 | 54.38 | 2 | 1015 | 39.95 | 24447.22 | 2803.67 | 10186.44 | 1908.56 | 269.82 | 809445.93 | 0.14 | 0.72 | 24.78 | 48.02 | 0.5 | 10 | 7005.2977 | 9584.9574 | 8670.1825 | 7005297.6953 | 9584957.3586 | 8.295e-07 | 52 | 8670182.4808
2 | 100 | CONCLUIDO | 0.4757 | 210.22 | 184.45 | 18.51 | 0.27 | 598 | 197.88 | 54.38 | 3 | 596 | 40.5 | 24639 | 2482.88 | 10185.31 | 1220.79 | 269.82 | 467653.48 | 0.22 | 0.79 | 24.11 | 27.79 | 0.5 | 10 | 5326.9532 | 7288.5723 | 6592.9612 | 5326953.1687 | 7288572.334 | 9.7358e-07 | 44 | 6592961.22
3 | 100 | CONCLUIDO | 0.5131 | 194.9 | 176.05 | 25.15 | 0.36 | 420 | 199.44 | 54.38 | 4 | 418 | 41.06 | 24831.54 | 2327.04 | 10185.17 | 938.05 | 269.82 | 327176.68 | 0.29 | 0.83 | 23.78 | 19.39 | 0.5 | 10 | 4655.5136 | 6369.8791 | 5761.9467 | 4655513.5721 | 6369879.0561 | 1.0501e-06 | 41 | 5761946.7392
4 | 100 | CONCLUIDO | 0.5364 | 186.41 | 171.41 | 32.04 | 0.44 | 321 | 201.01 | 54.38 | 5 | 319 | 41.63 | 25024.84 | 2222.86 | 10185.06 | 779.72 | 269.82 | 248504.16 | 0.35 | 0.85 | 23.64 | 14.76 | 0.5 | 10 | 4272.0507 | 5845.2082 | 5287.3497 | 4272050.6765 | 5845208.2051 | 1.0978e-06 | 39 | 5287349.7378
5 | 100 | CONCLUIDO | 0.5527 | 180.93 | 168.42 | 39.32 | 0.53 | 257 | 202.58 | 54.38 | 6 | 255 | 42.2 | 25218.93 | 2139.02 | 10184.83 | 679.38 | 269.82 | 198652.65 | 0.4 | 0.87 | 23.52 | 11.77 | 0.5 | 10 | 4008.3696 | 5484.4281 | 4961.002 | 4008369.6055 | 5484428.131 | 1.1312e-06 | 38 | 4961002.0077
6 | 100 | CONCLUIDO | 0.5644 | 177.19 | 166.39 | 46.87 | 0.61 | 213 | 204.16 | 54.38 | 7 | 211 | 42.78 | 25413.94 | 2068.82 | 10184.91 | 610.12 | 269.82 | 164245.39 | 0.44 | 0.88 | 23.45 | 9.73 | 0.5 | 10 | 3811.1073 | 5214.5252 | 4716.8582 | 3811107.3087 | 5214525.154 | 1.1551e-06 | 37 | 4716858.1919
7 | 100 | CONCLUIDO | 0.5731 | 174.5 | 164.94 | 54.68 | 0.69 | 181 | 205.75 | 54.38 | 8 | 179 | 43.37 | 25609.61 | 2001.71 | 10184.7 | 561.29 | 269.82 | 139990.43 | 0.48 | 0.89 | 23.4 | 8.29 | 0.5 | 10 | 3652.0399 | 4996.8821 | 4519.9867 | 3652039.9091 | 4996882.1202 | 1.1729e-06 | 37 | 4519986.7038
8 | 100 | CONCLUIDO | 0.5802 | 172.35 | 163.77 | 62.99 | 0.77 | 156 | 207.34 | 54.38 | 9 | 154 | 43.96 | 25806.1 | 1940.25 | 10184.74 | 521.46 | 269.82 | 120197.39 | 0.52 | 0.89 | 23.36 | 7.11 | 0.5 | 10 | 3508.8888 | 4801.0164 | 4342.8141 | 3508888.7612 | 4801016.4044 | 1.1875e-06 | 36 | 4342814.137
9 | 100 | CONCLUIDO | 0.5859 | 170.66 | 162.86 | 71.85 | 0.85 | 136 | 208.94 | 54.38 | 10 | 134 | 44.56 | 26003.41 | 1874.1 | 10184.78 | 490.38 | 269.82 | 104759.45 | 0.55 | 0.9 | 23.33 | 6.2 | 0.5 | 10 | 3376.9428 | 4620.4821 | 4179.5097 | 3376942.7615 | 4620482.0665 | 1.1991e-06 | 36 | 4179509.7429
10 | 100 | CONCLUIDO | 0.591 | 169.21 | 162.06 | 81.71 | 0.93 | 119 | 210.55 | 54.38 | 11 | 115 | 45.17 | 26201.54 | 1811.16 | 10184.7 | 463.03 | 269.82 | 91169.79 | 0.58 | 0.9 | 23.32 | 5.41 | 0.5 | 10 | 3255.5434 | 4454.3781 | 4029.2585 | 3255543.4274 | 4454378.1418 | 1.2096e-06 | 36 | 4029258.5437
11 | 100 | CONCLUIDO | 0.5942 | 168.3 | 161.58 | 89.77 | 1 | 108 | 212.16 | 54.38 | 12 | 68 | 45.78 | 26400.51 | 1762.43 | 10184.63 | 445.82 | 269.82 | 82617.54 | 0.61 | 0.91 | 23.33 | 4.93 | 0.5 | 10 | 3166.9437 | 4333.1521 | 3919.6021 | 3166943.678 | 4333152.0559 | 1.2161e-06 | 36 | 3919602.1053
12 | 100 | CONCLUIDO | 0.5953 | 167.99 | 161.43 | 93.13 | 1.08 | 104 | 213.78 | 54.38 | 13 | 10 | 46.4 | 26600.32 | 1748.3 | 10184.79 | 437.83 | 269.82 | 78642.51 | 0.62 | 0.91 | 23.4 | 4.78 | 0.5 | 10 | 3133.714 | 4287.6858 | 3878.4751 | 3133714.0156 | 4287685.7659 | 1.2184e-06 | 35 | 3878475.0542
13 | 100 | CONCLUIDO | 0.5956 | 167.91 | 161.39 | 94.01 | 1.15 | 103 | 215.41 | 54.38 | 14 | 0 | 47.03 | 26801 | 1756.65 | 10184.72 | 436.01 | 269.82 | 77742.06 | 0.62 | 0.91 | 23.41 | 4.74 | 0.5 | 10 | 3144.3812 | 4302.2811 | 3891.6774 | 3144381.1849 | 4302281.0575 | 1.219e-06 | 35 | 3891677.3916

## RESULTADOS_6
Unnamed: 0 | Volume de calda [L] | STATUS | Capacidade operacional [ha/h] | Tempo de missao [h] | Tempo util [h] | Tempo por voo [min] | Autonomia Projetada [h] | N° Voos | MTOW [kg] | Massa Estrutura [kg] | Combustível [kg] | Abastecimentos | Massa gerador | Potência gerador [W] | Combustível consumido [L] | Calda cons [L] | Distância percorrida [km] | Distância Pulverizando [km] | RTL ACUMULADO[m] | EOC [km/km] | EOC [h/h] | Tempo de manobra [h] | Tempo rtl_rtw [h] | V pulv [m/s] | V desloc [m/s] | Preço Total por ha Simples [R$/ha] | Preço Total por ha Presumido [R$/ha] | Preço Total por ha Real [R$/ha] | Preço Total Simples [R$] | Preço Total Presumido [R$] | Prod CAPEX [ha/h/R$] | Dias Trabalhados | Preço Total Real [R$]
0 | 40 | CONCLUIDO | 0.4091 | 244.44 | 218.19 | 10.17 | 0.2 | 1287 | 89.87 | 37.55 | 1 | 1285 | 11.32 | 11317.98 | 1769.57 | 10186.6 | 2367.08 | 269.82 | 1037354.97 | 0.11 | 0.67 | 25.24 | 61.52 | 0.5 | 10 | 4562.6697 | 6242.8459 | 5647.0375 | 4562669.6644 | 6242845.9256 | 8.7526e-07 | 51 | 5647037.4724
1 | 40 | CONCLUIDO | 0.5258 | 190.17 | 179.09 | 22.2 | 0.39 | 484 | 91.1 | 37.55 | 2 | 482 | 11.54 | 11468.97 | 1342.31 | 10185.12 | 1040.7 | 269.82 | 378180.51 | 0.26 | 0.82 | 23.89 | 22.43 | 0.5 | 10 | 2781.4219 | 3805.6642 | 3442.4569 | 2781421.9304 | 3805664.1929 | 1.1249e-06 | 40 | 3442456.9436
2 | 40 | CONCLUIDO | 0.5651 | 176.96 | 169.7 | 36.11 | 0.57 | 282 | 92.32 | 37.55 | 3 | 187 | 11.77 | 11620.34 | 1156.32 | 10184.84 | 717.17 | 269.82 | 217425.7 | 0.38 | 0.86 | 23.71 | 13.04 | 0.5 | 10 | 2285.8732 | 3127.6326 | 2829.1357 | 2285873.2063 | 3127632.5664 | 1.209e-06 | 37 | 2829135.704
3 | 40 | CONCLUIDO | 0.5702 | 175.37 | 168.59 | 39.51 | 0.75 | 256 | 93.55 | 37.55 | 4 | 0 | 12 | 11772.07 | 1132.11 | 10185.39 | 672.49 | 269.82 | 195215.96 | 0.4 | 0.87 | 23.87 | 11.93 | 0.5 | 10 | 2229.0127 | 3049.8335 | 2758.7617 | 2229012.6802 | 3049833.4861 | 1.2199e-06 | 37 | 2758761.6586

## RESULTADOS_4
Unnamed: 0 | Volume de calda [L] | STATUS | Capacidade operacional [ha/h] | Tempo de missao [h] | Tempo util [h] | Tempo por voo [min] | Autonomia Projetada [h] | N° Voos | MTOW [kg] | Massa Estrutura [kg] | Combustível [kg] | Abastecimentos | Massa gerador | Potência gerador [W] | Combustível consumido [L] | Calda cons [L] | Distância percorrida [km] | Distância Pulverizando [km] | RTL ACUMULADO[m] | EOC [km/km] | EOC [h/h] | Tempo de manobra [h] | Tempo rtl_rtw [h] | V pulv [m/s] | V desloc [m/s] | Preço Total por ha Simples [R$/ha] | Preço Total por ha Presumido [R$/ha] | Preço Total por ha Real [R$/ha] | Preço Total Simples [R$] | Preço Total Presumido [R$] | Prod CAPEX [ha/h/R$] | Dias Trabalhados | Preço Total Real [R$]
0 | 30 | CONCLUIDO | 0.4521 | 221.19 | 203.84 | 12.27 | 0.24 | 997 | 71.52 | 32.27 | 1 | 995 | 8.25 | 9054.6 | 1374.66 | 10186.19 | 1879.62 | 269.82 | 795075.36 | 0.14 | 0.72 | 24.74 | 47.16 | 0.5 | 10 | 3302.352 | 4518.4237 | 4087.1916 | 3302351.9667 | 4518423.6503 | 9.7812e-07 | 47 | 4087191.6388
1 | 30 | CONCLUIDO | 0.5496 | 181.96 | 174.24 | 27.66 | 0.48 | 378 | 72.7 | 32.27 | 2 | 247 | 8.43 | 9200.25 | 1030.34 | 10185.41 | 869.26 | 269.82 | 292988.93 | 0.31 | 0.84 | 23.92 | 17.58 | 0.5 | 10 | 2125.9522 | 2908.8215 | 2631.2077 | 2125952.1544 | 2908821.528 | 1.1891e-06 | 38 | 2631207.6839
2 | 30 | CONCLUIDO | 0.5564 | 179.73 | 172.58 | 30.37 | 0.71 | 341 | 73.88 | 32.27 | 3 | 0 | 8.61 | 9346.23 | 1008.72 | 10185.39 | 803.56 | 269.82 | 260323.35 | 0.34 | 0.85 | 24.12 | 15.92 | 0.5 | 10 | 2066.9556 | 2828.0998 | 2558.1899 | 2066955.5776 | 2828099.809 | 1.2038e-06 | 38 | 2558189.9324

## RESULTADOS_1
Unnamed: 0 | Volume de calda [L] | STATUS | Capacidade operacional [ha/h] | Tempo de missao [h] | Tempo util [h] | Tempo por voo [min] | Autonomia Projetada [h] | N° Voos | MTOW [kg] | Massa Estrutura [kg] | Combustível [kg] | Abastecimentos | Massa gerador | Potência gerador [W] | Combustível consumido [L] | Calda cons [L] | Distância percorrida [km] | Distância Pulverizando [km] | RTL ACUMULADO[m] | EOC [km/km] | EOC [h/h] | Tempo de manobra [h] | Tempo rtl_rtw [h] | V pulv [m/s] | V desloc [m/s] | Preço Total por ha Simples [R$/ha] | Preço Total por ha Presumido [R$/ha] | Preço Total por ha Real [R$/ha] | Preço Total Simples [R$] | Preço Total Presumido [R$] | Prod CAPEX [ha/h/R$] | Dias Trabalhados | Preço Total Real [R$]
0 | 15 | CONCLUIDO | 0.5056 | 197.78 | 188.51 | 16.61 | 0.43 | 681 | 39.78 | 19.54 | 1 | 21 | 4.24 | 5140 | 739.13 | 10185.8 | 1328.27 | 269.82 | 520978.95 | 0.2 | 0.78 | 25.1 | 31.85 | 0.5 | 10 | 1762.1407 | 2411.0386 | 2180.9325 | 1762140.6671 | 2411038.6008 | 1.1188e-06 | 42 | 2180932.4607
1 | 15 | CONCLUIDO | 0.5059 | 197.67 | 188.42 | 16.65 | 0.84 | 679 | 40.89 | 19.54 | 2 | 0 | 4.35 | 5277.26 | 757.83 | 10186.11 | 1323.05 | 269.82 | 518379.21 | 0.2 | 0.78 | 25.16 | 31.76 | 0.5 | 10 | 1793.3414 | 2453.7288 | 2219.5484 | 1793341.3926 | 2453728.81 | 1.1195e-06 | 42 | 2219548.3762

## RESULTADOS_12
Unnamed: 0 | Volume de calda [L] | STATUS | Capacidade operacional [ha/h] | Tempo de missao [h] | Tempo util [h] | Tempo por voo [min] | Autonomia Projetada [h] | N° Voos | MTOW [kg] | Massa Estrutura [kg] | Combustível [kg] | Abastecimentos | Massa gerador | Potência gerador [W] | Combustível consumido [L] | Calda cons [L] | Distância percorrida [km] | Distância Pulverizando [km] | RTL ACUMULADO[m] | EOC [km/km] | EOC [h/h] | Tempo de manobra [h] | Tempo rtl_rtw [h] | V pulv [m/s] | V desloc [m/s] | Preço Total por ha Simples [R$/ha] | Preço Total por ha Presumido [R$/ha] | Preço Total por ha Real [R$/ha] | Preço Total Simples [R$] | Preço Total Presumido [R$] | Prod CAPEX [ha/h/R$] | Dias Trabalhados | Preço Total Real [R$]
0 | 70 | CONCLUIDO | 0.3039 | 329.05 | 263.91 | 7.27 | 0.12 | 2178 | 141.81 | 47.83 | 1 | 2176 | 22.98 | 17723.39 | 2973.8 | 10188.23 | 3923.24 | 269.82 | 1810978.81 | 0.07 | 0.56 | 26.71 | 107.2 | 0.5 | 10 | 9918.2462 | 13570.582 | 12275.4247 | 9918246.2148 | 13570582.0332 | 6.339e-07 | 69 | 12275424.7304
1 | 70 | CONCLUIDO | 0.4621 | 216.39 | 192.2 | 15.17 | 0.25 | 760 | 143.17 | 47.83 | 2 | 758 | 23.34 | 17891.86 | 2101.18 | 10185.43 | 1486.06 | 269.82 | 599479.4 | 0.18 | 0.76 | 24.32 | 35.54 | 0.5 | 10 | 4717.1566 | 6454.2218 | 5838.2399 | 4717156.5902 | 6454221.753 | 9.6389e-07 | 46 | 5838239.8875
2 | 70 | CONCLUIDO | 0.5186 | 192.81 | 177.56 | 23.62 | 0.37 | 451 | 144.54 | 47.83 | 3 | 449 | 23.71 | 18060.85 | 1876.85 | 10185.16 | 987.57 | 269.82 | 351781.42 | 0.27 | 0.83 | 23.86 | 20.9 | 0.5 | 10 | 3796.623 | 5194.707 | 4698.9315 | 3796622.9747 | 5194707.0492 | 1.0817e-06 | 41 | 4698931.4992
3 | 70 | CONCLUIDO | 0.5482 | 182.4 | 171.11 | 32.7 | 0.49 | 314 | 145.92 | 47.83 | 4 | 312 | 24.09 | 18230.35 | 1743.13 | 10184.81 | 768.96 | 269.82 | 243162.13 | 0.35 | 0.86 | 23.64 | 14.45 | 0.5 | 10 | 3361.4009 | 4599.2169 | 4160.2741 | 3361400.8565 | 4599216.9464 | 1.1435e-06 | 38 | 4160274.136
4 | 70 | CONCLUIDO | 0.5666 | 176.5 | 167.45 | 42.57 | 0.6 | 236 | 147.3 | 47.83 | 5 | 234 | 24.47 | 18400.38 | 1636.71 | 10184.81 | 645.96 | 269.82 | 182047.35 | 0.42 | 0.87 | 23.5 | 10.8 | 0.5 | 10 | 3083.4222 | 4218.8743 | 3816.2309 | 3083422.2207 | 4218874.3133 | 1.1819e-06 | 37 | 3816230.8701
5 | 70 | CONCLUIDO | 0.579 | 172.7 | 165.13 | 53.56 | 0.71 | 185 | 148.68 | 47.83 | 6 | 183 | 24.85 | 18570.94 | 1535.21 | 10184.83 | 567.06 | 269.82 | 142852.67 | 0.48 | 0.89 | 23.42 | 8.48 | 0.5 | 10 | 2859.0869 | 3911.9289 | 3538.5799 | 2859086.9433 | 3911928.8898 | 1.2077e-06 | 36 | 3538579.887
6 | 70 | CONCLUIDO | 0.587 | 170.35 | 163.7 | 64.2 | 0.83 | 153 | 150.07 | 47.83 | 7 | 86 | 25.24 | 18742.03 | 1451.85 | 10184.83 | 516 | 269.82 | 117486.46 | 0.52 | 0.89 | 23.45 | 7.05 | 0.5 | 10 | 2697.2067 | 3690.4372 | 3338.227 | 2697206.6818 | 3690437.1744 | 1.2244e-06 | 36 | 3338227.03
7 | 70 | CONCLUIDO | 0.5885 | 169.94 | 163.46 | 66.72 | 0.94 | 147 | 151.46 | 47.83 | 8 | 3 | 25.63 | 18913.66 | 1444.15 | 10184.72 | 504.48 | 269.82 | 111757.11 | 0.53 | 0.9 | 23.54 | 6.81 | 0.5 | 10 | 2679.1281 | 3665.7012 | 3315.8518 | 2679128.0518 | 3665701.1952 | 1.2275e-06 | 36 | 3315851.818
8 | 70 | CONCLUIDO | 0.5884 | 169.94 | 163.47 | 66.72 | 1.04 | 147 | 152.85 | 47.83 | 9 | 0 | 26.03 | 19085.83 | 1456.65 | 10184.85 | 504.51 | 269.82 | 111771.86 | 0.53 | 0.9 | 23.54 | 6.82 | 0.5 | 10 | 2698.0574 | 3691.6011 | 3339.2799 | 2698057.3646 | 3691601.1162 | 1.2273e-06 | 36 | 3339279.8869

## RESULTADOS_16
Unnamed: 0 | Volume de calda [L] | STATUS | Capacidade operacional [ha/h] | Tempo de missao [h] | Tempo util [h] | Tempo por voo [min] | Autonomia Projetada [h] | N° Voos | MTOW [kg] | Massa Estrutura [kg] | Combustível [kg] | Abastecimentos | Massa gerador | Potência gerador [W] | Combustível consumido [L] | Calda cons [L] | Distância percorrida [km] | Distância Pulverizando [km] | RTL ACUMULADO[m] | EOC [km/km] | EOC [h/h] | Tempo de manobra [h] | Tempo rtl_rtw [h] | V pulv [m/s] | V desloc [m/s] | Preço Total por ha Simples [R$/ha] | Preço Total por ha Presumido [R$/ha] | Preço Total por ha Real [R$/ha] | Preço Total Simples [R$] | Preço Total Presumido [R$] | Prod CAPEX [ha/h/R$] | Dias Trabalhados | Preço Total Real [R$]
0 | 90 | CONCLUIDO | 0.2435 | 410.75 | 304.29 | 6.24 | 0.1 | 2926 | 176.73 | 52.44 | 1 | 2924 | 33.29 | 22031.19 | 3975.16 | 10188.69 | 5302.37 | 269.82 | 2496802.22 | 0.05 | 0.48 | 27.93 | 147.58 | 0.5 | 10 | 16283.2778 | 22279.4991 | 20153.175 | 16283277.8418 | 22279499.1107 | 5.0128e-07 | 86 | 20153174.985
1 | 90 | CONCLUIDO | 0.4238 | 235.96 | 200.47 | 12.93 | 0.2 | 930 | 178.21 | 52.44 | 2 | 928 | 33.77 | 22213.89 | 2566.98 | 10186.12 | 1765.14 | 269.82 | 738171.47 | 0.15 | 0.73 | 24.64 | 43.8 | 0.5 | 10 | 6177.1496 | 8451.8485 | 7645.216 | 6177149.5583 | 8451848.5423 | 8.7246e-07 | 50 | 7645215.9797
2 | 90 | CONCLUIDO | 0.4898 | 204.16 | 182.19 | 19.88 | 0.3 | 550 | 179.7 | 52.44 | 3 | 548 | 34.26 | 22397.24 | 2283.69 | 10185.23 | 1145.43 | 269.82 | 430213.29 | 0.24 | 0.8 | 24.01 | 25.53 | 0.5 | 10 | 4795.3901 | 6561.2643 | 5935.0665 | 4795390.1384 | 6561264.345 | 1.0083e-06 | 43 | 5935066.4847
3 | 90 | CONCLUIDO | 0.5246 | 190.63 | 174.48 | 27.12 | 0.39 | 386 | 181.19 | 52.44 | 4 | 384 | 34.75 | 22581.25 | 2138.32 | 10185.09 | 883.68 | 269.82 | 300159.27 | 0.31 | 0.84 | 23.75 | 17.82 | 0.5 | 10 | 4217.6865 | 5770.8247 | 5220.0653 | 4217686.4524 | 5770824.6754 | 1.08e-06 | 40 | 5220065.2678
4 | 90 | CONCLUIDO | 0.5465 | 182.99 | 170.11 | 34.72 | 0.49 | 294 | 182.69 | 52.44 | 5 | 292 | 35.25 | 22766.06 | 2035.66 | 10184.91 | 735.69 | 269.82 | 226626.96 | 0.37 | 0.86 | 23.6 | 13.45 | 0.5 | 10 | 3879.8147 | 5308.5336 | 4801.8946 | 3879814.691 | 5308533.6256 | 1.1251e-06 | 39 | 4801894.627
5 | 90 | CONCLUIDO | 0.5611 | 178.22 | 167.44 | 42.75 | 0.58 | 235 | 184.19 | 52.44 | 6 | 233 | 35.75 | 22951.43 | 1952.44 | 10184.88 | 645.05 | 269.82 | 181598.73 | 0.42 | 0.87 | 23.51 | 10.79 | 0.5 | 10 | 3644.2241 | 4986.1882 | 4510.3134 | 3644224.1032 | 4986188.1898 | 1.1551e-06 | 38 | 4510313.3871
6 | 90 | CONCLUIDO | 0.5722 | 174.76 | 165.47 | 51.44 | 0.67 | 193 | 185.7 | 52.44 | 7 | 191 | 36.26 | 23137.49 | 1875.18 | 10184.69 | 578.66 | 269.82 | 148614.35 | 0.47 | 0.89 | 23.44 | 8.82 | 0.5 | 10 | 3450.1201 | 4720.6066 | 4270.0785 | 3450120.1385 | 4720606.5821 | 1.178e-06 | 37 | 4270078.5153
7 | 90 | CONCLUIDO | 0.5803 | 172.31 | 164.09 | 60.4 | 0.76 | 163 | 187.22 | 52.44 | 8 | 161 | 36.78 | 23324.24 | 1803.08 | 10184.77 | 532.3 | 269.82 | 125584.94 | 0.51 | 0.89 | 23.37 | 7.44 | 0.5 | 10 | 3287.6807 | 4498.3498 | 4069.0336 | 3287680.6993 | 4498349.775 | 1.1946e-06 | 36 | 4069033.586
8 | 90 | CONCLUIDO | 0.587 | 170.35 | 162.99 | 70.35 | 0.85 | 139 | 188.74 | 52.44 | 9 | 136 | 37.3 | 23511.69 | 1728.85 | 10184.69 | 494.92 | 269.82 | 107014.31 | 0.55 | 0.9 | 23.34 | 6.34 | 0.5 | 10 | 3140.6523 | 4297.179 | 3887.0623 | 3140652.2763 | 4297179.0002 | 1.2084e-06 | 36 | 3887062.2675
9 | 90 | CONCLUIDO | 0.5916 | 169.02 | 162.26 | 79.8 | 0.93 | 122 | 190.26 | 52.44 | 10 | 86 | 37.82 | 23699.85 | 1663.93 | 10184.66 | 468.64 | 269.82 | 93961 | 0.58 | 0.9 | 23.36 | 5.61 | 0.5 | 10 | 3021.1455 | 4133.6645 | 3739.1534 | 3021145.4687 | 4133664.5138 | 1.2179e-06 | 36 | 3739153.3743
10 | 90 | CONCLUIDO | 0.5936 | 168.46 | 161.95 | 84.5 | 1.02 | 115 | 191.79 | 52.44 | 11 | 13 | 38.35 | 23888.73 | 1640.02 | 10184.7 | 454.91 | 269.82 | 87127.67 | 0.59 | 0.9 | 23.44 | 5.3 | 0.5 | 10 | 2976.1094 | 4072.0442 | 3683.414 | 2976109.4375 | 4072044.2291 | 1.222e-06 | 36 | 3683414.043
11 | 90 | CONCLUIDO | 0.5935 | 168.49 | 161.98 | 84.51 | 1.1 | 115 | 193.33 | 52.44 | 12 | 0 | 38.89 | 24078.33 | 1651.79 | 10184.78 | 455.86 | 269.82 | 87604.28 | 0.59 | 0.9 | 23.45 | 5.33 | 0.5 | 10 | 2993.8966 | 4096.3814 | 3705.4285 | 2993896.6246 | 4096381.4431 | 1.2218e-06 | 36 | 3705428.5475

## RESULTADOS_0
Unnamed: 0 | Volume de calda [L] | STATUS | Capacidade operacional [ha/h] | Tempo de missao [h] | Tempo util [h] | Tempo por voo [min] | Autonomia Projetada [h] | N° Voos | MTOW [kg] | Massa Estrutura [kg] | Combustível [kg] | Abastecimentos | Massa gerador | Potência gerador [W] | Combustível consumido [L] | Calda cons [L] | Distância percorrida [km] | Distância Pulverizando [km] | RTL ACUMULADO[m] | EOC [km/km] | EOC [h/h] | Tempo de manobra [h] | Tempo rtl_rtw [h] | V pulv [m/s] | V desloc [m/s] | Preço Total por ha Simples [R$/ha] | Preço Total por ha Presumido [R$/ha] | Preço Total por ha Real [R$/ha] | Preço Total Simples [R$] | Preço Total Presumido [R$] | Prod CAPEX [ha/h/R$] | Dias Trabalhados | Preço Total Real [R$]
0 | 10 | CONCLUIDO | 0.4604 | 217.19 | 204.23 | 12.04 | 0.64 | 1018 | 26.11 | 12.1 | 1 | 0 | 3.01 | 3454.41 | 592.12 | 10187.24 | 1843.81 | 269.82 | 777065.74 | 0.15 | 0.72 | 26.13 | 47.56 | 0.5 | 10 | 1635.2252 | 2237.3873 | 2023.8542 | 1635225.2286 | 2237387.2988 | 1.0297e-06 | 46 | 2023854.1952

## RESULTADOS_7
Unnamed: 0 | Volume de calda [L] | STATUS | Capacidade operacional [ha/h] | Tempo de missao [h] | Tempo util [h] | Tempo por voo [min] | Autonomia Projetada [h] | N° Voos | MTOW [kg] | Massa Estrutura [kg] | Combustível [kg] | Abastecimentos | Massa gerador | Potência gerador [W] | Combustível consumido [L] | Calda cons [L] | Distância percorrida [km] | Distância Pulverizando [km] | RTL ACUMULADO[m] | EOC [km/km] | EOC [h/h] | Tempo de manobra [h] | Tempo rtl_rtw [h] | V pulv [m/s] | V desloc [m/s] | Preço Total por ha Simples [R$/ha] | Preço Total por ha Presumido [R$/ha] | Preço Total por ha Real [R$/ha] | Preço Total Simples [R$] | Preço Total Presumido [R$] | Prod CAPEX [ha/h/R$] | Dias Trabalhados | Preço Total Real [R$]
0 | 45 | CONCLUIDO | 0.3897 | 256.58 | 225.24 | 9.46 | 0.18 | 1428 | 98.71 | 39.72 | 1 | 1426 | 12.99 | 12407.75 | 1961.53 | 10186.51 | 2606.87 | 269.82 | 1156545.98 | 0.1 | 0.65 | 25.46 | 68.56 | 0.5 | 10 | 5262.3415 | 7200.1677 | 6512.9938 | 5262341.4607 | 7200167.7447 | 8.2966e-07 | 54 | 6512993.8406
1 | 45 | CONCLUIDO | 0.5139 | 194.59 | 181.59 | 20.33 | 0.35 | 536 | 99.95 | 39.72 | 2 | 534 | 13.24 | 12561.45 | 1484.04 | 10185.21 | 1123.94 | 269.82 | 419540.44 | 0.24 | 0.81 | 24.01 | 24.93 | 0.5 | 10 | 3106.1512 | 4249.9732 | 3844.3617 | 3106151.2489 | 4249973.1725 | 1.0941e-06 | 41 | 3844361.6978
2 | 45 | CONCLUIDO | 0.5577 | 179.3 | 170.94 | 33.08 | 0.52 | 310 | 101.2 | 39.72 | 3 | 307 | 13.49 | 12715.54 | 1289.03 | 10184.87 | 763.66 | 269.82 | 240530.59 | 0.35 | 0.86 | 23.62 | 14.28 | 0.5 | 10 | 2542.2295 | 3478.3905 | 3146.4178 | 2542229.4869 | 3478390.5393 | 1.1873e-06 | 38 | 3146417.8282
3 | 45 | CONCLUIDO | 0.5743 | 174.13 | 167.39 | 43.48 | 0.69 | 231 | 102.45 | 39.72 | 4 | 40 | 13.74 | 12870.03 | 1184.51 | 10185.12 | 634.98 | 269.82 | 176585.96 | 0.42 | 0.88 | 23.74 | 10.73 | 0.5 | 10 | 2305.4459 | 3154.4128 | 2853.36 | 2305445.8881 | 3154412.7731 | 1.2227e-06 | 37 | 2853360.0453
4 | 45 | CONCLUIDO | 0.5749 | 173.96 | 167.28 | 44.02 | 0.85 | 228 | 103.71 | 39.72 | 5 | 0 | 14 | 13024.91 | 1192.9 | 10184.97 | 629.96 | 269.82 | 174090.61 | 0.43 | 0.88 | 23.77 | 10.63 | 0.5 | 10 | 2315.835 | 3168.6276 | 2866.2182 | 2315834.9861 | 3168627.5955 | 1.2239e-06 | 37 | 2866218.225

## RESULTADOS_10
Unnamed: 0 | Volume de calda [L] | STATUS | Capacidade operacional [ha/h] | Tempo de missao [h] | Tempo util [h] | Tempo por voo [min] | Autonomia Projetada [h] | N° Voos | MTOW [kg] | Massa Estrutura [kg] | Combustível [kg] | Abastecimentos | Massa gerador | Potência gerador [W] | Combustível consumido [L] | Calda cons [L] | Distância percorrida [km] | Distância Pulverizando [km] | RTL ACUMULADO[m] | EOC [km/km] | EOC [h/h] | Tempo de manobra [h] | Tempo rtl_rtw [h] | V pulv [m/s] | V desloc [m/s] | Preço Total por ha Simples [R$/ha] | Preço Total por ha Presumido [R$/ha] | Preço Total por ha Real [R$/ha] | Preço Total Simples [R$] | Preço Total Presumido [R$] | Prod CAPEX [ha/h/R$] | Dias Trabalhados | Preço Total Real [R$]
0 | 60 | CONCLUIDO | 0.3365 | 297.14 | 247.4 | 7.97 | 0.14 | 1863 | 124.63 | 45 | 1 | 1861 | 18.64 | 15605.44 | 2549.37 | 10187.43 | 3361.55 | 269.82 | 1531712.2 | 0.08 | 0.59 | 26.17 | 90.71 | 0.5 | 10 | 7755.1085 | 10610.8816 | 9598.194 | 7755108.5364 | 10610881.6307 | 7.0718e-07 | 62 | 9598193.9803
1 | 60 | CONCLUIDO | 0.4818 | 207.54 | 188.18 | 16.75 | 0.28 | 674 | 125.95 | 45 | 2 | 672 | 18.95 | 15767.7 | 1864.53 | 10185.72 | 1347.35 | 269.82 | 530556.34 | 0.2 | 0.78 | 24.24 | 31.52 | 0.5 | 10 | 4060.2418 | 5555.402 | 5025.2023 | 4060241.8483 | 5555402.0221 | 1.0125e-06 | 44 | 5025202.2502
2 | 60 | CONCLUIDO | 0.5337 | 187.38 | 175.05 | 26.32 | 0.42 | 399 | 127.27 | 45 | 3 | 397 | 19.27 | 15930.42 | 1658.37 | 10185.16 | 904.3 | 269.82 | 310404.65 | 0.3 | 0.84 | 23.74 | 18.39 | 0.5 | 10 | 3306.3407 | 4523.8811 | 4092.1283 | 3306340.6507 | 4523881.1438 | 1.1216e-06 | 40 | 4092128.2768
3 | 60 | CONCLUIDO | 0.5607 | 178.35 | 169.22 | 37.05 | 0.55 | 274 | 128.59 | 45 | 4 | 272 | 19.59 | 16093.6 | 1520.49 | 10185.1 | 705.68 | 269.82 | 211721.01 | 0.38 | 0.87 | 23.55 | 12.56 | 0.5 | 10 | 2922.1301 | 3998.1873 | 3616.6059 | 2922130.0762 | 3998187.2856 | 1.1784e-06 | 38 | 3616605.9025
4 | 60 | CONCLUIDO | 0.5771 | 173.28 | 165.96 | 49.05 | 0.68 | 203 | 129.92 | 45 | 5 | 192 | 19.92 | 16257.24 | 1402.55 | 10184.81 | 594.63 | 269.82 | 156551.76 | 0.45 | 0.88 | 23.46 | 9.3 | 0.5 | 10 | 2656.0439 | 3634.1164 | 3287.2815 | 2656043.8954 | 3634116.4341 | 1.2128e-06 | 37 | 3287281.4622
5 | 60 | CONCLUIDO | 0.584 | 171.24 | 164.68 | 57.12 | 0.81 | 173 | 131.25 | 45 | 6 | 32 | 20.25 | 16421.36 | 1341.16 | 10184.93 | 546.16 | 269.82 | 132463.56 | 0.49 | 0.89 | 23.57 | 8.03 | 0.5 | 10 | 2527.1546 | 3457.7644 | 3127.7602 | 2527154.5576 | 3457764.3558 | 1.2273e-06 | 36 | 3127760.1787
6 | 60 | CONCLUIDO | 0.5844 | 171.13 | 164.63 | 57.76 | 0.93 | 171 | 132.58 | 45 | 7 | 0 | 20.59 | 16585.95 | 1349.57 | 10185.03 | 541.45 | 269.82 | 130119.52 | 0.5 | 0.89 | 23.64 | 7.97 | 0.5 | 10 | 2538.0361 | 3472.6529 | 3141.2278 | 2538036.0845 | 3472652.941 | 1.2282e-06 | 36 | 3141227.8182

## RESULTADOS_14
Unnamed: 0 | Volume de calda [L] | STATUS | Capacidade operacional [ha/h] | Tempo de missao [h] | Tempo util [h] | Tempo por voo [min] | Autonomia Projetada [h] | N° Voos | MTOW [kg] | Massa Estrutura [kg] | Combustível [kg] | Abastecimentos | Massa gerador | Potência gerador [W] | Combustível consumido [L] | Calda cons [L] | Distância percorrida [km] | Distância Pulverizando [km] | RTL ACUMULADO[m] | EOC [km/km] | EOC [h/h] | Tempo de manobra [h] | Tempo rtl_rtw [h] | V pulv [m/s] | V desloc [m/s] | Preço Total por ha Simples [R$/ha] | Preço Total por ha Presumido [R$/ha] | Preço Total por ha Real [R$/ha] | Preço Total Simples [R$] | Preço Total Presumido [R$] | Prod CAPEX [ha/h/R$] | Dias Trabalhados | Preço Total Real [R$]
0 | 80 | CONCLUIDO | 0.273 | 366.37 | 282.58 | 6.71 | 0.11 | 2528 | 159.12 | 50.28 | 1 | 2526 | 27.84 | 19859.16 | 3442.64 | 10188.68 | 4560.47 | 269.82 | 2127842.48 | 0.06 | 0.52 | 27.29 | 125.87 | 0.5 | 10 | 12674.1832 | 17341.3766 | 15686.34 | 12674183.2201 | 17341376.6273 | 5.6557e-07 | 77 | 15686339.9808
1 | 80 | CONCLUIDO | 0.4426 | 225.93 | 196.38 | 13.94 | 0.22 | 845 | 160.54 | 50.28 | 2 | 843 | 28.26 | 20034.4 | 2334.67 | 10185.91 | 1626.14 | 269.82 | 669096.77 | 0.17 | 0.75 | 24.5 | 39.71 | 0.5 | 10 | 5421.9502 | 7418.5515 | 6710.5353 | 5421950.2081 | 7418551.4743 | 9.1692e-07 | 48 | 6710535.3336
2 | 80 | CONCLUIDO | 0.5042 | 198.34 | 179.87 | 21.54 | 0.33 | 501 | 161.97 | 50.28 | 3 | 499 | 28.69 | 20210.21 | 2082.54 | 10185 | 1066.14 | 269.82 | 390816.74 | 0.25 | 0.81 | 23.94 | 23.21 | 0.5 | 10 | 4286.3998 | 5864.8413 | 5305.1091 | 4286399.7952 | 5864841.3024 | 1.0445e-06 | 42 | 5305109.0798
3 | 80 | CONCLUIDO | 0.5363 | 186.45 | 172.82 | 29.54 | 0.43 | 351 | 163.4 | 50.28 | 4 | 349 | 29.12 | 20386.62 | 1944.62 | 10185.07 | 827.76 | 269.82 | 272374.19 | 0.33 | 0.85 | 23.69 | 16.16 | 0.5 | 10 | 3787.8542 | 5182.7093 | 4688.0788 | 3787854.2246 | 5182709.2585 | 1.111e-06 | 39 | 4688078.7608
4 | 80 | CONCLUIDO | 0.5563 | 179.77 | 168.88 | 38.09 | 0.54 | 266 | 164.83 | 50.28 | 5 | 264 | 29.55 | 20563.61 | 1842.86 | 10184.97 | 693.8 | 269.82 | 205819.17 | 0.39 | 0.87 | 23.55 | 12.22 | 0.5 | 10 | 3487.1904 | 4771.3278 | 4315.959 | 3487190.4274 | 4771327.7868 | 1.1525e-06 | 38 | 4315958.9594
5 | 80 | CONCLUIDO | 0.57 | 175.43 | 166.3 | 47.29 | 0.64 | 211 | 166.27 | 50.28 | 6 | 209 | 29.99 | 20741.2 | 1752.29 | 10184.71 | 607.1 | 269.82 | 162745.01 | 0.44 | 0.88 | 23.45 | 9.65 | 0.5 | 10 | 3259.3579 | 4459.5973 | 4033.9796 | 3259357.9136 | 4459597.2902 | 1.1809e-06 | 37 | 4033979.5839
6 | 80 | CONCLUIDO | 0.5801 | 172.38 | 164.51 | 57.39 | 0.74 | 172 | 167.72 | 50.28 | 7 | 170 | 30.44 | 20919.39 | 1666.83 | 10184.87 | 545.93 | 269.82 | 132354.19 | 0.49 | 0.89 | 23.41 | 7.86 | 0.5 | 10 | 3068.4576 | 4198.399 | 3797.7097 | 3068457.5517 | 4198398.9931 | 1.2018e-06 | 36 | 3797709.6857
7 | 80 | CONCLUIDO | 0.5875 | 170.21 | 163.25 | 68.02 | 0.84 | 144 | 169.17 | 50.28 | 8 | 123 | 30.89 | 21098.19 | 1584.63 | 10184.79 | 502.7 | 269.82 | 110882.01 | 0.54 | 0.9 | 23.37 | 6.59 | 0.5 | 10 | 2908.6633 | 3979.7614 | 3599.9386 | 2908663.2633 | 3979761.398 | 1.2171e-06 | 36 | 3599938.5558
8 | 80 | CONCLUIDO | 0.5907 | 169.29 | 162.75 | 74.54 | 0.94 | 131 | 170.62 | 50.28 | 9 | 30 | 31.34 | 21277.6 | 1543.95 | 10184.75 | 482.32 | 269.82 | 100753.39 | 0.56 | 0.9 | 23.45 | 6.09 | 0.5 | 10 | 2833.321 | 3876.6748 | 3506.6904 | 2833321.0081 | 3876674.8006 | 1.2237e-06 | 36 | 3506690.3985
9 | 80 | CONCLUIDO | 0.5912 | 169.14 | 162.66 | 75.65 | 1.03 | 129 | 172.08 | 50.28 | 10 | 2 | 31.8 | 21457.64 | 1551.01 | 10184.79 | 478.15 | 269.82 | 98680.56 | 0.56 | 0.9 | 23.48 | 6 | 0.5 | 10 | 2841.3591 | 3887.6729 | 3516.6388 | 2841359.091 | 3887672.8602 | 1.2248e-06 | 36 | 3516638.8188
10 | 80 | CONCLUIDO | 0.5912 | 169.14 | 162.66 | 75.66 | 1.12 | 129 | 173.55 | 50.28 | 11 | 0 | 32.27 | 21638.31 | 1563.3 | 10184.79 | 478.17 | 269.82 | 98691.38 | 0.56 | 0.9 | 23.49 | 6.01 | 0.5 | 10 | 2859.4597 | 3912.4389 | 3539.0412 | 2859459.6785 | 3912438.8826 | 1.2248e-06 | 36 | 3539041.2068

## RESULTADOS_5
Unnamed: 0 | Volume de calda [L] | STATUS | Capacidade operacional [ha/h] | Tempo de missao [h] | Tempo util [h] | Tempo por voo [min] | Autonomia Projetada [h] | N° Voos | MTOW [kg] | Massa Estrutura [kg] | Combustível [kg] | Abastecimentos | Massa gerador | Potência gerador [W] | Combustível consumido [L] | Calda cons [L] | Distância percorrida [km] | Distância Pulverizando [km] | RTL ACUMULADO[m] | EOC [km/km] | EOC [h/h] | Tempo de manobra [h] | Tempo rtl_rtw [h] | V pulv [m/s] | V desloc [m/s] | Preço Total por ha Simples [R$/ha] | Preço Total por ha Presumido [R$/ha] | Preço Total por ha Real [R$/ha] | Preço Total Simples [R$] | Preço Total Presumido [R$] | Prod CAPEX [ha/h/R$] | Dias Trabalhados | Preço Total Real [R$]
0 | 35 | CONCLUIDO | 0.4298 | 232.65 | 211.06 | 11.07 | 0.22 | 1144 | 80.84 | 35.1 | 1 | 1142 | 9.74 | 10204.21 | 1575 | 10186.16 | 2125.95 | 269.82 | 917505.39 | 0.13 | 0.69 | 24.96 | 54.38 | 0.5 | 10 | 3914.5571 | 5356.0697 | 4844.894 | 3914557.1114 | 5356069.7379 | 9.2446e-07 | 49 | 4844893.9594
1 | 35 | CONCLUIDO | 0.5382 | 185.82 | 176.54 | 24.69 | 0.43 | 429 | 82.04 | 35.1 | 2 | 427 | 9.94 | 10352.53 | 1190.4 | 10184.93 | 953.6 | 269.82 | 334904.69 | 0.28 | 0.83 | 23.82 | 19.88 | 0.5 | 10 | 2451.4378 | 3354.1654 | 3034.0485 | 2451437.8029 | 3354165.3517 | 1.1576e-06 | 39 | 3034048.5181
2 | 35 | CONCLUIDO | 0.5639 | 177.35 | 170.39 | 34.77 | 0.63 | 294 | 83.25 | 35.1 | 3 | 20 | 10.15 | 10501.19 | 1068.61 | 10185.01 | 732.41 | 269.82 | 224982.81 | 0.37 | 0.86 | 23.97 | 13.74 | 0.5 | 10 | 2141.4241 | 2929.9909 | 2650.3567 | 2141424.1004 | 2929990.9271 | 1.2129e-06 | 37 | 2650356.7053
3 | 35 | CONCLUIDO | 0.5644 | 177.17 | 170.25 | 34.98 | 0.83 | 292 | 84.46 | 35.1 | 4 | 0 | 10.36 | 10650.22 | 1080.2 | 10185.08 | 726.8 | 269.82 | 222189.43 | 0.37 | 0.86 | 23.98 | 13.59 | 0.5 | 10 | 2157.4253 | 2951.8844 | 2670.1607 | 2157425.2636 | 2951884.4245 | 1.214e-06 | 37 | 2670160.718

## RESULTADOS_8
Unnamed: 0 | Volume de calda [L] | STATUS | Capacidade operacional [ha/h] | Tempo de missao [h] | Tempo util [h] | Tempo por voo [min] | Autonomia Projetada [h] | N° Voos | MTOW [kg] | Massa Estrutura [kg] | Combustível [kg] | Abastecimentos | Massa gerador | Potência gerador [W] | Combustível consumido [L] | Calda cons [L] | Distância percorrida [km] | Distância Pulverizando [km] | RTL ACUMULADO[m] | EOC [km/km] | EOC [h/h] | Tempo de manobra [h] | Tempo rtl_rtw [h] | V pulv [m/s] | V desloc [m/s] | Preço Total por ha Simples [R$/ha] | Preço Total por ha Presumido [R$/ha] | Preço Total por ha Real [R$/ha] | Preço Total Simples [R$] | Preço Total Presumido [R$] | Prod CAPEX [ha/h/R$] | Dias Trabalhados | Preço Total Real [R$]
0 | 50 | CONCLUIDO | 0.3711 | 269.46 | 232.51 | 8.88 | 0.16 | 1571 | 107.41 | 41.65 | 1 | 1569 | 14.77 | 13481.73 | 2155.06 | 10187.21 | 2852.37 | 269.82 | 1278582.04 | 0.09 | 0.63 | 25.75 | 75.82 | 0.5 | 10 | 6025.1237 | 8243.8401 | 7457.0596 | 6025123.7289 | 8243840.0955 | 7.8644e-07 | 57 | 7457059.5671
1 | 50 | CONCLUIDO | 0.5027 | 198.93 | 183.91 | 18.9 | 0.32 | 584 | 108.68 | 41.65 | 2 | 582 | 15.03 | 13638.32 | 1616.36 | 10185.5 | 1202.9 | 269.82 | 458779.13 | 0.22 | 0.8 | 24.09 | 27.25 | 0.5 | 10 | 3424.2998 | 4685.2781 | 4238.1217 | 3424299.8421 | 4685278.1134 | 1.0653e-06 | 42 | 4238121.7461
2 | 50 | CONCLUIDO | 0.5495 | 181.99 | 172.38 | 30.33 | 0.48 | 341 | 109.96 | 41.65 | 3 | 339 | 15.31 | 13795.21 | 1420.27 | 10185.17 | 812.26 | 269.82 | 264672.85 | 0.33 | 0.85 | 23.67 | 15.72 | 0.5 | 10 | 2799.6306 | 3830.5781 | 3464.9931 | 2799630.5689 | 3830578.0554 | 1.1645e-06 | 38 | 3464993.062
3 | 50 | CONCLUIDO | 0.5731 | 174.5 | 167.31 | 43.27 | 0.63 | 232 | 111.23 | 41.65 | 4 | 190 | 15.58 | 13952.52 | 1279 | 10185.08 | 639.07 | 269.82 | 178626.3 | 0.42 | 0.88 | 23.54 | 10.65 | 0.5 | 10 | 2465.2906 | 3373.1194 | 3051.1936 | 2465290.6183 | 3373119.3849 | 1.2145e-06 | 37 | 3051193.605
4 | 50 | CONCLUIDO | 0.5789 | 172.73 | 166.14 | 48.63 | 0.78 | 205 | 112.51 | 41.65 | 5 | 6 | 15.86 | 14110.24 | 1238.94 | 10184.99 | 592.85 | 269.82 | 155649.85 | 0.46 | 0.88 | 23.69 | 9.48 | 0.5 | 10 | 2374.2475 | 3248.5502 | 2938.5132 | 2374247.5379 | 3248550.2257 | 1.2268e-06 | 36 | 2938513.1515
5 | 50 | CONCLUIDO | 0.5789 | 172.73 | 166.14 | 48.63 | 0.93 | 205 | 113.79 | 41.65 | 6 | 0 | 16.14 | 14268.39 | 1250.62 | 10184.99 | 591.99 | 269.82 | 155220.97 | 0.46 | 0.88 | 23.71 | 9.48 | 0.5 | 10 | 2391.8152 | 3272.5871 | 2960.256 | 2391815.2217 | 3272587.1058 | 1.2268e-06 | 36 | 2960255.9855

## RESULTADOS_3
Unnamed: 0 | Volume de calda [L] | STATUS | Capacidade operacional [ha/h] | Tempo de missao [h] | Tempo util [h] | Tempo por voo [min] | Autonomia Projetada [h] | N° Voos | MTOW [kg] | Massa Estrutura [kg] | Combustível [kg] | Abastecimentos | Massa gerador | Potência gerador [W] | Combustível consumido [L] | Calda cons [L] | Distância percorrida [km] | Distância Pulverizando [km] | RTL ACUMULADO[m] | EOC [km/km] | EOC [h/h] | Tempo de manobra [h] | Tempo rtl_rtw [h] | V pulv [m/s] | V desloc [m/s] | Preço Total por ha Simples [R$/ha] | Preço Total por ha Presumido [R$/ha] | Preço Total por ha Real [R$/ha] | Preço Total Simples [R$] | Preço Total Presumido [R$] | Prod CAPEX [ha/h/R$] | Dias Trabalhados | Preço Total Real [R$]
0 | 25 | CONCLUIDO | 0.4769 | 209.7 | 196.24 | 14.02 | 0.28 | 840 | 61.76 | 28.92 | 1 | 838 | 6.84 | 7851.41 | 1160.56 | 10185.73 | 1620.37 | 269.82 | 666236.89 | 0.17 | 0.75 | 24.53 | 39.57 | 0.5 | 10 | 2700.5814 | 3695.0546 | 3342.4038 | 2700581.3737 | 3695054.5767 | 1.0385e-06 | 44 | 3342403.7539
1 | 25 | CONCLUIDO | 0.5458 | 183.2 | 175.73 | 25.78 | 0.55 | 409 | 62.92 | 28.92 | 2 | 8 | 7 | 7994.37 | 929.14 | 10185.74 | 907.53 | 269.82 | 311969.71 | 0.3 | 0.83 | 24.3 | 19.07 | 0.5 | 10 | 1967.7749 | 2692.3964 | 2435.4379 | 1967774.8686 | 2692396.3874 | 1.1885e-06 | 39 | 2435437.855
2 | 25 | CONCLUIDO | 0.5458 | 183.22 | 175.74 | 25.78 | 0.81 | 409 | 64.08 | 28.92 | 3 | 0 | 7.16 | 8137.65 | 945.13 | 10185.72 | 906.87 | 269.82 | 311640.37 | 0.3 | 0.83 | 24.34 | 19.08 | 0.5 | 10 | 1993.2966 | 2727.3164 | 2467.0251 | 1993296.6171 | 2727316.3695 | 1.1885e-06 | 39 | 2467025.123

## RESULTADOS_15
Unnamed: 0 | Volume de calda [L] | STATUS | Capacidade operacional [ha/h] | Tempo de missao [h] | Tempo util [h] | Tempo por voo [min] | Autonomia Projetada [h] | N° Voos | MTOW [kg] | Massa Estrutura [kg] | Combustível [kg] | Abastecimentos | Massa gerador | Potência gerador [W] | Combustível consumido [L] | Calda cons [L] | Distância percorrida [km] | Distância Pulverizando [km] | RTL ACUMULADO[m] | EOC [km/km] | EOC [h/h] | Tempo de manobra [h] | Tempo rtl_rtw [h] | V pulv [m/s] | V desloc [m/s] | Preço Total por ha Simples [R$/ha] | Preço Total por ha Presumido [R$/ha] | Preço Total por ha Real [R$/ha] | Preço Total Simples [R$] | Preço Total Presumido [R$] | Prod CAPEX [ha/h/R$] | Dias Trabalhados | Preço Total Real [R$]
0 | 85 | CONCLUIDO | 0.2581 | 387.45 | 292.93 | 6.46 | 0.11 | 2719 | 167.88 | 51.39 | 1 | 2717 | 30.49 | 20939.59 | 3698.67 | 10188.8 | 4914.03 | 269.82 | 2303670.43 | 0.05 | 0.5 | 27.61 | 136.22 | 0.5 | 10 | 14344.6791 | 19627.0228 | 17753.8473 | 14344679.1179 | 19627022.8117 | 5.3299e-07 | 81 | 17753847.3012
1 | 85 | CONCLUIDO | 0.433 | 230.92 | 198.46 | 13.41 | 0.21 | 888 | 169.33 | 51.39 | 2 | 886 | 30.94 | 21118.46 | 2451.35 | 10186.36 | 1695.92 | 269.82 | 703768.8 | 0.16 | 0.74 | 24.58 | 41.78 | 0.5 | 10 | 5795.2783 | 7929.3554 | 7172.5888 | 5795278.2546 | 7929355.3775 | 8.9416e-07 | 49 | 7172588.8292
2 | 85 | CONCLUIDO | 0.4969 | 201.26 | 181.06 | 20.65 | 0.31 | 526 | 170.79 | 51.39 | 3 | 524 | 31.4 | 21297.94 | 2184.94 | 10185.36 | 1107.14 | 269.82 | 411189.05 | 0.24 | 0.81 | 23.95 | 24.39 | 0.5 | 10 | 4538.0954 | 6209.2223 | 5616.6228 | 4538095.3518 | 6209222.2669 | 1.0261e-06 | 42 | 5616622.8085
3 | 85 | CONCLUIDO | 0.5306 | 188.48 | 173.63 | 28.31 | 0.41 | 368 | 172.25 | 51.39 | 4 | 366 | 31.86 | 21478.05 | 2042.55 | 10185.04 | 854.32 | 269.82 | 285569.57 | 0.32 | 0.84 | 23.73 | 16.97 | 0.5 | 10 | 4004.6445 | 5479.3313 | 4956.3916 | 4004644.4942 | 5479331.2695 | 1.0957e-06 | 40 | 4956391.5834
4 | 85 | CONCLUIDO | 0.5512 | 181.41 | 169.55 | 36.33 | 0.51 | 280 | 173.71 | 51.39 | 5 | 278 | 32.32 | 21658.78 | 1940.36 | 10185.14 | 716.27 | 269.82 | 216984.6 | 0.38 | 0.86 | 23.58 | 12.89 | 0.5 | 10 | 3681.5983 | 5037.3252 | 4556.5699 | 3681598.257 | 5037325.1559 | 1.1382e-06 | 38 | 4556569.913
5 | 85 | CONCLUIDO | 0.5656 | 176.8 | 166.87 | 44.9 | 0.61 | 223 | 175.18 | 51.39 | 6 | 221 | 32.79 | 21840.16 | 1856.11 | 10184.7 | 626.96 | 269.82 | 172614.06 | 0.43 | 0.88 | 23.46 | 10.22 | 0.5 | 10 | 3452.4993 | 4723.8619 | 4273.0231 | 3452499.3202 | 4723861.8835 | 1.168e-06 | 37 | 4273023.1353
6 | 85 | CONCLUIDO | 0.5761 | 173.57 | 164.99 | 54.1 | 0.7 | 183 | 176.66 | 51.39 | 7 | 181 | 33.27 | 22022.17 | 1771.55 | 10184.7 | 563.15 | 269.82 | 140909.48 | 0.48 | 0.89 | 23.4 | 8.34 | 0.5 | 10 | 3262.6181 | 4464.058 | 4038.0145 | 3262618.0551 | 4464057.9595 | 1.1897e-06 | 37 | 4038014.5332
7 | 85 | CONCLUIDO | 0.5842 | 171.18 | 163.62 | 64.17 | 0.8 | 153 | 178.14 | 51.39 | 8 | 151 | 33.75 | 22204.83 | 1694.97 | 10184.72 | 516.02 | 269.82 | 117494.59 | 0.52 | 0.9 | 23.37 | 6.97 | 0.5 | 10 | 3097.2305 | 4237.7674 | 3833.3208 | 3097230.4735 | 4237767.3741 | 1.2064e-06 | 36 | 3833320.8036
8 | 85 | CONCLUIDO | 0.5901 | 169.46 | 162.65 | 74.5 | 0.89 | 131 | 179.63 | 51.39 | 9 | 100 | 34.24 | 22388.15 | 1618.02 | 10184.67 | 481.98 | 269.82 | 100584 | 0.56 | 0.9 | 23.37 | 6 | 0.5 | 10 | 2953.2871 | 4040.8176 | 3655.1677 | 2953287.0617 | 4040817.6476 | 1.2186e-06 | 36 | 3655167.6827
9 | 85 | CONCLUIDO | 0.5923 | 168.83 | 162.32 | 79.83 | 0.98 | 122 | 181.12 | 51.39 | 10 | 20 | 34.73 | 22572.13 | 1592.65 | 10184.76 | 467.77 | 269.82 | 93523.92 | 0.58 | 0.9 | 23.44 | 5.67 | 0.5 | 10 | 2905.2945 | 3975.1521 | 3595.7692 | 2905294.504 | 3975152.1129 | 1.2231e-06 | 36 | 3595769.1744
10 | 85 | CONCLUIDO | 0.5927 | 168.71 | 162.23 | 80.45 | 1.07 | 121 | 182.62 | 51.39 | 11 | 0 | 35.22 | 22756.91 | 1602.89 | 10184.7 | 463.78 | 269.82 | 91534.06 | 0.58 | 0.9 | 23.47 | 5.58 | 0.5 | 10 | 2918.3679 | 3993.0397 | 3611.9496 | 2918367.8738 | 3993039.6743 | 1.2239e-06 | 36 | 3611949.572

## RESULTADOS_2
Unnamed: 0 | Volume de calda [L] | STATUS | Capacidade operacional [ha/h] | Tempo de missao [h] | Tempo util [h] | Tempo por voo [min] | Autonomia Projetada [h] | N° Voos | MTOW [kg] | Massa Estrutura [kg] | Combustível [kg] | Abastecimentos | Massa gerador | Potência gerador [W] | Combustível consumido [L] | Calda cons [L] | Distância percorrida [km] | Distância Pulverizando [km] | RTL ACUMULADO[m] | EOC [km/km] | EOC [h/h] | Tempo de manobra [h] | Tempo rtl_rtw [h] | V pulv [m/s] | V desloc [m/s] | Preço Total por ha Simples [R$/ha] | Preço Total por ha Presumido [R$/ha] | Preço Total por ha Real [R$/ha] | Preço Total Simples [R$] | Preço Total Presumido [R$] | Prod CAPEX [ha/h/R$] | Dias Trabalhados | Preço Total Real [R$]
0 | 20 | CONCLUIDO | 0.5052 | 197.93 | 188.01 | 16.89 | 0.34 | 668 | 51.33 | 24.83 | 1 | 620 | 5.51 | 6564.78 | 921.4 | 10185.37 | 1339.76 | 269.82 | 526790.97 | 0.2 | 0.78 | 24.29 | 31.35 | 0.5 | 10 | 2104.7738 | 2879.8444 | 2604.9961 | 2104773.8321 | 2879844.4132 | 1.1083e-06 | 42 | 2604996.1043
1 | 20 | CONCLUIDO | 0.5307 | 188.43 | 180.45 | 21.23 | 0.66 | 510 | 52.47 | 24.83 | 2 | 0 | 5.64 | 6705.1 | 853.79 | 10185.75 | 1062.32 | 269.82 | 388858.98 | 0.25 | 0.81 | 24.62 | 23.79 | 0.5 | 10 | 1883.7058 | 2577.3693 | 2331.3888 | 1883705.7585 | 2577369.322 | 1.1642e-06 | 40 | 2331388.8113

## RESULTADOS_11
Unnamed: 0 | Volume de calda [L] | STATUS | Capacidade operacional [ha/h] | Tempo de missao [h] | Tempo util [h] | Tempo por voo [min] | Autonomia Projetada [h] | N° Voos | MTOW [kg] | Massa Estrutura [kg] | Combustível [kg] | Abastecimentos | Massa gerador | Potência gerador [W] | Combustível consumido [L] | Calda cons [L] | Distância percorrida [km] | Distância Pulverizando [km] | RTL ACUMULADO[m] | EOC [km/km] | EOC [h/h] | Tempo de manobra [h] | Tempo rtl_rtw [h] | V pulv [m/s] | V desloc [m/s] | Preço Total por ha Simples [R$/ha] | Preço Total por ha Presumido [R$/ha] | Preço Total por ha Real [R$/ha] | Preço Total Simples [R$] | Preço Total Presumido [R$] | Prod CAPEX [ha/h/R$] | Dias Trabalhados | Preço Total Real [R$]
0 | 65 | CONCLUIDO | 0.3199 | 312.61 | 255.5 | 7.6 | 0.13 | 2018 | 133.21 | 46.47 | 1 | 2016 | 20.75 | 16663.42 | 2758.05 | 10187.58 | 3636.21 | 269.82 | 1668263.05 | 0.07 | 0.57 | 26.47 | 98.81 | 0.5 | 10 | 8783.6779 | 12018.2157 | 10871.214 | 8783677.9456 | 12018215.6737 | 6.6972e-07 | 66 | 10871214.0375
1 | 65 | CONCLUIDO | 0.472 | 211.88 | 190.18 | 15.91 | 0.26 | 717 | 134.55 | 46.47 | 2 | 715 | 21.09 | 16828.84 | 1983.38 | 10185.54 | 1415.82 | 269.82 | 564572.67 | 0.19 | 0.77 | 24.29 | 33.51 | 0.5 | 10 | 4382.6773 | 5996.5725 | 5424.268 | 4382677.3219 | 5996572.4618 | 9.8814e-07 | 45 | 5424268.0023
2 | 65 | CONCLUIDO | 0.5258 | 190.18 | 176.4 | 24.85 | 0.39 | 426 | 135.9 | 46.47 | 3 | 424 | 21.43 | 16994.64 | 1770.24 | 10185.37 | 948.23 | 269.82 | 332232.63 | 0.28 | 0.83 | 23.82 | 19.74 | 0.5 | 10 | 3551.5454 | 4859.3811 | 4395.6086 | 3551545.3908 | 4859381.0868 | 1.1008e-06 | 40 | 4395608.5761
3 | 65 | CONCLUIDO | 0.5544 | 180.39 | 170.18 | 34.61 | 0.52 | 295 | 137.25 | 46.47 | 4 | 293 | 21.78 | 17160.92 | 1636.23 | 10184.74 | 738.35 | 269.82 | 227950.99 | 0.37 | 0.86 | 23.59 | 13.52 | 0.5 | 10 | 3146.7139 | 4305.4728 | 3894.5645 | 3146713.8974 | 4305472.7776 | 1.1607e-06 | 38 | 3894564.4985
4 | 65 | CONCLUIDO | 0.5717 | 174.9 | 166.73 | 45.47 | 0.64 | 220 | 138.6 | 46.47 | 5 | 218 | 22.13 | 17327.69 | 1521.7 | 10184.87 | 621.54 | 269.82 | 169918.86 | 0.43 | 0.88 | 23.47 | 10.08 | 0.5 | 10 | 2871.85 | 3929.3918 | 3554.3762 | 2871849.9606 | 3929391.8132 | 1.1969e-06 | 37 | 3554376.1734
5 | 65 | CONCLUIDO | 0.5831 | 171.49 | 164.6 | 57.09 | 0.76 | 173 | 139.95 | 46.47 | 6 | 129 | 22.49 | 17494.97 | 1421.17 | 10184.92 | 547.06 | 269.82 | 132912.29 | 0.49 | 0.89 | 23.46 | 7.95 | 0.5 | 10 | 2659.9535 | 3639.4657 | 3292.1202 | 2659953.4709 | 3639465.6878 | 1.2207e-06 | 36 | 3292120.1906
6 | 65 | CONCLUIDO | 0.5863 | 170.57 | 164.06 | 61.91 | 0.88 | 159 | 141.31 | 46.47 | 7 | 10 | 22.85 | 17662.75 | 1393.15 | 10184.96 | 524.48 | 269.82 | 121693.25 | 0.51 | 0.89 | 23.56 | 7.4 | 0.5 | 10 | 2604.2018 | 3563.1837 | 3223.1185 | 2604201.765 | 3563183.7441 | 1.2274e-06 | 36 | 3223118.4885
7 | 65 | CONCLUIDO | 0.5865 | 170.5 | 164.02 | 62.28 | 0.99 | 158 | 142.68 | 46.47 | 8 | 0 | 23.21 | 17831.04 | 1404.14 | 10184.97 | 522.55 | 269.82 | 120733.17 | 0.52 | 0.89 | 23.57 | 7.36 | 0.5 | 10 | 2619.642 | 3584.3097 | 3242.2282 | 2619641.9776 | 3584309.7241 | 1.2279e-06 | 36 | 3242228.2347

## RESULTADOS_13
Unnamed: 0 | Volume de calda [L] | STATUS | Capacidade operacional [ha/h] | Tempo de missao [h] | Tempo util [h] | Tempo por voo [min] | Autonomia Projetada [h] | N° Voos | MTOW [kg] | Massa Estrutura [kg] | Combustível [kg] | Abastecimentos | Massa gerador | Potência gerador [W] | Combustível consumido [L] | Calda cons [L] | Distância percorrida [km] | Distância Pulverizando [km] | RTL ACUMULADO[m] | EOC [km/km] | EOC [h/h] | Tempo de manobra [h] | Tempo rtl_rtw [h] | V pulv [m/s] | V desloc [m/s] | Preço Total por ha Simples [R$/ha] | Preço Total por ha Presumido [R$/ha] | Preço Total por ha Real [R$/ha] | Preço Total Simples [R$] | Preço Total Presumido [R$] | Prod CAPEX [ha/h/R$] | Dias Trabalhados | Preço Total Real [R$]
0 | 75 | CONCLUIDO | 0.2882 | 346.95 | 272.92 | 6.97 | 0.12 | 2348 | 150.44 | 49.1 | 1 | 2346 | 25.34 | 18787.76 | 3201.54 | 10188.2 | 4229.6 | 269.82 | 1963311.64 | 0.06 | 0.54 | 27.02 | 116.22 | 0.5 | 10 | 11211.3654 | 15339.8847 | 13875.8676 | 11211365.3705 | 15339884.7105 | 5.9906e-07 | 73 | 13875867.6434
1 | 75 | CONCLUIDO | 0.4522 | 221.15 | 194.34 | 14.52 | 0.23 | 803 | 151.83 | 49.1 | 2 | 801 | 25.73 | 18959.54 | 2218.61 | 10185.8 | 1556.84 | 269.82 | 634654.03 | 0.17 | 0.75 | 24.44 | 37.67 | 0.5 | 10 | 5065.2487 | 6930.4967 | 6269.0598 | 5065248.6691 | 6930496.692 | 9.3995e-07 | 47 | 6269059.8148
2 | 75 | CONCLUIDO | 0.5112 | 195.61 | 178.76 | 22.49 | 0.35 | 477 | 153.23 | 49.1 | 3 | 475 | 26.13 | 19131.85 | 1981.72 | 10185.23 | 1028.47 | 269.82 | 372098.41 | 0.26 | 0.82 | 23.9 | 22.1 | 0.5 | 10 | 4039.8862 | 5527.5505 | 5000.0088 | 4039886.1773 | 5527550.495 | 1.0626e-06 | 41 | 5000008.8337
3 | 75 | CONCLUIDO | 0.5421 | 184.47 | 172.02 | 30.99 | 0.46 | 333 | 154.63 | 49.1 | 4 | 331 | 26.53 | 19304.72 | 1845.35 | 10184.92 | 799.78 | 269.82 | 258473.46 | 0.34 | 0.85 | 23.69 | 15.36 | 0.5 | 10 | 3579.2661 | 4897.3098 | 4429.9174 | 3579266.0935 | 4897309.7752 | 1.1268e-06 | 39 | 4429917.4037
4 | 75 | CONCLUIDO | 0.5615 | 178.11 | 168.16 | 40.2 | 0.57 | 251 | 156.03 | 49.1 | 5 | 249 | 26.94 | 19478.15 | 1740.14 | 10184.76 | 669.91 | 269.82 | 193949.54 | 0.4 | 0.87 | 23.52 | 11.51 | 0.5 | 10 | 3287.2983 | 4497.8265 | 4068.5602 | 3287298.2545 | 4497826.4972 | 1.1671e-06 | 38 | 4068560.2491
5 | 75 | CONCLUIDO | 0.5746 | 174.05 | 165.72 | 50.22 | 0.67 | 198 | 157.44 | 49.1 | 6 | 196 | 27.35 | 19652.13 | 1645.62 | 10184.76 | 587.45 | 269.82 | 152984.04 | 0.46 | 0.88 | 23.43 | 9.07 | 0.5 | 10 | 3063.5772 | 4191.7214 | 3791.6694 | 3063577.1757 | 4191721.4473 | 1.1944e-06 | 37 | 3791669.4355
6 | 75 | CONCLUIDO | 0.5845 | 171.1 | 163.93 | 61.48 | 0.78 | 160 | 158.86 | 49.1 | 7 | 151 | 27.77 | 19826.68 | 1550.41 | 10184.73 | 527.31 | 269.82 | 123103.71 | 0.51 | 0.89 | 23.36 | 7.28 | 0.5 | 10 | 2863.9776 | 3918.6205 | 3544.6329 | 2863977.6133 | 3918620.5203 | 1.215e-06 | 36 | 3544632.8777
7 | 75 | CONCLUIDO | 0.5891 | 169.75 | 163.17 | 69.43 | 0.88 | 141 | 160.28 | 49.1 | 8 | 46 | 28.19 | 20001.93 | 1496.08 | 10185.01 | 496.67 | 269.82 | 107880.01 | 0.54 | 0.9 | 23.46 | 6.51 | 0.5 | 10 | 2761.8122 | 3778.8332 | 3418.1867 | 2761812.1513 | 3778833.228 | 1.2245e-06 | 36 | 3418186.6883
8 | 75 | CONCLUIDO | 0.5901 | 169.47 | 163.01 | 71.39 | 0.99 | 137 | 161.71 | 49.1 | 9 | 1 | 28.61 | 20177.64 | 1496.42 | 10184.97 | 489.53 | 269.82 | 104327.81 | 0.55 | 0.9 | 23.51 | 6.35 | 0.5 | 10 | 2757.7518 | 3773.2777 | 3413.1614 | 2757751.8029 | 3773277.6801 | 1.2266e-06 | 36 | 3413161.3541
9 | 75 | CONCLUIDO | 0.5901 | 169.47 | 163.01 | 71.39 | 1.09 | 137 | 163.13 | 49.1 | 10 | 0 | 29.04 | 20353.94 | 1508.93 | 10184.97 | 489.54 | 269.82 | 104332.74 | 0.55 | 0.9 | 23.51 | 6.36 | 0.5 | 10 | 2776.2107 | 3798.534 | 3436.0073 | 2776210.7493 | 3798534.0249 | 1.2266e-06 | 36 | 3436007.2688

## RESULTADOS_17
Unnamed: 0 | Volume de calda [L] | STATUS | Capacidade operacional [ha/h] | Tempo de missao [h] | Tempo util [h] | Tempo por voo [min] | Autonomia Projetada [h] | N° Voos | MTOW [kg] | Massa Estrutura [kg] | Combustível [kg] | Abastecimentos | Massa gerador | Potência gerador [W] | Combustível consumido [L] | Calda cons [L] | Distância percorrida [km] | Distância Pulverizando [km] | RTL ACUMULADO[m] | EOC [km/km] | EOC [h/h] | Tempo de manobra [h] | Tempo rtl_rtw [h] | V pulv [m/s] | V desloc [m/s] | Preço Total por ha Simples [R$/ha] | Preço Total por ha Presumido [R$/ha] | Preço Total por ha Real [R$/ha] | Preço Total Simples [R$] | Preço Total Presumido [R$] | Prod CAPEX [ha/h/R$] | Dias Trabalhados | Preço Total Real [R$]
0 | 95 | CONCLUIDO | 0.2289 | 436.81 | 316.98 | 6.03 | 0.1 | 3153 | 185.69 | 53.44 | 1 | 3151 | 36.26 | 23136.14 | 4277.96 | 10189.7 | 5735.42 | 269.82 | 2712193.27 | 0.05 | 0.46 | 28.36 | 160.25 | 0.5 | 10 | 18580.1961 | 25422.2441 | 22995.9808 | 18580196.1472 | 25422244.069 | 4.6983e-07 | 92 | 22995980.7754
1 | 95 | CONCLUIDO | 0.4145 | 241.28 | 202.6 | 12.49 | 0.19 | 973 | 187.21 | 53.44 | 2 | 971 | 36.77 | 23322.88 | 2685.11 | 10186 | 1836.78 | 269.82 | 773774.98 | 0.15 | 0.72 | 24.73 | 45.92 | 0.5 | 10 | 6582.5746 | 9006.569 | 8146.9947 | 6582574.603 | 9006568.9745 | 8.5078e-07 | 51 | 8146994.6724
2 | 95 | CONCLUIDO | 0.4827 | 207.15 | 183.31 | 19.16 | 0.28 | 574 | 188.73 | 53.44 | 3 | 572 | 37.29 | 23510.33 | 2383.48 | 10185.35 | 1183.88 | 269.82 | 449320.9 | 0.23 | 0.8 | 24.03 | 26.65 | 0.5 | 10 | 5061.6864 | 6925.6226 | 6264.6509 | 5061686.3981 | 6925622.6358 | 9.9076e-07 | 44 | 6264650.9316
3 | 95 | CONCLUIDO | 0.5188 | 192.74 | 175.27 | 26.09 | 0.37 | 403 | 190.25 | 53.44 | 4 | 401 | 37.82 | 23698.48 | 2233.5 | 10185.17 | 910.99 | 269.82 | 313730.32 | 0.3 | 0.84 | 23.75 | 18.61 | 0.5 | 10 | 4439.5281 | 6074.3582 | 5494.63 | 4439528.1233 | 6074358.2364 | 1.0649e-06 | 41 | 5494630.0118
4 | 95 | CONCLUIDO | 0.5416 | 184.63 | 170.74 | 33.37 | 0.46 | 307 | 191.78 | 53.44 | 5 | 305 | 38.35 | 23887.36 | 2129.27 | 10184.91 | 757.5 | 269.82 | 237466.51 | 0.36 | 0.86 | 23.6 | 14.08 | 0.5 | 10 | 4073.1305 | 5573.0369 | 5041.1541 | 4073130.5338 | 5573036.8902 | 1.1117e-06 | 39 | 5041154.0712
5 | 95 | CONCLUIDO | 0.5568 | 179.59 | 167.96 | 40.97 | 0.55 | 246 | 193.32 | 53.44 | 6 | 244 | 38.89 | 24076.95 | 2045.91 | 10184.76 | 662.89 | 269.82 | 190466.96 | 0.41 | 0.87 | 23.53 | 11.31 | 0.5 | 10 | 3826.0215 | 5234.9314 | 4735.3169 | 3826021.4616 | 5234931.3558 | 1.1429e-06 | 38 | 4735316.8545
6 | 95 | CONCLUIDO | 0.5684 | 175.94 | 165.91 | 49.04 | 0.64 | 203 | 194.86 | 53.44 | 7 | 201 | 39.43 | 24267.28 | 1972.41 | 10184.8 | 593.93 | 269.82 | 156200.14 | 0.45 | 0.88 | 23.44 | 9.26 | 0.5 | 10 | 3629.4752 | 4966.0081 | 4492.0592 | 3629475.1869 | 4966008.0719 | 1.1667e-06 | 37 | 4492059.2314
7 | 95 | CONCLUIDO | 0.5769 | 173.33 | 164.46 | 57.37 | 0.72 | 172 | 196.41 | 53.44 | 8 | 170 | 39.98 | 24458.36 | 1901.08 | 10184.75 | 545.22 | 269.82 | 131999.02 | 0.49 | 0.89 | 23.37 | 7.8 | 0.5 | 10 | 3469.0516 | 4746.5094 | 4293.5092 | 3469051.5969 | 4746509.4386 | 1.1841e-06 | 37 | 4293509.2395
8 | 95 | CONCLUIDO | 0.5837 | 171.31 | 163.37 | 66.68 | 0.81 | 147 | 197.97 | 53.44 | 9 | 145 | 40.53 | 24650.18 | 1831.42 | 10184.69 | 508.07 | 269.82 | 113551.27 | 0.53 | 0.9 | 23.34 | 6.72 | 0.5 | 10 | 3318.5874 | 4540.6377 | 4107.2856 | 3318587.4234 | 4540637.7184 | 1.1981e-06 | 36 | 4107285.6274
9 | 95 | CONCLUIDO | 0.5893 | 169.7 | 162.46 | 76.15 | 0.89 | 128 | 199.53 | 53.44 | 10 | 125 | 41.1 | 24842.77 | 1766.88 | 10184.66 | 477.47 | 269.82 | 98347.16 | 0.57 | 0.9 | 23.31 | 5.81 | 0.5 | 10 | 3192.1777 | 4367.6784 | 3950.8333 | 3192177.7488 | 4367678.4248 | 1.2096e-06 | 36 | 3950833.326
10 | 95 | CONCLUIDO | 0.5931 | 168.61 | 161.9 | 85.21 | 0.97 | 114 | 201.1 | 53.44 | 11 | 75 | 41.66 | 25036.12 | 1709.84 | 10184.61 | 455.88 | 269.82 | 87620.12 | 0.59 | 0.9 | 23.36 | 5.25 | 0.5 | 10 | 3088.432 | 4225.7289 | 3822.4312 | 3088431.9735 | 4225728.8781 | 1.2174e-06 | 36 | 3822431.2448
11 | 95 | CONCLUIDO | 0.5946 | 168.18 | 161.66 | 88.99 | 1.05 | 109 | 202.67 | 53.44 | 12 | 11 | 42.24 | 25230.25 | 1698.38 | 10184.67 | 445.63 | 269.82 | 82518.6 | 0.61 | 0.91 | 23.41 | 5.01 | 0.5 | 10 | 3063.9959 | 4192.2944 | 3792.1877 | 3063995.9033 | 4192294.3689 | 1.2204e-06 | 36 | 3792187.6782
12 | 95 | CONCLUIDO | 0.5944 | 168.22 | 161.7 | 89.01 | 1.13 | 109 | 204.25 | 53.44 | 13 | 0 | 42.82 | 25425.3 | 1705.22 | 10184.74 | 446.74 | 269.82 | 83077.02 | 0.6 | 0.91 | 23.42 | 5.05 | 0.5 | 10 | 3075.0446 | 4207.4116 | 3805.8622 | 3075044.5515 | 4207411.6168 | 1.22e-06 | 36 | 3805862.1572

## RESULTADOS_9
Unnamed: 0 | Volume de calda [L] | STATUS | Capacidade operacional [ha/h] | Tempo de missao [h] | Tempo util [h] | Tempo por voo [min] | Autonomia Projetada [h] | N° Voos | MTOW [kg] | Massa Estrutura [kg] | Combustível [kg] | Abastecimentos | Massa gerador | Potência gerador [W] | Combustível consumido [L] | Calda cons [L] | Distância percorrida [km] | Distância Pulverizando [km] | RTL ACUMULADO[m] | EOC [km/km] | EOC [h/h] | Tempo de manobra [h] | Tempo rtl_rtw [h] | V pulv [m/s] | V desloc [m/s] | Preço Total por ha Simples [R$/ha] | Preço Total por ha Presumido [R$/ha] | Preço Total por ha Real [R$/ha] | Preço Total Simples [R$] | Preço Total Presumido [R$] | Prod CAPEX [ha/h/R$] | Dias Trabalhados | Preço Total Real [R$]
0 | 55 | CONCLUIDO | 0.3535 | 282.88 | 239.82 | 8.39 | 0.15 | 1715 | 116.05 | 43.4 | 1 | 1713 | 16.65 | 14546.17 | 2349.95 | 10186.77 | 3102.38 | 269.82 | 1402866.85 | 0.09 | 0.61 | 25.96 | 83.14 | 0.5 | 10 | 6844.748 | 9365.2861 | 8471.4764 | 6844747.9652 | 9365286.135 | 7.4593e-07 | 59 | 8471476.3705
1 | 55 | CONCLUIDO | 0.4923 | 203.12 | 186.01 | 17.74 | 0.3 | 629 | 117.34 | 43.4 | 2 | 627 | 16.94 | 14705.49 | 1741.56 | 10185.83 | 1273.55 | 269.82 | 493878.19 | 0.21 | 0.79 | 24.17 | 29.34 | 0.5 | 10 | 3737.4479 | 5113.7411 | 4625.6928 | 3737447.9027 | 5113741.1051 | 1.0388e-06 | 43 | 4625692.8312
2 | 55 | CONCLUIDO | 0.5413 | 184.73 | 173.78 | 28.1 | 0.45 | 371 | 118.63 | 43.4 | 3 | 369 | 17.23 | 14865.24 | 1543.85 | 10185.13 | 860.43 | 269.82 | 288611.06 | 0.31 | 0.84 | 23.7 | 17.12 | 0.5 | 10 | 3058.57 | 4184.8704 | 3785.4722 | 3058569.993 | 4184870.399 | 1.1422e-06 | 39 | 3785472.2416
3 | 55 | CONCLUIDO | 0.5669 | 176.4 | 168.27 | 39.91 | 0.59 | 253 | 119.93 | 43.4 | 4 | 251 | 17.53 | 15025.44 | 1402.07 | 10184.93 | 674.07 | 269.82 | 196018.99 | 0.4 | 0.87 | 23.52 | 11.61 | 0.5 | 10 | 2691.7136 | 3682.9213 | 3331.4285 | 2691713.6284 | 3682921.3364 | 1.1962e-06 | 37 | 3331428.4931
4 | 55 | CONCLUIDO | 0.5801 | 172.37 | 165.65 | 51.23 | 0.73 | 194 | 121.23 | 43.4 | 5 | 89 | 17.83 | 15186.08 | 1300.01 | 10184.87 | 579.88 | 269.82 | 149222.12 | 0.47 | 0.88 | 23.58 | 9 | 0.5 | 10 | 2471.8617 | 3382.1102 | 3059.3264 | 2471861.6939 | 3382110.2205 | 1.2241e-06 | 36 | 3059326.3679
5 | 55 | CONCLUIDO | 0.5816 | 171.95 | 165.4 | 53.07 | 0.86 | 187 | 122.54 | 43.4 | 6 | 1 | 18.14 | 15347.16 | 1295.99 | 10185.05 | 567.49 | 269.82 | 143060.57 | 0.48 | 0.89 | 23.68 | 8.74 | 0.5 | 10 | 2459.6785 | 3365.4406 | 3044.2477 | 2459678.5042 | 3365440.6428 | 1.2273e-06 | 36 | 3044247.7113
6 | 55 | CONCLUIDO | 0.5816 | 171.95 | 165.4 | 53.07 | 1 | 187 | 123.85 | 43.4 | 7 | 0 | 18.45 | 15508.69 | 1308.98 | 10185.09 | 567.47 | 269.82 | 143048.81 | 0.48 | 0.89 | 23.68 | 8.74 | 0.5 | 10 | 2479.1258 | 3392.0493 | 3068.3169 | 2479125.8335 | 3392049.3367 | 1.2273e-06 | 36 | 3068316.9087

## resultados
Unnamed: 0 | Volume de calda [L] | STATUS | Capacidade operacional [ha/h] | Tempo de missao [h] | Tempo util [h] | Tempo por voo [min] | Autonomia Projetada [h] | N° Voos | MTOW [kg] | Massa Estrutura [kg] | Combustível [kg] | Abastecimentos | Massa gerador | Potência gerador [W] | Combustível consumido [L] | Calda cons [L] | Distância percorrida [km] | Distância Pulverizando [km] | RTL ACUMULADO[m] | EOC [km/km] | EOC [h/h] | Tempo de manobra [h] | Tempo rtl_rtw [h] | V pulv [m/s] | V desloc [m/s]
0 | 100 | CONCLUIDO | 0.2145 | 466.11 | 331.21 | 5.84 | 0.09 | 3404 | 194.77 | 54.38 | 1 | 3402 | 39.4 | 24256.19 | 4612.07 | 10189.53 | 6222.29 | 269.82 | 2954372.47 | 0.04 | 0.44 | 28.76 | 174.48 | 0.5 | 10
1 | 100 | CONCLUIDO | 0.4053 | 246.76 | 204.69 | 12.08 | 0.18 | 1017 | 196.32 | 54.38 | 2 | 1015 | 39.95 | 24447.22 | 2803.67 | 10186.44 | 1908.56 | 269.82 | 809445.93 | 0.14 | 0.72 | 24.78 | 48.02 | 0.5 | 10
2 | 100 | CONCLUIDO | 0.4757 | 210.22 | 184.45 | 18.51 | 0.27 | 598 | 197.88 | 54.38 | 3 | 596 | 40.5 | 24639 | 2482.88 | 10185.31 | 1220.79 | 269.82 | 467653.48 | 0.22 | 0.79 | 24.11 | 27.79 | 0.5 | 10
3 | 100 | CONCLUIDO | 0.5131 | 194.9 | 176.05 | 25.15 | 0.36 | 420 | 199.44 | 54.38 | 4 | 418 | 41.06 | 24831.54 | 2327.04 | 10185.17 | 938.05 | 269.82 | 327176.68 | 0.29 | 0.83 | 23.78 | 19.39 | 0.5 | 10
4 | 100 | CONCLUIDO | 0.5364 | 186.41 | 171.41 | 32.04 | 0.44 | 321 | 201.01 | 54.38 | 5 | 319 | 41.63 | 25024.84 | 2222.86 | 10185.06 | 779.72 | 269.82 | 248504.16 | 0.35 | 0.85 | 23.64 | 14.76 | 0.5 | 10
5 | 100 | CONCLUIDO | 0.5527 | 180.93 | 168.42 | 39.32 | 0.53 | 257 | 202.58 | 54.38 | 6 | 255 | 42.2 | 25218.93 | 2139.02 | 10184.83 | 679.38 | 269.82 | 198652.65 | 0.4 | 0.87 | 23.52 | 11.77 | 0.5 | 10
6 | 100 | CONCLUIDO | 0.5644 | 177.19 | 166.39 | 46.87 | 0.61 | 213 | 204.16 | 54.38 | 7 | 211 | 42.78 | 25413.94 | 2068.82 | 10184.91 | 610.12 | 269.82 | 164245.39 | 0.44 | 0.88 | 23.45 | 9.73 | 0.5 | 10
7 | 100 | CONCLUIDO | 0.5731 | 174.5 | 164.94 | 54.68 | 0.69 | 181 | 205.75 | 54.38 | 8 | 179 | 43.37 | 25609.61 | 2001.71 | 10184.7 | 561.29 | 269.82 | 139990.43 | 0.48 | 0.89 | 23.4 | 8.29 | 0.5 | 10
8 | 100 | CONCLUIDO | 0.5802 | 172.35 | 163.77 | 62.99 | 0.77 | 156 | 207.34 | 54.38 | 9 | 154 | 43.96 | 25806.1 | 1940.25 | 10184.74 | 521.46 | 269.82 | 120197.39 | 0.52 | 0.89 | 23.36 | 7.11 | 0.5 | 10
9 | 100 | CONCLUIDO | 0.5859 | 170.66 | 162.86 | 71.85 | 0.85 | 136 | 208.94 | 54.38 | 10 | 134 | 44.56 | 26003.41 | 1874.1 | 10184.78 | 490.38 | 269.82 | 104759.45 | 0.55 | 0.9 | 23.33 | 6.2 | 0.5 | 10
10 | 100 | CONCLUIDO | 0.591 | 169.21 | 162.06 | 81.71 | 0.93 | 119 | 210.55 | 54.38 | 11 | 115 | 45.17 | 26201.54 | 1811.16 | 10184.7 | 463.03 | 269.82 | 91169.79 | 0.58 | 0.9 | 23.32 | 5.41 | 0.5 | 10
11 | 100 | CONCLUIDO | 0.5942 | 168.3 | 161.58 | 89.77 | 1 | 108 | 212.16 | 54.38 | 12 | 68 | 45.78 | 26400.51 | 1762.43 | 10184.63 | 445.82 | 269.82 | 82617.54 | 0.61 | 0.91 | 23.33 | 4.93 | 0.5 | 10
12 | 100 | CONCLUIDO | 0.5953 | 167.99 | 161.43 | 93.13 | 1.08 | 104 | 213.78 | 54.38 | 13 | 10 | 46.4 | 26600.32 | 1748.3 | 10184.79 | 437.83 | 269.82 | 78642.51 | 0.62 | 0.91 | 23.4 | 4.78 | 0.5 | 10
13 | 100 | CONCLUIDO | 0.5956 | 167.91 | 161.39 | 94.01 | 1.15 | 103 | 215.41 | 54.38 | 14 | 0 | 47.03 | 26801 | 1756.65 | 10184.72 | 436.01 | 269.82 | 77742.06 | 0.62 | 0.91 | 23.41 | 4.74 | 0.5 | 10
0 | 40 | CONCLUIDO | 0.4091 | 244.44 | 218.19 | 10.17 | 0.2 | 1287 | 89.87 | 37.55 | 1 | 1285 | 11.32 | 11317.98 | 1769.57 | 10186.6 | 2367.08 | 269.82 | 1037354.97 | 0.11 | 0.67 | 25.24 | 61.52 | 0.5 | 10
1 | 40 | CONCLUIDO | 0.5258 | 190.17 | 179.09 | 22.2 | 0.39 | 484 | 91.1 | 37.55 | 2 | 482 | 11.54 | 11468.97 | 1342.31 | 10185.12 | 1040.7 | 269.82 | 378180.51 | 0.26 | 0.82 | 23.89 | 22.43 | 0.5 | 10
2 | 40 | CONCLUIDO | 0.5651 | 176.96 | 169.7 | 36.11 | 0.57 | 282 | 92.32 | 37.55 | 3 | 187 | 11.77 | 11620.34 | 1156.32 | 10184.84 | 717.17 | 269.82 | 217425.7 | 0.38 | 0.86 | 23.71 | 13.04 | 0.5 | 10
3 | 40 | CONCLUIDO | 0.5702 | 175.37 | 168.59 | 39.51 | 0.75 | 256 | 93.55 | 37.55 | 4 | 0 | 12 | 11772.07 | 1132.11 | 10185.39 | 672.49 | 269.82 | 195215.96 | 0.4 | 0.87 | 23.87 | 11.93 | 0.5 | 10
0 | 30 | CONCLUIDO | 0.4521 | 221.19 | 203.84 | 12.27 | 0.24 | 997 | 71.52 | 32.27 | 1 | 995 | 8.25 | 9054.6 | 1374.66 | 10186.19 | 1879.62 | 269.82 | 795075.36 | 0.14 | 0.72 | 24.74 | 47.16 | 0.5 | 10
1 | 30 | CONCLUIDO | 0.5496 | 181.96 | 174.24 | 27.66 | 0.48 | 378 | 72.7 | 32.27 | 2 | 247 | 8.43 | 9200.25 | 1030.34 | 10185.41 | 869.26 | 269.82 | 292988.93 | 0.31 | 0.84 | 23.92 | 17.58 | 0.5 | 10
2 | 30 | CONCLUIDO | 0.5564 | 179.73 | 172.58 | 30.37 | 0.71 | 341 | 73.88 | 32.27 | 3 | 0 | 8.61 | 9346.23 | 1008.72 | 10185.39 | 803.56 | 269.82 | 260323.35 | 0.34 | 0.85 | 24.12 | 15.92 | 0.5 | 10
0 | 15 | CONCLUIDO | 0.5056 | 197.78 | 188.51 | 16.61 | 0.43 | 681 | 39.78 | 19.54 | 1 | 21 | 4.24 | 5140 | 739.13 | 10185.8 | 1328.27 | 269.82 | 520978.95 | 0.2 | 0.78 | 25.1 | 31.85 | 0.5 | 10
1 | 15 | CONCLUIDO | 0.5059 | 197.67 | 188.42 | 16.65 | 0.84 | 679 | 40.89 | 19.54 | 2 | 0 | 4.35 | 5277.26 | 757.83 | 10186.11 | 1323.05 | 269.82 | 518379.21 | 0.2 | 0.78 | 25.16 | 31.76 | 0.5 | 10
0 | 70 | CONCLUIDO | 0.3039 | 329.05 | 263.91 | 7.27 | 0.12 | 2178 | 141.81 | 47.83 | 1 | 2176 | 22.98 | 17723.39 | 2973.8 | 10188.23 | 3923.24 | 269.82 | 1810978.81 | 0.07 | 0.56 | 26.71 | 107.2 | 0.5 | 10
1 | 70 | CONCLUIDO | 0.4621 | 216.39 | 192.2 | 15.17 | 0.25 | 760 | 143.17 | 47.83 | 2 | 758 | 23.34 | 17891.86 | 2101.18 | 10185.43 | 1486.06 | 269.82 | 599479.4 | 0.18 | 0.76 | 24.32 | 35.54 | 0.5 | 10
2 | 70 | CONCLUIDO | 0.5186 | 192.81 | 177.56 | 23.62 | 0.37 | 451 | 144.54 | 47.83 | 3 | 449 | 23.71 | 18060.85 | 1876.85 | 10185.16 | 987.57 | 269.82 | 351781.42 | 0.27 | 0.83 | 23.86 | 20.9 | 0.5 | 10
3 | 70 | CONCLUIDO | 0.5482 | 182.4 | 171.11 | 32.7 | 0.49 | 314 | 145.92 | 47.83 | 4 | 312 | 24.09 | 18230.35 | 1743.13 | 10184.81 | 768.96 | 269.82 | 243162.13 | 0.35 | 0.86 | 23.64 | 14.45 | 0.5 | 10
4 | 70 | CONCLUIDO | 0.5666 | 176.5 | 167.45 | 42.57 | 0.6 | 236 | 147.3 | 47.83 | 5 | 234 | 24.47 | 18400.38 | 1636.71 | 10184.81 | 645.96 | 269.82 | 182047.35 | 0.42 | 0.87 | 23.5 | 10.8 | 0.5 | 10
5 | 70 | CONCLUIDO | 0.579 | 172.7 | 165.13 | 53.56 | 0.71 | 185 | 148.68 | 47.83 | 6 | 183 | 24.85 | 18570.94 | 1535.21 | 10184.83 | 567.06 | 269.82 | 142852.67 | 0.48 | 0.89 | 23.42 | 8.48 | 0.5 | 10
6 | 70 | CONCLUIDO | 0.587 | 170.35 | 163.7 | 64.2 | 0.83 | 153 | 150.07 | 47.83 | 7 | 86 | 25.24 | 18742.03 | 1451.85 | 10184.83 | 516 | 269.82 | 117486.46 | 0.52 | 0.89 | 23.45 | 7.05 | 0.5 | 10
7 | 70 | CONCLUIDO | 0.5885 | 169.94 | 163.46 | 66.72 | 0.94 | 147 | 151.46 | 47.83 | 8 | 3 | 25.63 | 18913.66 | 1444.15 | 10184.72 | 504.48 | 269.82 | 111757.11 | 0.53 | 0.9 | 23.54 | 6.81 | 0.5 | 10
8 | 70 | CONCLUIDO | 0.5884 | 169.94 | 163.47 | 66.72 | 1.04 | 147 | 152.85 | 47.83 | 9 | 0 | 26.03 | 19085.83 | 1456.65 | 10184.85 | 504.51 | 269.82 | 111771.86 | 0.53 | 0.9 | 23.54 | 6.82 | 0.5 | 10
0 | 90 | CONCLUIDO | 0.2435 | 410.75 | 304.29 | 6.24 | 0.1 | 2926 | 176.73 | 52.44 | 1 | 2924 | 33.29 | 22031.19 | 3975.16 | 10188.69 | 5302.37 | 269.82 | 2496802.22 | 0.05 | 0.48 | 27.93 | 147.58 | 0.5 | 10
1 | 90 | CONCLUIDO | 0.4238 | 235.96 | 200.47 | 12.93 | 0.2 | 930 | 178.21 | 52.44 | 2 | 928 | 33.77 | 22213.89 | 2566.98 | 10186.12 | 1765.14 | 269.82 | 738171.47 | 0.15 | 0.73 | 24.64 | 43.8 | 0.5 | 10
2 | 90 | CONCLUIDO | 0.4898 | 204.16 | 182.19 | 19.88 | 0.3 | 550 | 179.7 | 52.44 | 3 | 548 | 34.26 | 22397.24 | 2283.69 | 10185.23 | 1145.43 | 269.82 | 430213.29 | 0.24 | 0.8 | 24.01 | 25.53 | 0.5 | 10
3 | 90 | CONCLUIDO | 0.5246 | 190.63 | 174.48 | 27.12 | 0.39 | 386 | 181.19 | 52.44 | 4 | 384 | 34.75 | 22581.25 | 2138.32 | 10185.09 | 883.68 | 269.82 | 300159.27 | 0.31 | 0.84 | 23.75 | 17.82 | 0.5 | 10
4 | 90 | CONCLUIDO | 0.5465 | 182.99 | 170.11 | 34.72 | 0.49 | 294 | 182.69 | 52.44 | 5 | 292 | 35.25 | 22766.06 | 2035.66 | 10184.91 | 735.69 | 269.82 | 226626.96 | 0.37 | 0.86 | 23.6 | 13.45 | 0.5 | 10
5 | 90 | CONCLUIDO | 0.5611 | 178.22 | 167.44 | 42.75 | 0.58 | 235 | 184.19 | 52.44 | 6 | 233 | 35.75 | 22951.43 | 1952.44 | 10184.88 | 645.05 | 269.82 | 181598.73 | 0.42 | 0.87 | 23.51 | 10.79 | 0.5 | 10
6 | 90 | CONCLUIDO | 0.5722 | 174.76 | 165.47 | 51.44 | 0.67 | 193 | 185.7 | 52.44 | 7 | 191 | 36.26 | 23137.49 | 1875.18 | 10184.69 | 578.66 | 269.82 | 148614.35 | 0.47 | 0.89 | 23.44 | 8.82 | 0.5 | 10
7 | 90 | CONCLUIDO | 0.5803 | 172.31 | 164.09 | 60.4 | 0.76 | 163 | 187.22 | 52.44 | 8 | 161 | 36.78 | 23324.24 | 1803.08 | 10184.77 | 532.3 | 269.82 | 125584.94 | 0.51 | 0.89 | 23.37 | 7.44 | 0.5 | 10
8 | 90 | CONCLUIDO | 0.587 | 170.35 | 162.99 | 70.35 | 0.85 | 139 | 188.74 | 52.44 | 9 | 136 | 37.3 | 23511.69 | 1728.85 | 10184.69 | 494.92 | 269.82 | 107014.31 | 0.55 | 0.9 | 23.34 | 6.34 | 0.5 | 10
9 | 90 | CONCLUIDO | 0.5916 | 169.02 | 162.26 | 79.8 | 0.93 | 122 | 190.26 | 52.44 | 10 | 86 | 37.82 | 23699.85 | 1663.93 | 10184.66 | 468.64 | 269.82 | 93961 | 0.58 | 0.9 | 23.36 | 5.61 | 0.5 | 10
10 | 90 | CONCLUIDO | 0.5936 | 168.46 | 161.95 | 84.5 | 1.02 | 115 | 191.79 | 52.44 | 11 | 13 | 38.35 | 23888.73 | 1640.02 | 10184.7 | 454.91 | 269.82 | 87127.67 | 0.59 | 0.9 | 23.44 | 5.3 | 0.5 | 10
11 | 90 | CONCLUIDO | 0.5935 | 168.49 | 161.98 | 84.51 | 1.1 | 115 | 193.33 | 52.44 | 12 | 0 | 38.89 | 24078.33 | 1651.79 | 10184.78 | 455.86 | 269.82 | 87604.28 | 0.59 | 0.9 | 23.45 | 5.33 | 0.5 | 10
0 | 10 | CONCLUIDO | 0.4604 | 217.19 | 204.23 | 12.04 | 0.64 | 1018 | 26.11 | 12.1 | 1 | 0 | 3.01 | 3454.41 | 592.12 | 10187.24 | 1843.81 | 269.82 | 777065.74 | 0.15 | 0.72 | 26.13 | 47.56 | 0.5 | 10
0 | 45 | CONCLUIDO | 0.3897 | 256.58 | 225.24 | 9.46 | 0.18 | 1428 | 98.71 | 39.72 | 1 | 1426 | 12.99 | 12407.75 | 1961.53 | 10186.51 | 2606.87 | 269.82 | 1156545.98 | 0.1 | 0.65 | 25.46 | 68.56 | 0.5 | 10
1 | 45 | CONCLUIDO | 0.5139 | 194.59 | 181.59 | 20.33 | 0.35 | 536 | 99.95 | 39.72 | 2 | 534 | 13.24 | 12561.45 | 1484.04 | 10185.21 | 1123.94 | 269.82 | 419540.44 | 0.24 | 0.81 | 24.01 | 24.93 | 0.5 | 10
2 | 45 | CONCLUIDO | 0.5577 | 179.3 | 170.94 | 33.08 | 0.52 | 310 | 101.2 | 39.72 | 3 | 307 | 13.49 | 12715.54 | 1289.03 | 10184.87 | 763.66 | 269.82 | 240530.59 | 0.35 | 0.86 | 23.62 | 14.28 | 0.5 | 10
3 | 45 | CONCLUIDO | 0.5743 | 174.13 | 167.39 | 43.48 | 0.69 | 231 | 102.45 | 39.72 | 4 | 40 | 13.74 | 12870.03 | 1184.51 | 10185.12 | 634.98 | 269.82 | 176585.96 | 0.42 | 0.88 | 23.74 | 10.73 | 0.5 | 10
4 | 45 | CONCLUIDO | 0.5749 | 173.96 | 167.28 | 44.02 | 0.85 | 228 | 103.71 | 39.72 | 5 | 0 | 14 | 13024.91 | 1192.9 | 10184.97 | 629.96 | 269.82 | 174090.61 | 0.43 | 0.88 | 23.77 | 10.63 | 0.5 | 10
0 | 60 | CONCLUIDO | 0.3365 | 297.14 | 247.4 | 7.97 | 0.14 | 1863 | 124.63 | 45 | 1 | 1861 | 18.64 | 15605.44 | 2549.37 | 10187.43 | 3361.55 | 269.82 | 1531712.2 | 0.08 | 0.59 | 26.17 | 90.71 | 0.5 | 10
1 | 60 | CONCLUIDO | 0.4818 | 207.54 | 188.18 | 16.75 | 0.28 | 674 | 125.95 | 45 | 2 | 672 | 18.95 | 15767.7 | 1864.53 | 10185.72 | 1347.35 | 269.82 | 530556.34 | 0.2 | 0.78 | 24.24 | 31.52 | 0.5 | 10
2 | 60 | CONCLUIDO | 0.5337 | 187.38 | 175.05 | 26.32 | 0.42 | 399 | 127.27 | 45 | 3 | 397 | 19.27 | 15930.42 | 1658.37 | 10185.16 | 904.3 | 269.82 | 310404.65 | 0.3 | 0.84 | 23.74 | 18.39 | 0.5 | 10
3 | 60 | CONCLUIDO | 0.5607 | 178.35 | 169.22 | 37.05 | 0.55 | 274 | 128.59 | 45 | 4 | 272 | 19.59 | 16093.6 | 1520.49 | 10185.1 | 705.68 | 269.82 | 211721.01 | 0.38 | 0.87 | 23.55 | 12.56 | 0.5 | 10
4 | 60 | CONCLUIDO | 0.5771 | 173.28 | 165.96 | 49.05 | 0.68 | 203 | 129.92 | 45 | 5 | 192 | 19.92 | 16257.24 | 1402.55 | 10184.81 | 594.63 | 269.82 | 156551.76 | 0.45 | 0.88 | 23.46 | 9.3 | 0.5 | 10
5 | 60 | CONCLUIDO | 0.584 | 171.24 | 164.68 | 57.12 | 0.81 | 173 | 131.25 | 45 | 6 | 32 | 20.25 | 16421.36 | 1341.16 | 10184.93 | 546.16 | 269.82 | 132463.56 | 0.49 | 0.89 | 23.57 | 8.03 | 0.5 | 10
6 | 60 | CONCLUIDO | 0.5844 | 171.13 | 164.63 | 57.76 | 0.93 | 171 | 132.58 | 45 | 7 | 0 | 20.59 | 16585.95 | 1349.57 | 10185.03 | 541.45 | 269.82 | 130119.52 | 0.5 | 0.89 | 23.64 | 7.97 | 0.5 | 10
0 | 80 | CONCLUIDO | 0.273 | 366.37 | 282.58 | 6.71 | 0.11 | 2528 | 159.12 | 50.28 | 1 | 2526 | 27.84 | 19859.16 | 3442.64 | 10188.68 | 4560.47 | 269.82 | 2127842.48 | 0.06 | 0.52 | 27.29 | 125.87 | 0.5 | 10
1 | 80 | CONCLUIDO | 0.4426 | 225.93 | 196.38 | 13.94 | 0.22 | 845 | 160.54 | 50.28 | 2 | 843 | 28.26 | 20034.4 | 2334.67 | 10185.91 | 1626.14 | 269.82 | 669096.77 | 0.17 | 0.75 | 24.5 | 39.71 | 0.5 | 10
2 | 80 | CONCLUIDO | 0.5042 | 198.34 | 179.87 | 21.54 | 0.33 | 501 | 161.97 | 50.28 | 3 | 499 | 28.69 | 20210.21 | 2082.54 | 10185 | 1066.14 | 269.82 | 390816.74 | 0.25 | 0.81 | 23.94 | 23.21 | 0.5 | 10
3 | 80 | CONCLUIDO | 0.5363 | 186.45 | 172.82 | 29.54 | 0.43 | 351 | 163.4 | 50.28 | 4 | 349 | 29.12 | 20386.62 | 1944.62 | 10185.07 | 827.76 | 269.82 | 272374.19 | 0.33 | 0.85 | 23.69 | 16.16 | 0.5 | 10
4 | 80 | CONCLUIDO | 0.5563 | 179.77 | 168.88 | 38.09 | 0.54 | 266 | 164.83 | 50.28 | 5 | 264 | 29.55 | 20563.61 | 1842.86 | 10184.97 | 693.8 | 269.82 | 205819.17 | 0.39 | 0.87 | 23.55 | 12.22 | 0.5 | 10
5 | 80 | CONCLUIDO | 0.57 | 175.43 | 166.3 | 47.29 | 0.64 | 211 | 166.27 | 50.28 | 6 | 209 | 29.99 | 20741.2 | 1752.29 | 10184.71 | 607.1 | 269.82 | 162745.01 | 0.44 | 0.88 | 23.45 | 9.65 | 0.5 | 10
6 | 80 | CONCLUIDO | 0.5801 | 172.38 | 164.51 | 57.39 | 0.74 | 172 | 167.72 | 50.28 | 7 | 170 | 30.44 | 20919.39 | 1666.83 | 10184.87 | 545.93 | 269.82 | 132354.19 | 0.49 | 0.89 | 23.41 | 7.86 | 0.5 | 10
7 | 80 | CONCLUIDO | 0.5875 | 170.21 | 163.25 | 68.02 | 0.84 | 144 | 169.17 | 50.28 | 8 | 123 | 30.89 | 21098.19 | 1584.63 | 10184.79 | 502.7 | 269.82 | 110882.01 | 0.54 | 0.9 | 23.37 | 6.59 | 0.5 | 10
8 | 80 | CONCLUIDO | 0.5907 | 169.29 | 162.75 | 74.54 | 0.94 | 131 | 170.62 | 50.28 | 9 | 30 | 31.34 | 21277.6 | 1543.95 | 10184.75 | 482.32 | 269.82 | 100753.39 | 0.56 | 0.9 | 23.45 | 6.09 | 0.5 | 10
9 | 80 | CONCLUIDO | 0.5912 | 169.14 | 162.66 | 75.65 | 1.03 | 129 | 172.08 | 50.28 | 10 | 2 | 31.8 | 21457.64 | 1551.01 | 10184.79 | 478.15 | 269.82 | 98680.56 | 0.56 | 0.9 | 23.48 | 6 | 0.5 | 10
10 | 80 | CONCLUIDO | 0.5912 | 169.14 | 162.66 | 75.66 | 1.12 | 129 | 173.55 | 50.28 | 11 | 0 | 32.27 | 21638.31 | 1563.3 | 10184.79 | 478.17 | 269.82 | 98691.38 | 0.56 | 0.9 | 23.49 | 6.01 | 0.5 | 10
0 | 35 | CONCLUIDO | 0.4298 | 232.65 | 211.06 | 11.07 | 0.22 | 1144 | 80.84 | 35.1 | 1 | 1142 | 9.74 | 10204.21 | 1575 | 10186.16 | 2125.95 | 269.82 | 917505.39 | 0.13 | 0.69 | 24.96 | 54.38 | 0.5 | 10
1 | 35 | CONCLUIDO | 0.5382 | 185.82 | 176.54 | 24.69 | 0.43 | 429 | 82.04 | 35.1 | 2 | 427 | 9.94 | 10352.53 | 1190.4 | 10184.93 | 953.6 | 269.82 | 334904.69 | 0.28 | 0.83 | 23.82 | 19.88 | 0.5 | 10
2 | 35 | CONCLUIDO | 0.5639 | 177.35 | 170.39 | 34.77 | 0.63 | 294 | 83.25 | 35.1 | 3 | 20 | 10.15 | 10501.19 | 1068.61 | 10185.01 | 732.41 | 269.82 | 224982.81 | 0.37 | 0.86 | 23.97 | 13.74 | 0.5 | 10
3 | 35 | CONCLUIDO | 0.5644 | 177.17 | 170.25 | 34.98 | 0.83 | 292 | 84.46 | 35.1 | 4 | 0 | 10.36 | 10650.22 | 1080.2 | 10185.08 | 726.8 | 269.82 | 222189.43 | 0.37 | 0.86 | 23.98 | 13.59 | 0.5 | 10
0 | 50 | CONCLUIDO | 0.3711 | 269.46 | 232.51 | 8.88 | 0.16 | 1571 | 107.41 | 41.65 | 1 | 1569 | 14.77 | 13481.73 | 2155.06 | 10187.21 | 2852.37 | 269.82 | 1278582.04 | 0.09 | 0.63 | 25.75 | 75.82 | 0.5 | 10
1 | 50 | CONCLUIDO | 0.5027 | 198.93 | 183.91 | 18.9 | 0.32 | 584 | 108.68 | 41.65 | 2 | 582 | 15.03 | 13638.32 | 1616.36 | 10185.5 | 1202.9 | 269.82 | 458779.13 | 0.22 | 0.8 | 24.09 | 27.25 | 0.5 | 10
2 | 50 | CONCLUIDO | 0.5495 | 181.99 | 172.38 | 30.33 | 0.48 | 341 | 109.96 | 41.65 | 3 | 339 | 15.31 | 13795.21 | 1420.27 | 10185.17 | 812.26 | 269.82 | 264672.85 | 0.33 | 0.85 | 23.67 | 15.72 | 0.5 | 10
3 | 50 | CONCLUIDO | 0.5731 | 174.5 | 167.31 | 43.27 | 0.63 | 232 | 111.23 | 41.65 | 4 | 190 | 15.58 | 13952.52 | 1279 | 10185.08 | 639.07 | 269.82 | 178626.3 | 0.42 | 0.88 | 23.54 | 10.65 | 0.5 | 10
4 | 50 | CONCLUIDO | 0.5789 | 172.73 | 166.14 | 48.63 | 0.78 | 205 | 112.51 | 41.65 | 5 | 6 | 15.86 | 14110.24 | 1238.94 | 10184.99 | 592.85 | 269.82 | 155649.85 | 0.46 | 0.88 | 23.69 | 9.48 | 0.5 | 10
5 | 50 | CONCLUIDO | 0.5789 | 172.73 | 166.14 | 48.63 | 0.93 | 205 | 113.79 | 41.65 | 6 | 0 | 16.14 | 14268.39 | 1250.62 | 10184.99 | 591.99 | 269.82 | 155220.97 | 0.46 | 0.88 | 23.71 | 9.48 | 0.5 | 10
0 | 25 | CONCLUIDO | 0.4769 | 209.7 | 196.24 | 14.02 | 0.28 | 840 | 61.76 | 28.92 | 1 | 838 | 6.84 | 7851.41 | 1160.56 | 10185.73 | 1620.37 | 269.82 | 666236.89 | 0.17 | 0.75 | 24.53 | 39.57 | 0.5 | 10
1 | 25 | CONCLUIDO | 0.5458 | 183.2 | 175.73 | 25.78 | 0.55 | 409 | 62.92 | 28.92 | 2 | 8 | 7 | 7994.37 | 929.14 | 10185.74 | 907.53 | 269.82 | 311969.71 | 0.3 | 0.83 | 24.3 | 19.07 | 0.5 | 10
2 | 25 | CONCLUIDO | 0.5458 | 183.22 | 175.74 | 25.78 | 0.81 | 409 | 64.08 | 28.92 | 3 | 0 | 7.16 | 8137.65 | 945.13 | 10185.72 | 906.87 | 269.82 | 311640.37 | 0.3 | 0.83 | 24.34 | 19.08 | 0.5 | 10
0 | 85 | CONCLUIDO | 0.2581 | 387.45 | 292.93 | 6.46 | 0.11 | 2719 | 167.88 | 51.39 | 1 | 2717 | 30.49 | 20939.59 | 3698.67 | 10188.8 | 4914.03 | 269.82 | 2303670.43 | 0.05 | 0.5 | 27.61 | 136.22 | 0.5 | 10
1 | 85 | CONCLUIDO | 0.433 | 230.92 | 198.46 | 13.41 | 0.21 | 888 | 169.33 | 51.39 | 2 | 886 | 30.94 | 21118.46 | 2451.35 | 10186.36 | 1695.92 | 269.82 | 703768.8 | 0.16 | 0.74 | 24.58 | 41.78 | 0.5 | 10
2 | 85 | CONCLUIDO | 0.4969 | 201.26 | 181.06 | 20.65 | 0.31 | 526 | 170.79 | 51.39 | 3 | 524 | 31.4 | 21297.94 | 2184.94 | 10185.36 | 1107.14 | 269.82 | 411189.05 | 0.24 | 0.81 | 23.95 | 24.39 | 0.5 | 10
3 | 85 | CONCLUIDO | 0.5306 | 188.48 | 173.63 | 28.31 | 0.41 | 368 | 172.25 | 51.39 | 4 | 366 | 31.86 | 21478.05 | 2042.55 | 10185.04 | 854.32 | 269.82 | 285569.57 | 0.32 | 0.84 | 23.73 | 16.97 | 0.5 | 10
4 | 85 | CONCLUIDO | 0.5512 | 181.41 | 169.55 | 36.33 | 0.51 | 280 | 173.71 | 51.39 | 5 | 278 | 32.32 | 21658.78 | 1940.36 | 10185.14 | 716.27 | 269.82 | 216984.6 | 0.38 | 0.86 | 23.58 | 12.89 | 0.5 | 10
5 | 85 | CONCLUIDO | 0.5656 | 176.8 | 166.87 | 44.9 | 0.61 | 223 | 175.18 | 51.39 | 6 | 221 | 32.79 | 21840.16 | 1856.11 | 10184.7 | 626.96 | 269.82 | 172614.06 | 0.43 | 0.88 | 23.46 | 10.22 | 0.5 | 10
6 | 85 | CONCLUIDO | 0.5761 | 173.57 | 164.99 | 54.1 | 0.7 | 183 | 176.66 | 51.39 | 7 | 181 | 33.27 | 22022.17 | 1771.55 | 10184.7 | 563.15 | 269.82 | 140909.48 | 0.48 | 0.89 | 23.4 | 8.34 | 0.5 | 10
7 | 85 | CONCLUIDO | 0.5842 | 171.18 | 163.62 | 64.17 | 0.8 | 153 | 178.14 | 51.39 | 8 | 151 | 33.75 | 22204.83 | 1694.97 | 10184.72 | 516.02 | 269.82 | 117494.59 | 0.52 | 0.9 | 23.37 | 6.97 | 0.5 | 10
8 | 85 | CONCLUIDO | 0.5901 | 169.46 | 162.65 | 74.5 | 0.89 | 131 | 179.63 | 51.39 | 9 | 100 | 34.24 | 22388.15 | 1618.02 | 10184.67 | 481.98 | 269.82 | 100584 | 0.56 | 0.9 | 23.37 | 6 | 0.5 | 10
9 | 85 | CONCLUIDO | 0.5923 | 168.83 | 162.32 | 79.83 | 0.98 | 122 | 181.12 | 51.39 | 10 | 20 | 34.73 | 22572.13 | 1592.65 | 10184.76 | 467.77 | 269.82 | 93523.92 | 0.58 | 0.9 | 23.44 | 5.67 | 0.5 | 10
10 | 85 | CONCLUIDO | 0.5927 | 168.71 | 162.23 | 80.45 | 1.07 | 121 | 182.62 | 51.39 | 11 | 0 | 35.22 | 22756.91 | 1602.89 | 10184.7 | 463.78 | 269.82 | 91534.06 | 0.58 | 0.9 | 23.47 | 5.58 | 0.5 | 10
0 | 20 | CONCLUIDO | 0.5052 | 197.93 | 188.01 | 16.89 | 0.34 | 668 | 51.33 | 24.83 | 1 | 620 | 5.51 | 6564.78 | 921.4 | 10185.37 | 1339.76 | 269.82 | 526790.97 | 0.2 | 0.78 | 24.29 | 31.35 | 0.5 | 10
1 | 20 | CONCLUIDO | 0.5307 | 188.43 | 180.45 | 21.23 | 0.66 | 510 | 52.47 | 24.83 | 2 | 0 | 5.64 | 6705.1 | 853.79 | 10185.75 | 1062.32 | 269.82 | 388858.98 | 0.25 | 0.81 | 24.62 | 23.79 | 0.5 | 10
0 | 65 | CONCLUIDO | 0.3199 | 312.61 | 255.5 | 7.6 | 0.13 | 2018 | 133.21 | 46.47 | 1 | 2016 | 20.75 | 16663.42 | 2758.05 | 10187.58 | 3636.21 | 269.82 | 1668263.05 | 0.07 | 0.57 | 26.47 | 98.81 | 0.5 | 10
1 | 65 | CONCLUIDO | 0.472 | 211.88 | 190.18 | 15.91 | 0.26 | 717 | 134.55 | 46.47 | 2 | 715 | 21.09 | 16828.84 | 1983.38 | 10185.54 | 1415.82 | 269.82 | 564572.67 | 0.19 | 0.77 | 24.29 | 33.51 | 0.5 | 10
2 | 65 | CONCLUIDO | 0.5258 | 190.18 | 176.4 | 24.85 | 0.39 | 426 | 135.9 | 46.47 | 3 | 424 | 21.43 | 16994.64 | 1770.24 | 10185.37 | 948.23 | 269.82 | 332232.63 | 0.28 | 0.83 | 23.82 | 19.74 | 0.5 | 10
3 | 65 | CONCLUIDO | 0.5544 | 180.39 | 170.18 | 34.61 | 0.52 | 295 | 137.25 | 46.47 | 4 | 293 | 21.78 | 17160.92 | 1636.23 | 10184.74 | 738.35 | 269.82 | 227950.99 | 0.37 | 0.86 | 23.59 | 13.52 | 0.5 | 10
4 | 65 | CONCLUIDO | 0.5717 | 174.9 | 166.73 | 45.47 | 0.64 | 220 | 138.6 | 46.47 | 5 | 218 | 22.13 | 17327.69 | 1521.7 | 10184.87 | 621.54 | 269.82 | 169918.86 | 0.43 | 0.88 | 23.47 | 10.08 | 0.5 | 10
5 | 65 | CONCLUIDO | 0.5831 | 171.49 | 164.6 | 57.09 | 0.76 | 173 | 139.95 | 46.47 | 6 | 129 | 22.49 | 17494.97 | 1421.17 | 10184.92 | 547.06 | 269.82 | 132912.29 | 0.49 | 0.89 | 23.46 | 7.95 | 0.5 | 10
6 | 65 | CONCLUIDO | 0.5863 | 170.57 | 164.06 | 61.91 | 0.88 | 159 | 141.31 | 46.47 | 7 | 10 | 22.85 | 17662.75 | 1393.15 | 10184.96 | 524.48 | 269.82 | 121693.25 | 0.51 | 0.89 | 23.56 | 7.4 | 0.5 | 10
7 | 65 | CONCLUIDO | 0.5865 | 170.5 | 164.02 | 62.28 | 0.99 | 158 | 142.68 | 46.47 | 8 | 0 | 23.21 | 17831.04 | 1404.14 | 10184.97 | 522.55 | 269.82 | 120733.17 | 0.52 | 0.89 | 23.57 | 7.36 | 0.5 | 10
0 | 75 | CONCLUIDO | 0.2882 | 346.95 | 272.92 | 6.97 | 0.12 | 2348 | 150.44 | 49.1 | 1 | 2346 | 25.34 | 18787.76 | 3201.54 | 10188.2 | 4229.6 | 269.82 | 1963311.64 | 0.06 | 0.54 | 27.02 | 116.22 | 0.5 | 10
1 | 75 | CONCLUIDO | 0.4522 | 221.15 | 194.34 | 14.52 | 0.23 | 803 | 151.83 | 49.1 | 2 | 801 | 25.73 | 18959.54 | 2218.61 | 10185.8 | 1556.84 | 269.82 | 634654.03 | 0.17 | 0.75 | 24.44 | 37.67 | 0.5 | 10
2 | 75 | CONCLUIDO | 0.5112 | 195.61 | 178.76 | 22.49 | 0.35 | 477 | 153.23 | 49.1 | 3 | 475 | 26.13 | 19131.85 | 1981.72 | 10185.23 | 1028.47 | 269.82 | 372098.41 | 0.26 | 0.82 | 23.9 | 22.1 | 0.5 | 10
3 | 75 | CONCLUIDO | 0.5421 | 184.47 | 172.02 | 30.99 | 0.46 | 333 | 154.63 | 49.1 | 4 | 331 | 26.53 | 19304.72 | 1845.35 | 10184.92 | 799.78 | 269.82 | 258473.46 | 0.34 | 0.85 | 23.69 | 15.36 | 0.5 | 10
4 | 75 | CONCLUIDO | 0.5615 | 178.11 | 168.16 | 40.2 | 0.57 | 251 | 156.03 | 49.1 | 5 | 249 | 26.94 | 19478.15 | 1740.14 | 10184.76 | 669.91 | 269.82 | 193949.54 | 0.4 | 0.87 | 23.52 | 11.51 | 0.5 | 10
5 | 75 | CONCLUIDO | 0.5746 | 174.05 | 165.72 | 50.22 | 0.67 | 198 | 157.44 | 49.1 | 6 | 196 | 27.35 | 19652.13 | 1645.62 | 10184.76 | 587.45 | 269.82 | 152984.04 | 0.46 | 0.88 | 23.43 | 9.07 | 0.5 | 10
6 | 75 | CONCLUIDO | 0.5845 | 171.1 | 163.93 | 61.48 | 0.78 | 160 | 158.86 | 49.1 | 7 | 151 | 27.77 | 19826.68 | 1550.41 | 10184.73 | 527.31 | 269.82 | 123103.71 | 0.51 | 0.89 | 23.36 | 7.28 | 0.5 | 10
7 | 75 | CONCLUIDO | 0.5891 | 169.75 | 163.17 | 69.43 | 0.88 | 141 | 160.28 | 49.1 | 8 | 46 | 28.19 | 20001.93 | 1496.08 | 10185.01 | 496.67 | 269.82 | 107880.01 | 0.54 | 0.9 | 23.46 | 6.51 | 0.5 | 10
8 | 75 | CONCLUIDO | 0.5901 | 169.47 | 163.01 | 71.39 | 0.99 | 137 | 161.71 | 49.1 | 9 | 1 | 28.61 | 20177.64 | 1496.42 | 10184.97 | 489.53 | 269.82 | 104327.81 | 0.55 | 0.9 | 23.51 | 6.35 | 0.5 | 10
9 | 75 | CONCLUIDO | 0.5901 | 169.47 | 163.01 | 71.39 | 1.09 | 137 | 163.13 | 49.1 | 10 | 0 | 29.04 | 20353.94 | 1508.93 | 10184.97 | 489.54 | 269.82 | 104332.74 | 0.55 | 0.9 | 23.51 | 6.36 | 0.5 | 10
0 | 95 | CONCLUIDO | 0.2289 | 436.81 | 316.98 | 6.03 | 0.1 | 3153 | 185.69 | 53.44 | 1 | 3151 | 36.26 | 23136.14 | 4277.96 | 10189.7 | 5735.42 | 269.82 | 2712193.27 | 0.05 | 0.46 | 28.36 | 160.25 | 0.5 | 10
1 | 95 | CONCLUIDO | 0.4145 | 241.28 | 202.6 | 12.49 | 0.19 | 973 | 187.21 | 53.44 | 2 | 971 | 36.77 | 23322.88 | 2685.11 | 10186 | 1836.78 | 269.82 | 773774.98 | 0.15 | 0.72 | 24.73 | 45.92 | 0.5 | 10
2 | 95 | CONCLUIDO | 0.4827 | 207.15 | 183.31 | 19.16 | 0.28 | 574 | 188.73 | 53.44 | 3 | 572 | 37.29 | 23510.33 | 2383.48 | 10185.35 | 1183.88 | 269.82 | 449320.9 | 0.23 | 0.8 | 24.03 | 26.65 | 0.5 | 10
3 | 95 | CONCLUIDO | 0.5188 | 192.74 | 175.27 | 26.09 | 0.37 | 403 | 190.25 | 53.44 | 4 | 401 | 37.82 | 23698.48 | 2233.5 | 10185.17 | 910.99 | 269.82 | 313730.32 | 0.3 | 0.84 | 23.75 | 18.61 | 0.5 | 10
4 | 95 | CONCLUIDO | 0.5416 | 184.63 | 170.74 | 33.37 | 0.46 | 307 | 191.78 | 53.44 | 5 | 305 | 38.35 | 23887.36 | 2129.27 | 10184.91 | 757.5 | 269.82 | 237466.51 | 0.36 | 0.86 | 23.6 | 14.08 | 0.5 | 10
5 | 95 | CONCLUIDO | 0.5568 | 179.59 | 167.96 | 40.97 | 0.55 | 246 | 193.32 | 53.44 | 6 | 244 | 38.89 | 24076.95 | 2045.91 | 10184.76 | 662.89 | 269.82 | 190466.96 | 0.41 | 0.87 | 23.53 | 11.31 | 0.5 | 10
6 | 95 | CONCLUIDO | 0.5684 | 175.94 | 165.91 | 49.04 | 0.64 | 203 | 194.86 | 53.44 | 7 | 201 | 39.43 | 24267.28 | 1972.41 | 10184.8 | 593.93 | 269.82 | 156200.14 | 0.45 | 0.88 | 23.44 | 9.26 | 0.5 | 10
7 | 95 | CONCLUIDO | 0.5769 | 173.33 | 164.46 | 57.37 | 0.72 | 172 | 196.41 | 53.44 | 8 | 170 | 39.98 | 24458.36 | 1901.08 | 10184.75 | 545.22 | 269.82 | 131999.02 | 0.49 | 0.89 | 23.37 | 7.8 | 0.5 | 10
8 | 95 | CONCLUIDO | 0.5837 | 171.31 | 163.37 | 66.68 | 0.81 | 147 | 197.97 | 53.44 | 9 | 145 | 40.53 | 24650.18 | 1831.42 | 10184.69 | 508.07 | 269.82 | 113551.27 | 0.53 | 0.9 | 23.34 | 6.72 | 0.5 | 10
9 | 95 | CONCLUIDO | 0.5893 | 169.7 | 162.46 | 76.15 | 0.89 | 128 | 199.53 | 53.44 | 10 | 125 | 41.1 | 24842.77 | 1766.88 | 10184.66 | 477.47 | 269.82 | 98347.16 | 0.57 | 0.9 | 23.31 | 5.81 | 0.5 | 10
10 | 95 | CONCLUIDO | 0.5931 | 168.61 | 161.9 | 85.21 | 0.97 | 114 | 201.1 | 53.44 | 11 | 75 | 41.66 | 25036.12 | 1709.84 | 10184.61 | 455.88 | 269.82 | 87620.12 | 0.59 | 0.9 | 23.36 | 5.25 | 0.5 | 10
11 | 95 | CONCLUIDO | 0.5946 | 168.18 | 161.66 | 88.99 | 1.05 | 109 | 202.67 | 53.44 | 12 | 11 | 42.24 | 25230.25 | 1698.38 | 10184.67 | 445.63 | 269.82 | 82518.6 | 0.61 | 0.91 | 23.41 | 5.01 | 0.5 | 10
12 | 95 | CONCLUIDO | 0.5944 | 168.22 | 161.7 | 89.01 | 1.13 | 109 | 204.25 | 53.44 | 13 | 0 | 42.82 | 25425.3 | 1705.22 | 10184.74 | 446.74 | 269.82 | 83077.02 | 0.6 | 0.91 | 23.42 | 5.05 | 0.5 | 10
0 | 55 | CONCLUIDO | 0.3535 | 282.88 | 239.82 | 8.39 | 0.15 | 1715 | 116.05 | 43.4 | 1 | 1713 | 16.65 | 14546.17 | 2349.95 | 10186.77 | 3102.38 | 269.82 | 1402866.85 | 0.09 | 0.61 | 25.96 | 83.14 | 0.5 | 10
1 | 55 | CONCLUIDO | 0.4923 | 203.12 | 186.01 | 17.74 | 0.3 | 629 | 117.34 | 43.4 | 2 | 627 | 16.94 | 14705.49 | 1741.56 | 10185.83 | 1273.55 | 269.82 | 493878.19 | 0.21 | 0.79 | 24.17 | 29.34 | 0.5 | 10
2 | 55 | CONCLUIDO | 0.5413 | 184.73 | 173.78 | 28.1 | 0.45 | 371 | 118.63 | 43.4 | 3 | 369 | 17.23 | 14865.24 | 1543.85 | 10185.13 | 860.43 | 269.82 | 288611.06 | 0.31 | 0.84 | 23.7 | 17.12 | 0.5 | 10
3 | 55 | CONCLUIDO | 0.5669 | 176.4 | 168.27 | 39.91 | 0.59 | 253 | 119.93 | 43.4 | 4 | 251 | 17.53 | 15025.44 | 1402.07 | 10184.93 | 674.07 | 269.82 | 196018.99 | 0.4 | 0.87 | 23.52 | 11.61 | 0.5 | 10
4 | 55 | CONCLUIDO | 0.5801 | 172.37 | 165.65 | 51.23 | 0.73 | 194 | 121.23 | 43.4 | 5 | 89 | 17.83 | 15186.08 | 1300.01 | 10184.87 | 579.88 | 269.82 | 149222.12 | 0.47 | 0.88 | 23.58 | 9 | 0.5 | 10
5 | 55 | CONCLUIDO | 0.5816 | 171.95 | 165.4 | 53.07 | 0.86 | 187 | 122.54 | 43.4 | 6 | 1 | 18.14 | 15347.16 | 1295.99 | 10185.05 | 567.49 | 269.82 | 143060.57 | 0.48 | 0.89 | 23.68 | 8.74 | 0.5 | 10
6 | 55 | CONCLUIDO | 0.5816 | 171.95 | 165.4 | 53.07 | 1 | 187 | 123.85 | 43.4 | 7 | 0 | 18.45 | 15508.69 | 1308.98 | 10185.09 | 567.47 | 269.82 | 143048.81 | 0.48 | 0.89 | 23.68 | 8.74 | 0.5 | 10

## gráficos
Selecione o eixo X:
Selecione o eixo Y:
Selecione o eixo Z:
Eixo X | Eixo Y | Eixo Z

## hidden (hidden)
Unnamed: 0
Volume de calda [L]
STATUS
Capacidade operacional [ha/h]
Tempo de missao [h]
Tempo util [h]
Tempo por voo [min]
Autonomia Projetada [h]
N° Voos
MTOW [kg]
Massa Estrutura [kg]
Combustível [kg]
Abastecimentos
Massa gerador
Potência gerador [W]
Combustível consumido [L]
Calda cons [L]
Distância percorrida [km]
Distância Pulverizando [km]
RTL ACUMULADO[m]
EOC [km/km]
EOC [h/h]
Tempo de manobra [h]
Tempo rtl_rtw [h]
V pulv [m/s]
V desloc [m/s]