## RESULTADOS_18
Unnamed: 0 | Volume de calda [L] | STATUS | Capacidade operacional [ha/h] | Tempo de missao [h] | Tempo util [h] | Tempo por voo [min] | Autonomia Projetada [h] | N° Voos | MTOW [kg] | Massa Estrutura [kg] | Combustível [kg] | Abastecimentos | Massa gerador | Potência gerador [W] | Combustível consumido [L] | Calda cons [L] | Distância percorrida [km] | Distância Pulverizando [km] | RTL ACUMULADO[m] | EOC [km/km] | EOC [h/h] | Tempo de manobra [h] | Tempo rtl_rtw [h] | V pulv [m/s] | V desloc [m/s] | Preço Total por ha Simples [R$/ha] | Preço Total por ha Presumido [R$/ha] | Preço Total por ha Real [R$/ha] | Preço Total Simples [R$] | Preço Total Presumido [R$] | Prod CAPEX [ha/h/R$] | Dias Trabalhados | Preço Total Real [R$]
0 | 100 | CONCLUIDO | 0.5809 | 172.15 | 121.06 | 5.82 | 0.09 | 1249 | 194.77 | 54.38 | 1 | 1247 | 39.4 | 24256.19 | 1690.9 | 1214.46 | 2286.53 | 90.51 | 1080728.42 | 0.04 | 0.37 | 6.1 | 63.84 | 0.5 | 10 | 3040.3593 | 4159.9537 | 3762.9336 | 3040359.2903 | 4159953.7122 | 1.1889e-06 | 36 | 3762933.5684
1 | 100 | CONCLUIDO | 1.0822 | 92.41 | 75.11 | 11.86 | 0.18 | 380 | 196.32 | 54.38 | 2 | 378 | 39.95 | 24447.22 | 1044.19 | 1214.12 | 720.21 | 90.51 | 301910.79 | 0.13 | 0.6 | 4.65 | 17.91 | 0.5 | 10 | 1064.5154 | 1456.517 | 1317.5091 | 1064515.4393 | 1456516.9872 | 2.2149e-06 | 20 | 1317509.0501
2 | 100 | CONCLUIDO | 1.2651 | 79.05 | 67.7 | 17.89 | 0.27 | 227 | 197.88 | 54.38 | 3 | 225 | 40.5 | 24639 | 937.13 | 1214.05 | 469.92 | 90.51 | 177532.04 | 0.19 | 0.66 | 4.37 | 10.5 | 0.5 | 10 | 829.1596 | 1134.4927 | 1026.2183 | 829159.5843 | 1134492.7232 | 2.5892e-06 | 17 | 1026218.33
3 | 100 | CONCLUIDO | 1.3614 | 73.46 | 64.64 | 23.94 | 0.36 | 162 | 199.44 | 54.38 | 4 | 160 | 41.06 | 24831.54 | 891.37 | 1213.94 | 365.81 | 90.51 | 125799.14 | 0.25 | 0.69 | 4.27 | 7.44 | 0.5 | 10 | 739.9563 | 1012.4408 | 915.8149 | 739956.2936 | 1012440.8455 | 2.7863e-06 | 16 | 915814.9121
4 | 100 | CONCLUIDO | 1.4204 | 70.4 | 62.98 | 29.99 | 0.44 | 126 | 201.01 | 54.38 | 5 | 124 | 41.63 | 25024.84 | 865.14 | 1213.93 | 309.22 | 90.51 | 97688.13 | 0.29 | 0.71 | 4.23 | 5.79 | 0.5 | 10 | 689.4576 | 943.3463 | 853.3147 | 689457.6092 | 943346.3176 | 2.907e-06 | 15 | 853314.669
5 | 100 | CONCLUIDO | 1.462 | 68.4 | 61.88 | 36.05 | 0.53 | 103 | 202.58 | 54.38 | 6 | 101 | 42.2 | 25218.93 | 847.03 | 1213.93 | 272.18 | 90.51 | 79281.69 | 0.33 | 0.73 | 4.18 | 4.68 | 0.5 | 10 | 661.0931 | 904.5367 | 818.209 | 661093.0718 | 904536.7062 | 2.9922e-06 | 15 | 818208.9924
6 | 100 | CONCLUIDO | 1.4905 | 67.09 | 61.19 | 42.2 | 0.61 | 87 | 204.16 | 54.38 | 7 | 85 | 42.78 | 25413.94 | 834.86 | 1213.92 | 248.4 | 90.51 | 67469.4 | 0.36 | 0.73 | 4.17 | 4 | 0.5 | 10 | 635.9077 | 870.0769 | 787.038 | 635907.6692 | 870076.9272 | 3.0505e-06 | 14 | 787038.0065
7 | 100 | CONCLUIDO | 1.5152 | 66 | 60.57 | 48.45 | 0.69 | 75 | 205.75 | 54.38 | 8 | 73 | 43.37 | 25609.61 | 822.7 | 1213.91 | 227.44 | 90.51 | 57053.39 | 0.4 | 0.74 | 4.14 | 3.37 | 0.5 | 10 | 619.6371 | 847.8148 | 766.9005 | 619637.058 | 847814.7592 | 3.1011e-06 | 14 | 766900.5085
8 | 100 | CONCLUIDO | 1.5332 | 65.22 | 60.14 | 54.67 | 0.77 | 66 | 207.34 | 54.38 | 9 | 64 | 43.96 | 25806.1 | 813.82 | 1213.95 | 213.35 | 90.51 | 50050.9 | 0.42 | 0.75 | 4.11 | 2.94 | 0.5 | 10 | 608.1173 | 832.0529 | 752.6429 | 608117.2586 | 832052.8614 | 3.1379e-06 | 14 | 752642.9041
9 | 100 | CONCLUIDO | 1.5463 | 64.67 | 59.86 | 60.87 | 0.85 | 59 | 208.94 | 54.38 | 10 | 57 | 44.56 | 26003.41 | 806.73 | 1213.93 | 203.41 | 90.51 | 45117.93 | 0.44 | 0.75 | 4.11 | 2.67 | 0.5 | 10 | 599.5751 | 820.3651 | 742.0706 | 599575.1026 | 820365.1067 | 3.1647e-06 | 14 | 742070.6123
10 | 100 | CONCLUIDO | 1.5567 | 64.24 | 59.62 | 66.25 | 0.93 | 54 | 210.55 | 54.38 | 11 | 52 | 45.17 | 26201.54 | 800.72 | 1213.91 | 195.58 | 90.51 | 41225.72 | 0.46 | 0.75 | 4.1 | 2.43 | 0.5 | 10 | 592.6686 | 810.9153 | 733.5227 | 592668.5886 | 810915.3097 | 3.186e-06 | 14 | 733522.6906
11 | 100 | CONCLUIDO | 1.5674 | 63.8 | 59.38 | 72.71 | 1 | 49 | 212.16 | 54.38 | 12 | 47 | 45.78 | 26400.51 | 793.75 | 1213.92 | 187.03 | 90.51 | 36975.88 | 0.48 | 0.76 | 4.1 | 2.18 | 0.5 | 10 | 585.227 | 800.7334 | 724.3125 | 585226.9751 | 800733.3657 | 3.2079e-06 | 14 | 724312.4971
12 | 100 | CONCLUIDO | 1.5754 | 63.48 | 59.21 | 78.95 | 1.08 | 45 | 213.78 | 54.38 | 13 | 43 | 46.4 | 26600.32 | 789.72 | 1213.92 | 181.56 | 90.51 | 34263.14 | 0.5 | 0.76 | 4.09 | 2.02 | 0.5 | 10 | 580.3894 | 794.1144 | 718.3253 | 580389.4478 | 794114.4475 | 3.2243e-06 | 14 | 718325.2792
13 | 100 | CONCLUIDO | 1.5815 | 63.23 | 59.08 | 84.4 | 1.15 | 42 | 215.41 | 54.38 | 14 | 40 | 47.03 | 26801 | 784.28 | 1213.93 | 177.42 | 90.51 | 32206.85 | 0.51 | 0.76 | 4.08 | 1.89 | 0.5 | 10 | 575.4302 | 787.329 | 712.1874 | 575430.178 | 787328.9558 | 3.2368e-06 | 14 | 712187.3853
14 | 100 | CONCLUIDO | 1.5878 | 62.98 | 58.95 | 90.69 | 1.23 | 39 | 217.04 | 54.38 | 15 | 37 | 47.66 | 27002.55 | 780.79 | 1213.91 | 172.66 | 90.51 | 29842.22 | 0.52 | 0.76 | 4.08 | 1.75 | 0.5 | 10 | 571.5188 | 781.9772 | 707.3464 | 571518.7702 | 781977.195 | 3.2496e-06 | 14 | 707346.389
15 | 100 | CONCLUIDO | 1.5948 | 62.7 | 58.79 | 97.98 | 1.3 | 36 | 218.68 | 54.38 | 16 | 34 | 48.31 | 27204.98 | 774.32 | 1213.92 | 167.47 | 90.51 | 27263.53 | 0.54 | 0.76 | 4.06 | 1.59 | 0.5 | 10 | 565.7817 | 774.1275 | 700.2458 | 565781.6769 | 774127.4509 | 3.264e-06 | 14 | 700245.8134
16 | 100 | CONCLUIDO | 1.5989 | 62.54 | 58.7 | 103.59 | 1.37 | 34 | 220.33 | 54.38 | 17 | 32 | 48.95 | 27408.3 | 769.9 | 1213.91 | 164.7 | 90.51 | 25885.87 | 0.55 | 0.76 | 4.06 | 1.51 | 0.5 | 10 | 562.1043 | 769.0959 | 695.6944 | 562104.2653 | 769095.854 | 3.2724e-06 | 14 | 695694.4252
17 | 100 | CONCLUIDO | 1.6035 | 62.36 | 58.6 | 109.88 | 1.44 | 32 | 221.99 | 54.38 | 18 | 30 | 49.61 | 27612.53 | 766.23 | 1213.93 | 161.17 | 90.51 | 24131.69 | 0.56 | 0.77 | 4.06 | 1.41 | 0.5 | 10 | 551.8433 | 755.0564 | 682.9949 | 551843.3463 | 755056.412 | 3.2818e-06 | 13 | 682994.8878
18 | 100 | CONCLUIDO | 1.608 | 62.19 | 58.51 | 117.01 | 1.51 | 30 | 223.65 | 54.38 | 19 | 28 | 50.27 | 27817.81 | 762.08 | 1213.91 | 157.83 | 90.51 | 22470.79 | 0.57 | 0.77 | 4.06 | 1.31 | 0.5 | 10 | 548.2363 | 750.121 | 678.5305 | 548236.2678 | 750121.0481 | 3.291e-06 | 13 | 678530.5481
19 | 100 | CONCLUIDO | 1.6101 | 62.11 | 58.46 | 120.96 | 1.58 | 29 | 225.32 | 54.38 | 20 | 27 | 50.95 | 28023.89 | 760.16 | 1213.91 | 156.47 | 90.51 | 21794.06 | 0.58 | 0.77 | 4.05 | 1.27 | 0.5 | 10 | 546.5627 | 747.8313 | 676.4593 | 546562.7382 | 747831.2511 | 3.2953e-06 | 13 | 676459.286
20 | 100 | CONCLUIDO | 1.6142 | 61.95 | 58.38 | 129.74 | 1.64 | 27 | 227 | 54.38 | 21 | 25 | 51.62 | 28230.92 | 754.63 | 1213.91 | 153.65 | 90.51 | 20395.17 | 0.59 | 0.77 | 4.05 | 1.19 | 0.5 | 10 | 542.3605 | 742.0815 | 671.2583 | 542360.4897 | 742081.5492 | 3.3037e-06 | 13 | 671258.3277
21 | 100 | CONCLUIDO | 1.6165 | 61.86 | 58.34 | 134.62 | 1.71 | 26 | 228.69 | 54.38 | 22 | 24 | 52.31 | 28438.91 | 750.2 | 1213.91 | 152.1 | 90.51 | 19628.26 | 0.6 | 0.77 | 4.05 | 1.14 | 0.5 | 10 | 539.301 | 737.8954 | 667.4717 | 539300.9823 | 737895.3963 | 3.3084e-06 | 13 | 667471.6953
22 | 100 | CONCLUIDO | 1.6186 | 61.78 | 58.29 | 139.9 | 1.77 | 25 | 230.38 | 54.38 | 23 | 23 | 53 | 28647.87 | 745.96 | 1213.91 | 150.58 | 90.51 | 18872.24 | 0.6 | 0.77 | 4.05 | 1.1 | 0.5 | 10 | 536.3998 | 733.9259 | 663.881 | 536399.8079 | 733925.8814 | 3.3127e-06 | 13 | 663881.0254
23 | 100 | CONCLUIDO | 1.6207 | 61.7 | 58.25 | 145.63 | 1.84 | 24 | 232.08 | 54.38 | 24 | 22 | 53.71 | 28857.81 | 745.43 | 1213.91 | 149.3 | 90.51 | 18234.47 | 0.61 | 0.77 | 4.05 | 1.06 | 0.5 | 10 | 535.507 | 732.7042 | 662.776 | 535506.9557 | 732704.2417 | 3.317e-06 | 13 | 662775.9773
24 | 100 | CONCLUIDO | 1.6229 | 61.62 | 58.21 | 151.85 | 1.9 | 23 | 233.79 | 54.38 | 25 | 21 | 54.42 | 29068.74 | 738.69 | 1213.92 | 147.93 | 90.51 | 17556.82 | 0.61 | 0.77 | 4.04 | 1.01 | 0.5 | 10 | 531.2573 | 726.8897 | 657.5163 | 531257.2857 | 726889.6557 | 3.3215e-06 | 13 | 657516.3272
25 | 100 | CONCLUIDO | 1.6254 | 61.52 | 58.15 | 158.6 | 1.96 | 22 | 235.51 | 54.38 | 26 | 20 | 55.14 | 29280.69 | 736.26 | 1213.91 | 146.1 | 90.51 | 16648.02 | 0.62 | 0.77 | 4.04 | 0.96 | 0.5 | 10 | 529.2322 | 724.1188 | 655.01 | 529232.2026 | 724118.8477 | 3.3266e-06 | 13 | 655009.9612
26 | 100 | CONCLUIDO | 1.6276 | 61.44 | 58.11 | 166.02 | 2.02 | 21 | 237.24 | 54.38 | 27 | 19 | 55.86 | 29493.67 | 733.55 | 1213.92 | 144.47 | 90.51 | 15834.62 | 0.63 | 0.77 | 4.04 | 0.91 | 0.5 | 10 | 527.1592 | 721.2825 | 652.4443 | 527159.2055 | 721282.4816 | 3.3311e-06 | 13 | 652444.2939
27 | 100 | CONCLUIDO | 1.63 | 61.35 | 58.06 | 174.17 | 2.08 | 20 | 238.97 | 54.38 | 28 | 18 | 56.6 | 29707.68 | 731.81 | 1213.91 | 142.79 | 90.51 | 15001.38 | 0.63 | 0.77 | 4.04 | 0.86 | 0.5 | 10 | 525.5491 | 719.0794 | 650.4515 | 525549.0692 | 719079.4221 | 3.336e-06 | 13 | 650451.4913
28 | 100 | CONCLUIDO | 1.6321 | 61.27 | 58.01 | 183.2 | 2.14 | 19 | 240.72 | 54.38 | 29 | 17 | 57.34 | 29922.88 | 724.61 | 1213.92 | 141.29 | 90.51 | 14257.36 | 0.64 | 0.77 | 4.04 | 0.82 | 0.5 | 10 | 521.1104 | 713.0063 | 644.958 | 521110.4481 | 713006.3048 | 3.3403e-06 | 13 | 644957.9838
29 | 100 | CONCLUIDO | 1.6324 | 61.26 | 58 | 183.17 | 2.2 | 19 | 242.47 | 54.38 | 30 | 17 | 58.1 | 30139.04 | 725.24 | 1213.93 | 140.99 | 90.51 | 14106.59 | 0.64 | 0.77 | 4.04 | 0.81 | 0.5 | 10 | 521.3598 | 713.3475 | 645.2666 | 521359.802 | 713347.4819 | 3.3409e-06 | 13 | 645266.5994
30 | 100 | CONCLUIDO | 1.6349 | 61.17 | 57.95 | 193.17 | 2.26 | 18 | 244.23 | 54.38 | 31 | 16 | 58.86 | 30356.28 | 720.27 | 1213.91 | 139.43 | 90.51 | 13330.64 | 0.65 | 0.77 | 4.03 | 0.76 | 0.5 | 10 | 518.0164 | 708.7729 | 641.1286 | 518016.4281 | 708772.9302 | 3.346e-06 | 13 | 641128.6365
31 | 100 | CONCLUIDO | 1.6342 | 61.19 | 57.97 | 193.25 | 2.31 | 18 | 246 | 54.38 | 32 | 16 | 59.63 | 30574.64 | 716.71 | 1213.91 | 139.93 | 90.51 | 13579.32 | 0.65 | 0.77 | 4.04 | 0.78 | 0.5 | 10 | 516.3178 | 706.4488 | 639.0263 | 516317.8307 | 706448.8343 | 3.3446e-06 | 13 | 639026.349
32 | 100 | CONCLUIDO | 1.6367 | 61.1 | 57.92 | 204.42 | 2.37 | 17 | 247.78 | 54.38 | 33 | 15 | 60.41 | 30794.11 | 714.74 | 1213.91 | 138.03 | 90.51 | 12635.9 | 0.66 | 0.77 | 4.04 | 0.73 | 0.5 | 10 | 514.5818 | 704.0735 | 636.8778 | 514581.8149 | 704073.541 | 3.3497e-06 | 13 | 636877.7504
33 | 100 | CONCLUIDO | 1.6389 | 61.02 | 57.88 | 217.04 | 2.42 | 16 | 249.57 | 54.38 | 34 | 14 | 61.2 | 31014.73 | 708.6 | 1213.91 | 136.75 | 90.51 | 12000.18 | 0.66 | 0.78 | 4.03 | 0.69 | 0.5 | 10 | 510.7205 | 698.7903 | 632.0987 | 510720.4896 | 698790.3053 | 3.3542e-06 | 13 | 632098.7393
34 | 100 | CONCLUIDO | 1.6389 | 61.01 | 57.88 | 217.03 | 2.48 | 16 | 251.37 | 54.38 | 35 | 14 | 61.99 | 31236.5 | 707.8 | 1213.91 | 136.74 | 90.51 | 11996.85 | 0.66 | 0.78 | 4.03 | 0.68 | 0.5 | 10 | 510.2955 | 698.2088 | 631.5727 | 510295.4663 | 698208.7696 | 3.3542e-06 | 13 | 631572.7046
35 | 100 | CONCLUIDO | 1.6415 | 60.92 | 57.82 | 231.28 | 2.53 | 15 | 253.18 | 54.38 | 36 | 13 | 62.8 | 31459.45 | 700.35 | 1213.91 | 134.8 | 90.51 | 11031.2 | 0.67 | 0.78 | 4.03 | 0.63 | 0.5 | 10 | 505.6338 | 691.8305 | 625.8032 | 505633.8066 | 691830.4811 | 3.3596e-06 | 13 | 625803.151
36 | 100 | CONCLUIDO | 1.6413 | 60.93 | 57.83 | 231.31 | 2.58 | 15 | 255 | 54.38 | 37 | 13 | 63.62 | 31683.59 | 702.06 | 1213.93 | 135.06 | 90.51 | 11161.4 | 0.67 | 0.78 | 4.03 | 0.63 | 0.5 | 10 | 506.5991 | 693.1512 | 626.9978 | 506599.0655 | 693151.1909 | 3.3591e-06 | 13 | 626997.8141
37 | 100 | CONCLUIDO | 1.6408 | 60.95 | 57.85 | 231.39 | 2.63 | 15 | 256.82 | 54.38 | 38 | 12 | 64.45 | 31909.08 | 698.29 | 1213.91 | 135.73 | 90.51 | 11495.89 | 0.67 | 0.78 | 4.03 | 0.65 | 0.5 | 10 | 504.7403 | 690.6079 | 624.6973 | 504740.2855 | 690607.9262 | 3.3581e-06 | 13 | 624697.275
38 | 100 | CONCLUIDO | 1.6431 | 60.86 | 57.8 | 247.71 | 2.68 | 14 | 258.66 | 54.38 | 39 | 7 | 65.28 | 32135.68 | 696.81 | 1213.91 | 133.58 | 90.51 | 10427.2 | 0.68 | 0.78 | 4.04 | 0.61 | 0.5 | 10 | 503.3387 | 688.6902 | 622.9626 | 503338.7159 | 688690.2368 | 3.3628e-06 | 13 | 622962.6072
39 | 100 | CONCLUIDO | 1.6431 | 60.86 | 57.8 | 247.71 | 2.73 | 14 | 260.51 | 54.38 | 40 | 7 | 66.13 | 32363.54 | 700.48 | 1213.91 | 133.76 | 90.51 | 10514.29 | 0.68 | 0.78 | 4.04 | 0.61 | 0.5 | 10 | 505.2835 | 691.3512 | 625.3696 | 505283.5264 | 691351.2123 | 3.3628e-06 | 13 | 625369.6229

## RESULTADOS_6
Unnamed: 0 | Volume de calda [L] | STATUS | Capacidade operacional [ha/h] | Tempo de missao [h] | Tempo util [h] | Tempo por voo [min] | Autonomia Projetada [h] | N° Voos | MTOW [kg] | Massa Estrutura [kg] | Combustível [kg] | Abastecimentos | Massa gerador | Potência gerador [W] | Combustível consumido [L] | Calda cons [L] | Distância percorrida [km] | Distância Pulverizando [km] | RTL ACUMULADO[m] | EOC [km/km] | EOC [h/h] | Tempo de manobra [h] | Tempo rtl_rtw [h] | V pulv [m/s] | V desloc [m/s] | Preço Total por ha Simples [R$/ha] | Preço Total por ha Presumido [R$/ha] | Preço Total por ha Real [R$/ha] | Preço Total Simples [R$] | Preço Total Presumido [R$] | Prod CAPEX [ha/h/R$] | Dias Trabalhados | Preço Total Real [R$]
0 | 40 | CONCLUIDO | 1.0901 | 91.73 | 80.54 | 9.86 | 0.2 | 490 | 89.87 | 37.55 | 1 | 488 | 11.32 | 11317.98 | 671.72 | 1214.17 | 905.51 | 90.51 | 394013.68 | 0.1 | 0.56 | 4.8 | 23.33 | 0.5 | 10 | 734.2341 | 1004.6114 | 908.7327 | 734234.0669 | 1004611.4425 | 2.3322e-06 | 20 | 908732.7364
1 | 40 | CONCLUIDO | 1.3899 | 71.95 | 66.28 | 20.19 | 0.39 | 197 | 91.1 | 37.55 | 2 | 195 | 11.54 | 11468.97 | 542.08 | 1213.99 | 420.79 | 90.51 | 153117.65 | 0.22 | 0.68 | 4.34 | 9.09 | 0.5 | 10 | 481.6347 | 658.9939 | 596.1004 | 481634.727 | 658993.8817 | 2.9736e-06 | 15 | 596100.4306
2 | 40 | CONCLUIDO | 1.4925 | 67 | 62.76 | 30.86 | 0.57 | 122 | 92.32 | 37.55 | 3 | 120 | 11.77 | 11620.34 | 502.9 | 1213.91 | 301.33 | 90.51 | 93761.2 | 0.3 | 0.71 | 4.22 | 5.56 | 0.5 | 10 | 423.9623 | 580.0839 | 524.7215 | 423962.3145 | 580083.9426 | 3.1932e-06 | 14 | 524721.5453
3 | 40 | CONCLUIDO | 1.5428 | 64.82 | 61.21 | 41.74 | 0.75 | 88 | 93.55 | 37.55 | 4 | 86 | 12 | 11772.07 | 480.3 | 1213.93 | 249.56 | 90.51 | 68046.97 | 0.36 | 0.73 | 4.15 | 4.02 | 0.5 | 10 | 399.6138 | 546.7692 | 494.5864 | 399613.8123 | 546769.2477 | 3.3008e-06 | 14 | 494586.3581
4 | 40 | CONCLUIDO | 1.5746 | 63.51 | 60.28 | 53.19 | 0.93 | 68 | 94.79 | 37.55 | 5 | 66 | 12.23 | 11924.18 | 461.7 | 1213.92 | 217.59 | 90.51 | 52163.07 | 0.42 | 0.74 | 4.13 | 3.09 | 0.5 | 10 | 382.6657 | 523.5801 | 473.6104 | 382665.7073 | 523580.1028 | 3.3688e-06 | 14 | 473610.3526
5 | 40 | CONCLUIDO | 1.5963 | 62.65 | 59.67 | 65.09 | 1.1 | 55 | 96.02 | 37.55 | 6 | 53 | 12.47 | 12076.67 | 445.61 | 1213.91 | 197.18 | 90.51 | 42019.87 | 0.46 | 0.75 | 4.1 | 2.47 | 0.5 | 10 | 369.6481 | 505.7688 | 457.4989 | 369648.0526 | 505768.7732 | 3.4152e-06 | 14 | 457498.9114
6 | 40 | CONCLUIDO | 1.6131 | 61.99 | 59.2 | 78.94 | 1.27 | 45 | 97.26 | 37.55 | 7 | 43 | 12.71 | 12229.54 | 429.8 | 1213.91 | 181.71 | 90.51 | 34336.94 | 0.5 | 0.76 | 4.08 | 2.01 | 0.5 | 10 | 351.3438 | 480.7241 | 434.8445 | 351343.82 | 480724.1147 | 3.4512e-06 | 13 | 434844.4799
7 | 40 | CONCLUIDO | 1.6229 | 61.62 | 58.94 | 90.68 | 1.43 | 39 | 98.5 | 37.55 | 8 | 37 | 12.95 | 12382.79 | 417.47 | 1213.91 | 172.65 | 90.51 | 29834.85 | 0.52 | 0.76 | 4.08 | 1.75 | 0.5 | 10 | 343.0016 | 469.31 | 424.5197 | 343001.6399 | 469309.9758 | 3.4721e-06 | 13 | 424519.6904
8 | 40 | CONCLUIDO | 1.631 | 61.31 | 58.73 | 103.64 | 1.59 | 34 | 99.75 | 37.55 | 9 | 22 | 13.2 | 12536.43 | 403.3 | 1213.92 | 164.97 | 90.51 | 26021.63 | 0.55 | 0.76 | 4.08 | 1.54 | 0.5 | 10 | 334.0607 | 457.0766 | 413.4538 | 334060.6755 | 457076.5539 | 3.4895e-06 | 13 | 413453.8091
9 | 40 | CONCLUIDO | 1.6348 | 61.17 | 58.63 | 109.92 | 1.74 | 32 | 101 | 37.55 | 10 | 7 | 13.45 | 12690.46 | 402.85 | 1213.92 | 161 | 90.51 | 24047.22 | 0.56 | 0.77 | 4.09 | 1.43 | 0.5 | 10 | 333.1969 | 455.8946 | 412.3847 | 333196.8502 | 455894.6301 | 3.4976e-06 | 13 | 412384.6865
10 | 40 | CONCLUIDO | 1.6342 | 61.19 | 58.65 | 109.97 | 1.89 | 32 | 102.25 | 37.55 | 11 | 1 | 13.7 | 12844.88 | 405.48 | 1213.95 | 161.45 | 90.51 | 24269.63 | 0.56 | 0.77 | 4.1 | 1.45 | 0.5 | 10 | 334.6986 | 457.9494 | 414.2433 | 334698.6018 | 457949.3929 | 3.4963e-06 | 13 | 414243.3455
11 | 40 | CONCLUIDO | 1.6342 | 61.19 | 58.65 | 109.97 | 2.04 | 32 | 103.51 | 37.55 | 12 | 0 | 13.95 | 12999.7 | 409.95 | 1213.93 | 161.4 | 90.51 | 24247.76 | 0.56 | 0.76 | 4.1 | 1.46 | 0.5 | 10 | 337.0802 | 461.2081 | 417.191 | 337080.2496 | 461208.0684 | 3.4963e-06 | 13 | 417191.0176

## RESULTADOS_4
Unnamed: 0 | Volume de calda [L] | STATUS | Capacidade operacional [ha/h] | Tempo de missao [h] | Tempo util [h] | Tempo por voo [min] | Autonomia Projetada [h] | N° Voos | MTOW [kg] | Massa Estrutura [kg] | Combustível [kg] | Abastecimentos | Massa gerador | Potência gerador [W] | Combustível consumido [L] | Calda cons [L] | Distância percorrida [km] | Distância Pulverizando [km] | RTL ACUMULADO[m] | EOC [km/km] | EOC [h/h] | Tempo de manobra [h] | Tempo rtl_rtw [h] | V pulv [m/s] | V desloc [m/s] | Preço Total por ha Simples [R$/ha] | Preço Total por ha Presumido [R$/ha] | Preço Total por ha Real [R$/ha] | Preço Total Simples [R$] | Preço Total Presumido [R$] | Prod CAPEX [ha/h/R$] | Dias Trabalhados | Preço Total Real [R$]
0 | 30 | CONCLUIDO | 1.1989 | 83.41 | 75.52 | 11.65 | 0.24 | 389 | 71.52 | 32.27 | 1 | 387 | 8.25 | 9054.6 | 534.78 | 1214.06 | 734.78 | 90.51 | 309152.57 | 0.12 | 0.59 | 4.64 | 18.32 | 0.5 | 10 | 556.6978 | 761.6985 | 689.003 | 556697.7853 | 761698.4697 | 2.5938e-06 | 18 | 689003.0368
1 | 30 | CONCLUIDO | 1.4507 | 68.93 | 64.58 | 24.07 | 0.48 | 161 | 72.7 | 32.27 | 2 | 159 | 8.43 | 9200.25 | 443.84 | 1214.02 | 363.39 | 90.51 | 124595.25 | 0.25 | 0.69 | 4.28 | 7.39 | 0.5 | 10 | 400.8305 | 548.434 | 496.0922 | 400830.5013 | 548433.9753 | 3.1386e-06 | 15 | 496092.2065
2 | 30 | CONCLUIDO | 1.5341 | 65.18 | 61.78 | 37.07 | 0.71 | 100 | 73.88 | 32.27 | 3 | 98 | 8.61 | 9346.23 | 411.71 | 1213.97 | 269.21 | 90.51 | 77812.6 | 0.34 | 0.73 | 4.16 | 4.59 | 0.5 | 10 | 358.2759 | 490.2089 | 443.4241 | 358275.9204 | 490208.9203 | 3.319e-06 | 14 | 443424.069
3 | 30 | CONCLUIDO | 1.5791 | 63.33 | 60.38 | 51.02 | 0.93 | 71 | 75.07 | 32.27 | 4 | 69 | 8.8 | 9492.55 | 387.4 | 1213.93 | 221.14 | 90.51 | 53924.02 | 0.41 | 0.74 | 4.12 | 3.18 | 0.5 | 10 | 336.6658 | 460.641 | 416.6781 | 336665.8016 | 460641.0024 | 3.4164e-06 | 14 | 416678.0717
4 | 30 | CONCLUIDO | 1.6046 | 62.32 | 59.64 | 66.26 | 1.15 | 54 | 76.26 | 32.27 | 5 | 51 | 8.99 | 9639.2 | 365.79 | 1213.92 | 196.27 | 90.51 | 41573.54 | 0.46 | 0.75 | 4.09 | 2.44 | 0.5 | 10 | 314.1235 | 429.7976 | 388.7783 | 314123.4767 | 429797.5989 | 3.4716e-06 | 13 | 388778.3193
5 | 30 | CONCLUIDO | 1.6206 | 61.71 | 59.18 | 80.7 | 1.36 | 44 | 77.45 | 32.27 | 6 | 26 | 9.18 | 9786.19 | 350.28 | 1213.91 | 180.05 | 90.51 | 33513.13 | 0.5 | 0.76 | 4.1 | 1.99 | 0.5 | 10 | 303.3358 | 415.0375 | 375.4269 | 303335.8341 | 415037.4705 | 3.5062e-06 | 13 | 375426.8768
6 | 30 | CONCLUIDO | 1.6233 | 61.6 | 59.1 | 84.43 | 1.56 | 42 | 78.65 | 32.27 | 7 | 3 | 9.38 | 9933.52 | 349.62 | 1213.94 | 176.69 | 90.51 | 31839.73 | 0.51 | 0.76 | 4.12 | 1.91 | 0.5 | 10 | 302.5852 | 414.0104 | 374.4978 | 302585.1504 | 414010.3519 | 3.512e-06 | 13 | 374497.785
7 | 30 | CONCLUIDO | 1.6234 | 61.6 | 59.1 | 84.43 | 1.75 | 42 | 79.84 | 32.27 | 8 | 0 | 9.57 | 10081.19 | 354.59 | 1213.93 | 176.25 | 90.51 | 31621.29 | 0.51 | 0.76 | 4.13 | 1.91 | 0.5 | 10 | 305.2376 | 417.6395 | 377.7806 | 305237.5617 | 417639.498 | 3.5122e-06 | 13 | 377780.5705

## RESULTADOS_1
Unnamed: 0 | Volume de calda [L] | STATUS | Capacidade operacional [ha/h] | Tempo de missao [h] | Tempo util [h] | Tempo por voo [min] | Autonomia Projetada [h] | N° Voos | MTOW [kg] | Massa Estrutura [kg] | Combustível [kg] | Abastecimentos | Massa gerador | Potência gerador [W] | Combustível consumido [L] | Calda cons [L] | Distância percorrida [km] | Distância Pulverizando [km] | RTL ACUMULADO[m] | EOC [km/km] | EOC [h/h] | Tempo de manobra [h] | Tempo rtl_rtw [h] | V pulv [m/s] | V desloc [m/s] | Preço Total por ha Simples [R$/ha] | Preço Total por ha Presumido [R$/ha] | Preço Total por ha Real [R$/ha] | Preço Total Simples [R$] | Preço Total Presumido [R$] | Prod CAPEX [ha/h/R$] | Dias Trabalhados | Preço Total Real [R$]
0 | 15 | CONCLUIDO | 1.4018 | 71.34 | 67.23 | 18.59 | 0.43 | 217 | 39.78 | 19.54 | 1 | 215 | 4.24 | 5140 | 298.53 | 1214.03 | 453.05 | 90.51 | 169147.24 | 0.2 | 0.67 | 4.37 | 10.03 | 0.5 | 10 | 312.1298 | 427.0698 | 386.3108 | 312129.8211 | 427069.7914 | 3.1019e-06 | 15 | 386310.8499
1 | 15 | CONCLUIDO | 1.5597 | 64.12 | 61.4 | 40.04 | 0.84 | 92 | 40.89 | 19.54 | 2 | 65 | 4.35 | 5277.26 | 246.22 | 1213.95 | 254.67 | 90.51 | 70580.67 | 0.36 | 0.73 | 4.19 | 4.2 | 0.5 | 10 | 252.7042 | 345.761 | 312.7621 | 252704.1844 | 345761.0136 | 3.4513e-06 | 14 | 312762.0678
2 | 15 | CONCLUIDO | 1.5727 | 63.58 | 60.97 | 44.62 | 1.22 | 82 | 42.01 | 19.54 | 3 | 0 | 4.46 | 5414.79 | 243.85 | 1213.93 | 238.05 | 90.51 | 62321.01 | 0.38 | 0.74 | 4.24 | 3.78 | 0.5 | 10 | 249.9116 | 341.9401 | 309.3058 | 249911.6424 | 341940.1344 | 3.4801e-06 | 14 | 309305.8479

## RESULTADOS_12
Unnamed: 0 | Volume de calda [L] | STATUS | Capacidade operacional [ha/h] | Tempo de missao [h] | Tempo util [h] | Tempo por voo [min] | Autonomia Projetada [h] | N° Voos | MTOW [kg] | Massa Estrutura [kg] | Combustível [kg] | Abastecimentos | Massa gerador | Potência gerador [W] | Combustível consumido [L] | Calda cons [L] | Distância percorrida [km] | Distância Pulverizando [km] | RTL ACUMULADO[m] | EOC [km/km] | EOC [h/h] | Tempo de manobra [h] | Tempo rtl_rtw [h] | V pulv [m/s] | V desloc [m/s] | Preço Total por ha Simples [R$/ha] | Preço Total por ha Presumido [R$/ha] | Preço Total por ha Real [R$/ha] | Preço Total Simples [R$] | Preço Total Presumido [R$] | Prod CAPEX [ha/h/R$] | Dias Trabalhados | Preço Total Real [R$]
0 | 70 | CONCLUIDO | 0.8173 | 122.35 | 96.81 | 7.2 | 0.12 | 807 | 141.81 | 47.83 | 1 | 805 | 22.98 | 17723.39 | 1100.03 | 1214.12 | 1458.73 | 90.51 | 669034.47 | 0.06 | 0.46 | 5.34 | 39.6 | 0.5 | 10 | 1476.1836 | 2019.7795 | 1827.0146 | 1476183.6004 | 2019779.5266 | 1.7048e-06 | 26 | 1827014.6034
1 | 70 | CONCLUIDO | 1.2308 | 81.25 | 70.67 | 14.67 | 0.25 | 289 | 143.17 | 47.83 | 2 | 287 | 23.34 | 17891.86 | 796.44 | 1213.97 | 569.52 | 90.51 | 227023.04 | 0.16 | 0.63 | 4.5 | 13.48 | 0.5 | 10 | 741.4444 | 1014.477 | 917.6567 | 741444.414 | 1014476.9575 | 2.5673e-06 | 17 | 917656.7005
2 | 70 | CONCLUIDO | 1.3755 | 72.7 | 65.36 | 22.16 | 0.37 | 177 | 144.54 | 47.83 | 3 | 175 | 23.71 | 18060.85 | 730.5 | 1213.99 | 389.77 | 90.51 | 137708.22 | 0.23 | 0.69 | 4.3 | 8.16 | 0.5 | 10 | 623.066 | 852.5064 | 771.1444 | 623066.0233 | 852506.4208 | 2.8691e-06 | 16 | 771144.4045
3 | 70 | CONCLUIDO | 1.4517 | 68.88 | 62.99 | 29.76 | 0.49 | 127 | 145.92 | 47.83 | 4 | 125 | 24.09 | 18230.35 | 698.22 | 1213.94 | 309.64 | 90.51 | 97889.28 | 0.29 | 0.71 | 4.21 | 5.79 | 0.5 | 10 | 568.2454 | 777.4984 | 703.295 | 568245.3541 | 777498.3627 | 3.0281e-06 | 15 | 703295.0102
4 | 70 | CONCLUIDO | 1.4973 | 66.79 | 61.7 | 37.39 | 0.6 | 99 | 147.3 | 47.83 | 5 | 97 | 24.47 | 18400.38 | 678.32 | 1213.92 | 266.63 | 90.51 | 76525.13 | 0.34 | 0.73 | 4.16 | 4.51 | 0.5 | 10 | 534.8119 | 731.7532 | 661.9157 | 534811.8915 | 731753.2242 | 3.1232e-06 | 14 | 661915.7235
5 | 70 | CONCLUIDO | 1.5285 | 65.42 | 60.85 | 45.08 | 0.71 | 81 | 148.68 | 47.83 | 6 | 79 | 24.85 | 18570.94 | 663.12 | 1213.91 | 237.36 | 90.51 | 61980.03 | 0.38 | 0.74 | 4.14 | 3.66 | 0.5 | 10 | 516.6063 | 706.8436 | 639.3834 | 516606.322 | 706843.5609 | 3.1883e-06 | 14 | 639383.4035
6 | 70 | CONCLUIDO | 1.5514 | 64.46 | 60.27 | 53.17 | 0.83 | 68 | 150.07 | 47.83 | 7 | 66 | 25.24 | 18742.03 | 651.4 | 1213.91 | 217.74 | 90.51 | 52236.67 | 0.42 | 0.74 | 4.11 | 3.07 | 0.5 | 10 | 503.4238 | 688.8067 | 623.0679 | 503423.8245 | 688806.6862 | 3.236e-06 | 14 | 623067.9428
7 | 70 | CONCLUIDO | 1.5679 | 63.78 | 59.85 | 60.86 | 0.94 | 59 | 151.46 | 47.83 | 8 | 57 | 25.63 | 18913.66 | 641.22 | 1213.92 | 203.33 | 90.51 | 45075.83 | 0.45 | 0.75 | 4.1 | 2.65 | 0.5 | 10 | 493.199 | 674.8166 | 610.4131 | 493199.0075 | 674816.6405 | 3.2705e-06 | 14 | 610413.0874
8 | 70 | CONCLUIDO | 1.5807 | 63.26 | 59.53 | 68.69 | 1.04 | 52 | 152.85 | 47.83 | 9 | 50 | 26.03 | 19085.83 | 632.73 | 1213.91 | 192.86 | 90.51 | 39876.74 | 0.47 | 0.75 | 4.09 | 2.34 | 0.5 | 10 | 485.0915 | 663.7235 | 600.3787 | 485091.4632 | 663723.5407 | 3.2972e-06 | 14 | 600378.6975
9 | 70 | CONCLUIDO | 1.5919 | 62.82 | 59.26 | 77.3 | 1.15 | 46 | 154.25 | 47.83 | 10 | 44 | 26.43 | 19258.55 | 623.85 | 1213.91 | 183.46 | 90.51 | 35205.04 | 0.49 | 0.76 | 4.08 | 2.07 | 0.5 | 10 | 477.3173 | 653.0865 | 590.7569 | 477317.254 | 653086.5247 | 3.3205e-06 | 14 | 590756.8634
10 | 70 | CONCLUIDO | 1.6015 | 62.44 | 59.03 | 86.38 | 1.25 | 41 | 155.66 | 47.83 | 11 | 39 | 26.83 | 19431.82 | 613.81 | 1213.91 | 175.86 | 90.51 | 31430.55 | 0.51 | 0.76 | 4.07 | 1.83 | 0.5 | 10 | 469.4208 | 642.2822 | 580.9837 | 469420.7657 | 642282.2011 | 3.3405e-06 | 14 | 580983.6892
11 | 70 | CONCLUIDO | 1.6077 | 62.2 | 58.87 | 92.96 | 1.35 | 38 | 157.07 | 47.83 | 12 | 36 | 27.24 | 19605.66 | 607.58 | 1213.91 | 170.43 | 90.51 | 28732.26 | 0.53 | 0.76 | 4.07 | 1.68 | 0.5 | 10 | 457.7299 | 626.2862 | 566.5143 | 457729.8507 | 626286.1753 | 3.3535e-06 | 13 | 566514.3017
12 | 70 | CONCLUIDO | 1.6126 | 62.01 | 58.77 | 100.75 | 1.45 | 35 | 158.48 | 47.83 | 13 | 33 | 27.65 | 19780.06 | 600.18 | 1213.92 | 166.79 | 90.51 | 26924.81 | 0.54 | 0.76 | 4.07 | 1.58 | 0.5 | 10 | 452.549 | 619.1975 | 560.1021 | 452548.9833 | 619197.484 | 3.3637e-06 | 13 | 560102.1452
13 | 70 | CONCLUIDO | 1.6193 | 61.76 | 58.6 | 109.88 | 1.55 | 32 | 159.9 | 47.83 | 14 | 30 | 28.07 | 19955.16 | 594.09 | 1213.92 | 161.23 | 90.51 | 24162.68 | 0.56 | 0.77 | 4.06 | 1.41 | 0.5 | 10 | 447.6598 | 612.5079 | 554.051 | 447659.7977 | 612507.8846 | 3.3777e-06 | 13 | 554050.9917
14 | 70 | CONCLUIDO | 1.625 | 61.54 | 58.47 | 120.98 | 1.65 | 29 | 161.32 | 47.83 | 15 | 27 | 28.5 | 20130.71 | 585.4 | 1213.91 | 156.61 | 90.51 | 21868.81 | 0.58 | 0.77 | 4.06 | 1.28 | 0.5 | 10 | 441.6615 | 604.3008 | 546.6272 | 441661.5317 | 604300.7925 | 3.3896e-06 | 13 | 546627.173
15 | 70 | CONCLUIDO | 1.6292 | 61.38 | 58.37 | 129.71 | 1.74 | 27 | 162.75 | 47.83 | 16 | 25 | 28.92 | 20306.85 | 578.7 | 1213.91 | 153.38 | 90.51 | 20262.63 | 0.59 | 0.77 | 4.05 | 1.18 | 0.5 | 10 | 437.1072 | 598.0694 | 540.9905 | 437107.2036 | 598069.3598 | 3.3983e-06 | 13 | 540990.4595
16 | 70 | CONCLUIDO | 1.6328 | 61.24 | 58.29 | 139.9 | 1.83 | 25 | 164.19 | 47.83 | 17 | 23 | 29.36 | 20483.57 | 569.71 | 1213.91 | 150.81 | 90.51 | 18984.95 | 0.6 | 0.77 | 4.05 | 1.1 | 0.5 | 10 | 431.4943 | 590.3895 | 534.0436 | 431494.3027 | 590389.5411 | 3.4058e-06 | 13 | 534043.5919
17 | 70 | CONCLUIDO | 1.6348 | 61.17 | 58.25 | 145.62 | 1.93 | 24 | 165.62 | 47.83 | 18 | 22 | 29.8 | 20660.89 | 564.28 | 1213.93 | 149.32 | 90.51 | 18246.97 | 0.61 | 0.77 | 4.04 | 1.05 | 0.5 | 10 | 428.1576 | 585.8242 | 529.9139 | 428157.6332 | 585824.1627 | 3.41e-06 | 13 | 529913.9269
18 | 70 | CONCLUIDO | 1.6392 | 61.01 | 58.14 | 158.57 | 2.02 | 22 | 167.07 | 47.83 | 19 | 20 | 30.24 | 20838.81 | 555.16 | 1213.93 | 145.7 | 90.51 | 16446.94 | 0.62 | 0.77 | 4.04 | 0.95 | 0.5 | 10 | 422.3324 | 577.8538 | 522.7042 | 422332.3796 | 577853.7938 | 3.4192e-06 | 13 | 522704.2387
19 | 70 | CONCLUIDO | 1.6404 | 60.96 | 58.13 | 166.07 | 2.1 | 21 | 168.51 | 47.83 | 20 | 18 | 30.69 | 21017.33 | 547.42 | 1213.91 | 145.09 | 90.51 | 16148.19 | 0.62 | 0.77 | 4.04 | 0.93 | 0.5 | 10 | 417.974 | 571.8905 | 517.3101 | 417974.0312 | 571890.5092 | 3.4217e-06 | 13 | 517310.0817
20 | 70 | CONCLUIDO | 1.6431 | 60.86 | 58.06 | 174.17 | 2.19 | 20 | 169.97 | 47.83 | 21 | 12 | 31.14 | 21196.47 | 546.92 | 1213.94 | 142.49 | 90.51 | 14853.61 | 0.64 | 0.77 | 4.05 | 0.86 | 0.5 | 10 | 417.1237 | 570.7271 | 516.2577 | 417123.7049 | 570727.0553 | 3.4273e-06 | 13 | 516257.6661
21 | 70 | CONCLUIDO | 1.6448 | 60.8 | 58.02 | 183.22 | 2.28 | 19 | 171.42 | 47.83 | 22 | 7 | 31.6 | 21376.23 | 539.11 | 1213.97 | 141.2 | 90.51 | 14213.79 | 0.64 | 0.77 | 4.05 | 0.83 | 0.5 | 10 | 412.6246 | 564.5712 | 510.6894 | 412624.6453 | 564571.2434 | 3.4309e-06 | 13 | 510689.3563
22 | 70 | CONCLUIDO | 1.6445 | 60.81 | 58.03 | 183.26 | 2.36 | 19 | 172.89 | 47.83 | 23 | 5 | 32.06 | 21556.61 | 543.23 | 1213.97 | 141.2 | 90.51 | 14213.01 | 0.64 | 0.77 | 4.06 | 0.84 | 0.5 | 10 | 414.8715 | 567.6455 | 513.4702 | 414871.5169 | 567645.5123 | 3.4302e-06 | 13 | 513470.2213
23 | 70 | CONCLUIDO | 1.644 | 60.83 | 58.05 | 183.32 | 2.44 | 19 | 174.35 | 47.83 | 24 | 1 | 32.53 | 21737.62 | 545.69 | 1213.95 | 141.79 | 90.51 | 14506.97 | 0.64 | 0.77 | 4.06 | 0.86 | 0.5 | 10 | 416.2864 | 569.5814 | 515.2214 | 416286.3876 | 569581.4008 | 3.4292e-06 | 13 | 515221.3513
24 | 70 | CONCLUIDO | 1.644 | 60.83 | 58.05 | 183.31 | 2.52 | 19 | 175.83 | 47.83 | 25 | 1 | 33 | 21919.27 | 549.03 | 1213.95 | 141.73 | 90.51 | 14476.93 | 0.64 | 0.77 | 4.06 | 0.86 | 0.5 | 10 | 418.0554 | 572.0018 | 517.4107 | 418055.3551 | 572001.7802 | 3.4292e-06 | 13 | 517410.7331
25 | 70 | CONCLUIDO | 1.6441 | 60.82 | 58.05 | 183.31 | 2.6 | 19 | 177.3 | 47.83 | 26 | 0 | 33.48 | 22101.56 | 552.94 | 1213.95 | 141.64 | 90.51 | 14431.47 | 0.64 | 0.77 | 4.06 | 0.85 | 0.5 | 10 | 420.1061 | 574.8077 | 519.9489 | 420106.1018 | 574807.7023 | 3.4294e-06 | 13 | 519948.8619

## RESULTADOS_16
Unnamed: 0 | Volume de calda [L] | STATUS | Capacidade operacional [ha/h] | Tempo de missao [h] | Tempo util [h] | Tempo por voo [min] | Autonomia Projetada [h] | N° Voos | MTOW [kg] | Massa Estrutura [kg] | Combustível [kg] | Abastecimentos | Massa gerador | Potência gerador [W] | Combustível consumido [L] | Calda cons [L] | Distância percorrida [km] | Distância Pulverizando [km] | RTL ACUMULADO[m] | EOC [km/km] | EOC [h/h] | Tempo de manobra [h] | Tempo rtl_rtw [h] | V pulv [m/s] | V desloc [m/s] | Preço Total por ha Simples [R$/ha] | Preço Total por ha Presumido [R$/ha] | Preço Total por ha Real [R$/ha] | Preço Total Simples [R$] | Preço Total Presumido [R$] | Prod CAPEX [ha/h/R$] | Dias Trabalhados | Preço Total Real [R$]
0 | 90 | CONCLUIDO | 0.6575 | 152.09 | 111.38 | 6.2 | 0.1 | 1077 | 176.73 | 52.44 | 1 | 1075 | 33.29 | 22031.19 | 1461.3 | 1214.31 | 1956.21 | 90.51 | 916427.96 | 0.05 | 0.4 | 5.8 | 54.17 | 0.5 | 10 | 2355.8336 | 3223.3555 | 2915.723 | 2355833.618 | 3223355.4882 | 1.3536e-06 | 32 | 2915722.9645
1 | 90 | CONCLUIDO | 1.1312 | 88.4 | 73.57 | 12.65 | 0.2 | 349 | 178.21 | 52.44 | 2 | 347 | 33.77 | 22213.89 | 959.82 | 1214.01 | 668.09 | 90.51 | 276007.54 | 0.14 | 0.61 | 4.59 | 16.38 | 0.5 | 10 | 947.0701 | 1295.8231 | 1172.1516 | 947070.1402 | 1295823.1477 | 2.3288e-06 | 19 | 1172151.6051
2 | 90 | CONCLUIDO | 1.3021 | 76.8 | 66.91 | 19.12 | 0.3 | 210 | 179.7 | 52.44 | 3 | 208 | 34.26 | 22397.24 | 868.38 | 1213.97 | 442.98 | 90.51 | 164144.46 | 0.2 | 0.67 | 4.34 | 9.72 | 0.5 | 10 | 752.2983 | 1029.3277 | 931.0901 | 752298.2962 | 1029327.718 | 2.6806e-06 | 16 | 931090.1252
3 | 90 | CONCLUIDO | 1.3925 | 71.81 | 64.06 | 25.62 | 0.39 | 150 | 181.19 | 52.44 | 4 | 148 | 34.75 | 22581.25 | 827.2 | 1213.98 | 345.82 | 90.51 | 115865.46 | 0.26 | 0.7 | 4.25 | 6.86 | 0.5 | 10 | 675.646 | 924.4486 | 836.2205 | 675645.9566 | 924448.6052 | 2.8667e-06 | 15 | 836220.5278
4 | 90 | CONCLUIDO | 1.4471 | 69.11 | 62.53 | 32.06 | 0.49 | 117 | 182.69 | 52.44 | 5 | 115 | 35.25 | 22766.06 | 804.02 | 1213.96 | 294.41 | 90.51 | 90327.63 | 0.31 | 0.72 | 4.19 | 5.33 | 0.5 | 10 | 638.8754 | 874.1375 | 790.711 | 638875.3744 | 874137.4725 | 2.9791e-06 | 15 | 790711.0189
5 | 90 | CONCLUIDO | 1.4862 | 67.29 | 61.49 | 38.84 | 0.58 | 95 | 184.19 | 52.44 | 6 | 93 | 35.75 | 22951.43 | 785.36 | 1213.94 | 259.15 | 90.51 | 72808.67 | 0.35 | 0.73 | 4.15 | 4.3 | 0.5 | 10 | 613.0407 | 838.7893 | 758.7365 | 613040.7069 | 838789.3406 | 3.0596e-06 | 15 | 758736.4631
6 | 90 | CONCLUIDO | 1.5117 | 66.15 | 60.85 | 45.08 | 0.67 | 81 | 185.7 | 52.44 | 7 | 79 | 36.26 | 23137.49 | 774.49 | 1213.93 | 236.87 | 90.51 | 61737.72 | 0.38 | 0.74 | 4.15 | 3.66 | 0.5 | 10 | 590.8594 | 808.4398 | 731.2835 | 590859.3595 | 808439.8425 | 3.1121e-06 | 14 | 731283.4786
7 | 90 | CONCLUIDO | 1.5326 | 65.25 | 60.34 | 51.72 | 0.76 | 70 | 187.22 | 52.44 | 8 | 68 | 36.78 | 23324.24 | 763.85 | 1213.91 | 219.94 | 90.51 | 53324.14 | 0.41 | 0.74 | 4.12 | 3.15 | 0.5 | 10 | 577.687 | 790.4168 | 714.9806 | 577687.0072 | 790416.849 | 3.1551e-06 | 14 | 714980.5743
8 | 90 | CONCLUIDO | 1.5476 | 64.61 | 59.99 | 58.05 | 0.85 | 62 | 188.74 | 52.44 | 9 | 60 | 37.3 | 23511.69 | 756.47 | 1213.91 | 208.21 | 90.51 | 47499.65 | 0.43 | 0.75 | 4.11 | 2.8 | 0.5 | 10 | 568.609 | 777.9959 | 703.745 | 568608.9695 | 777995.8773 | 3.186e-06 | 14 | 703745.0427
9 | 90 | CONCLUIDO | 1.5616 | 64.04 | 59.66 | 65.09 | 0.93 | 55 | 190.26 | 52.44 | 10 | 53 | 37.82 | 23699.85 | 748.26 | 1213.91 | 196.91 | 90.51 | 41886.91 | 0.46 | 0.75 | 4.1 | 2.47 | 0.5 | 10 | 559.5538 | 765.6062 | 692.5379 | 559553.8352 | 765606.2431 | 3.2148e-06 | 14 | 692537.8578
10 | 90 | CONCLUIDO | 1.5708 | 63.66 | 59.46 | 71.36 | 1.02 | 50 | 191.79 | 52.44 | 11 | 48 | 38.35 | 23888.73 | 742 | 1213.92 | 190.37 | 90.51 | 38642.41 | 0.48 | 0.75 | 4.09 | 2.27 | 0.5 | 10 | 553.2245 | 756.9462 | 684.7043 | 553224.5126 | 756946.1846 | 3.2338e-06 | 14 | 684704.3031
11 | 90 | CONCLUIDO | 1.5821 | 63.21 | 59.19 | 78.91 | 1.1 | 45 | 193.33 | 52.44 | 12 | 43 | 38.89 | 24078.33 | 733.77 | 1213.91 | 181.03 | 90.51 | 33997.31 | 0.5 | 0.76 | 4.08 | 1.99 | 0.5 | 10 | 545.2352 | 746.0148 | 674.8162 | 545235.1719 | 746014.8163 | 3.257e-06 | 14 | 674816.2093
12 | 90 | CONCLUIDO | 1.5877 | 62.98 | 59.07 | 84.39 | 1.18 | 42 | 194.88 | 52.44 | 13 | 40 | 39.43 | 24268.67 | 729.33 | 1213.91 | 177.12 | 90.51 | 32056.18 | 0.51 | 0.76 | 4.08 | 1.88 | 0.5 | 10 | 541.1301 | 740.3981 | 669.7355 | 541130.0892 | 740398.061 | 3.2685e-06 | 14 | 669735.5092
13 | 90 | CONCLUIDO | 1.5942 | 62.73 | 58.92 | 90.65 | 1.27 | 39 | 196.42 | 52.44 | 14 | 37 | 39.98 | 24459.75 | 724.39 | 1213.91 | 172.03 | 90.51 | 29528.41 | 0.53 | 0.76 | 4.07 | 1.73 | 0.5 | 10 | 536.5101 | 734.0768 | 664.0175 | 536510.1148 | 734076.8082 | 3.2819e-06 | 14 | 664017.5479
14 | 90 | CONCLUIDO | 1.5996 | 62.52 | 58.81 | 98.02 | 1.35 | 36 | 197.98 | 52.44 | 15 | 34 | 40.54 | 24651.58 | 719.74 | 1213.91 | 168.6 | 90.51 | 27828.32 | 0.54 | 0.76 | 4.06 | 1.62 | 0.5 | 10 | 532.4142 | 728.4725 | 658.9481 | 532414.1503 | 728472.5288 | 3.293e-06 | 14 | 658948.1331
15 | 90 | CONCLUIDO | 1.6066 | 62.24 | 58.65 | 106.64 | 1.42 | 33 | 199.54 | 52.44 | 16 | 31 | 41.1 | 24844.17 | 713.09 | 1213.91 | 162.88 | 90.51 | 24980.95 | 0.56 | 0.76 | 4.06 | 1.46 | 0.5 | 10 | 519.9643 | 711.4382 | 643.5395 | 519964.3442 | 711438.1549 | 3.3075e-06 | 13 | 643539.4959
16 | 90 | CONCLUIDO | 1.6102 | 62.1 | 58.58 | 113.38 | 1.5 | 31 | 201.11 | 52.44 | 17 | 29 | 41.67 | 25037.53 | 708.87 | 1213.91 | 160.61 | 90.51 | 23857.95 | 0.56 | 0.77 | 4.05 | 1.39 | 0.5 | 10 | 516.6702 | 706.931 | 639.4625 | 516670.2096 | 706930.9747 | 3.3149e-06 | 13 | 639462.4747
17 | 90 | CONCLUIDO | 1.615 | 61.92 | 58.47 | 120.97 | 1.58 | 29 | 202.68 | 52.44 | 18 | 27 | 42.24 | 25231.66 | 702.41 | 1213.92 | 156.59 | 90.51 | 21855.51 | 0.58 | 0.77 | 4.06 | 1.28 | 0.5 | 10 | 511.8394 | 700.3212 | 633.4835 | 511839.3694 | 700321.206 | 3.3247e-06 | 13 | 633483.533
18 | 90 | CONCLUIDO | 1.617 | 61.84 | 58.43 | 125.2 | 1.65 | 28 | 204.26 | 52.44 | 19 | 26 | 42.82 | 25426.72 | 696.14 | 1213.91 | 155.03 | 90.51 | 21080.75 | 0.58 | 0.77 | 4.06 | 1.23 | 0.5 | 10 | 507.9124 | 694.9482 | 628.6233 | 507912.4146 | 694948.1732 | 3.3289e-06 | 13 | 628623.2949
19 | 90 | CONCLUIDO | 1.6211 | 61.69 | 58.34 | 134.64 | 1.73 | 26 | 205.85 | 52.44 | 20 | 24 | 43.41 | 25622.45 | 694.31 | 1213.92 | 152.44 | 90.51 | 19795 | 0.59 | 0.77 | 4.05 | 1.15 | 0.5 | 10 | 505.8075 | 692.0681 | 626.0181 | 505807.467 | 692068.091 | 3.3373e-06 | 13 | 626018.0837
20 | 90 | CONCLUIDO | 1.6234 | 61.6 | 58.29 | 139.9 | 1.8 | 25 | 207.45 | 52.44 | 21 | 23 | 44 | 25818.99 | 689.37 | 1213.91 | 150.58 | 90.51 | 18872 | 0.6 | 0.77 | 4.05 | 1.1 | 0.5 | 10 | 502.5327 | 687.5874 | 621.965 | 502532.6871 | 687587.3927 | 3.342e-06 | 13 | 621965.017
21 | 90 | CONCLUIDO | 1.6253 | 61.53 | 58.25 | 145.63 | 1.87 | 24 | 209.05 | 52.44 | 22 | 22 | 44.6 | 26016.35 | 687.56 | 1213.91 | 149.53 | 90.51 | 18352.3 | 0.61 | 0.77 | 4.04 | 1.06 | 0.5 | 10 | 501.0519 | 685.5614 | 620.1323 | 501051.9363 | 685561.364 | 3.3459e-06 | 13 | 620132.3496
22 | 90 | CONCLUIDO | 1.6271 | 61.46 | 58.22 | 151.88 | 1.94 | 23 | 210.65 | 52.44 | 23 | 21 | 45.21 | 26214.54 | 678.45 | 1213.91 | 148.29 | 90.51 | 17734.68 | 0.61 | 0.77 | 4.05 | 1.03 | 0.5 | 10 | 495.7006 | 678.2394 | 613.5092 | 495700.6131 | 678239.4476 | 3.3497e-06 | 13 | 613509.2266
23 | 90 | CONCLUIDO | 1.63 | 61.35 | 58.15 | 158.59 | 2.01 | 22 | 212.27 | 52.44 | 24 | 20 | 45.82 | 26413.56 | 674.94 | 1213.91 | 145.94 | 90.51 | 16564.98 | 0.62 | 0.77 | 4.04 | 0.95 | 0.5 | 10 | 493.0535 | 674.6175 | 610.233 | 493053.4621 | 674617.4988 | 3.3556e-06 | 13 | 610232.9515
24 | 90 | CONCLUIDO | 1.632 | 61.28 | 58.11 | 166.02 | 2.08 | 21 | 213.89 | 52.44 | 25 | 19 | 46.44 | 26613.43 | 671.98 | 1213.91 | 144.63 | 90.51 | 15918.52 | 0.63 | 0.77 | 4.04 | 0.91 | 0.5 | 10 | 490.9516 | 671.7416 | 607.6315 | 490951.5914 | 671741.6267 | 3.3597e-06 | 13 | 607631.5486
25 | 90 | CONCLUIDO | 1.6343 | 61.19 | 58.06 | 174.17 | 2.14 | 20 | 215.51 | 52.44 | 26 | 18 | 47.07 | 26814.17 | 667.73 | 1213.93 | 142.81 | 90.51 | 15010.83 | 0.63 | 0.77 | 4.04 | 0.86 | 0.5 | 10 | 488.0872 | 667.8224 | 604.0864 | 488087.1743 | 667822.4048 | 3.3645e-06 | 13 | 604086.3718
26 | 90 | CONCLUIDO | 1.6366 | 61.1 | 58.01 | 183.18 | 2.21 | 19 | 217.15 | 52.44 | 27 | 17 | 47.71 | 27015.77 | 661.8 | 1213.91 | 140.97 | 90.51 | 14096.22 | 0.64 | 0.77 | 4.04 | 0.81 | 0.5 | 10 | 484.337 | 662.6913 | 599.4449 | 484337.005 | 662691.2576 | 3.3692e-06 | 13 | 599444.9341
27 | 90 | CONCLUIDO | 1.6383 | 61.04 | 57.98 | 193.26 | 2.27 | 18 | 218.79 | 52.44 | 28 | 16 | 48.35 | 27218.26 | 658.56 | 1213.91 | 140.15 | 90.51 | 13691.86 | 0.65 | 0.77 | 4.03 | 0.78 | 0.5 | 10 | 482.1844 | 659.746 | 596.7808 | 482184.4343 | 659746.0155 | 3.3727e-06 | 13 | 596780.7817
28 | 90 | CONCLUIDO | 1.6384 | 61.04 | 57.98 | 193.25 | 2.34 | 18 | 220.44 | 52.44 | 29 | 16 | 49 | 27421.64 | 654.1 | 1213.92 | 140.09 | 90.51 | 13661.52 | 0.65 | 0.77 | 4.03 | 0.78 | 0.5 | 10 | 479.7903 | 656.4702 | 593.8176 | 479790.2855 | 656470.2355 | 3.3729e-06 | 13 | 593817.6376
29 | 90 | CONCLUIDO | 1.641 | 60.94 | 57.91 | 204.4 | 2.4 | 17 | 222.1 | 52.44 | 30 | 15 | 49.65 | 27625.93 | 649.27 | 1213.91 | 137.96 | 90.51 | 12601.31 | 0.66 | 0.77 | 4.03 | 0.72 | 0.5 | 10 | 476.5598 | 652.0502 | 589.8194 | 476559.8157 | 652050.1642 | 3.3783e-06 | 13 | 589819.4117
30 | 90 | CONCLUIDO | 1.6428 | 60.87 | 57.88 | 217.06 | 2.46 | 16 | 223.76 | 52.44 | 31 | 12 | 50.32 | 27831.27 | 643.51 | 1213.93 | 136.83 | 90.51 | 12043.01 | 0.66 | 0.78 | 4.03 | 0.69 | 0.5 | 10 | 473.062 | 647.2643 | 585.4903 | 473062.03 | 647264.3395 | 3.382e-06 | 13 | 585490.3394
31 | 90 | CONCLUIDO | 1.6426 | 60.88 | 57.89 | 217.08 | 2.52 | 16 | 225.43 | 52.44 | 32 | 10 | 50.99 | 28037.42 | 642.93 | 1213.92 | 136.93 | 90.51 | 12091.68 | 0.66 | 0.78 | 4.04 | 0.7 | 0.5 | 10 | 472.8084 | 646.9173 | 585.1764 | 472808.4 | 646917.3118 | 3.3816e-06 | 13 | 585176.4315
32 | 90 | CONCLUIDO | 1.645 | 60.79 | 57.84 | 231.34 | 2.58 | 15 | 227.11 | 52.44 | 33 | 8 | 51.67 | 28244.51 | 635.71 | 1213.91 | 135.15 | 90.51 | 11204.41 | 0.67 | 0.78 | 4.04 | 0.64 | 0.5 | 10 | 468.3927 | 640.8755 | 579.7113 | 468392.6795 | 640875.5281 | 3.3865e-06 | 13 | 579711.2671
33 | 90 | CONCLUIDO | 1.645 | 60.79 | 57.84 | 231.35 | 2.64 | 15 | 228.8 | 52.44 | 34 | 5 | 52.36 | 28452.56 | 639.73 | 1213.91 | 135.06 | 90.51 | 11160.35 | 0.67 | 0.78 | 4.04 | 0.64 | 0.5 | 10 | 470.5205 | 643.7869 | 582.3448 | 470520.5018 | 643786.9085 | 3.3865e-06 | 13 | 582344.7895
34 | 90 | CONCLUIDO | 1.6449 | 60.79 | 57.84 | 231.36 | 2.7 | 15 | 230.49 | 52.44 | 35 | 2 | 53.05 | 28661.58 | 643.99 | 1213.91 | 135.17 | 90.51 | 11218.17 | 0.67 | 0.78 | 4.04 | 0.65 | 0.5 | 10 | 472.7986 | 646.9039 | 585.1643 | 472798.6125 | 646903.92 | 3.3863e-06 | 13 | 585164.3178
35 | 90 | CONCLUIDO | 1.645 | 60.79 | 57.84 | 231.35 | 2.76 | 15 | 232.2 | 52.44 | 36 | 1 | 53.75 | 28871.58 | 647.67 | 1213.91 | 135.04 | 90.51 | 11152.84 | 0.67 | 0.78 | 4.04 | 0.65 | 0.5 | 10 | 474.7232 | 649.5372 | 587.5463 | 474723.2156 | 649537.2469 | 3.3865e-06 | 13 | 587546.3237
36 | 90 | CONCLUIDO | 1.6449 | 60.79 | 57.84 | 231.36 | 2.81 | 15 | 233.91 | 52.44 | 37 | 0 | 54.46 | 29082.59 | 651.72 | 1213.91 | 135.03 | 90.51 | 11144.33 | 0.67 | 0.78 | 4.04 | 0.65 | 0.5 | 10 | 476.8904 | 652.5025 | 590.2286 | 476890.4201 | 652502.5117 | 3.3863e-06 | 13 | 590228.5878

## RESULTADOS_0
Unnamed: 0 | Volume de calda [L] | STATUS | Capacidade operacional [ha/h] | Tempo de missao [h] | Tempo util [h] | Tempo por voo [min] | Autonomia Projetada [h] | N° Voos | MTOW [kg] | Massa Estrutura [kg] | Combustível [kg] | Abastecimentos | Massa gerador | Potência gerador [W] | Combustível consumido [L] | Calda cons [L] | Distância percorrida [km] | Distância Pulverizando [km] | RTL ACUMULADO[m] | EOC [km/km] | EOC [h/h] | Tempo de manobra [h] | Tempo rtl_rtw [h] | V pulv [m/s] | V desloc [m/s] | Preço Total por ha Simples [R$/ha] | Preço Total por ha Presumido [R$/ha] | Preço Total por ha Real [R$/ha] | Preço Total Simples [R$] | Preço Total Presumido [R$] | Prod CAPEX [ha/h/R$] | Dias Trabalhados | Preço Total Real [R$]
0 | 10 | CONCLUIDO | 1.4965 | 66.82 | 63.62 | 27.27 | 0.64 | 140 | 26.11 | 12.1 | 1 | 93 | 3.01 | 3454.41 | 186.19 | 1213.94 | 329.04 | 90.51 | 107524.17 | 0.28 | 0.71 | 4.3 | 6.43 | 0.5 | 10 | 221.0657 | 302.4718 | 273.6044 | 221065.6983 | 302471.8411 | 3.3471e-06 | 14 | 273604.3531
1 | 10 | CONCLUIDO | 1.5173 | 65.91 | 62.89 | 30.68 | 1.23 | 123 | 27.2 | 12.1 | 2 | 0 | 3.1 | 3588.35 | 185.79 | 1214 | 300.67 | 90.51 | 93427.13 | 0.3 | 0.71 | 4.37 | 5.7 | 0.5 | 10 | 218.8318 | 299.4153 | 270.8396 | 218831.8167 | 299415.3458 | 3.3936e-06 | 14 | 270839.5654

## RESULTADOS_7
Unnamed: 0 | Volume de calda [L] | STATUS | Capacidade operacional [ha/h] | Tempo de missao [h] | Tempo util [h] | Tempo por voo [min] | Autonomia Projetada [h] | N° Voos | MTOW [kg] | Massa Estrutura [kg] | Combustível [kg] | Abastecimentos | Massa gerador | Potência gerador [W] | Combustível consumido [L] | Calda cons [L] | Distância percorrida [km] | Distância Pulverizando [km] | RTL ACUMULADO[m] | EOC [km/km] | EOC [h/h] | Tempo de manobra [h] | Tempo rtl_rtw [h] | V pulv [m/s] | V desloc [m/s] | Preço Total por ha Simples [R$/ha] | Preço Total por ha Presumido [R$/ha] | Preço Total por ha Real [R$/ha] | Preço Total Simples [R$] | Preço Total Presumido [R$] | Prod CAPEX [ha/h/R$] | Dias Trabalhados | Preço Total Real [R$]
0 | 45 | CONCLUIDO | 1.0416 | 96.01 | 82.94 | 9.23 | 0.18 | 539 | 98.71 | 39.72 | 1 | 537 | 12.99 | 12407.75 | 738.26 | 1214.04 | 987.3 | 90.51 | 434663.89 | 0.09 | 0.54 | 4.88 | 25.73 | 0.5 | 10 | 830.1685 | 1135.8731 | 1027.467 | 830168.4739 | 1135873.1305 | 2.2175e-06 | 21 | 1027466.9931
1 | 45 | CONCLUIDO | 1.362 | 73.42 | 67.05 | 18.89 | 0.35 | 213 | 99.95 | 39.72 | 2 | 211 | 13.24 | 12561.45 | 587.28 | 1213.98 | 447.04 | 90.51 | 166159.48 | 0.2 | 0.67 | 4.37 | 9.86 | 0.5 | 10 | 527.8556 | 722.2354 | 653.3062 | 527855.6436 | 722235.3789 | 2.8996e-06 | 16 | 653306.248
2 | 45 | CONCLUIDO | 1.4716 | 67.95 | 63.25 | 28.75 | 0.52 | 132 | 101.2 | 39.72 | 3 | 130 | 13.49 | 12715.54 | 544.64 | 1213.94 | 318.53 | 90.51 | 102311.06 | 0.28 | 0.71 | 4.22 | 6.05 | 0.5 | 10 | 462.3904 | 632.6629 | 572.2825 | 462390.3999 | 632662.9444 | 3.133e-06 | 15 | 572282.4809
3 | 45 | CONCLUIDO | 1.528 | 65.45 | 61.5 | 38.85 | 0.69 | 95 | 102.45 | 39.72 | 4 | 93 | 13.74 | 12870.03 | 520.83 | 1213.93 | 259.31 | 90.51 | 72885.39 | 0.35 | 0.73 | 4.17 | 4.31 | 0.5 | 10 | 427.8024 | 585.3382 | 529.4743 | 427802.4489 | 585338.1839 | 3.253e-06 | 14 | 529474.3291
4 | 45 | CONCLUIDO | 1.5611 | 64.06 | 60.55 | 49.09 | 0.85 | 74 | 103.71 | 39.72 | 5 | 72 | 14 | 13024.91 | 503.96 | 1213.95 | 226.92 | 90.51 | 56794.92 | 0.4 | 0.74 | 4.13 | 3.35 | 0.5 | 10 | 410.7913 | 562.0628 | 508.4203 | 410791.3253 | 562062.8141 | 3.3235e-06 | 14 | 508420.328
5 | 45 | CONCLUIDO | 1.5844 | 63.12 | 59.9 | 59.89 | 1.01 | 60 | 104.97 | 39.72 | 6 | 58 | 14.25 | 13180.19 | 488.01 | 1213.95 | 205.07 | 90.51 | 45939.16 | 0.44 | 0.75 | 4.1 | 2.7 | 0.5 | 10 | 397.0143 | 543.2125 | 491.369 | 397014.282 | 543212.4557 | 3.3731e-06 | 14 | 491369.0213
6 | 45 | CONCLUIDO | 1.6008 | 62.47 | 59.45 | 71.34 | 1.16 | 50 | 106.23 | 39.72 | 7 | 48 | 14.52 | 13335.87 | 474.66 | 1213.91 | 189.91 | 90.51 | 38409.38 | 0.48 | 0.75 | 4.09 | 2.26 | 0.5 | 10 | 386.4069 | 528.6989 | 478.2406 | 386406.8639 | 528698.9182 | 3.408e-06 | 14 | 478240.6355
7 | 45 | CONCLUIDO | 1.6134 | 61.98 | 59.11 | 82.48 | 1.31 | 43 | 107.5 | 39.72 | 8 | 41 | 14.78 | 13491.96 | 461.25 | 1213.94 | 178.58 | 90.51 | 32780.01 | 0.51 | 0.76 | 4.07 | 1.92 | 0.5 | 10 | 370.0256 | 506.2853 | 457.9662 | 370025.5836 | 506285.3278 | 3.4349e-06 | 13 | 457966.1667
8 | 45 | CONCLUIDO | 1.6245 | 61.56 | 58.81 | 95.36 | 1.46 | 37 | 108.77 | 39.72 | 9 | 35 | 15.05 | 13648.58 | 447.58 | 1213.94 | 168.51 | 90.51 | 27776.89 | 0.54 | 0.76 | 4.06 | 1.61 | 0.5 | 10 | 360.6083 | 493.4001 | 446.3107 | 360608.2564 | 493400.1254 | 3.4585e-06 | 13 | 446310.7099
9 | 45 | CONCLUIDO | 1.6307 | 61.32 | 58.66 | 106.65 | 1.6 | 33 | 110.04 | 39.72 | 10 | 30 | 15.32 | 13805.5 | 436.73 | 1213.92 | 163 | 90.51 | 25041.46 | 0.56 | 0.76 | 4.06 | 1.46 | 0.5 | 10 | 353.6972 | 483.9441 | 437.7572 | 353697.191 | 483944.1007 | 3.4717e-06 | 13 | 437757.155
10 | 45 | CONCLUIDO | 1.635 | 61.16 | 58.56 | 117.12 | 1.74 | 30 | 111.32 | 39.72 | 11 | 17 | 15.6 | 13962.83 | 428.85 | 1213.93 | 159.19 | 90.51 | 23150.14 | 0.57 | 0.77 | 4.07 | 1.37 | 0.5 | 10 | 348.748 | 477.1724 | 431.6317 | 348747.9686 | 477172.3564 | 3.4808e-06 | 13 | 431631.6964
11 | 45 | CONCLUIDO | 1.6373 | 61.08 | 58.49 | 121.02 | 1.88 | 29 | 112.59 | 39.72 | 12 | 4 | 15.88 | 14120.58 | 428.01 | 1213.96 | 156.42 | 90.51 | 21769.99 | 0.58 | 0.77 | 4.09 | 1.3 | 0.5 | 10 | 347.8971 | 476.0082 | 430.5786 | 347897.1094 | 476008.1732 | 3.4857e-06 | 13 | 430578.6213
12 | 45 | CONCLUIDO | 1.6393 | 61 | 58.44 | 125.22 | 2.01 | 28 | 113.88 | 39.72 | 13 | 0 | 16.16 | 14278.75 | 429.31 | 1213.93 | 154.56 | 90.51 | 20848.39 | 0.59 | 0.77 | 4.08 | 1.24 | 0.5 | 10 | 348.2436 | 476.4822 | 431.0074 | 348243.5738 | 476482.221 | 3.49e-06 | 13 | 431007.4266

## RESULTADOS_10
Unnamed: 0 | Volume de calda [L] | STATUS | Capacidade operacional [ha/h] | Tempo de missao [h] | Tempo util [h] | Tempo por voo [min] | Autonomia Projetada [h] | N° Voos | MTOW [kg] | Massa Estrutura [kg] | Combustível [kg] | Abastecimentos | Massa gerador | Potência gerador [W] | Combustível consumido [L] | Calda cons [L] | Distância percorrida [km] | Distância Pulverizando [km] | RTL ACUMULADO[m] | EOC [km/km] | EOC [h/h] | Tempo de manobra [h] | Tempo rtl_rtw [h] | V pulv [m/s] | V desloc [m/s] | Preço Total por ha Simples [R$/ha] | Preço Total por ha Presumido [R$/ha] | Preço Total por ha Real [R$/ha] | Preço Total Simples [R$] | Preço Total Presumido [R$] | Prod CAPEX [ha/h/R$] | Dias Trabalhados | Preço Total Real [R$]
0 | 60 | CONCLUIDO | 0.9029 | 110.76 | 90.89 | 7.86 | 0.14 | 694 | 124.63 | 45 | 1 | 692 | 18.64 | 15605.44 | 947.96 | 1214.1 | 1257.1 | 90.51 | 568784.6 | 0.07 | 0.49 | 5.16 | 33.69 | 0.5 | 10 | 1178.5484 | 1612.5419 | 1458.6432 | 1178548.4209 | 1612541.9434 | 1.8975e-06 | 24 | 1458643.2035
1 | 60 | CONCLUIDO | 1.2822 | 77.99 | 69.24 | 16.04 | 0.28 | 259 | 125.95 | 45 | 2 | 257 | 18.95 | 15767.7 | 714.5 | 1214.01 | 521.39 | 90.51 | 203104.67 | 0.17 | 0.65 | 4.44 | 12.05 | 0.5 | 10 | 655.4987 | 896.8823 | 811.2851 | 655498.7301 | 896882.2811 | 2.6947e-06 | 17 | 811285.095
2 | 60 | CONCLUIDO | 1.4146 | 70.69 | 64.49 | 24.34 | 0.42 | 159 | 127.27 | 45 | 3 | 157 | 19.27 | 15930.42 | 658.48 | 1213.93 | 360.5 | 90.51 | 123159.17 | 0.25 | 0.7 | 4.27 | 7.3 | 0.5 | 10 | 553.6714 | 757.5576 | 685.2574 | 553671.3625 | 757557.5844 | 2.9729e-06 | 15 | 685257.3518
3 | 60 | CONCLUIDO | 1.4817 | 67.49 | 62.42 | 32.57 | 0.55 | 115 | 128.59 | 45 | 4 | 113 | 19.59 | 16093.6 | 631.21 | 1213.98 | 290.48 | 90.51 | 88372.79 | 0.31 | 0.72 | 4.19 | 5.23 | 0.5 | 10 | 515.8109 | 705.7552 | 638.3989 | 515810.8962 | 705755.2241 | 3.1139e-06 | 15 | 638398.9361
4 | 60 | CONCLUIDO | 1.5237 | 65.63 | 61.22 | 41.27 | 0.68 | 89 | 129.92 | 45 | 5 | 87 | 19.92 | 16257.24 | 611.69 | 1213.94 | 249.72 | 90.51 | 68122.57 | 0.36 | 0.73 | 4.16 | 4.03 | 0.5 | 10 | 485.7349 | 664.6039 | 601.175 | 485734.8827 | 664603.8956 | 3.2022e-06 | 14 | 601175.0326
5 | 60 | CONCLUIDO | 1.5506 | 64.49 | 60.49 | 49.72 | 0.81 | 73 | 131.25 | 45 | 6 | 71 | 20.25 | 16421.36 | 597.14 | 1213.92 | 225.39 | 90.51 | 56034.5 | 0.4 | 0.74 | 4.12 | 3.3 | 0.5 | 10 | 470.3263 | 643.5212 | 582.1044 | 470326.2986 | 643521.1911 | 3.2587e-06 | 14 | 582104.4318
6 | 60 | CONCLUIDO | 1.5715 | 63.63 | 59.94 | 58.96 | 0.93 | 61 | 132.58 | 45 | 7 | 59 | 20.59 | 16585.95 | 585.21 | 1213.91 | 206.55 | 90.51 | 46677.58 | 0.44 | 0.75 | 4.11 | 2.75 | 0.5 | 10 | 458.3832 | 627.1801 | 567.3229 | 458383.2179 | 627180.1412 | 3.3026e-06 | 14 | 567322.9488
7 | 60 | CONCLUIDO | 1.5868 | 63.02 | 59.53 | 67.4 | 1.06 | 53 | 133.92 | 45 | 8 | 51 | 20.93 | 16751.02 | 573.83 | 1213.92 | 193.12 | 90.51 | 40003.7 | 0.47 | 0.75 | 4.08 | 2.34 | 0.5 | 10 | 448.3828 | 613.4971 | 554.9458 | 448382.7591 | 613497.0723 | 3.3348e-06 | 14 | 554945.7728
8 | 60 | CONCLUIDO | 1.5984 | 62.56 | 59.26 | 77.29 | 1.18 | 46 | 135.27 | 45 | 9 | 44 | 21.27 | 16916.71 | 564.54 | 1213.93 | 183.59 | 90.51 | 35270.36 | 0.49 | 0.76 | 4.07 | 2.06 | 0.5 | 10 | 440.5934 | 602.8393 | 545.3052 | 440593.3782 | 602839.2977 | 3.3592e-06 | 14 | 545305.1612
9 | 60 | CONCLUIDO | 1.6074 | 62.21 | 59.03 | 86.39 | 1.29 | 41 | 136.61 | 45 | 10 | 39 | 21.61 | 17082.76 | 554.78 | 1213.92 | 175.68 | 90.51 | 31341.1 | 0.52 | 0.76 | 4.08 | 1.84 | 0.5 | 10 | 426.4946 | 583.5487 | 527.8556 | 426494.5881 | 583548.711 | 3.3781e-06 | 13 | 527855.641
10 | 60 | CONCLUIDO | 1.6155 | 61.9 | 58.82 | 95.39 | 1.41 | 37 | 137.96 | 45 | 11 | 35 | 21.96 | 17249.3 | 545.99 | 1213.91 | 168.66 | 90.51 | 27852.66 | 0.54 | 0.76 | 4.06 | 1.63 | 0.5 | 10 | 419.9344 | 574.5727 | 519.7363 | 419934.3609 | 574572.7188 | 3.3951e-06 | 13 | 519736.3049
11 | 60 | CONCLUIDO | 1.6205 | 61.71 | 58.71 | 103.6 | 1.52 | 34 | 139.32 | 45 | 12 | 32 | 22.32 | 17416.34 | 537.21 | 1213.96 | 164.95 | 90.51 | 26010.07 | 0.55 | 0.76 | 4.06 | 1.51 | 0.5 | 10 | 414.1276 | 566.6276 | 512.5495 | 414127.5716 | 566627.6135 | 3.4056e-06 | 13 | 512549.4693
12 | 60 | CONCLUIDO | 1.6281 | 61.42 | 58.52 | 117.04 | 1.63 | 30 | 140.67 | 45 | 13 | 28 | 22.68 | 17583.88 | 526.05 | 1213.91 | 158.57 | 90.51 | 22840.69 | 0.57 | 0.77 | 4.06 | 1.33 | 0.5 | 10 | 406.5243 | 556.2245 | 503.1393 | 406524.3442 | 556224.5423 | 3.4216e-06 | 13 | 503139.2526
13 | 60 | CONCLUIDO | 1.6319 | 61.28 | 58.43 | 125.21 | 1.74 | 28 | 142.04 | 45 | 14 | 26 | 23.04 | 17751.93 | 518.87 | 1213.91 | 155.21 | 90.51 | 21173.31 | 0.58 | 0.77 | 4.06 | 1.24 | 0.5 | 10 | 401.8987 | 549.8955 | 497.4142 | 401898.6755 | 549895.4983 | 3.4296e-06 | 13 | 497414.2437
14 | 60 | CONCLUIDO | 1.6353 | 61.15 | 58.35 | 134.66 | 1.85 | 26 | 143.4 | 45 | 15 | 23 | 23.41 | 17920.49 | 509.51 | 1213.91 | 152.75 | 90.51 | 19952.39 | 0.59 | 0.77 | 4.05 | 1.16 | 0.5 | 10 | 396.2153 | 542.1193 | 490.3802 | 396215.3079 | 542119.2641 | 3.4367e-06 | 13 | 490380.1624
15 | 60 | CONCLUIDO | 1.6398 | 60.98 | 58.24 | 145.59 | 1.96 | 24 | 144.77 | 45 | 16 | 19 | 23.78 | 18089.56 | 501.67 | 1213.91 | 148.93 | 90.51 | 18053.32 | 0.61 | 0.77 | 4.04 | 1.04 | 0.5 | 10 | 391.142 | 535.1777 | 484.1011 | 391141.9741 | 535177.705 | 3.4462e-06 | 13 | 484101.096
16 | 60 | CONCLUIDO | 1.6412 | 60.93 | 58.21 | 151.86 | 2.06 | 23 | 146.15 | 45 | 17 | 13 | 24.15 | 18259.16 | 497.01 | 1213.92 | 147.48 | 90.51 | 17333.89 | 0.61 | 0.77 | 4.06 | 1.02 | 0.5 | 10 | 388.3936 | 531.4173 | 480.6995 | 388393.6063 | 531417.2668 | 3.4491e-06 | 13 | 480699.5487
17 | 60 | CONCLUIDO | 1.6431 | 60.86 | 58.16 | 158.63 | 2.16 | 22 | 147.53 | 45 | 18 | 5 | 24.53 | 18429.27 | 496.42 | 1213.92 | 145.89 | 90.51 | 16542.19 | 0.62 | 0.77 | 4.06 | 0.97 | 0.5 | 10 | 387.7042 | 530.474 | 479.8463 | 387704.206 | 530473.999 | 3.4531e-06 | 13 | 479846.305
18 | 60 | CONCLUIDO | 1.643 | 60.87 | 58.17 | 158.65 | 2.26 | 22 | 148.91 | 45 | 19 | 1 | 24.92 | 18599.92 | 497.52 | 1213.93 | 145.86 | 90.51 | 16525.6 | 0.62 | 0.77 | 4.07 | 0.98 | 0.5 | 10 | 388.3115 | 531.3049 | 480.5979 | 388311.4523 | 531304.8601 | 3.4529e-06 | 13 | 480597.87
19 | 60 | CONCLUIDO | 1.6431 | 60.86 | 58.16 | 158.63 | 2.36 | 22 | 150.3 | 45 | 20 | 0 | 25.3 | 18771.1 | 501.35 | 1213.93 | 145.61 | 90.51 | 16402.6 | 0.62 | 0.77 | 4.07 | 0.97 | 0.5 | 10 | 390.3167 | 534.0486 | 483.0797 | 390316.7171 | 534048.5519 | 3.4531e-06 | 13 | 483079.7076

## RESULTADOS_14
Unnamed: 0 | Volume de calda [L] | STATUS | Capacidade operacional [ha/h] | Tempo de missao [h] | Tempo util [h] | Tempo por voo [min] | Autonomia Projetada [h] | N° Voos | MTOW [kg] | Massa Estrutura [kg] | Combustível [kg] | Abastecimentos | Massa gerador | Potência gerador [W] | Combustível consumido [L] | Calda cons [L] | Distância percorrida [km] | Distância Pulverizando [km] | RTL ACUMULADO[m] | EOC [km/km] | EOC [h/h] | Tempo de manobra [h] | Tempo rtl_rtw [h] | V pulv [m/s] | V desloc [m/s] | Preço Total por ha Simples [R$/ha] | Preço Total por ha Presumido [R$/ha] | Preço Total por ha Real [R$/ha] | Preço Total Simples [R$] | Preço Total Presumido [R$] | Prod CAPEX [ha/h/R$] | Dias Trabalhados | Preço Total Real [R$]
0 | 80 | CONCLUIDO | 0.7364 | 135.8 | 103.45 | 6.66 | 0.11 | 932 | 159.12 | 50.28 | 1 | 930 | 27.84 | 19859.16 | 1267.77 | 1214.07 | 1685.35 | 90.51 | 781719.09 | 0.05 | 0.43 | 5.56 | 46.24 | 0.5 | 10 | 1856.3708 | 2539.9685 | 2297.5574 | 1856370.823 | 2539968.4574 | 1.5256e-06 | 29 | 2297557.4327
1 | 80 | CONCLUIDO | 1.1804 | 84.72 | 72.12 | 13.56 | 0.22 | 319 | 160.54 | 50.28 | 2 | 317 | 28.26 | 20034.4 | 877.48 | 1213.96 | 618.76 | 90.51 | 251493.98 | 0.15 | 0.62 | 4.54 | 14.92 | 0.5 | 10 | 840.1666 | 1149.553 | 1039.8413 | 840166.5834 | 1149552.9849 | 2.4454e-06 | 18 | 1039841.2614
2 | 80 | CONCLUIDO | 1.3377 | 74.76 | 66.18 | 20.47 | 0.33 | 194 | 161.97 | 50.28 | 3 | 192 | 28.69 | 20210.21 | 800.32 | 1213.95 | 417.59 | 90.51 | 151532.3 | 0.22 | 0.68 | 4.33 | 8.98 | 0.5 | 10 | 687.0985 | 940.1185 | 850.3949 | 687098.5328 | 940118.5253 | 2.7713e-06 | 16 | 850394.9327
3 | 80 | CONCLUIDO | 1.4207 | 70.39 | 63.58 | 27.45 | 0.43 | 139 | 163.4 | 50.28 | 4 | 137 | 29.12 | 20386.62 | 764.11 | 1213.94 | 329.71 | 90.51 | 107865.34 | 0.27 | 0.71 | 4.24 | 6.39 | 0.5 | 10 | 622.3396 | 851.5125 | 770.2453 | 622339.5989 | 851512.4949 | 2.9432e-06 | 15 | 770245.3375
4 | 80 | CONCLUIDO | 1.4716 | 67.95 | 62.15 | 34.53 | 0.54 | 108 | 164.83 | 50.28 | 5 | 106 | 29.55 | 20563.61 | 741.85 | 1213.94 | 281.02 | 90.51 | 83675.4 | 0.32 | 0.72 | 4.19 | 4.95 | 0.5 | 10 | 590.1257 | 807.436 | 730.3754 | 590125.668 | 807435.9734 | 3.0487e-06 | 15 | 730375.4173
5 | 80 | CONCLUIDO | 1.5076 | 66.33 | 61.17 | 41.71 | 0.64 | 88 | 166.27 | 50.28 | 6 | 86 | 29.99 | 20741.2 | 725.59 | 1213.92 | 248.28 | 90.51 | 67407.6 | 0.36 | 0.73 | 4.14 | 3.98 | 0.5 | 10 | 561.5781 | 768.376 | 695.0432 | 561578.1151 | 768375.9521 | 3.1233e-06 | 14 | 695043.2296
6 | 80 | CONCLUIDO | 1.531 | 65.32 | 60.58 | 48.46 | 0.74 | 75 | 167.72 | 50.28 | 7 | 73 | 30.44 | 20919.39 | 714.5 | 1213.92 | 227.9 | 90.51 | 57279.78 | 0.4 | 0.74 | 4.13 | 3.38 | 0.5 | 10 | 547.7305 | 749.429 | 677.9045 | 547730.4654 | 749428.987 | 3.1717e-06 | 14 | 677904.5363
7 | 80 | CONCLUIDO | 1.5491 | 64.55 | 60.13 | 55.51 | 0.84 | 65 | 169.17 | 50.28 | 8 | 63 | 30.89 | 21098.19 | 703.97 | 1213.91 | 213.17 | 90.51 | 49968.62 | 0.42 | 0.75 | 4.11 | 2.94 | 0.5 | 10 | 536.2138 | 733.6713 | 663.6508 | 536213.759 | 733671.3211 | 3.2092e-06 | 14 | 663650.7599
8 | 80 | CONCLUIDO | 1.5646 | 63.91 | 59.75 | 62.9 | 0.94 | 57 | 170.62 | 50.28 | 9 | 55 | 31.34 | 21277.6 | 695.52 | 1213.92 | 200.27 | 90.51 | 43555.39 | 0.45 | 0.75 | 4.1 | 2.56 | 0.5 | 10 | 526.8828 | 720.9043 | 652.1022 | 526882.8147 | 720904.3115 | 3.2413e-06 | 14 | 652102.2158
9 | 80 | CONCLUIDO | 1.5762 | 63.44 | 59.48 | 69.97 | 1.03 | 51 | 172.08 | 50.28 | 10 | 49 | 31.8 | 21457.64 | 686.54 | 1213.91 | 190.79 | 90.51 | 38845.89 | 0.47 | 0.75 | 4.09 | 2.28 | 0.5 | 10 | 518.5627 | 709.5204 | 641.8048 | 518562.747 | 709520.4278 | 3.2654e-06 | 14 | 641804.794
10 | 80 | CONCLUIDO | 1.586 | 63.05 | 59.24 | 77.27 | 1.12 | 46 | 173.55 | 50.28 | 11 | 44 | 32.27 | 21638.31 | 680.56 | 1213.92 | 182.98 | 90.51 | 34965.5 | 0.49 | 0.76 | 4.08 | 2.05 | 0.5 | 10 | 512.5021 | 701.228 | 634.3038 | 512502.093 | 701227.9737 | 3.2857e-06 | 14 | 634303.76
11 | 80 | CONCLUIDO | 1.5934 | 62.76 | 59.08 | 84.4 | 1.22 | 42 | 175.02 | 50.28 | 12 | 40 | 32.74 | 21819.6 | 673.86 | 1213.92 | 177.11 | 90.51 | 32053.84 | 0.51 | 0.76 | 4.08 | 1.89 | 0.5 | 10 | 506.7964 | 693.4212 | 627.2421 | 506796.4088 | 693421.2048 | 3.301e-06 | 14 | 627242.0582
12 | 80 | CONCLUIDO | 1.6024 | 62.41 | 58.86 | 92.93 | 1.31 | 38 | 176.49 | 50.28 | 13 | 36 | 33.21 | 22001.54 | 666.79 | 1213.93 | 169.59 | 90.51 | 28309.53 | 0.53 | 0.76 | 4.07 | 1.66 | 0.5 | 10 | 500.4963 | 684.8011 | 619.4447 | 500496.2977 | 684801.1149 | 3.3197e-06 | 14 | 619444.6576
13 | 80 | CONCLUIDO | 1.6077 | 62.2 | 58.75 | 100.71 | 1.4 | 35 | 177.97 | 50.28 | 14 | 33 | 33.69 | 22184.13 | 662.27 | 1213.93 | 166.04 | 90.51 | 26550.17 | 0.55 | 0.76 | 4.07 | 1.56 | 0.5 | 10 | 489.8375 | 670.2173 | 606.2527 | 489837.542 | 670217.3351 | 3.3306e-06 | 13 | 606252.7333
14 | 80 | CONCLUIDO | 1.6122 | 62.03 | 58.64 | 106.62 | 1.48 | 33 | 179.46 | 50.28 | 15 | 31 | 34.18 | 22367.38 | 654.66 | 1213.91 | 162.63 | 90.51 | 24858.01 | 0.56 | 0.77 | 4.06 | 1.45 | 0.5 | 10 | 484.5342 | 662.961 | 599.689 | 484534.1668 | 662961.0231 | 3.34e-06 | 13 | 599688.9536
15 | 80 | CONCLUIDO | 1.6182 | 61.8 | 58.51 | 117.01 | 1.57 | 30 | 180.95 | 50.28 | 16 | 28 | 34.67 | 22551.28 | 646.55 | 1213.91 | 158.06 | 90.51 | 22588.46 | 0.57 | 0.77 | 4.05 | 1.31 | 0.5 | 10 | 478.6164 | 654.8641 | 592.3648 | 478616.3933 | 654864.0644 | 3.3524e-06 | 13 | 592364.7572
16 | 80 | CONCLUIDO | 1.6199 | 61.73 | 58.47 | 120.98 | 1.65 | 29 | 182.45 | 50.28 | 17 | 27 | 35.17 | 22735.98 | 643.74 | 1213.91 | 156.71 | 90.51 | 21916.97 | 0.58 | 0.77 | 4.06 | 1.28 | 0.5 | 10 | 476.6702 | 652.2011 | 589.956 | 476670.1583 | 652201.1397 | 3.3559e-06 | 13 | 589955.9783
17 | 80 | CONCLUIDO | 1.6243 | 61.57 | 58.37 | 129.71 | 1.74 | 27 | 183.95 | 50.28 | 18 | 25 | 35.67 | 22921.24 | 639.2 | 1213.91 | 153.62 | 90.51 | 20382.27 | 0.59 | 0.77 | 4.04 | 1.18 | 0.5 | 10 | 473.1192 | 647.3426 | 585.5611 | 473119.2208 | 647342.5904 | 3.365e-06 | 13 | 585561.1221
18 | 80 | CONCLUIDO | 1.6287 | 61.4 | 58.27 | 139.84 | 1.82 | 25 | 185.46 | 50.28 | 19 | 23 | 36.18 | 23107.19 | 628.59 | 1213.91 | 150.01 | 90.51 | 18588.59 | 0.6 | 0.77 | 4.04 | 1.07 | 0.5 | 10 | 466.3424 | 638.0703 | 577.1737 | 466342.4087 | 638070.2572 | 3.3741e-06 | 13 | 577173.7274
19 | 80 | CONCLUIDO | 1.6302 | 61.34 | 58.24 | 145.61 | 1.9 | 24 | 186.97 | 50.28 | 20 | 22 | 36.69 | 23293.82 | 626.36 | 1213.91 | 149.28 | 90.51 | 18225.83 | 0.61 | 0.77 | 4.04 | 1.05 | 0.5 | 10 | 464.7842 | 635.9382 | 575.2452 | 464784.168 | 635938.2036 | 3.3772e-06 | 13 | 575245.154
20 | 80 | CONCLUIDO | 1.6346 | 61.18 | 58.15 | 158.58 | 1.98 | 22 | 188.49 | 50.28 | 21 | 20 | 37.21 | 23481.16 | 616.38 | 1213.92 | 145.89 | 90.51 | 16543.49 | 0.62 | 0.77 | 4.04 | 0.95 | 0.5 | 10 | 458.3967 | 627.1987 | 567.3397 | 458396.7476 | 627198.6531 | 3.3864e-06 | 13 | 567339.6939
21 | 80 | CONCLUIDO | 1.6356 | 61.14 | 58.14 | 166.11 | 2.05 | 21 | 190.01 | 50.28 | 22 | 19 | 37.74 | 23669.2 | 611.37 | 1213.93 | 145.45 | 90.51 | 16326.16 | 0.62 | 0.77 | 4.04 | 0.94 | 0.5 | 10 | 455.4975 | 623.2317 | 563.7514 | 455497.4623 | 623231.723 | 3.3884e-06 | 13 | 563751.3621
22 | 80 | CONCLUIDO | 1.6387 | 61.02 | 58.05 | 174.16 | 2.13 | 20 | 191.55 | 50.28 | 23 | 18 | 38.27 | 23857.96 | 607.01 | 1213.92 | 142.59 | 90.51 | 14899.94 | 0.63 | 0.77 | 4.04 | 0.86 | 0.5 | 10 | 452.4272 | 619.0308 | 559.9514 | 452427.1503 | 619030.7868 | 3.3949e-06 | 13 | 559951.3573
23 | 80 | CONCLUIDO | 1.6407 | 60.95 | 58.01 | 183.2 | 2.21 | 19 | 193.08 | 50.28 | 24 | 16 | 38.8 | 24047.45 | 599.36 | 1213.91 | 141.31 | 90.51 | 14267.32 | 0.64 | 0.77 | 4.04 | 0.82 | 0.5 | 10 | 447.8979 | 612.8336 | 554.3456 | 447897.8655 | 612833.6195 | 3.399e-06 | 13 | 554345.639
24 | 80 | CONCLUIDO | 1.6408 | 60.95 | 58.01 | 183.19 | 2.28 | 19 | 194.62 | 50.28 | 25 | 16 | 39.34 | 24237.67 | 595.72 | 1213.91 | 141.41 | 90.51 | 14316.75 | 0.64 | 0.77 | 4.03 | 0.82 | 0.5 | 10 | 445.9444 | 610.1608 | 551.9279 | 445944.4299 | 610160.8426 | 3.3992e-06 | 13 | 551927.9482
25 | 80 | CONCLUIDO | 1.6429 | 60.87 | 57.96 | 193.21 | 2.35 | 18 | 196.17 | 50.28 | 26 | 12 | 39.89 | 24428.62 | 594.1 | 1213.93 | 139.44 | 90.51 | 13334.29 | 0.65 | 0.77 | 4.04 | 0.77 | 0.5 | 10 | 444.5964 | 608.3164 | 550.2595 | 444596.3695 | 608316.367 | 3.4036e-06 | 13 | 550259.5067
26 | 80 | CONCLUIDO | 1.6447 | 60.8 | 57.93 | 204.46 | 2.42 | 17 | 197.73 | 50.28 | 27 | 8 | 40.45 | 24620.33 | 587.42 | 1213.91 | 138.29 | 90.51 | 12767.09 | 0.65 | 0.77 | 4.04 | 0.74 | 0.5 | 10 | 440.6511 | 602.9183 | 545.3767 | 440651.1451 | 602918.3369 | 3.4073e-06 | 13 | 545376.657
27 | 80 | CONCLUIDO | 1.6446 | 60.81 | 57.93 | 204.47 | 2.49 | 17 | 199.29 | 50.28 | 28 | 5 | 41.01 | 24812.8 | 590.14 | 1213.91 | 138.04 | 90.51 | 12642.35 | 0.66 | 0.77 | 4.05 | 0.74 | 0.5 | 10 | 442.1125 | 604.9179 | 547.1854 | 442112.5438 | 604917.887 | 3.4071e-06 | 13 | 547185.3729
28 | 80 | CONCLUIDO | 1.6447 | 60.8 | 57.93 | 204.45 | 2.56 | 17 | 200.85 | 50.28 | 29 | 3 | 41.57 | 25006.03 | 591.45 | 1213.91 | 137.92 | 90.51 | 12580.45 | 0.66 | 0.77 | 4.05 | 0.73 | 0.5 | 10 | 442.7846 | 605.8375 | 548.0172 | 442784.6496 | 605837.4919 | 3.4073e-06 | 13 | 548017.212
29 | 80 | CONCLUIDO | 1.6445 | 60.81 | 57.93 | 204.48 | 2.63 | 17 | 202.43 | 50.28 | 30 | 3 | 42.15 | 25200.04 | 594.24 | 1213.91 | 138.13 | 90.51 | 12688.44 | 0.66 | 0.77 | 4.05 | 0.74 | 0.5 | 10 | 444.3048 | 607.9174 | 549.8986 | 444304.7887 | 607917.4133 | 3.4069e-06 | 13 | 549898.6286
30 | 80 | CONCLUIDO | 1.6444 | 60.81 | 57.94 | 204.5 | 2.7 | 17 | 204.01 | 50.28 | 31 | 0 | 42.73 | 25394.96 | 596.24 | 1213.92 | 138.18 | 90.51 | 12711.37 | 0.66 | 0.77 | 4.05 | 0.75 | 0.5 | 10 | 445.3922 | 609.4053 | 551.2445 | 445392.2131 | 609405.2753 | 3.4067e-06 | 13 | 551244.4912

## RESULTADOS_5
Unnamed: 0 | Volume de calda [L] | STATUS | Capacidade operacional [ha/h] | Tempo de missao [h] | Tempo util [h] | Tempo por voo [min] | Autonomia Projetada [h] | N° Voos | MTOW [kg] | Massa Estrutura [kg] | Combustível [kg] | Abastecimentos | Massa gerador | Potência gerador [W] | Combustível consumido [L] | Calda cons [L] | Distância percorrida [km] | Distância Pulverizando [km] | RTL ACUMULADO[m] | EOC [km/km] | EOC [h/h] | Tempo de manobra [h] | Tempo rtl_rtw [h] | V pulv [m/s] | V desloc [m/s] | Preço Total por ha Simples [R$/ha] | Preço Total por ha Presumido [R$/ha] | Preço Total por ha Real [R$/ha] | Preço Total Simples [R$] | Preço Total Presumido [R$] | Prod CAPEX [ha/h/R$] | Dias Trabalhados | Preço Total Real [R$]
0 | 35 | CONCLUIDO | 1.1429 | 87.49 | 78.02 | 10.64 | 0.22 | 440 | 80.84 | 35.1 | 1 | 438 | 9.74 | 10204.21 | 603.76 | 1214.09 | 819.67 | 90.51 | 351340.73 | 0.11 | 0.58 | 4.73 | 20.82 | 0.5 | 10 | 642.7145 | 879.3903 | 795.4626 | 642714.5021 | 879390.3364 | 2.4583e-06 | 19 | 795462.5569
1 | 35 | CONCLUIDO | 1.4182 | 70.51 | 65.52 | 21.84 | 0.43 | 180 | 82.04 | 35.1 | 2 | 178 | 9.94 | 10352.53 | 495.09 | 1214 | 395.04 | 90.51 | 140324.33 | 0.23 | 0.68 | 4.31 | 8.33 | 0.5 | 10 | 442.3174 | 605.1982 | 547.4389 | 442317.4198 | 605198.2074 | 3.0504e-06 | 15 | 547438.9399
2 | 35 | CONCLUIDO | 1.5141 | 66.04 | 62.24 | 33.64 | 0.63 | 111 | 83.25 | 35.1 | 3 | 109 | 10.15 | 10501.19 | 458.8 | 1213.97 | 284.75 | 90.51 | 85527.98 | 0.32 | 0.72 | 4.18 | 5.05 | 0.5 | 10 | 391.4414 | 535.5874 | 484.4717 | 391441.3935 | 535587.3837 | 3.2567e-06 | 14 | 484471.6755
3 | 35 | CONCLUIDO | 1.56 | 64.1 | 60.83 | 45.62 | 0.83 | 80 | 84.46 | 35.1 | 4 | 78 | 10.36 | 10650.22 | 436.37 | 1213.96 | 236.83 | 90.51 | 61720.94 | 0.38 | 0.74 | 4.14 | 3.64 | 0.5 | 10 | 369.4493 | 505.4968 | 457.2529 | 369449.2861 | 505496.8122 | 3.3554e-06 | 14 | 457252.9059
4 | 35 | CONCLUIDO | 1.5901 | 62.89 | 59.95 | 58.96 | 1.02 | 61 | 85.67 | 35.1 | 5 | 59 | 10.57 | 10799.59 | 416.57 | 1213.99 | 207.07 | 90.51 | 46935.34 | 0.44 | 0.75 | 4.1 | 2.75 | 0.5 | 10 | 352.9517 | 482.9241 | 436.8345 | 352951.7105 | 482924.1014 | 3.4202e-06 | 14 | 436834.503
5 | 35 | CONCLUIDO | 1.6102 | 62.1 | 59.37 | 72.69 | 1.21 | 49 | 86.88 | 35.1 | 6 | 47 | 10.78 | 10949.33 | 397.96 | 1213.91 | 187.04 | 90.51 | 36980.97 | 0.48 | 0.76 | 4.09 | 2.17 | 0.5 | 10 | 332.7345 | 455.262 | 411.8124 | 332734.4667 | 455261.9765 | 3.4634e-06 | 13 | 411812.4124
6 | 35 | CONCLUIDO | 1.6226 | 61.63 | 59.03 | 86.39 | 1.39 | 41 | 88.1 | 35.1 | 7 | 32 | 11 | 11099.43 | 383.07 | 1213.92 | 175.47 | 90.51 | 31234.69 | 0.52 | 0.76 | 4.08 | 1.84 | 0.5 | 10 | 322.7022 | 441.5354 | 399.3959 | 322702.221 | 441535.4154 | 3.4901e-06 | 13 | 399395.8951
7 | 35 | CONCLUIDO | 1.629 | 61.39 | 58.86 | 95.45 | 1.57 | 37 | 89.32 | 35.1 | 8 | 11 | 11.22 | 11249.89 | 374.05 | 1213.94 | 168.81 | 90.51 | 27924.71 | 0.54 | 0.76 | 4.1 | 1.67 | 0.5 | 10 | 316.8733 | 433.56 | 392.1817 | 316873.2871 | 433560.0109 | 3.5038e-06 | 13 | 392181.652
8 | 35 | CONCLUIDO | 1.6297 | 61.36 | 58.85 | 98.08 | 1.75 | 36 | 90.54 | 35.1 | 9 | 1 | 11.44 | 11400.71 | 377.36 | 1213.93 | 167.97 | 90.51 | 27510.24 | 0.54 | 0.76 | 4.11 | 1.66 | 0.5 | 10 | 318.5384 | 435.8382 | 394.2424 | 318538.3514 | 435838.2253 | 3.5053e-06 | 13 | 394242.4368
9 | 35 | CONCLUIDO | 1.6296 | 61.36 | 58.85 | 98.09 | 1.91 | 36 | 91.77 | 35.1 | 10 | 0 | 11.67 | 11551.91 | 382.11 | 1213.97 | 167.95 | 90.51 | 27502.25 | 0.54 | 0.76 | 4.11 | 1.66 | 0.5 | 10 | 321.0905 | 439.3302 | 397.4011 | 321090.494 | 439330.1793 | 3.5051e-06 | 13 | 397401.1236

## RESULTADOS_8
Unnamed: 0 | Volume de calda [L] | STATUS | Capacidade operacional [ha/h] | Tempo de missao [h] | Tempo util [h] | Tempo por voo [min] | Autonomia Projetada [h] | N° Voos | MTOW [kg] | Massa Estrutura [kg] | Combustível [kg] | Abastecimentos | Massa gerador | Potência gerador [W] | Combustível consumido [L] | Calda cons [L] | Distância percorrida [km] | Distância Pulverizando [km] | RTL ACUMULADO[m] | EOC [km/km] | EOC [h/h] | Tempo de manobra [h] | Tempo rtl_rtw [h] | V pulv [m/s] | V desloc [m/s] | Preço Total por ha Simples [R$/ha] | Preço Total por ha Presumido [R$/ha] | Preço Total por ha Real [R$/ha] | Preço Total Simples [R$] | Preço Total Presumido [R$] | Prod CAPEX [ha/h/R$] | Dias Trabalhados | Preço Total Real [R$]
0 | 50 | CONCLUIDO | 0.9938 | 100.62 | 85.5 | 8.71 | 0.16 | 589 | 107.41 | 41.65 | 1 | 587 | 14.77 | 13481.73 | 806.49 | 1214.04 | 1074.06 | 90.52 | 477792.07 | 0.08 | 0.52 | 4.97 | 28.3 | 0.5 | 10 | 929.1397 | 1271.2899 | 1149.9598 | 929139.695 | 1271289.9215 | 2.1061e-06 | 21 | 1149959.7956
1 | 50 | CONCLUIDO | 1.3351 | 74.9 | 67.78 | 17.76 | 0.32 | 229 | 108.68 | 41.65 | 2 | 227 | 15.03 | 13638.32 | 630.59 | 1214.01 | 471.39 | 90.51 | 178255.68 | 0.19 | 0.66 | 4.39 | 10.58 | 0.5 | 10 | 567.3433 | 776.2641 | 702.1786 | 567343.3083 | 776264.1439 | 2.8294e-06 | 16 | 702178.5835
2 | 50 | CONCLUIDO | 1.4535 | 68.8 | 63.63 | 27.08 | 0.48 | 141 | 109.96 | 41.65 | 3 | 139 | 15.31 | 13795.21 | 583.17 | 1213.95 | 331.23 | 90.51 | 108615.12 | 0.27 | 0.71 | 4.24 | 6.43 | 0.5 | 10 | 492.2056 | 673.4575 | 609.1836 | 492205.6465 | 673457.4802 | 3.0803e-06 | 15 | 609183.6435
3 | 50 | CONCLUIDO | 1.5113 | 66.17 | 61.87 | 36.39 | 0.63 | 102 | 111.23 | 41.65 | 4 | 100 | 15.58 | 13952.52 | 558.91 | 1213.96 | 271.67 | 90.51 | 79032.5 | 0.33 | 0.73 | 4.17 | 4.67 | 0.5 | 10 | 455.5157 | 623.2567 | 563.7739 | 455515.6931 | 623256.6673 | 3.2028e-06 | 14 | 563773.9257
4 | 50 | CONCLUIDO | 1.5488 | 64.56 | 60.77 | 46.16 | 0.78 | 79 | 112.51 | 41.65 | 5 | 77 | 15.86 | 14110.24 | 541.06 | 1213.97 | 234.52 | 90.51 | 60573.45 | 0.39 | 0.74 | 4.14 | 3.58 | 0.5 | 10 | 436.0946 | 596.6839 | 539.7372 | 436094.5912 | 596683.8588 | 3.2822e-06 | 14 | 539737.1887
5 | 50 | CONCLUIDO | 1.5747 | 63.51 | 60.05 | 56.29 | 0.93 | 64 | 113.79 | 41.65 | 6 | 62 | 16.14 | 14268.39 | 526.37 | 1213.92 | 209.89 | 90.51 | 48331.41 | 0.43 | 0.75 | 4.11 | 2.85 | 0.5 | 10 | 421.9389 | 577.3154 | 522.2172 | 421938.8848 | 577315.3968 | 3.3371e-06 | 14 | 522217.2256
6 | 50 | CONCLUIDO | 1.5905 | 62.87 | 59.64 | 66.26 | 1.07 | 54 | 115.08 | 41.65 | 7 | 52 | 16.43 | 14426.96 | 512.8 | 1213.92 | 195.95 | 90.51 | 41411.02 | 0.46 | 0.75 | 4.1 | 2.44 | 0.5 | 10 | 411.024 | 562.3812 | 508.7083 | 411024.0087 | 562381.1818 | 3.3706e-06 | 14 | 508708.3111
7 | 50 | CONCLUIDO | 1.6047 | 62.32 | 59.26 | 77.29 | 1.21 | 46 | 116.37 | 41.65 | 8 | 44 | 16.72 | 14585.96 | 501.71 | 1213.92 | 183.59 | 90.51 | 35273.18 | 0.49 | 0.76 | 4.08 | 2.07 | 0.5 | 10 | 395.2912 | 540.8548 | 489.2364 | 395291.1575 | 540854.8007 | 3.4007e-06 | 13 | 489236.3776
8 | 50 | CONCLUIDO | 1.6156 | 61.9 | 58.97 | 88.46 | 1.35 | 40 | 117.66 | 41.65 | 9 | 38 | 17.01 | 14745.39 | 489.03 | 1213.93 | 173.69 | 90.51 | 30349.98 | 0.52 | 0.76 | 4.07 | 1.78 | 0.5 | 10 | 386.2203 | 528.4436 | 478.0097 | 386220.2733 | 528443.6167 | 3.4238e-06 | 13 | 478009.6996
9 | 50 | CONCLUIDO | 1.6224 | 61.64 | 58.8 | 98 | 1.48 | 36 | 118.96 | 41.65 | 10 | 34 | 17.31 | 14905.25 | 480.74 | 1213.92 | 167.87 | 90.51 | 27463.26 | 0.54 | 0.76 | 4.07 | 1.61 | 0.5 | 10 | 380.4257 | 520.5152 | 470.838 | 380425.7038 | 520515.2311 | 3.4382e-06 | 13 | 470837.988
10 | 50 | CONCLUIDO | 1.6302 | 61.34 | 58.6 | 109.87 | 1.61 | 32 | 120.26 | 41.65 | 11 | 30 | 17.61 | 15065.56 | 467.68 | 1213.91 | 161.25 | 90.51 | 24172.78 | 0.56 | 0.77 | 4.05 | 1.4 | 0.5 | 10 | 371.9391 | 508.9035 | 460.3344 | 371939.0765 | 508903.4532 | 3.4548e-06 | 13 | 460334.4219
11 | 50 | CONCLUIDO | 1.6346 | 61.18 | 58.5 | 121.03 | 1.74 | 29 | 121.56 | 41.65 | 12 | 23 | 17.91 | 15226.31 | 459.33 | 1213.92 | 157.4 | 90.51 | 22263.88 | 0.58 | 0.77 | 4.06 | 1.3 | 0.5 | 10 | 366.6713 | 501.6958 | 453.8147 | 366671.2807 | 501695.8227 | 3.4641e-06 | 13 | 453814.6775
12 | 50 | CONCLUIDO | 1.6389 | 61.02 | 58.38 | 129.74 | 1.87 | 27 | 122.87 | 41.65 | 13 | 12 | 18.22 | 15387.5 | 451.68 | 1213.92 | 153.12 | 90.51 | 20133.97 | 0.59 | 0.77 | 4.07 | 1.19 | 0.5 | 10 | 361.8089 | 495.0429 | 447.7967 | 361808.9127 | 495042.9162 | 3.4732e-06 | 13 | 447796.7151
13 | 50 | CONCLUIDO | 1.6397 | 60.99 | 58.37 | 134.7 | 1.99 | 26 | 124.18 | 41.65 | 14 | 4 | 18.53 | 15549.15 | 448.57 | 1213.91 | 152.44 | 90.51 | 19794.32 | 0.59 | 0.77 | 4.08 | 1.18 | 0.5 | 10 | 360.0184 | 492.5931 | 445.5807 | 360018.4276 | 492593.0955 | 3.4749e-06 | 13 | 445580.7018
14 | 50 | CONCLUIDO | 1.6395 | 60.99 | 58.38 | 134.72 | 2.11 | 26 | 125.49 | 41.65 | 15 | 0 | 18.84 | 15711.24 | 452.99 | 1213.91 | 152.48 | 90.51 | 19816.29 | 0.59 | 0.77 | 4.09 | 1.19 | 0.5 | 10 | 362.4046 | 495.858 | 448.534 | 362404.6348 | 495858.0095 | 3.4745e-06 | 13 | 448534.017

## RESULTADOS_3
Unnamed: 0 | Volume de calda [L] | STATUS | Capacidade operacional [ha/h] | Tempo de missao [h] | Tempo util [h] | Tempo por voo [min] | Autonomia Projetada [h] | N° Voos | MTOW [kg] | Massa Estrutura [kg] | Combustível [kg] | Abastecimentos | Massa gerador | Potência gerador [W] | Combustível consumido [L] | Calda cons [L] | Distância percorrida [km] | Distância Pulverizando [km] | RTL ACUMULADO[m] | EOC [km/km] | EOC [h/h] | Tempo de manobra [h] | Tempo rtl_rtw [h] | V pulv [m/s] | V desloc [m/s] | Preço Total por ha Simples [R$/ha] | Preço Total por ha Presumido [R$/ha] | Preço Total por ha Real [R$/ha] | Preço Total Simples [R$] | Preço Total Presumido [R$] | Prod CAPEX [ha/h/R$] | Dias Trabalhados | Preço Total Real [R$]
0 | 25 | CONCLUIDO | 1.2582 | 79.48 | 73 | 13 | 0.28 | 337 | 61.76 | 28.92 | 1 | 335 | 6.84 | 7851.41 | 463.63 | 1213.98 | 648.91 | 90.51 | 266478.49 | 0.14 | 0.61 | 4.57 | 15.81 | 0.5 | 10 | 475.1576 | 650.1315 | 588.0839 | 475157.5678 | 650131.5468 | 2.7399e-06 | 17 | 588083.9044
1 | 25 | CONCLUIDO | 1.483 | 67.43 | 63.68 | 27.1 | 0.55 | 141 | 62.92 | 28.92 | 2 | 139 | 7 | 7994.37 | 387.98 | 1213.99 | 332.76 | 90.51 | 109380.08 | 0.27 | 0.7 | 4.25 | 6.48 | 0.5 | 10 | 358.2937 | 490.2332 | 443.446 | 358293.6746 | 490233.2123 | 3.2294e-06 | 15 | 443446.0426
2 | 25 | CONCLUIDO | 1.5595 | 64.12 | 61.13 | 42.65 | 0.81 | 86 | 64.08 | 28.92 | 3 | 84 | 7.16 | 8137.65 | 355.35 | 1213.96 | 246.64 | 90.51 | 66598.45 | 0.37 | 0.73 | 4.16 | 3.94 | 0.5 | 10 | 319.6779 | 437.3974 | 395.6528 | 319677.8965 | 437397.4012 | 3.396e-06 | 14 | 395652.8071
3 | 25 | CONCLUIDO | 1.5968 | 62.63 | 59.98 | 59 | 1.07 | 61 | 65.25 | 28.92 | 4 | 52 | 7.33 | 8281.25 | 331 | 1213.96 | 207.46 | 90.51 | 47132.52 | 0.44 | 0.75 | 4.12 | 2.79 | 0.5 | 10 | 300.6102 | 411.3081 | 372.0534 | 300610.1835 | 411308.1151 | 3.4772e-06 | 14 | 372053.4458
4 | 25 | CONCLUIDO | 1.6123 | 62.02 | 59.52 | 70.02 | 1.31 | 51 | 66.42 | 28.92 | 5 | 11 | 7.49 | 8425.16 | 319.21 | 1213.91 | 190.45 | 90.51 | 38676.24 | 0.48 | 0.75 | 4.14 | 2.32 | 0.5 | 10 | 285.4709 | 390.5939 | 353.3161 | 285470.8926 | 390593.8693 | 3.511e-06 | 13 | 353316.1387
5 | 25 | CONCLUIDO | 1.6133 | 61.98 | 59.49 | 71.39 | 1.55 | 50 | 67.59 | 28.92 | 6 | 0 | 7.66 | 8569.4 | 322.66 | 1213.93 | 188.93 | 90.51 | 37922.65 | 0.48 | 0.75 | 4.16 | 2.3 | 0.5 | 10 | 287.1967 | 392.9552 | 355.4522 | 287196.7386 | 392955.248 | 3.5131e-06 | 13 | 355452.1506

## RESULTADOS_15
Unnamed: 0 | Volume de calda [L] | STATUS | Capacidade operacional [ha/h] | Tempo de missao [h] | Tempo util [h] | Tempo por voo [min] | Autonomia Projetada [h] | N° Voos | MTOW [kg] | Massa Estrutura [kg] | Combustível [kg] | Abastecimentos | Massa gerador | Potência gerador [W] | Combustível consumido [L] | Calda cons [L] | Distância percorrida [km] | Distância Pulverizando [km] | RTL ACUMULADO[m] | EOC [km/km] | EOC [h/h] | Tempo de manobra [h] | Tempo rtl_rtw [h] | V pulv [m/s] | V desloc [m/s] | Preço Total por ha Simples [R$/ha] | Preço Total por ha Presumido [R$/ha] | Preço Total por ha Real [R$/ha] | Preço Total Simples [R$] | Preço Total Presumido [R$] | Prod CAPEX [ha/h/R$] | Dias Trabalhados | Preço Total Real [R$]
0 | 85 | CONCLUIDO | 0.6964 | 143.6 | 107.27 | 6.42 | 0.11 | 1002 | 167.88 | 51.39 | 1 | 1000 | 30.49 | 20939.59 | 1361.31 | 1214.15 | 1815.32 | 90.51 | 846355.27 | 0.05 | 0.42 | 5.69 | 50.06 | 0.5 | 10 | 2086.2798 | 2854.5401 | 2582.1068 | 2086279.8268 | 2854540.0993 | 1.4381e-06 | 30 | 2582106.7986
1 | 85 | CONCLUIDO | 1.1558 | 86.52 | 72.83 | 13.08 | 0.21 | 334 | 169.33 | 51.39 | 2 | 332 | 30.94 | 21118.46 | 918.48 | 1213.99 | 643.53 | 90.51 | 263801.01 | 0.14 | 0.62 | 4.55 | 15.63 | 0.5 | 10 | 895.835 | 1225.7209 | 1108.7398 | 895834.9693 | 1225720.9265 | 2.3868e-06 | 19 | 1108739.8416
2 | 85 | CONCLUIDO | 1.3208 | 75.71 | 66.49 | 19.75 | 0.31 | 202 | 170.79 | 51.39 | 3 | 200 | 31.4 | 21297.94 | 833.63 | 1213.98 | 428.44 | 90.51 | 156914.88 | 0.21 | 0.67 | 4.33 | 9.29 | 0.5 | 10 | 718.345 | 982.8713 | 889.0675 | 718345.0218 | 982871.35 | 2.7275e-06 | 16 | 889067.4878
3 | 85 | CONCLUIDO | 1.4077 | 71.04 | 63.79 | 26.58 | 0.41 | 144 | 172.25 | 51.39 | 4 | 142 | 31.86 | 21478.05 | 795.21 | 1213.94 | 336.66 | 90.51 | 111315.66 | 0.27 | 0.7 | 4.24 | 6.59 | 0.5 | 10 | 648.023 | 886.6536 | 802.0326 | 648022.9593 | 886653.6017 | 2.907e-06 | 15 | 802032.6264
4 | 85 | CONCLUIDO | 1.4611 | 68.44 | 62.27 | 33.36 | 0.51 | 112 | 173.71 | 51.39 | 5 | 110 | 32.32 | 21658.78 | 772.52 | 1213.93 | 286.01 | 90.51 | 86152.12 | 0.32 | 0.72 | 4.18 | 5.08 | 0.5 | 10 | 613.4042 | 839.2867 | 759.1864 | 613404.2438 | 839286.7478 | 3.0172e-06 | 15 | 759186.3986
5 | 85 | CONCLUIDO | 1.4952 | 66.88 | 61.39 | 40.04 | 0.61 | 92 | 175.18 | 51.39 | 6 | 90 | 32.79 | 21840.16 | 757.34 | 1213.95 | 255.54 | 90.51 | 71017.91 | 0.35 | 0.73 | 4.16 | 4.2 | 0.5 | 10 | 585.4422 | 801.0278 | 724.5788 | 585442.1766 | 801027.8139 | 3.0876e-06 | 14 | 724578.8436
6 | 85 | CONCLUIDO | 1.5209 | 65.75 | 60.73 | 46.72 | 0.7 | 78 | 176.66 | 51.39 | 7 | 76 | 33.27 | 22022.17 | 744.68 | 1213.93 | 233.5 | 90.51 | 60064.96 | 0.39 | 0.74 | 4.13 | 3.54 | 0.5 | 10 | 569.4368 | 779.1286 | 704.7697 | 569436.8293 | 779128.5916 | 3.1407e-06 | 14 | 704769.6523
7 | 85 | CONCLUIDO | 1.5414 | 64.88 | 60.23 | 53.94 | 0.8 | 67 | 178.14 | 51.39 | 8 | 65 | 33.75 | 22204.83 | 734.94 | 1213.93 | 216.46 | 90.51 | 51599.78 | 0.42 | 0.74 | 4.12 | 3.04 | 0.5 | 10 | 557.2749 | 762.4881 | 689.7173 | 557274.9213 | 762488.1326 | 3.183e-06 | 14 | 689717.3354
8 | 85 | CONCLUIDO | 1.557 | 64.23 | 59.85 | 60.87 | 0.89 | 59 | 179.63 | 51.39 | 9 | 57 | 34.24 | 22388.15 | 725.48 | 1213.92 | 203.52 | 90.51 | 45172.51 | 0.44 | 0.75 | 4.11 | 2.66 | 0.5 | 10 | 547.0896 | 748.5521 | 677.1114 | 547089.602 | 748552.1294 | 3.2153e-06 | 14 | 677111.3648
9 | 85 | CONCLUIDO | 1.5694 | 63.72 | 59.55 | 67.41 | 0.98 | 53 | 181.12 | 51.39 | 10 | 51 | 34.73 | 22572.13 | 717.56 | 1213.94 | 193.29 | 90.51 | 40087.23 | 0.47 | 0.75 | 4.09 | 2.35 | 0.5 | 10 | 538.9173 | 737.3705 | 666.9969 | 538917.3273 | 737370.4626 | 3.2409e-06 | 14 | 666996.8605
10 | 85 | CONCLUIDO | 1.5785 | 63.35 | 59.35 | 74.19 | 1.07 | 48 | 182.62 | 51.39 | 11 | 46 | 35.22 | 22756.91 | 710.6 | 1213.92 | 186.38 | 90.51 | 36657.02 | 0.49 | 0.76 | 4.09 | 2.16 | 0.5 | 10 | 532.3833 | 728.4303 | 658.9099 | 532383.2967 | 728430.3136 | 3.2597e-06 | 14 | 658909.9468
11 | 85 | CONCLUIDO | 1.5862 | 63.04 | 59.18 | 80.7 | 1.16 | 44 | 184.12 | 51.39 | 12 | 42 | 35.73 | 22942.24 | 704.74 | 1213.93 | 180.81 | 90.51 | 33893.78 | 0.5 | 0.76 | 4.08 | 1.99 | 0.5 | 10 | 526.9285 | 720.9669 | 652.1588 | 526928.5434 | 720966.8795 | 3.2756e-06 | 14 | 652158.8124
12 | 85 | CONCLUIDO | 1.5947 | 62.71 | 58.98 | 88.47 | 1.24 | 40 | 185.63 | 51.39 | 13 | 38 | 36.24 | 23128.27 | 699.03 | 1213.91 | 174.05 | 90.51 | 30534 | 0.52 | 0.76 | 4.07 | 1.79 | 0.5 | 10 | 521.3736 | 713.3664 | 645.2837 | 521373.6048 | 713366.3674 | 3.2931e-06 | 14 | 645283.6825
13 | 85 | CONCLUIDO | 1.6016 | 62.44 | 58.81 | 95.37 | 1.33 | 37 | 187.14 | 51.39 | 14 | 35 | 36.75 | 23314.98 | 691.42 | 1213.94 | 168.33 | 90.51 | 27684.19 | 0.54 | 0.76 | 4.06 | 1.62 | 0.5 | 10 | 515.2849 | 705.0355 | 637.7479 | 515284.8656 | 705035.4859 | 3.3074e-06 | 14 | 637747.8887
14 | 85 | CONCLUIDO | 1.6069 | 62.23 | 58.71 | 103.6 | 1.41 | 34 | 188.66 | 51.39 | 15 | 32 | 37.27 | 23502.4 | 686.1 | 1213.91 | 165.01 | 90.51 | 26043.26 | 0.55 | 0.76 | 4.06 | 1.52 | 0.5 | 10 | 504.1332 | 689.7773 | 623.9459 | 504133.2217 | 689777.3147 | 3.3183e-06 | 13 | 623945.9359
15 | 85 | CONCLUIDO | 1.6114 | 62.06 | 58.6 | 109.87 | 1.49 | 32 | 190.19 | 51.39 | 16 | 30 | 37.79 | 23690.52 | 681.13 | 1213.92 | 161.2 | 90.51 | 24144.82 | 0.56 | 0.77 | 4.06 | 1.41 | 0.5 | 10 | 500.2124 | 684.4127 | 619.0933 | 500212.4286 | 684412.7126 | 3.3276e-06 | 13 | 619093.3239
16 | 85 | CONCLUIDO | 1.6152 | 61.91 | 58.52 | 117.04 | 1.57 | 30 | 191.72 | 51.39 | 17 | 28 | 38.33 | 23879.37 | 677.43 | 1213.91 | 158.43 | 90.51 | 22773.14 | 0.57 | 0.77 | 4.06 | 1.33 | 0.5 | 10 | 497.1956 | 680.285 | 615.3596 | 497195.6449 | 680285.016 | 3.3354e-06 | 13 | 615359.5689
17 | 85 | CONCLUIDO | 1.6196 | 61.74 | 58.42 | 125.19 | 1.65 | 28 | 193.26 | 51.39 | 18 | 26 | 38.86 | 24068.93 | 671.31 | 1213.94 | 154.88 | 90.51 | 21007.8 | 0.58 | 0.77 | 4.06 | 1.23 | 0.5 | 10 | 492.728 | 674.1722 | 609.8302 | 492728.0086 | 674172.1989 | 3.3445e-06 | 13 | 609830.1505
18 | 85 | CONCLUIDO | 1.6214 | 61.67 | 58.39 | 129.75 | 1.73 | 27 | 194.8 | 51.39 | 19 | 25 | 39.41 | 24259.23 | 666.73 | 1213.91 | 154.06 | 90.51 | 20600.08 | 0.59 | 0.77 | 4.05 | 1.19 | 0.5 | 10 | 489.8001 | 670.1661 | 606.2064 | 489800.0791 | 670166.0766 | 3.3482e-06 | 13 | 606206.3669
19 | 85 | CONCLUIDO | 1.6258 | 61.51 | 58.29 | 139.89 | 1.81 | 25 | 196.35 | 51.39 | 20 | 23 | 39.96 | 24450.27 | 659.8 | 1213.91 | 150.6 | 90.51 | 18882.14 | 0.6 | 0.77 | 4.05 | 1.09 | 0.5 | 10 | 484.9357 | 663.5104 | 600.1859 | 484935.6916 | 663510.4071 | 3.3573e-06 | 13 | 600185.9051
20 | 85 | CONCLUIDO | 1.6275 | 61.44 | 58.26 | 145.65 | 1.88 | 24 | 197.9 | 51.39 | 21 | 22 | 40.51 | 24642.07 | 657.21 | 1213.91 | 149.71 | 90.51 | 18442.88 | 0.6 | 0.77 | 4.04 | 1.07 | 0.5 | 10 | 483.1163 | 661.021 | 597.9341 | 483116.2668 | 661020.9899 | 3.3608e-06 | 13 | 597934.0743
21 | 85 | CONCLUIDO | 1.6295 | 61.37 | 58.22 | 151.87 | 1.96 | 23 | 199.46 | 51.39 | 22 | 21 | 41.07 | 24834.62 | 648.64 | 1213.91 | 148.18 | 90.51 | 17680.04 | 0.61 | 0.77 | 4.04 | 1.02 | 0.5 | 10 | 478.0261 | 654.0564 | 591.6342 | 478026.1355 | 654056.4476 | 3.365e-06 | 13 | 591634.2182
22 | 85 | CONCLUIDO | 1.6339 | 61.2 | 58.12 | 166.06 | 2.03 | 21 | 201.03 | 51.39 | 23 | 19 | 41.64 | 25027.94 | 642.48 | 1213.92 | 144.79 | 90.51 | 15994.41 | 0.63 | 0.77 | 4.05 | 0.93 | 0.5 | 10 | 473.6279 | 648.0386 | 586.1907 | 473627.9065 | 648038.5966 | 3.3741e-06 | 13 | 586190.7025
23 | 85 | CONCLUIDO | 1.6343 | 61.19 | 58.1 | 166.01 | 2.1 | 21 | 202.61 | 51.39 | 24 | 19 | 42.21 | 25222.04 | 638.97 | 1213.91 | 144.36 | 90.51 | 15783.01 | 0.63 | 0.77 | 4.04 | 0.91 | 0.5 | 10 | 471.6498 | 645.3321 | 583.7425 | 471649.8324 | 645332.1085 | 3.3749e-06 | 13 | 583742.5178
24 | 85 | CONCLUIDO | 1.6366 | 61.1 | 58.05 | 174.16 | 2.17 | 20 | 204.19 | 51.39 | 25 | 18 | 42.79 | 25417.05 | 633.88 | 1213.91 | 142.54 | 90.51 | 14874.5 | 0.64 | 0.77 | 4.04 | 0.86 | 0.5 | 10 | 468.3702 | 640.8448 | 579.6835 | 468370.2309 | 640844.8129 | 3.3796e-06 | 13 | 579683.4834
25 | 85 | CONCLUIDO | 1.6385 | 61.03 | 58.01 | 183.2 | 2.24 | 19 | 205.77 | 51.39 | 26 | 17 | 43.38 | 25612.75 | 630.69 | 1213.91 | 141.41 | 90.51 | 14314.15 | 0.64 | 0.77 | 4.03 | 0.82 | 0.5 | 10 | 466.2081 | 637.8865 | 577.0075 | 466208.1251 | 637886.5244 | 3.3836e-06 | 13 | 577007.5298
26 | 85 | CONCLUIDO | 1.6405 | 60.96 | 57.97 | 193.24 | 2.31 | 18 | 207.37 | 51.39 | 27 | 15 | 43.97 | 25809.25 | 624.9 | 1213.93 | 139.87 | 90.51 | 13552.38 | 0.65 | 0.77 | 4.04 | 0.78 | 0.5 | 10 | 462.6483 | 633.0158 | 572.6016 | 462648.2534 | 633015.7509 | 3.3877e-06 | 13 | 572601.6161
27 | 85 | CONCLUIDO | 1.6431 | 60.86 | 57.91 | 204.39 | 2.38 | 17 | 208.97 | 51.39 | 28 | 13 | 44.57 | 26006.56 | 618.9 | 1213.91 | 137.7 | 90.51 | 12470.48 | 0.66 | 0.77 | 4.04 | 0.72 | 0.5 | 10 | 458.8369 | 627.8009 | 567.8845 | 458836.9314 | 627800.9319 | 3.3931e-06 | 13 | 567884.4921
28 | 85 | CONCLUIDO | 1.6431 | 60.86 | 57.91 | 204.39 | 2.45 | 17 | 210.57 | 51.39 | 29 | 9 | 45.18 | 26204.71 | 612.07 | 1213.91 | 137.51 | 90.51 | 12375.66 | 0.66 | 0.77 | 4.04 | 0.72 | 0.5 | 10 | 455.2176 | 622.8488 | 563.405 | 455217.5702 | 622848.7623 | 3.3931e-06 | 13 | 563404.9506
29 | 85 | CONCLUIDO | 1.6451 | 60.79 | 57.87 | 217.01 | 2.51 | 16 | 212.19 | 51.39 | 30 | 8 | 45.79 | 26403.69 | 612.07 | 1213.92 | 136.22 | 90.51 | 11736.79 | 0.66 | 0.78 | 4.04 | 0.68 | 0.5 | 10 | 454.7455 | 622.2029 | 562.8207 | 454745.5271 | 622202.8922 | 3.3972e-06 | 13 | 562820.7214
30 | 85 | CONCLUIDO | 1.6447 | 60.8 | 57.89 | 217.08 | 2.58 | 16 | 213.81 | 51.39 | 31 | 6 | 46.41 | 26603.52 | 616.14 | 1213.91 | 136.67 | 90.51 | 11959.76 | 0.66 | 0.78 | 4.05 | 0.69 | 0.5 | 10 | 457.003 | 625.2916 | 565.6147 | 457002.968 | 625291.6223 | 3.3964e-06 | 13 | 565614.6675
31 | 85 | CONCLUIDO | 1.6445 | 60.81 | 57.89 | 217.1 | 2.64 | 16 | 215.43 | 51.39 | 32 | 3 | 47.04 | 26804.21 | 617.85 | 1213.91 | 136.64 | 90.51 | 11944.77 | 0.66 | 0.77 | 4.05 | 0.7 | 0.5 | 10 | 457.953 | 626.5915 | 566.7905 | 457952.9855 | 626591.4782 | 3.396e-06 | 13 | 566790.467
32 | 85 | CONCLUIDO | 1.6444 | 60.81 | 57.9 | 217.12 | 2.7 | 16 | 217.07 | 51.39 | 33 | 1 | 47.68 | 27005.77 | 620.18 | 1213.92 | 136.96 | 90.51 | 12105.96 | 0.66 | 0.77 | 4.05 | 0.7 | 0.5 | 10 | 459.2161 | 628.3198 | 568.3538 | 459216.134 | 628319.7737 | 3.3957e-06 | 13 | 568353.8164
33 | 85 | CONCLUIDO | 1.6444 | 60.81 | 57.9 | 217.11 | 2.76 | 16 | 218.71 | 51.39 | 34 | 0 | 48.32 | 27208.22 | 624 | 1213.92 | 136.86 | 90.51 | 12054.89 | 0.66 | 0.77 | 4.05 | 0.7 | 0.5 | 10 | 461.2388 | 631.0873 | 570.8572 | 461238.8323 | 631087.3188 | 3.3957e-06 | 13 | 570857.2308

## RESULTADOS_2
Unnamed: 0 | Volume de calda [L] | STATUS | Capacidade operacional [ha/h] | Tempo de missao [h] | Tempo util [h] | Tempo por voo [min] | Autonomia Projetada [h] | N° Voos | MTOW [kg] | Massa Estrutura [kg] | Combustível [kg] | Abastecimentos | Massa gerador | Potência gerador [W] | Combustível consumido [L] | Calda cons [L] | Distância percorrida [km] | Distância Pulverizando [km] | RTL ACUMULADO[m] | EOC [km/km] | EOC [h/h] | Tempo de manobra [h] | Tempo rtl_rtw [h] | V pulv [m/s] | V desloc [m/s] | Preço Total por ha Simples [R$/ha] | Preço Total por ha Presumido [R$/ha] | Preço Total por ha Real [R$/ha] | Preço Total Simples [R$] | Preço Total Presumido [R$] | Prod CAPEX [ha/h/R$] | Dias Trabalhados | Preço Total Real [R$]
0 | 20 | CONCLUIDO | 1.3246 | 75.49 | 70.31 | 15.01 | 0.34 | 281 | 51.33 | 24.83 | 1 | 279 | 5.51 | 6564.78 | 386.46 | 1214.01 | 557.41 | 90.51 | 221004.05 | 0.16 | 0.64 | 4.48 | 13.11 | 0.5 | 10 | 394.5399 | 539.8268 | 488.3065 | 394539.8604 | 539826.8429 | 2.9058e-06 | 16 | 488306.5266
1 | 20 | CONCLUIDO | 1.5211 | 65.74 | 62.55 | 31.81 | 0.66 | 118 | 52.47 | 24.83 | 2 | 116 | 5.64 | 6705.1 | 323.94 | 1213.94 | 294.8 | 90.51 | 90516.45 | 0.31 | 0.72 | 4.2 | 5.36 | 0.5 | 10 | 305.118 | 417.476 | 377.6326 | 305118.0327 | 417475.9531 | 3.3369e-06 | 14 | 377632.6341
2 | 20 | CONCLUIDO | 1.5859 | 63.05 | 60.43 | 50.36 | 0.97 | 72 | 53.61 | 24.83 | 3 | 57 | 5.78 | 6845.59 | 291.21 | 1213.95 | 222.17 | 90.51 | 54432.87 | 0.41 | 0.74 | 4.14 | 3.23 | 0.5 | 10 | 277.6238 | 379.8571 | 343.6041 | 277623.8087 | 379857.1429 | 3.4791e-06 | 14 | 343604.1104
3 | 20 | CONCLUIDO | 1.5979 | 62.58 | 60.08 | 58.14 | 1.27 | 62 | 54.75 | 24.83 | 4 | 3 | 5.92 | 6986.39 | 285.12 | 1214.09 | 208.21 | 90.51 | 47501.09 | 0.43 | 0.75 | 4.19 | 2.88 | 0.5 | 10 | 272.7785 | 373.2275 | 337.6072 | 272778.4654 | 373227.5304 | 3.5054e-06 | 14 | 337607.2188
4 | 20 | CONCLUIDO | 1.5985 | 62.56 | 60.05 | 58.12 | 1.55 | 62 | 55.89 | 24.83 | 5 | 0 | 6.07 | 7127.49 | 290.39 | 1214.1 | 207.27 | 90.51 | 47034 | 0.44 | 0.75 | 4.19 | 2.86 | 0.5 | 10 | 275.5695 | 377.0464 | 341.0616 | 275569.5263 | 377046.3831 | 3.5067e-06 | 14 | 341061.6055

## RESULTADOS_11
Unnamed: 0 | Volume de calda [L] | STATUS | Capacidade operacional [ha/h] | Tempo de missao [h] | Tempo util [h] | Tempo por voo [min] | Autonomia Projetada [h] | N° Voos | MTOW [kg] | Massa Estrutura [kg] | Combustível [kg] | Abastecimentos | Massa gerador | Potência gerador [W] | Combustível consumido [L] | Calda cons [L] | Distância percorrida [km] | Distância Pulverizando [km] | RTL ACUMULADO[m] | EOC [km/km] | EOC [h/h] | Tempo de manobra [h] | Tempo rtl_rtw [h] | V pulv [m/s] | V desloc [m/s] | Preço Total por ha Simples [R$/ha] | Preço Total por ha Presumido [R$/ha] | Preço Total por ha Real [R$/ha] | Preço Total Simples [R$] | Preço Total Presumido [R$] | Prod CAPEX [ha/h/R$] | Dias Trabalhados | Preço Total Real [R$]
0 | 65 | CONCLUIDO | 0.8597 | 116.32 | 93.75 | 7.51 | 0.13 | 749 | 133.21 | 46.47 | 1 | 747 | 20.75 | 16663.42 | 1022.27 | 1214.13 | 1354.59 | 90.51 | 617256.89 | 0.07 | 0.48 | 5.26 | 36.55 | 0.5 | 10 | 1318.9475 | 1804.6422 | 1632.4097 | 1318947.5474 | 1804642.2222 | 1.7998e-06 | 25 | 1632409.7013
1 | 65 | CONCLUIDO | 1.2567 | 79.57 | 69.94 | 15.31 | 0.26 | 274 | 134.55 | 46.47 | 2 | 272 | 21.09 | 16828.84 | 755.2 | 1214.03 | 545.02 | 90.51 | 214846.88 | 0.17 | 0.64 | 4.45 | 12.73 | 0.5 | 10 | 697.336 | 954.1259 | 863.0655 | 697336.0291 | 954125.9194 | 2.6309e-06 | 17 | 863065.4808
2 | 65 | CONCLUIDO | 1.3951 | 71.68 | 64.93 | 23.19 | 0.39 | 168 | 135.9 | 46.47 | 3 | 166 | 21.43 | 16994.64 | 694.74 | 1213.95 | 375.35 | 90.51 | 130540.74 | 0.24 | 0.69 | 4.28 | 7.73 | 0.5 | 10 | 584.7206 | 800.0405 | 723.6857 | 584720.5745 | 800040.4861 | 2.9207e-06 | 15 | 723685.7449
3 | 65 | CONCLUIDO | 1.4663 | 68.2 | 62.72 | 31.1 | 0.52 | 121 | 137.25 | 46.47 | 4 | 119 | 21.78 | 17160.92 | 664.95 | 1213.97 | 301.2 | 90.51 | 93701.84 | 0.3 | 0.72 | 4.19 | 5.53 | 0.5 | 10 | 542.0638 | 741.6756 | 670.8911 | 542063.7711 | 741675.5658 | 3.0697e-06 | 15 | 670891.0907
4 | 65 | CONCLUIDO | 1.5094 | 66.25 | 61.51 | 39.26 | 0.64 | 94 | 138.6 | 46.47 | 5 | 92 | 22.13 | 17327.69 | 646.04 | 1213.93 | 258.93 | 90.51 | 72700.36 | 0.35 | 0.73 | 4.19 | 4.32 | 0.5 | 10 | 511.0247 | 699.2065 | 632.4752 | 511024.6959 | 699206.5338 | 3.16e-06 | 14 | 632475.2436
5 | 65 | CONCLUIDO | 1.5399 | 64.94 | 60.66 | 47.27 | 0.76 | 77 | 139.95 | 46.47 | 6 | 75 | 22.49 | 17494.97 | 632 | 1213.91 | 230.58 | 90.51 | 58612.09 | 0.39 | 0.74 | 4.14 | 3.47 | 0.5 | 10 | 494.2931 | 676.3136 | 611.7672 | 494293.1147 | 676313.6462 | 3.2238e-06 | 14 | 611767.221
6 | 65 | CONCLUIDO | 1.5607 | 64.07 | 60.12 | 55.5 | 0.88 | 65 | 141.31 | 46.47 | 7 | 63 | 22.85 | 17662.75 | 619.23 | 1213.91 | 212.84 | 90.51 | 49801.97 | 0.43 | 0.75 | 4.11 | 2.93 | 0.5 | 10 | 481.5016 | 658.8117 | 595.9357 | 481501.593 | 658811.7219 | 3.2674e-06 | 14 | 595935.6558
7 | 65 | CONCLUIDO | 1.577 | 63.41 | 59.71 | 63.97 | 0.99 | 56 | 142.68 | 46.47 | 8 | 54 | 23.21 | 17831.04 | 609.59 | 1213.91 | 198.59 | 90.51 | 42720.63 | 0.46 | 0.75 | 4.1 | 2.51 | 0.5 | 10 | 471.9247 | 645.7083 | 584.0828 | 471924.7434 | 645708.2538 | 3.3015e-06 | 14 | 584082.7643
8 | 65 | CONCLUIDO | 1.5906 | 62.87 | 59.35 | 72.68 | 1.11 | 49 | 144.05 | 46.47 | 9 | 47 | 23.58 | 17999.83 | 598.41 | 1213.92 | 186.74 | 90.51 | 36833.22 | 0.48 | 0.76 | 4.08 | 2.16 | 0.5 | 10 | 462.3556 | 632.6154 | 572.2394 | 462355.6246 | 632615.3633 | 3.33e-06 | 14 | 572239.4409
9 | 65 | CONCLUIDO | 1.5985 | 62.56 | 59.18 | 80.7 | 1.22 | 44 | 145.42 | 46.47 | 10 | 42 | 23.95 | 18169.15 | 591.8 | 1213.91 | 180.87 | 90.51 | 33921.19 | 0.5 | 0.76 | 4.08 | 1.99 | 0.5 | 10 | 456.8342 | 625.0607 | 565.4058 | 456834.2278 | 625060.7446 | 3.3465e-06 | 14 | 565405.8244
10 | 65 | CONCLUIDO | 1.6086 | 62.17 | 58.92 | 90.65 | 1.33 | 39 | 146.8 | 46.47 | 11 | 37 | 24.33 | 18338.99 | 580.72 | 1213.93 | 172.15 | 90.51 | 29585.96 | 0.53 | 0.76 | 4.07 | 1.73 | 0.5 | 10 | 441.6488 | 604.2834 | 546.6114 | 441648.7927 | 604283.3623 | 3.3676e-06 | 13 | 546611.4063
11 | 65 | CONCLUIDO | 1.6134 | 61.98 | 58.82 | 98.03 | 1.43 | 36 | 148.18 | 46.47 | 12 | 34 | 24.71 | 18509.36 | 575.45 | 1213.91 | 168.26 | 90.51 | 27658.31 | 0.54 | 0.76 | 4.08 | 1.63 | 0.5 | 10 | 437.692 | 598.8695 | 541.7142 | 437691.9845 | 598869.4828 | 3.3777e-06 | 13 | 541714.2199
12 | 65 | CONCLUIDO | 1.6195 | 61.75 | 58.67 | 106.67 | 1.54 | 33 | 149.56 | 46.47 | 13 | 31 | 25.1 | 18680.25 | 566.35 | 1213.92 | 163.26 | 90.51 | 25172.2 | 0.55 | 0.76 | 4.07 | 1.48 | 0.5 | 10 | 431.3909 | 590.248 | 533.9156 | 431390.8888 | 590248.0457 | 3.3905e-06 | 13 | 533915.6006
13 | 65 | CONCLUIDO | 1.6258 | 61.51 | 58.51 | 117.02 | 1.64 | 30 | 150.95 | 46.47 | 14 | 28 | 25.49 | 18851.69 | 558.67 | 1213.92 | 158.29 | 90.51 | 22701.69 | 0.57 | 0.77 | 4.05 | 1.32 | 0.5 | 10 | 425.8499 | 582.6666 | 527.0577 | 425849.8729 | 582666.5833 | 3.4037e-06 | 13 | 527057.7024
14 | 65 | CONCLUIDO | 1.6289 | 61.39 | 58.45 | 125.25 | 1.74 | 28 | 152.35 | 46.47 | 15 | 26 | 25.88 | 19023.66 | 546.74 | 1213.91 | 155.87 | 90.51 | 21500.31 | 0.58 | 0.77 | 4.06 | 1.26 | 0.5 | 10 | 418.794 | 573.0124 | 518.3249 | 418794.0013 | 573012.4285 | 3.4101e-06 | 13 | 518324.9265
15 | 65 | CONCLUIDO | 1.6329 | 61.24 | 58.35 | 134.66 | 1.84 | 26 | 153.75 | 46.47 | 16 | 24 | 26.28 | 19196.18 | 539.17 | 1213.93 | 152.68 | 90.51 | 19918.01 | 0.59 | 0.77 | 4.05 | 1.16 | 0.5 | 10 | 413.8866 | 566.298 | 512.2513 | 413886.6367 | 566297.9558 | 3.4185e-06 | 13 | 512251.2737
16 | 65 | CONCLUIDO | 1.6373 | 61.08 | 58.24 | 145.61 | 1.94 | 24 | 155.15 | 46.47 | 17 | 22 | 26.68 | 19369.26 | 533.11 | 1213.92 | 149.18 | 90.51 | 18177.36 | 0.61 | 0.77 | 4.04 | 1.05 | 0.5 | 10 | 409.7218 | 560.5995 | 507.0966 | 409721.8169 | 560599.4655 | 3.4277e-06 | 13 | 507096.6393
17 | 65 | CONCLUIDO | 1.6413 | 60.93 | 58.15 | 158.59 | 2.04 | 22 | 156.56 | 46.47 | 18 | 20 | 27.09 | 19542.89 | 524.3 | 1213.91 | 146.01 | 90.51 | 16602.38 | 0.62 | 0.77 | 4.04 | 0.96 | 0.5 | 10 | 404.2102 | 553.0582 | 500.2751 | 404210.1821 | 553058.2037 | 3.4361e-06 | 13 | 500275.105
18 | 65 | CONCLUIDO | 1.6432 | 60.86 | 58.1 | 166.01 | 2.13 | 21 | 157.97 | 46.47 | 19 | 12 | 27.5 | 19717.08 | 517.53 | 1213.92 | 144.24 | 90.51 | 15721.52 | 0.63 | 0.77 | 4.04 | 0.91 | 0.5 | 10 | 400.2271 | 547.6083 | 495.3454 | 400227.0785 | 547608.3456 | 3.4401e-06 | 13 | 495345.3737
19 | 65 | CONCLUIDO | 1.6429 | 60.87 | 58.12 | 166.04 | 2.22 | 21 | 159.39 | 46.47 | 20 | 7 | 27.92 | 19891.97 | 515.53 | 1213.91 | 144.28 | 90.51 | 15743.23 | 0.63 | 0.77 | 4.05 | 0.92 | 0.5 | 10 | 399.2365 | 546.253 | 494.1194 | 399236.5313 | 546253.0352 | 3.4395e-06 | 13 | 494119.4122
20 | 65 | CONCLUIDO | 1.6449 | 60.79 | 58.07 | 174.21 | 2.31 | 20 | 160.81 | 46.47 | 21 | 3 | 28.34 | 20067.32 | 518.69 | 1213.91 | 142.46 | 90.51 | 14836.08 | 0.64 | 0.77 | 4.06 | 0.88 | 0.5 | 10 | 400.5008 | 547.9829 | 495.6842 | 400500.8036 | 547982.8683 | 3.4436e-06 | 13 | 495684.1525
21 | 65 | CONCLUIDO | 1.6447 | 60.8 | 58.08 | 174.23 | 2.4 | 20 | 162.24 | 46.47 | 22 | 0 | 28.77 | 20243.25 | 522.49 | 1213.91 | 142.57 | 90.51 | 14892.32 | 0.63 | 0.77 | 4.07 | 0.89 | 0.5 | 10 | 402.5567 | 550.7958 | 498.2287 | 402556.7053 | 550795.8438 | 3.4432e-06 | 13 | 498228.6615

## RESULTADOS_13
Unnamed: 0 | Volume de calda [L] | STATUS | Capacidade operacional [ha/h] | Tempo de missao [h] | Tempo util [h] | Tempo por voo [min] | Autonomia Projetada [h] | N° Voos | MTOW [kg] | Massa Estrutura [kg] | Combustível [kg] | Abastecimentos | Massa gerador | Potência gerador [W] | Combustível consumido [L] | Calda cons [L] | Distância percorrida [km] | Distância Pulverizando [km] | RTL ACUMULADO[m] | EOC [km/km] | EOC [h/h] | Tempo de manobra [h] | Tempo rtl_rtw [h] | V pulv [m/s] | V desloc [m/s] | Preço Total por ha Simples [R$/ha] | Preço Total por ha Presumido [R$/ha] | Preço Total por ha Real [R$/ha] | Preço Total Simples [R$] | Preço Total Presumido [R$] | Prod CAPEX [ha/h/R$] | Dias Trabalhados | Preço Total Real [R$]
0 | 75 | CONCLUIDO | 0.7762 | 128.83 | 100.03 | 6.91 | 0.12 | 868 | 150.44 | 49.1 | 1 | 866 | 25.34 | 18787.76 | 1181.74 | 1214.05 | 1568.73 | 90.51 | 723729.2 | 0.06 | 0.45 | 5.45 | 42.83 | 0.5 | 10 | 1652.1378 | 2260.5278 | 2044.7862 | 1652137.7689 | 2260527.7825 | 1.6134e-06 | 27 | 2044786.1836
1 | 75 | CONCLUIDO | 1.2054 | 82.96 | 71.4 | 14.09 | 0.23 | 304 | 151.83 | 49.1 | 2 | 302 | 25.73 | 18959.54 | 837.13 | 1213.98 | 594.24 | 90.51 | 239305.47 | 0.15 | 0.63 | 4.52 | 14.2 | 0.5 | 10 | 793.4971 | 1085.6977 | 982.0803 | 793497.0946 | 1085697.7314 | 2.5056e-06 | 18 | 982080.2637
2 | 75 | CONCLUIDO | 1.358 | 73.64 | 65.71 | 21.31 | 0.35 | 185 | 153.23 | 49.1 | 3 | 183 | 26.13 | 19131.85 | 764.81 | 1213.97 | 401.19 | 90.51 | 143375.09 | 0.23 | 0.68 | 4.32 | 8.51 | 0.5 | 10 | 653.6695 | 894.3794 | 809.0211 | 653669.497 | 894379.4437 | 2.8228e-06 | 16 | 809021.1249
3 | 75 | CONCLUIDO | 1.4363 | 69.62 | 63.28 | 28.55 | 0.46 | 133 | 154.63 | 49.1 | 4 | 131 | 26.53 | 19304.72 | 731.59 | 1213.98 | 319.53 | 90.51 | 102805.49 | 0.28 | 0.71 | 4.23 | 6.09 | 0.5 | 10 | 595.2472 | 814.4435 | 736.7141 | 595247.1895 | 814443.4651 | 2.9855e-06 | 15 | 736714.1239
4 | 75 | CONCLUIDO | 1.4862 | 67.29 | 61.86 | 36.04 | 0.57 | 103 | 156.03 | 49.1 | 5 | 101 | 26.94 | 19478.15 | 709.24 | 1213.93 | 271.99 | 90.51 | 79185.21 | 0.33 | 0.73 | 4.17 | 4.67 | 0.5 | 10 | 564.5834 | 772.4879 | 698.7628 | 564583.3984 | 772487.9133 | 3.0892e-06 | 15 | 698762.7511
5 | 75 | CONCLUIDO | 1.5166 | 65.94 | 61.07 | 43.1 | 0.67 | 85 | 157.44 | 49.1 | 6 | 83 | 27.35 | 19652.13 | 695.88 | 1213.97 | 244.72 | 90.51 | 65639.68 | 0.37 | 0.73 | 4.14 | 3.87 | 0.5 | 10 | 540.3059 | 739.2704 | 668.7155 | 540305.9356 | 739270.4178 | 3.1524e-06 | 14 | 668715.4867
6 | 75 | CONCLUIDO | 1.5422 | 64.84 | 60.4 | 51.04 | 0.78 | 71 | 158.86 | 49.1 | 7 | 69 | 27.77 | 19826.68 | 682.19 | 1213.93 | 221.66 | 90.51 | 54179.49 | 0.41 | 0.74 | 4.13 | 3.2 | 0.5 | 10 | 524.7313 | 717.9606 | 649.4394 | 524731.3429 | 717960.5729 | 3.2056e-06 | 14 | 649439.4234
7 | 75 | CONCLUIDO | 1.5588 | 64.15 | 59.98 | 58.05 | 0.88 | 62 | 160.28 | 49.1 | 8 | 60 | 28.19 | 20001.93 | 674.18 | 1213.92 | 207.96 | 90.51 | 47378.76 | 0.44 | 0.75 | 4.11 | 2.79 | 0.5 | 10 | 515.4001 | 705.1932 | 637.8906 | 515400.1489 | 705193.2216 | 3.2401e-06 | 14 | 637890.5703
8 | 75 | CONCLUIDO | 1.5737 | 63.54 | 59.62 | 66.24 | 0.99 | 54 | 161.71 | 49.1 | 9 | 52 | 28.61 | 20177.64 | 663.78 | 1213.9 | 195.64 | 90.51 | 41257.2 | 0.46 | 0.75 | 4.1 | 2.42 | 0.5 | 10 | 505.4279 | 691.5487 | 625.5483 | 505427.857 | 691548.6919 | 3.2711e-06 | 14 | 625548.2553
9 | 75 | CONCLUIDO | 1.5849 | 63.1 | 59.35 | 74.19 | 1.09 | 48 | 163.13 | 49.1 | 10 | 46 | 29.04 | 20353.94 | 655.99 | 1213.91 | 186.4 | 90.51 | 36664.85 | 0.49 | 0.76 | 4.09 | 2.16 | 0.5 | 10 | 498.0708 | 681.4825 | 616.4428 | 498070.8484 | 681482.5081 | 3.2944e-06 | 14 | 616442.774
10 | 75 | CONCLUIDO | 1.5925 | 62.79 | 59.17 | 80.69 | 1.18 | 44 | 164.57 | 49.1 | 11 | 42 | 29.47 | 20530.82 | 649.13 | 1213.91 | 180.79 | 90.51 | 33881.74 | 0.5 | 0.76 | 4.07 | 1.98 | 0.5 | 10 | 492.2792 | 673.5581 | 609.2747 | 492279.1893 | 673558.1046 | 3.3102e-06 | 14 | 609274.6644
11 | 75 | CONCLUIDO | 1.601 | 62.46 | 58.96 | 88.44 | 1.28 | 40 | 166.01 | 49.1 | 12 | 38 | 29.91 | 20708.3 | 640.8 | 1213.91 | 173.35 | 90.51 | 30182.71 | 0.52 | 0.76 | 4.07 | 1.77 | 0.5 | 10 | 485.5032 | 664.2869 | 600.8883 | 485503.1902 | 664286.8837 | 3.3279e-06 | 14 | 600888.2758
12 | 75 | CONCLUIDO | 1.6079 | 62.19 | 58.82 | 98.03 | 1.38 | 36 | 167.45 | 49.1 | 13 | 34 | 30.36 | 20886.38 | 633.19 | 1213.92 | 168.47 | 90.51 | 27761.46 | 0.54 | 0.76 | 4.07 | 1.62 | 0.5 | 10 | 472.8299 | 646.9467 | 585.203 | 472829.9028 | 646946.7328 | 3.3422e-06 | 13 | 585203.0446
13 | 75 | CONCLUIDO | 1.6127 | 62.01 | 58.69 | 103.58 | 1.47 | 34 | 168.9 | 49.1 | 14 | 32 | 30.81 | 21065.06 | 627.33 | 1213.92 | 164.54 | 90.51 | 25808.72 | 0.55 | 0.76 | 4.06 | 1.5 | 0.5 | 10 | 468.437 | 640.9361 | 579.7661 | 468436.9823 | 640936.1452 | 3.3522e-06 | 13 | 579766.0991
14 | 75 | CONCLUIDO | 1.6181 | 61.8 | 58.58 | 113.38 | 1.56 | 31 | 170.35 | 49.1 | 15 | 29 | 31.26 | 21244.37 | 621.61 | 1213.92 | 160.34 | 90.51 | 23719.5 | 0.56 | 0.77 | 4.06 | 1.39 | 0.5 | 10 | 464.0202 | 634.893 | 574.2997 | 464020.2482 | 634892.9747 | 3.3634e-06 | 13 | 574299.6803
15 | 75 | CONCLUIDO | 1.6225 | 61.63 | 58.47 | 120.97 | 1.65 | 29 | 171.81 | 49.1 | 16 | 27 | 31.72 | 21424.29 | 615.34 | 1213.92 | 156.9 | 90.51 | 22012.63 | 0.58 | 0.77 | 4.05 | 1.28 | 0.5 | 10 | 459.5657 | 628.7981 | 568.7865 | 459565.7436 | 628798.125 | 3.3726e-06 | 13 | 568786.5145
16 | 75 | CONCLUIDO | 1.6267 | 61.47 | 58.37 | 129.72 | 1.74 | 27 | 173.28 | 49.1 | 17 | 25 | 32.18 | 21604.83 | 608.68 | 1213.93 | 153.22 | 90.51 | 20181.94 | 0.59 | 0.77 | 4.06 | 1.18 | 0.5 | 10 | 454.9783 | 622.5213 | 563.1088 | 454978.2749 | 622521.3479 | 3.3813e-06 | 13 | 563108.7842
17 | 75 | CONCLUIDO | 1.6305 | 61.33 | 58.29 | 139.9 | 1.83 | 25 | 174.75 | 49.1 | 18 | 23 | 32.65 | 21786.02 | 601.34 | 1213.91 | 150.65 | 90.51 | 18906.35 | 0.6 | 0.77 | 4.05 | 1.1 | 0.5 | 10 | 450.1533 | 615.9196 | 557.1371 | 450153.292 | 615919.5935 | 3.3892e-06 | 13 | 557137.092
18 | 75 | CONCLUIDO | 1.6326 | 61.25 | 58.24 | 145.61 | 1.91 | 24 | 176.22 | 49.1 | 19 | 22 | 33.13 | 21967.84 | 595.43 | 1213.91 | 149.27 | 90.51 | 18223.08 | 0.61 | 0.77 | 4.04 | 1.05 | 0.5 | 10 | 446.504 | 610.9264 | 552.6205 | 446503.9646 | 610926.4227 | 3.3935e-06 | 13 | 552620.4624
19 | 75 | CONCLUIDO | 1.6365 | 61.11 | 58.16 | 158.62 | 2 | 22 | 177.7 | 49.1 | 20 | 20 | 33.61 | 22150.3 | 586.26 | 1213.91 | 146.13 | 90.51 | 16662.6 | 0.62 | 0.77 | 4.05 | 0.97 | 0.5 | 10 | 440.7209 | 603.0138 | 545.463 | 440720.8796 | 603013.7507 | 3.4017e-06 | 13 | 545462.9646
20 | 75 | CONCLUIDO | 1.6389 | 61.02 | 58.1 | 166 | 2.08 | 21 | 179.18 | 49.1 | 21 | 19 | 34.09 | 22333.43 | 579.15 | 1213.91 | 144.21 | 90.51 | 15704.47 | 0.63 | 0.77 | 4.04 | 0.91 | 0.5 | 10 | 436.3892 | 597.0869 | 540.1018 | 436389.1629 | 597086.9048 | 3.4066e-06 | 13 | 540101.7687
21 | 75 | CONCLUIDO | 1.641 | 60.94 | 58.05 | 174.16 | 2.16 | 20 | 180.67 | 49.1 | 22 | 17 | 34.58 | 22517.21 | 576.4 | 1213.91 | 142.58 | 90.51 | 14895.88 | 0.63 | 0.77 | 4.04 | 0.86 | 0.5 | 10 | 434.4528 | 594.4375 | 537.7052 | 434452.8234 | 594437.5197 | 3.411e-06 | 13 | 537705.2371
22 | 75 | CONCLUIDO | 1.643 | 60.86 | 58.01 | 183.18 | 2.24 | 19 | 182.17 | 49.1 | 23 | 14 | 35.08 | 22701.78 | 568.81 | 1213.91 | 140.86 | 90.51 | 14039.38 | 0.64 | 0.77 | 4.04 | 0.81 | 0.5 | 10 | 429.984 | 588.3231 | 532.1744 | 429984.0217 | 588323.1081 | 3.4152e-06 | 13 | 532174.3764
23 | 75 | CONCLUIDO | 1.6424 | 60.89 | 58.03 | 183.25 | 2.32 | 19 | 183.67 | 49.1 | 24 | 11 | 35.58 | 22886.92 | 566.6 | 1213.92 | 141.37 | 90.51 | 14295.66 | 0.64 | 0.77 | 4.05 | 0.83 | 0.5 | 10 | 428.9501 | 586.9085 | 530.8947 | 428950.1093 | 586908.4635 | 3.4139e-06 | 13 | 530894.7434
24 | 75 | CONCLUIDO | 1.6443 | 60.82 | 57.99 | 193.3 | 2.4 | 18 | 185.18 | 49.1 | 25 | 8 | 36.08 | 23072.73 | 566.86 | 1213.91 | 140.25 | 90.51 | 13739.69 | 0.65 | 0.77 | 4.05 | 0.8 | 0.5 | 10 | 428.669 | 586.5239 | 530.5468 | 428669.0108 | 586523.8521 | 3.4179e-06 | 13 | 530546.8389
25 | 75 | CONCLUIDO | 1.6441 | 60.82 | 58 | 193.32 | 2.47 | 18 | 186.69 | 49.1 | 26 | 3 | 36.6 | 23259.24 | 569.71 | 1213.91 | 139.93 | 90.51 | 13582.14 | 0.65 | 0.77 | 4.06 | 0.8 | 0.5 | 10 | 430.2263 | 588.6546 | 532.4742 | 430226.2947 | 588654.5967 | 3.4175e-06 | 13 | 532474.2282
26 | 75 | CONCLUIDO | 1.6447 | 60.8 | 57.98 | 193.25 | 2.55 | 18 | 188.21 | 49.1 | 27 | 2 | 37.11 | 23446.45 | 570.8 | 1213.91 | 139.25 | 90.51 | 13239.27 | 0.65 | 0.77 | 4.06 | 0.78 | 0.5 | 10 | 430.6657 | 589.2559 | 533.0181 | 430665.7387 | 589255.8633 | 3.4187e-06 | 13 | 533018.1107
27 | 75 | CONCLUIDO | 1.6443 | 60.82 | 57.99 | 193.3 | 2.62 | 18 | 189.73 | 49.1 | 28 | 0 | 37.64 | 23634.36 | 574.04 | 1213.94 | 139.76 | 90.51 | 13496.56 | 0.65 | 0.77 | 4.06 | 0.8 | 0.5 | 10 | 432.4711 | 591.726 | 535.2525 | 432471.0676 | 591725.994 | 3.4179e-06 | 13 | 535252.4956

## RESULTADOS_17
Unnamed: 0 | Volume de calda [L] | STATUS | Capacidade operacional [ha/h] | Tempo de missao [h] | Tempo util [h] | Tempo por voo [min] | Autonomia Projetada [h] | N° Voos | MTOW [kg] | Massa Estrutura [kg] | Combustível [kg] | Abastecimentos | Massa gerador | Potência gerador [W] | Combustível consumido [L] | Calda cons [L] | Distância percorrida [km] | Distância Pulverizando [km] | RTL ACUMULADO[m] | EOC [km/km] | EOC [h/h] | Tempo de manobra [h] | Tempo rtl_rtw [h] | V pulv [m/s] | V desloc [m/s] | Preço Total por ha Simples [R$/ha] | Preço Total por ha Presumido [R$/ha] | Preço Total por ha Real [R$/ha] | Preço Total Simples [R$] | Preço Total Presumido [R$] | Prod CAPEX [ha/h/R$] | Dias Trabalhados | Preço Total Real [R$]
0 | 95 | CONCLUIDO | 0.6188 | 161.59 | 115.98 | 6 | 0.1 | 1159 | 185.69 | 53.44 | 1 | 1157 | 36.26 | 23136.14 | 1571.06 | 1214.29 | 2112.45 | 90.51 | 994137.1 | 0.04 | 0.39 | 5.96 | 58.77 | 0.5 | 10 | 2671.6746 | 3655.503 | 3306.627 | 2671674.5848 | 3655503.0329 | 1.2701e-06 | 34 | 3306626.954
1 | 95 | CONCLUIDO | 1.107 | 90.33 | 74.32 | 12.25 | 0.19 | 364 | 187.21 | 53.44 | 2 | 362 | 36.77 | 23322.88 | 1001.34 | 1213.97 | 693.66 | 90.51 | 288718.9 | 0.13 | 0.6 | 4.61 | 17.12 | 0.5 | 10 | 1000.378 | 1368.7613 | 1238.1286 | 1000377.9806 | 1368761.2866 | 2.2722e-06 | 19 | 1238128.6305
2 | 95 | CONCLUIDO | 1.2841 | 77.88 | 67.29 | 18.52 | 0.28 | 218 | 188.73 | 53.44 | 3 | 216 | 37.29 | 23510.33 | 902.91 | 1214 | 454.48 | 90.51 | 169854.59 | 0.2 | 0.67 | 4.39 | 10.1 | 0.5 | 10 | 793.4878 | 1085.6851 | 982.0688 | 793487.837 | 1085685.0648 | 2.6357e-06 | 17 | 982068.806
3 | 95 | CONCLUIDO | 1.3765 | 72.65 | 64.37 | 24.76 | 0.37 | 156 | 190.25 | 53.44 | 4 | 154 | 37.82 | 23698.48 | 859.66 | 1214.01 | 356.28 | 90.51 | 121068.04 | 0.25 | 0.7 | 4.27 | 7.17 | 0.5 | 10 | 711.3623 | 973.3174 | 880.4253 | 711362.3499 | 973317.3502 | 2.8253e-06 | 16 | 880425.3084
4 | 95 | CONCLUIDO | 1.4352 | 69.68 | 62.7 | 31.09 | 0.46 | 121 | 191.78 | 53.44 | 5 | 119 | 38.35 | 23887.36 | 833.65 | 1213.93 | 299.75 | 90.51 | 92975.67 | 0.3 | 0.72 | 4.21 | 5.51 | 0.5 | 10 | 662.7735 | 906.836 | 820.2888 | 662773.517 | 906835.9655 | 2.9458e-06 | 15 | 820288.8137
5 | 95 | CONCLUIDO | 1.4744 | 67.82 | 61.67 | 37.38 | 0.55 | 99 | 193.32 | 53.44 | 6 | 97 | 38.89 | 24076.95 | 816.54 | 1213.94 | 264.89 | 90.51 | 75658.06 | 0.34 | 0.73 | 4.17 | 4.48 | 0.5 | 10 | 636.971 | 871.5319 | 788.3541 | 636971.0371 | 871531.8742 | 3.0263e-06 | 15 | 788354.0953
6 | 95 | CONCLUIDO | 1.5017 | 66.59 | 61 | 43.57 | 0.64 | 84 | 194.86 | 53.44 | 7 | 82 | 39.43 | 24267.28 | 804.6 | 1213.92 | 242.46 | 90.51 | 64514.81 | 0.37 | 0.74 | 4.14 | 3.8 | 0.5 | 10 | 612.9765 | 838.7015 | 758.657 | 612976.5116 | 838701.5058 | 3.0823e-06 | 14 | 758657.0112
7 | 95 | CONCLUIDO | 1.5225 | 65.68 | 60.5 | 49.72 | 0.72 | 73 | 196.41 | 53.44 | 8 | 71 | 39.98 | 24458.36 | 793.54 | 1213.94 | 225.05 | 90.51 | 55868.53 | 0.4 | 0.74 | 4.13 | 3.3 | 0.5 | 10 | 599.2087 | 819.8637 | 741.6171 | 599208.6748 | 819863.744 | 3.125e-06 | 14 | 741617.099
8 | 95 | CONCLUIDO | 1.5402 | 64.93 | 60.08 | 56.32 | 0.81 | 64 | 197.97 | 53.44 | 9 | 62 | 40.53 | 24650.18 | 785.74 | 1213.91 | 210.77 | 90.51 | 48770.47 | 0.43 | 0.75 | 4.12 | 2.88 | 0.5 | 10 | 588.701 | 805.4867 | 728.6122 | 588701.0387 | 805486.7328 | 3.1613e-06 | 14 | 728612.2095
9 | 95 | CONCLUIDO | 1.5549 | 64.31 | 59.72 | 62.86 | 0.89 | 57 | 199.53 | 53.44 | 10 | 55 | 41.1 | 24842.77 | 777.64 | 1213.92 | 198.92 | 90.51 | 42881.7 | 0.46 | 0.75 | 4.1 | 2.53 | 0.5 | 10 | 579.2392 | 792.5406 | 716.9016 | 579239.1842 | 792540.6061 | 3.1915e-06 | 14 | 716901.643
10 | 95 | CONCLUIDO | 1.5642 | 63.93 | 59.53 | 68.68 | 0.97 | 52 | 201.1 | 53.44 | 11 | 50 | 41.66 | 25036.12 | 771.26 | 1213.92 | 192.46 | 90.51 | 39678.76 | 0.47 | 0.75 | 4.09 | 2.33 | 0.5 | 10 | 572.6753 | 783.5596 | 708.7778 | 572675.292 | 783559.5992 | 3.2106e-06 | 14 | 708777.7708
11 | 95 | CONCLUIDO | 1.5744 | 63.51 | 59.3 | 75.7 | 1.05 | 47 | 202.67 | 53.44 | 12 | 45 | 42.24 | 25230.25 | 765.1 | 1213.91 | 184.53 | 90.51 | 35734.94 | 0.49 | 0.76 | 4.09 | 2.1 | 0.5 | 10 | 566.0119 | 774.4424 | 700.5307 | 566011.8654 | 774442.4049 | 3.2315e-06 | 14 | 700530.7087
12 | 95 | CONCLUIDO | 1.5827 | 63.18 | 59.12 | 82.49 | 1.13 | 43 | 204.25 | 53.44 | 13 | 41 | 42.82 | 25425.3 | 758.83 | 1213.94 | 178.55 | 90.51 | 32767.83 | 0.51 | 0.76 | 4.08 | 1.92 | 0.5 | 10 | 559.9667 | 766.1712 | 693.0489 | 559966.7383 | 766171.1954 | 3.2486e-06 | 14 | 693048.8918
13 | 95 | CONCLUIDO | 1.5887 | 62.95 | 58.99 | 88.48 | 1.21 | 40 | 205.84 | 53.44 | 14 | 38 | 43.4 | 25621.03 | 754.3 | 1213.93 | 174.02 | 90.51 | 30515.17 | 0.52 | 0.76 | 4.08 | 1.79 | 0.5 | 10 | 555.6376 | 760.2478 | 687.6909 | 555637.5798 | 760247.8497 | 3.2609e-06 | 14 | 687690.862
14 | 95 | CONCLUIDO | 1.5956 | 62.67 | 58.83 | 95.39 | 1.28 | 37 | 207.43 | 53.44 | 15 | 35 | 44 | 25817.56 | 748.74 | 1213.91 | 168.79 | 90.51 | 27917.28 | 0.54 | 0.76 | 4.07 | 1.63 | 0.5 | 10 | 550.5001 | 753.2185 | 681.3324 | 550500.0663 | 753218.4771 | 3.275e-06 | 14 | 681332.3628
15 | 95 | CONCLUIDO | 1.5995 | 62.52 | 58.75 | 100.71 | 1.36 | 35 | 209.03 | 53.44 | 16 | 33 | 44.6 | 26014.91 | 743.57 | 1213.92 | 166.14 | 90.51 | 26601.21 | 0.54 | 0.76 | 4.06 | 1.55 | 0.5 | 10 | 546.5201 | 747.7729 | 676.4065 | 546520.1143 | 747772.9312 | 3.283e-06 | 14 | 676406.5321
16 | 95 | CONCLUIDO | 1.6036 | 62.36 | 58.66 | 106.66 | 1.43 | 33 | 210.64 | 53.44 | 17 | 31 | 45.21 | 26213.09 | 740.29 | 1213.91 | 163.2 | 90.51 | 25139.72 | 0.55 | 0.76 | 4.07 | 1.47 | 0.5 | 10 | 536.6778 | 734.3063 | 664.2251 | 536677.8102 | 734306.2564 | 3.2915e-06 | 13 | 664225.0979
17 | 95 | CONCLUIDO | 1.6086 | 62.17 | 58.54 | 113.31 | 1.51 | 31 | 212.25 | 53.44 | 18 | 29 | 45.82 | 26412.11 | 734.51 | 1213.91 | 159.14 | 90.51 | 23120.47 | 0.57 | 0.77 | 4.06 | 1.35 | 0.5 | 10 | 532.0719 | 728.0042 | 658.5245 | 532071.8637 | 728004.1972 | 3.3017e-06 | 13 | 658524.4984
18 | 95 | CONCLUIDO | 1.6129 | 62 | 58.45 | 120.93 | 1.58 | 29 | 213.87 | 53.44 | 19 | 27 | 46.44 | 26611.98 | 731.53 | 1213.93 | 156.32 | 90.51 | 21721.85 | 0.58 | 0.77 | 4.05 | 1.26 | 0.5 | 10 | 529.2182 | 724.0997 | 654.9926 | 529218.215 | 724099.7093 | 3.3105e-06 | 13 | 654992.6493
19 | 95 | CONCLUIDO | 1.6168 | 61.85 | 58.38 | 129.72 | 1.65 | 27 | 215.5 | 53.44 | 20 | 25 | 47.07 | 26812.71 | 724.25 | 1213.9 | 153.46 | 90.51 | 20300.72 | 0.59 | 0.77 | 4.05 | 1.18 | 0.5 | 10 | 524.1868 | 717.2156 | 648.7655 | 524186.8377 | 717215.5568 | 3.3185e-06 | 13 | 648765.5107
20 | 95 | CONCLUIDO | 1.619 | 61.76 | 58.33 | 134.6 | 1.72 | 26 | 217.14 | 53.44 | 21 | 24 | 47.7 | 27014.3 | 722.01 | 1213.91 | 151.96 | 90.51 | 19554.22 | 0.6 | 0.77 | 4.05 | 1.14 | 0.5 | 10 | 522.3554 | 714.7097 | 646.4988 | 522355.3702 | 714709.6622 | 3.3231e-06 | 13 | 646498.7752
21 | 95 | CONCLUIDO | 1.6215 | 61.67 | 58.27 | 139.85 | 1.79 | 25 | 218.78 | 53.44 | 22 | 23 | 48.34 | 27216.79 | 717.79 | 1213.93 | 150.39 | 90.51 | 18777.85 | 0.6 | 0.77 | 4.04 | 1.08 | 0.5 | 10 | 519.3786 | 710.6367 | 642.8146 | 519378.6169 | 710636.737 | 3.3282e-06 | 13 | 642814.5642
22 | 95 | CONCLUIDO | 1.6234 | 61.6 | 58.24 | 145.59 | 1.85 | 24 | 220.43 | 53.44 | 23 | 22 | 48.99 | 27420.16 | 716.11 | 1213.92 | 148.97 | 90.51 | 18073.77 | 0.61 | 0.77 | 4.04 | 1.04 | 0.5 | 10 | 517.9532 | 708.6864 | 641.0503 | 517953.1631 | 708686.3683 | 3.3321e-06 | 13 | 641050.3359
23 | 95 | CONCLUIDO | 1.625 | 61.54 | 58.21 | 151.86 | 1.92 | 23 | 222.08 | 53.44 | 24 | 21 | 49.65 | 27624.44 | 708.91 | 1213.91 | 148.18 | 90.51 | 17682.78 | 0.61 | 0.77 | 4.04 | 1.02 | 0.5 | 10 | 513.652 | 702.8013 | 635.7269 | 513651.9577 | 702801.2693 | 3.3354e-06 | 13 | 635726.9025
24 | 95 | CONCLUIDO | 1.6278 | 61.43 | 58.14 | 158.57 | 1.99 | 22 | 223.75 | 53.44 | 25 | 20 | 50.31 | 27829.77 | 705.65 | 1213.91 | 145.73 | 90.51 | 16462.57 | 0.62 | 0.77 | 4.04 | 0.95 | 0.5 | 10 | 511.1282 | 699.3481 | 632.6033 | 511128.1665 | 699348.1068 | 3.3411e-06 | 13 | 632603.305
25 | 95 | CONCLUIDO | 1.6296 | 61.36 | 58.11 | 166.04 | 2.05 | 21 | 225.42 | 53.44 | 26 | 19 | 50.98 | 28035.92 | 703.39 | 1213.92 | 144.91 | 90.51 | 16055.57 | 0.62 | 0.77 | 4.04 | 0.92 | 0.5 | 10 | 509.4337 | 697.0296 | 630.5061 | 509433.6701 | 697029.6221 | 3.3448e-06 | 13 | 630506.0932
26 | 95 | CONCLUIDO | 1.6325 | 61.25 | 58.04 | 174.12 | 2.11 | 20 | 227.1 | 53.44 | 27 | 18 | 51.66 | 28243 | 701.99 | 1213.91 | 142.26 | 90.51 | 14735.56 | 0.64 | 0.77 | 4.04 | 0.85 | 0.5 | 10 | 507.8908 | 694.9186 | 628.5965 | 507890.7677 | 694918.5549 | 3.3508e-06 | 13 | 628596.5034
27 | 95 | CONCLUIDO | 1.6348 | 61.17 | 58 | 183.14 | 2.18 | 19 | 228.79 | 53.44 | 28 | 17 | 52.35 | 28451.04 | 694.79 | 1213.91 | 140.73 | 90.51 | 13976.23 | 0.64 | 0.77 | 4.04 | 0.8 | 0.5 | 10 | 503.439 | 688.8275 | 623.0868 | 503439.0463 | 688827.5134 | 3.3555e-06 | 13 | 623086.7823
28 | 95 | CONCLUIDO | 1.634 | 61.2 | 58.02 | 183.24 | 2.24 | 19 | 230.48 | 53.44 | 29 | 17 | 53.05 | 28660.06 | 690.76 | 1213.91 | 141.72 | 90.51 | 14473.81 | 0.64 | 0.77 | 4.04 | 0.83 | 0.5 | 10 | 501.5086 | 686.1862 | 620.6975 | 501508.5853 | 686186.1715 | 3.3538e-06 | 13 | 620697.5263
29 | 95 | CONCLUIDO | 1.6367 | 61.1 | 57.96 | 193.2 | 2.3 | 18 | 232.18 | 53.44 | 30 | 16 | 53.75 | 28870.05 | 688.12 | 1213.92 | 139.5 | 90.51 | 13365.86 | 0.65 | 0.77 | 4.03 | 0.77 | 0.5 | 10 | 499.3816 | 683.276 | 618.0651 | 499381.6384 | 683275.9889 | 3.3594e-06 | 13 | 618065.0875
30 | 95 | CONCLUIDO | 1.6389 | 61.02 | 57.91 | 204.41 | 2.36 | 17 | 233.89 | 53.44 | 31 | 15 | 54.46 | 29081.05 | 681.57 | 1213.91 | 138 | 90.51 | 12621.44 | 0.66 | 0.77 | 4.03 | 0.72 | 0.5 | 10 | 495.3159 | 677.7131 | 613.0331 | 495315.8937 | 677713.0575 | 3.3639e-06 | 13 | 613033.0745
31 | 95 | CONCLUIDO | 1.6394 | 61 | 57.9 | 204.34 | 2.41 | 17 | 235.61 | 53.44 | 32 | 15 | 55.18 | 29293.06 | 675.14 | 1213.91 | 137.2 | 90.51 | 12221.74 | 0.66 | 0.77 | 4.04 | 0.7 | 0.5 | 10 | 491.7699 | 672.8613 | 608.6444 | 491769.9466 | 672861.3363 | 3.3649e-06 | 13 | 608644.3948
32 | 95 | CONCLUIDO | 1.641 | 60.94 | 57.87 | 217.03 | 2.47 | 16 | 237.34 | 53.44 | 33 | 13 | 55.91 | 29506.09 | 676.07 | 1213.93 | 136.43 | 90.51 | 11839.56 | 0.66 | 0.78 | 4.04 | 0.68 | 0.5 | 10 | 491.85 | 672.9708 | 608.7434 | 491849.9796 | 672970.841 | 3.3682e-06 | 13 | 608743.4484
33 | 95 | CONCLUIDO | 1.6408 | 60.95 | 57.88 | 217.06 | 2.53 | 16 | 239.08 | 53.44 | 34 | 14 | 56.64 | 29720.17 | 667.9 | 1213.91 | 137.02 | 90.51 | 12135.32 | 0.66 | 0.78 | 4.03 | 0.69 | 0.5 | 10 | 487.5708 | 667.1158 | 603.4472 | 487570.7597 | 667115.8235 | 3.3678e-06 | 13 | 603447.2256
34 | 95 | CONCLUIDO | 1.6428 | 60.87 | 57.84 | 231.37 | 2.58 | 15 | 240.82 | 53.44 | 35 | 11 | 57.39 | 29935.43 | 670.15 | 1213.95 | 135.47 | 90.51 | 11368.29 | 0.67 | 0.78 | 4.03 | 0.65 | 0.5 | 10 | 488.2504 | 668.0457 | 604.2883 | 488250.3561 | 668045.6773 | 3.3719e-06 | 13 | 604288.3354
35 | 95 | CONCLUIDO | 1.6431 | 60.86 | 57.84 | 231.34 | 2.64 | 15 | 242.57 | 53.44 | 36 | 8 | 58.14 | 30151.65 | 670.49 | 1213.91 | 135.12 | 90.51 | 11192.61 | 0.67 | 0.78 | 4.04 | 0.64 | 0.5 | 10 | 488.3579 | 668.1928 | 604.4214 | 488357.8973 | 668192.82 | 3.3725e-06 | 13 | 604421.435
36 | 95 | CONCLUIDO | 1.6427 | 60.88 | 57.85 | 231.4 | 2.69 | 15 | 244.34 | 53.44 | 37 | 6 | 58.9 | 30368.96 | 670.91 | 1213.91 | 135.58 | 90.51 | 11419.69 | 0.67 | 0.78 | 4.04 | 0.66 | 0.5 | 10 | 488.6848 | 668.6401 | 604.826 | 488684.7787 | 668640.0734 | 3.3717e-06 | 13 | 604826.0033
37 | 95 | CONCLUIDO | 1.6453 | 60.78 | 57.79 | 247.67 | 2.75 | 14 | 246.11 | 53.44 | 38 | 4 | 59.67 | 30587.38 | 666.63 | 1213.93 | 133.25 | 90.51 | 10260.34 | 0.68 | 0.78 | 4.04 | 0.6 | 0.5 | 10 | 485.7463 | 664.6195 | 601.1892 | 485746.2898 | 664619.5033 | 3.377e-06 | 13 | 601189.1507
38 | 95 | CONCLUIDO | 1.6455 | 60.77 | 57.78 | 247.64 | 2.8 | 14 | 247.89 | 53.44 | 39 | 3 | 60.45 | 30806.92 | 670.38 | 1213.91 | 133.08 | 90.51 | 10174.71 | 0.68 | 0.78 | 4.04 | 0.59 | 0.5 | 10 | 487.6752 | 667.2587 | 603.5765 | 487675.1939 | 667258.715 | 3.3775e-06 | 13 | 603576.4797
39 | 95 | CONCLUIDO | 1.6452 | 60.78 | 57.79 | 247.68 | 2.85 | 14 | 249.68 | 53.44 | 40 | 0 | 61.24 | 31027.6 | 675.15 | 1213.92 | 133.15 | 90.51 | 10211.78 | 0.68 | 0.78 | 4.05 | 0.6 | 0.5 | 10 | 490.2795 | 670.822 | 606.7997 | 490279.4821 | 670822.0171 | 3.3768e-06 | 13 | 606799.7052

## RESULTADOS_9
Unnamed: 0 | Volume de calda [L] | STATUS | Capacidade operacional [ha/h] | Tempo de missao [h] | Tempo util [h] | Tempo por voo [min] | Autonomia Projetada [h] | N° Voos | MTOW [kg] | Massa Estrutura [kg] | Combustível [kg] | Abastecimentos | Massa gerador | Potência gerador [W] | Combustível consumido [L] | Calda cons [L] | Distância percorrida [km] | Distância Pulverizando [km] | RTL ACUMULADO[m] | EOC [km/km] | EOC [h/h] | Tempo de manobra [h] | Tempo rtl_rtw [h] | V pulv [m/s] | V desloc [m/s] | Preço Total por ha Simples [R$/ha] | Preço Total por ha Presumido [R$/ha] | Preço Total por ha Real [R$/ha] | Preço Total Simples [R$] | Preço Total Presumido [R$] | Prod CAPEX [ha/h/R$] | Dias Trabalhados | Preço Total Real [R$]
0 | 55 | CONCLUIDO | 0.9473 | 105.57 | 88.17 | 8.25 | 0.15 | 641 | 116.05 | 43.4 | 1 | 639 | 16.65 | 14546.17 | 876.45 | 1214.2 | 1164.55 | 90.51 | 522777.15 | 0.08 | 0.51 | 5.07 | 30.96 | 0.5 | 10 | 1045.2381 | 1430.1408 | 1293.6502 | 1045238.0722 | 1430140.843 | 1.9989e-06 | 22 | 1293650.2082
1 | 55 | CONCLUIDO | 1.3079 | 76.46 | 68.54 | 16.86 | 0.3 | 244 | 117.34 | 43.4 | 2 | 242 | 16.94 | 14705.49 | 673.38 | 1213.99 | 496.73 | 90.51 | 190850.49 | 0.18 | 0.65 | 4.44 | 11.35 | 0.5 | 10 | 608.1384 | 832.0818 | 752.6691 | 608138.4099 | 832081.8017 | 2.7598e-06 | 16 | 752669.0823
2 | 55 | CONCLUIDO | 1.4343 | 69.72 | 64.05 | 25.62 | 0.45 | 150 | 118.63 | 43.4 | 3 | 148 | 17.23 | 14865.24 | 621.24 | 1213.95 | 345.56 | 90.51 | 115738.48 | 0.26 | 0.7 | 4.26 | 6.86 | 0.5 | 10 | 522.7376 | 715.2326 | 646.9718 | 522737.5671 | 715232.6009 | 3.0266e-06 | 15 | 646971.8053
3 | 55 | CONCLUIDO | 1.4974 | 66.78 | 62.12 | 34.51 | 0.59 | 108 | 119.93 | 43.4 | 4 | 106 | 17.53 | 15025.44 | 594.32 | 1214 | 280.26 | 90.51 | 83297.22 | 0.32 | 0.72 | 4.18 | 4.92 | 0.5 | 10 | 481.3943 | 658.6649 | 595.8028 | 481394.2862 | 658664.9 | 3.1597e-06 | 14 | 595802.8464
4 | 55 | CONCLUIDO | 1.5366 | 65.08 | 60.99 | 43.56 | 0.73 | 84 | 121.23 | 43.4 | 5 | 82 | 17.83 | 15186.08 | 577.24 | 1213.92 | 241.79 | 90.51 | 64181.89 | 0.37 | 0.74 | 4.15 | 3.79 | 0.5 | 10 | 461.1583 | 630.9771 | 570.7575 | 461158.2538 | 630977.0677 | 3.2424e-06 | 14 | 570757.5019
5 | 55 | CONCLUIDO | 1.5612 | 64.05 | 60.32 | 52.45 | 0.86 | 69 | 122.54 | 43.4 | 6 | 67 | 18.14 | 15347.16 | 563.49 | 1213.93 | 218.96 | 90.51 | 52843.29 | 0.41 | 0.74 | 4.13 | 3.12 | 0.5 | 10 | 447.3117 | 612.0316 | 553.6202 | 447311.7192 | 612031.6282 | 3.2943e-06 | 14 | 553620.1886
6 | 55 | CONCLUIDO | 1.5808 | 63.26 | 59.79 | 61.85 | 1 | 58 | 123.85 | 43.4 | 7 | 56 | 18.45 | 15508.69 | 550.47 | 1213.91 | 201.23 | 90.51 | 44033.82 | 0.45 | 0.75 | 4.1 | 2.59 | 0.5 | 10 | 435.4531 | 595.8061 | 538.9432 | 435453.077 | 595806.1108 | 3.3357e-06 | 14 | 538943.2118
7 | 55 | CONCLUIDO | 1.594 | 62.74 | 59.46 | 71.35 | 1.13 | 50 | 125.16 | 43.4 | 8 | 48 | 18.76 | 15670.68 | 539.75 | 1213.91 | 190.21 | 90.51 | 38563.55 | 0.48 | 0.75 | 4.09 | 2.26 | 0.5 | 10 | 426.5814 | 583.6675 | 527.9631 | 426581.4335 | 583667.5368 | 3.3635e-06 | 14 | 527963.1263
8 | 55 | CONCLUIDO | 1.6047 | 62.32 | 59.18 | 80.7 | 1.26 | 44 | 126.48 | 43.4 | 9 | 42 | 19.08 | 15833.12 | 529.05 | 1213.92 | 180.87 | 90.51 | 33922.66 | 0.5 | 0.76 | 4.08 | 1.99 | 0.5 | 10 | 411.6796 | 563.2782 | 509.5197 | 411679.5766 | 563278.1588 | 3.3861e-06 | 13 | 509519.6819
9 | 55 | CONCLUIDO | 1.6144 | 61.94 | 58.93 | 90.66 | 1.38 | 39 | 127.8 | 43.4 | 10 | 37 | 19.4 | 15996.02 | 520.85 | 1213.92 | 172.18 | 90.51 | 29600.67 | 0.53 | 0.76 | 4.07 | 1.73 | 0.5 | 10 | 405.1667 | 554.367 | 501.459 | 405166.705 | 554366.9605 | 3.4066e-06 | 13 | 501458.9559
10 | 55 | CONCLUIDO | 1.6235 | 61.6 | 58.7 | 103.59 | 1.5 | 34 | 129.13 | 43.4 | 11 | 32 | 19.73 | 16159.39 | 507.02 | 1213.91 | 164.56 | 90.51 | 25814.7 | 0.55 | 0.76 | 4.06 | 1.51 | 0.5 | 10 | 395.8387 | 541.6039 | 489.914 | 395838.6537 | 541603.9091 | 3.4258e-06 | 13 | 489913.9922
11 | 55 | CONCLUIDO | 1.6283 | 61.41 | 58.59 | 113.4 | 1.63 | 31 | 130.45 | 43.4 | 12 | 29 | 20.05 | 16323.22 | 499.95 | 1213.91 | 160.85 | 90.51 | 23978.4 | 0.56 | 0.77 | 4.06 | 1.4 | 0.5 | 10 | 391.0874 | 535.103 | 484.0336 | 391087.4002 | 535103.0345 | 3.4359e-06 | 13 | 484033.5519
12 | 55 | CONCLUIDO | 1.6349 | 61.17 | 58.41 | 125.17 | 1.74 | 28 | 131.79 | 43.4 | 13 | 26 | 20.39 | 16487.53 | 489.4 | 1213.92 | 155.04 | 90.51 | 21086.2 | 0.58 | 0.77 | 4.05 | 1.22 | 0.5 | 10 | 384.1415 | 525.5994 | 475.4369 | 384141.533 | 525599.3925 | 3.4498e-06 | 13 | 475436.9242
13 | 55 | CONCLUIDO | 1.6382 | 61.04 | 58.34 | 134.63 | 1.86 | 26 | 133.12 | 43.4 | 14 | 20 | 20.72 | 16652.31 | 478.66 | 1213.91 | 151.93 | 90.51 | 19541.7 | 0.6 | 0.77 | 4.06 | 1.14 | 0.5 | 10 | 377.7968 | 516.9182 | 467.5842 | 377796.7586 | 516918.1924 | 3.4568e-06 | 13 | 467584.2456
14 | 55 | CONCLUIDO | 1.6398 | 60.98 | 58.3 | 139.92 | 1.97 | 25 | 134.46 | 43.4 | 15 | 13 | 21.06 | 16817.7 | 472.1 | 1213.91 | 150.81 | 90.51 | 18988.28 | 0.6 | 0.77 | 4.05 | 1.11 | 0.5 | 10 | 374.0078 | 511.734 | 462.8948 | 374007.8272 | 511734.0093 | 3.4602e-06 | 13 | 462894.8336
15 | 55 | CONCLUIDO | 1.6413 | 60.93 | 58.27 | 145.67 | 2.08 | 24 | 135.81 | 43.4 | 16 | 4 | 21.41 | 16983.46 | 473.01 | 1213.94 | 149.07 | 90.51 | 18119.44 | 0.61 | 0.77 | 4.07 | 1.07 | 0.5 | 10 | 374.2122 | 512.0136 | 463.1478 | 374212.1955 | 512013.6349 | 3.4634e-06 | 13 | 463147.7722
16 | 55 | CONCLUIDO | 1.641 | 60.94 | 58.28 | 145.7 | 2.19 | 24 | 137.15 | 43.4 | 17 | 0 | 21.75 | 17149.71 | 475.8 | 1213.94 | 149.38 | 90.51 | 18276.74 | 0.61 | 0.77 | 4.08 | 1.09 | 0.5 | 10 | 375.7507 | 514.1186 | 465.0519 | 375750.6592 | 514118.6288 | 3.4627e-06 | 13 | 465051.8684

## resultados
Unnamed: 0 | Volume de calda [L] | STATUS | Capacidade operacional [ha/h] | Tempo de missao [h] | Tempo util [h] | Tempo por voo [min] | Autonomia Projetada [h] | N° Voos | MTOW [kg] | Massa Estrutura [kg] | Combustível [kg] | Abastecimentos | Massa gerador | Potência gerador [W] | Combustível consumido [L] | Calda cons [L] | Distância percorrida [km] | Distância Pulverizando [km] | RTL ACUMULADO[m] | EOC [km/km] | EOC [h/h] | Tempo de manobra [h] | Tempo rtl_rtw [h] | V pulv [m/s] | V desloc [m/s]
0 | 100 | CONCLUIDO | 0.5809 | 172.15 | 121.06 | 5.82 | 0.09 | 1249 | 194.77 | 54.38 | 1 | 1247 | 39.4 | 24256.19 | 1690.9 | 1214.46 | 2286.53 | 90.51 | 1080728.42 | 0.04 | 0.37 | 6.1 | 63.84 | 0.5 | 10
1 | 100 | CONCLUIDO | 1.0822 | 92.41 | 75.11 | 11.86 | 0.18 | 380 | 196.32 | 54.38 | 2 | 378 | 39.95 | 24447.22 | 1044.19 | 1214.12 | 720.21 | 90.51 | 301910.79 | 0.13 | 0.6 | 4.65 | 17.91 | 0.5 | 10
2 | 100 | CONCLUIDO | 1.2651 | 79.05 | 67.7 | 17.89 | 0.27 | 227 | 197.88 | 54.38 | 3 | 225 | 40.5 | 24639 | 937.13 | 1214.05 | 469.92 | 90.51 | 177532.04 | 0.19 | 0.66 | 4.37 | 10.5 | 0.5 | 10
3 | 100 | CONCLUIDO | 1.3614 | 73.46 | 64.64 | 23.94 | 0.36 | 162 | 199.44 | 54.38 | 4 | 160 | 41.06 | 24831.54 | 891.37 | 1213.94 | 365.81 | 90.51 | 125799.14 | 0.25 | 0.69 | 4.27 | 7.44 | 0.5 | 10
4 | 100 | CONCLUIDO | 1.4204 | 70.4 | 62.98 | 29.99 | 0.44 | 126 | 201.01 | 54.38 | 5 | 124 | 41.63 | 25024.84 | 865.14 | 1213.93 | 309.22 | 90.51 | 97688.13 | 0.29 | 0.71 | 4.23 | 5.79 | 0.5 | 10
5 | 100 | CONCLUIDO | 1.462 | 68.4 | 61.88 | 36.05 | 0.53 | 103 | 202.58 | 54.38 | 6 | 101 | 42.2 | 25218.93 | 847.03 | 1213.93 | 272.18 | 90.51 | 79281.69 | 0.33 | 0.73 | 4.18 | 4.68 | 0.5 | 10
6 | 100 | CONCLUIDO | 1.4905 | 67.09 | 61.19 | 42.2 | 0.61 | 87 | 204.16 | 54.38 | 7 | 85 | 42.78 | 25413.94 | 834.86 | 1213.92 | 248.4 | 90.51 | 67469.4 | 0.36 | 0.73 | 4.17 | 4 | 0.5 | 10
7 | 100 | CONCLUIDO | 1.5152 | 66 | 60.57 | 48.45 | 0.69 | 75 | 205.75 | 54.38 | 8 | 73 | 43.37 | 25609.61 | 822.7 | 1213.91 | 227.44 | 90.51 | 57053.39 | 0.4 | 0.74 | 4.14 | 3.37 | 0.5 | 10
8 | 100 | CONCLUIDO | 1.5332 | 65.22 | 60.14 | 54.67 | 0.77 | 66 | 207.34 | 54.38 | 9 | 64 | 43.96 | 25806.1 | 813.82 | 1213.95 | 213.35 | 90.51 | 50050.9 | 0.42 | 0.75 | 4.11 | 2.94 | 0.5 | 10
9 | 100 | CONCLUIDO | 1.5463 | 64.67 | 59.86 | 60.87 | 0.85 | 59 | 208.94 | 54.38 | 10 | 57 | 44.56 | 26003.41 | 806.73 | 1213.93 | 203.41 | 90.51 | 45117.93 | 0.44 | 0.75 | 4.11 | 2.67 | 0.5 | 10
10 | 100 | CONCLUIDO | 1.5567 | 64.24 | 59.62 | 66.25 | 0.93 | 54 | 210.55 | 54.38 | 11 | 52 | 45.17 | 26201.54 | 800.72 | 1213.91 | 195.58 | 90.51 | 41225.72 | 0.46 | 0.75 | 4.1 | 2.43 | 0.5 | 10
11 | 100 | CONCLUIDO | 1.5674 | 63.8 | 59.38 | 72.71 | 1 | 49 | 212.16 | 54.38 | 12 | 47 | 45.78 | 26400.51 | 793.75 | 1213.92 | 187.03 | 90.51 | 36975.88 | 0.48 | 0.76 | 4.1 | 2.18 | 0.5 | 10
12 | 100 | CONCLUIDO | 1.5754 | 63.48 | 59.21 | 78.95 | 1.08 | 45 | 213.78 | 54.38 | 13 | 43 | 46.4 | 26600.32 | 789.72 | 1213.92 | 181.56 | 90.51 | 34263.14 | 0.5 | 0.76 | 4.09 | 2.02 | 0.5 | 10
13 | 100 | CONCLUIDO | 1.5815 | 63.23 | 59.08 | 84.4 | 1.15 | 42 | 215.41 | 54.38 | 14 | 40 | 47.03 | 26801 | 784.28 | 1213.93 | 177.42 | 90.51 | 32206.85 | 0.51 | 0.76 | 4.08 | 1.89 | 0.5 | 10
14 | 100 | CONCLUIDO | 1.5878 | 62.98 | 58.95 | 90.69 | 1.23 | 39 | 217.04 | 54.38 | 15 | 37 | 47.66 | 27002.55 | 780.79 | 1213.91 | 172.66 | 90.51 | 29842.22 | 0.52 | 0.76 | 4.08 | 1.75 | 0.5 | 10
15 | 100 | CONCLUIDO | 1.5948 | 62.7 | 58.79 | 97.98 | 1.3 | 36 | 218.68 | 54.38 | 16 | 34 | 48.31 | 27204.98 | 774.32 | 1213.92 | 167.47 | 90.51 | 27263.53 | 0.54 | 0.76 | 4.06 | 1.59 | 0.5 | 10
16 | 100 | CONCLUIDO | 1.5989 | 62.54 | 58.7 | 103.59 | 1.37 | 34 | 220.33 | 54.38 | 17 | 32 | 48.95 | 27408.3 | 769.9 | 1213.91 | 164.7 | 90.51 | 25885.87 | 0.55 | 0.76 | 4.06 | 1.51 | 0.5 | 10
17 | 100 | CONCLUIDO | 1.6035 | 62.36 | 58.6 | 109.88 | 1.44 | 32 | 221.99 | 54.38 | 18 | 30 | 49.61 | 27612.53 | 766.23 | 1213.93 | 161.17 | 90.51 | 24131.69 | 0.56 | 0.77 | 4.06 | 1.41 | 0.5 | 10
18 | 100 | CONCLUIDO | 1.608 | 62.19 | 58.51 | 117.01 | 1.51 | 30 | 223.65 | 54.38 | 19 | 28 | 50.27 | 27817.81 | 762.08 | 1213.91 | 157.83 | 90.51 | 22470.79 | 0.57 | 0.77 | 4.06 | 1.31 | 0.5 | 10
19 | 100 | CONCLUIDO | 1.6101 | 62.11 | 58.46 | 120.96 | 1.58 | 29 | 225.32 | 54.38 | 20 | 27 | 50.95 | 28023.89 | 760.16 | 1213.91 | 156.47 | 90.51 | 21794.06 | 0.58 | 0.77 | 4.05 | 1.27 | 0.5 | 10
20 | 100 | CONCLUIDO | 1.6142 | 61.95 | 58.38 | 129.74 | 1.64 | 27 | 227 | 54.38 | 21 | 25 | 51.62 | 28230.92 | 754.63 | 1213.91 | 153.65 | 90.51 | 20395.17 | 0.59 | 0.77 | 4.05 | 1.19 | 0.5 | 10
21 | 100 | CONCLUIDO | 1.6165 | 61.86 | 58.34 | 134.62 | 1.71 | 26 | 228.69 | 54.38 | 22 | 24 | 52.31 | 28438.91 | 750.2 | 1213.91 | 152.1 | 90.51 | 19628.26 | 0.6 | 0.77 | 4.05 | 1.14 | 0.5 | 10
22 | 100 | CONCLUIDO | 1.6186 | 61.78 | 58.29 | 139.9 | 1.77 | 25 | 230.38 | 54.38 | 23 | 23 | 53 | 28647.87 | 745.96 | 1213.91 | 150.58 | 90.51 | 18872.24 | 0.6 | 0.77 | 4.05 | 1.1 | 0.5 | 10
23 | 100 | CONCLUIDO | 1.6207 | 61.7 | 58.25 | 145.63 | 1.84 | 24 | 232.08 | 54.38 | 24 | 22 | 53.71 | 28857.81 | 745.43 | 1213.91 | 149.3 | 90.51 | 18234.47 | 0.61 | 0.77 | 4.05 | 1.06 | 0.5 | 10
24 | 100 | CONCLUIDO | 1.6229 | 61.62 | 58.21 | 151.85 | 1.9 | 23 | 233.79 | 54.38 | 25 | 21 | 54.42 | 29068.74 | 738.69 | 1213.92 | 147.93 | 90.51 | 17556.82 | 0.61 | 0.77 | 4.04 | 1.01 | 0.5 | 10
25 | 100 | CONCLUIDO | 1.6254 | 61.52 | 58.15 | 158.6 | 1.96 | 22 | 235.51 | 54.38 | 26 | 20 | 55.14 | 29280.69 | 736.26 | 1213.91 | 146.1 | 90.51 | 16648.02 | 0.62 | 0.77 | 4.04 | 0.96 | 0.5 | 10
26 | 100 | CONCLUIDO | 1.6276 | 61.44 | 58.11 | 166.02 | 2.02 | 21 | 237.24 | 54.38 | 27 | 19 | 55.86 | 29493.67 | 733.55 | 1213.92 | 144.47 | 90.51 | 15834.62 | 0.63 | 0.77 | 4.04 | 0.91 | 0.5 | 10
27 | 100 | CONCLUIDO | 1.63 | 61.35 | 58.06 | 174.17 | 2.08 | 20 | 238.97 | 54.38 | 28 | 18 | 56.6 | 29707.68 | 731.81 | 1213.91 | 142.79 | 90.51 | 15001.38 | 0.63 | 0.77 | 4.04 | 0.86 | 0.5 | 10
28 | 100 | CONCLUIDO | 1.6321 | 61.27 | 58.01 | 183.2 | 2.14 | 19 | 240.72 | 54.38 | 29 | 17 | 57.34 | 29922.88 | 724.61 | 1213.92 | 141.29 | 90.51 | 14257.36 | 0.64 | 0.77 | 4.04 | 0.82 | 0.5 | 10
29 | 100 | CONCLUIDO | 1.6324 | 61.26 | 58 | 183.17 | 2.2 | 19 | 242.47 | 54.38 | 30 | 17 | 58.1 | 30139.04 | 725.24 | 1213.93 | 140.99 | 90.51 | 14106.59 | 0.64 | 0.77 | 4.04 | 0.81 | 0.5 | 10
30 | 100 | CONCLUIDO | 1.6349 | 61.17 | 57.95 | 193.17 | 2.26 | 18 | 244.23 | 54.38 | 31 | 16 | 58.86 | 30356.28 | 720.27 | 1213.91 | 139.43 | 90.51 | 13330.64 | 0.65 | 0.77 | 4.03 | 0.76 | 0.5 | 10
31 | 100 | CONCLUIDO | 1.6342 | 61.19 | 57.97 | 193.25 | 2.31 | 18 | 246 | 54.38 | 32 | 16 | 59.63 | 30574.64 | 716.71 | 1213.91 | 139.93 | 90.51 | 13579.32 | 0.65 | 0.77 | 4.04 | 0.78 | 0.5 | 10
32 | 100 | CONCLUIDO | 1.6367 | 61.1 | 57.92 | 204.42 | 2.37 | 17 | 247.78 | 54.38 | 33 | 15 | 60.41 | 30794.11 | 714.74 | 1213.91 | 138.03 | 90.51 | 12635.9 | 0.66 | 0.77 | 4.04 | 0.73 | 0.5 | 10
33 | 100 | CONCLUIDO | 1.6389 | 61.02 | 57.88 | 217.04 | 2.42 | 16 | 249.57 | 54.38 | 34 | 14 | 61.2 | 31014.73 | 708.6 | 1213.91 | 136.75 | 90.51 | 12000.18 | 0.66 | 0.78 | 4.03 | 0.69 | 0.5 | 10
34 | 100 | CONCLUIDO | 1.6389 | 61.01 | 57.88 | 217.03 | 2.48 | 16 | 251.37 | 54.38 | 35 | 14 | 61.99 | 31236.5 | 707.8 | 1213.91 | 136.74 | 90.51 | 11996.85 | 0.66 | 0.78 | 4.03 | 0.68 | 0.5 | 10
35 | 100 | CONCLUIDO | 1.6415 | 60.92 | 57.82 | 231.28 | 2.53 | 15 | 253.18 | 54.38 | 36 | 13 | 62.8 | 31459.45 | 700.35 | 1213.91 | 134.8 | 90.51 | 11031.2 | 0.67 | 0.78 | 4.03 | 0.63 | 0.5 | 10
36 | 100 | CONCLUIDO | 1.6413 | 60.93 | 57.83 | 231.31 | 2.58 | 15 | 255 | 54.38 | 37 | 13 | 63.62 | 31683.59 | 702.06 | 1213.93 | 135.06 | 90.51 | 11161.4 | 0.67 | 0.78 | 4.03 | 0.63 | 0.5 | 10
37 | 100 | CONCLUIDO | 1.6408 | 60.95 | 57.85 | 231.39 | 2.63 | 15 | 256.82 | 54.38 | 38 | 12 | 64.45 | 31909.08 | 698.29 | 1213.91 | 135.73 | 90.51 | 11495.89 | 0.67 | 0.78 | 4.03 | 0.65 | 0.5 | 10
38 | 100 | CONCLUIDO | 1.6431 | 60.86 | 57.8 | 247.71 | 2.68 | 14 | 258.66 | 54.38 | 39 | 7 | 65.28 | 32135.68 | 696.81 | 1213.91 | 133.58 | 90.51 | 10427.2 | 0.68 | 0.78 | 4.04 | 0.61 | 0.5 | 10
39 | 100 | CONCLUIDO | 1.6431 | 60.86 | 57.8 | 247.71 | 2.73 | 14 | 260.51 | 54.38 | 40 | 7 | 66.13 | 32363.54 | 700.48 | 1213.91 | 133.76 | 90.51 | 10514.29 | 0.68 | 0.78 | 4.04 | 0.61 | 0.5 | 10
0 | 40 | CONCLUIDO | 1.0901 | 91.73 | 80.54 | 9.86 | 0.2 | 490 | 89.87 | 37.55 | 1 | 488 | 11.32 | 11317.98 | 671.72 | 1214.17 | 905.51 | 90.51 | 394013.68 | 0.1 | 0.56 | 4.8 | 23.33 | 0.5 | 10
1 | 40 | CONCLUIDO | 1.3899 | 71.95 | 66.28 | 20.19 | 0.39 | 197 | 91.1 | 37.55 | 2 | 195 | 11.54 | 11468.97 | 542.08 | 1213.99 | 420.79 | 90.51 | 153117.65 | 0.22 | 0.68 | 4.34 | 9.09 | 0.5 | 10
2 | 40 | CONCLUIDO | 1.4925 | 67 | 62.76 | 30.86 | 0.57 | 122 | 92.32 | 37.55 | 3 | 120 | 11.77 | 11620.34 | 502.9 | 1213.91 | 301.33 | 90.51 | 93761.2 | 0.3 | 0.71 | 4.22 | 5.56 | 0.5 | 10
3 | 40 | CONCLUIDO | 1.5428 | 64.82 | 61.21 | 41.74 | 0.75 | 88 | 93.55 | 37.55 | 4 | 86 | 12 | 11772.07 | 480.3 | 1213.93 | 249.56 | 90.51 | 68046.97 | 0.36 | 0.73 | 4.15 | 4.02 | 0.5 | 10
4 | 40 | CONCLUIDO | 1.5746 | 63.51 | 60.28 | 53.19 | 0.93 | 68 | 94.79 | 37.55 | 5 | 66 | 12.23 | 11924.18 | 461.7 | 1213.92 | 217.59 | 90.51 | 52163.07 | 0.42 | 0.74 | 4.13 | 3.09 | 0.5 | 10
5 | 40 | CONCLUIDO | 1.5963 | 62.65 | 59.67 | 65.09 | 1.1 | 55 | 96.02 | 37.55 | 6 | 53 | 12.47 | 12076.67 | 445.61 | 1213.91 | 197.18 | 90.51 | 42019.87 | 0.46 | 0.75 | 4.1 | 2.47 | 0.5 | 10
6 | 40 | CONCLUIDO | 1.6131 | 61.99 | 59.2 | 78.94 | 1.27 | 45 | 97.26 | 37.55 | 7 | 43 | 12.71 | 12229.54 | 429.8 | 1213.91 | 181.71 | 90.51 | 34336.94 | 0.5 | 0.76 | 4.08 | 2.01 | 0.5 | 10
7 | 40 | CONCLUIDO | 1.6229 | 61.62 | 58.94 | 90.68 | 1.43 | 39 | 98.5 | 37.55 | 8 | 37 | 12.95 | 12382.79 | 417.47 | 1213.91 | 172.65 | 90.51 | 29834.85 | 0.52 | 0.76 | 4.08 | 1.75 | 0.5 | 10
8 | 40 | CONCLUIDO | 1.631 | 61.31 | 58.73 | 103.64 | 1.59 | 34 | 99.75 | 37.55 | 9 | 22 | 13.2 | 12536.43 | 403.3 | 1213.92 | 164.97 | 90.51 | 26021.63 | 0.55 | 0.76 | 4.08 | 1.54 | 0.5 | 10
9 | 40 | CONCLUIDO | 1.6348 | 61.17 | 58.63 | 109.92 | 1.74 | 32 | 101 | 37.55 | 10 | 7 | 13.45 | 12690.46 | 402.85 | 1213.92 | 161 | 90.51 | 24047.22 | 0.56 | 0.77 | 4.09 | 1.43 | 0.5 | 10
10 | 40 | CONCLUIDO | 1.6342 | 61.19 | 58.65 | 109.97 | 1.89 | 32 | 102.25 | 37.55 | 11 | 1 | 13.7 | 12844.88 | 405.48 | 1213.95 | 161.45 | 90.51 | 24269.63 | 0.56 | 0.77 | 4.1 | 1.45 | 0.5 | 10
11 | 40 | CONCLUIDO | 1.6342 | 61.19 | 58.65 | 109.97 | 2.04 | 32 | 103.51 | 37.55 | 12 | 0 | 13.95 | 12999.7 | 409.95 | 1213.93 | 161.4 | 90.51 | 24247.76 | 0.56 | 0.76 | 4.1 | 1.46 | 0.5 | 10
0 | 30 | CONCLUIDO | 1.1989 | 83.41 | 75.52 | 11.65 | 0.24 | 389 | 71.52 | 32.27 | 1 | 387 | 8.25 | 9054.6 | 534.78 | 1214.06 | 734.78 | 90.51 | 309152.57 | 0.12 | 0.59 | 4.64 | 18.32 | 0.5 | 10
1 | 30 | CONCLUIDO | 1.4507 | 68.93 | 64.58 | 24.07 | 0.48 | 161 | 72.7 | 32.27 | 2 | 159 | 8.43 | 9200.25 | 443.84 | 1214.02 | 363.39 | 90.51 | 124595.25 | 0.25 | 0.69 | 4.28 | 7.39 | 0.5 | 10
2 | 30 | CONCLUIDO | 1.5341 | 65.18 | 61.78 | 37.07 | 0.71 | 100 | 73.88 | 32.27 | 3 | 98 | 8.61 | 9346.23 | 411.71 | 1213.97 | 269.21 | 90.51 | 77812.6 | 0.34 | 0.73 | 4.16 | 4.59 | 0.5 | 10
3 | 30 | CONCLUIDO | 1.5791 | 63.33 | 60.38 | 51.02 | 0.93 | 71 | 75.07 | 32.27 | 4 | 69 | 8.8 | 9492.55 | 387.4 | 1213.93 | 221.14 | 90.51 | 53924.02 | 0.41 | 0.74 | 4.12 | 3.18 | 0.5 | 10
4 | 30 | CONCLUIDO | 1.6046 | 62.32 | 59.64 | 66.26 | 1.15 | 54 | 76.26 | 32.27 | 5 | 51 | 8.99 | 9639.2 | 365.79 | 1213.92 | 196.27 | 90.51 | 41573.54 | 0.46 | 0.75 | 4.09 | 2.44 | 0.5 | 10
5 | 30 | CONCLUIDO | 1.6206 | 61.71 | 59.18 | 80.7 | 1.36 | 44 | 77.45 | 32.27 | 6 | 26 | 9.18 | 9786.19 | 350.28 | 1213.91 | 180.05 | 90.51 | 33513.13 | 0.5 | 0.76 | 4.1 | 1.99 | 0.5 | 10
6 | 30 | CONCLUIDO | 1.6233 | 61.6 | 59.1 | 84.43 | 1.56 | 42 | 78.65 | 32.27 | 7 | 3 | 9.38 | 9933.52 | 349.62 | 1213.94 | 176.69 | 90.51 | 31839.73 | 0.51 | 0.76 | 4.12 | 1.91 | 0.5 | 10
7 | 30 | CONCLUIDO | 1.6234 | 61.6 | 59.1 | 84.43 | 1.75 | 42 | 79.84 | 32.27 | 8 | 0 | 9.57 | 10081.19 | 354.59 | 1213.93 | 176.25 | 90.51 | 31621.29 | 0.51 | 0.76 | 4.13 | 1.91 | 0.5 | 10
0 | 15 | CONCLUIDO | 1.4018 | 71.34 | 67.23 | 18.59 | 0.43 | 217 | 39.78 | 19.54 | 1 | 215 | 4.24 | 5140 | 298.53 | 1214.03 | 453.05 | 90.51 | 169147.24 | 0.2 | 0.67 | 4.37 | 10.03 | 0.5 | 10
1 | 15 | CONCLUIDO | 1.5597 | 64.12 | 61.4 | 40.04 | 0.84 | 92 | 40.89 | 19.54 | 2 | 65 | 4.35 | 5277.26 | 246.22 | 1213.95 | 254.67 | 90.51 | 70580.67 | 0.36 | 0.73 | 4.19 | 4.2 | 0.5 | 10
2 | 15 | CONCLUIDO | 1.5727 | 63.58 | 60.97 | 44.62 | 1.22 | 82 | 42.01 | 19.54 | 3 | 0 | 4.46 | 5414.79 | 243.85 | 1213.93 | 238.05 | 90.51 | 62321.01 | 0.38 | 0.74 | 4.24 | 3.78 | 0.5 | 10
0 | 70 | CONCLUIDO | 0.8173 | 122.35 | 96.81 | 7.2 | 0.12 | 807 | 141.81 | 47.83 | 1 | 805 | 22.98 | 17723.39 | 1100.03 | 1214.12 | 1458.73 | 90.51 | 669034.47 | 0.06 | 0.46 | 5.34 | 39.6 | 0.5 | 10
1 | 70 | CONCLUIDO | 1.2308 | 81.25 | 70.67 | 14.67 | 0.25 | 289 | 143.17 | 47.83 | 2 | 287 | 23.34 | 17891.86 | 796.44 | 1213.97 | 569.52 | 90.51 | 227023.04 | 0.16 | 0.63 | 4.5 | 13.48 | 0.5 | 10
2 | 70 | CONCLUIDO | 1.3755 | 72.7 | 65.36 | 22.16 | 0.37 | 177 | 144.54 | 47.83 | 3 | 175 | 23.71 | 18060.85 | 730.5 | 1213.99 | 389.77 | 90.51 | 137708.22 | 0.23 | 0.69 | 4.3 | 8.16 | 0.5 | 10
3 | 70 | CONCLUIDO | 1.4517 | 68.88 | 62.99 | 29.76 | 0.49 | 127 | 145.92 | 47.83 | 4 | 125 | 24.09 | 18230.35 | 698.22 | 1213.94 | 309.64 | 90.51 | 97889.28 | 0.29 | 0.71 | 4.21 | 5.79 | 0.5 | 10
4 | 70 | CONCLUIDO | 1.4973 | 66.79 | 61.7 | 37.39 | 0.6 | 99 | 147.3 | 47.83 | 5 | 97 | 24.47 | 18400.38 | 678.32 | 1213.92 | 266.63 | 90.51 | 76525.13 | 0.34 | 0.73 | 4.16 | 4.51 | 0.5 | 10
5 | 70 | CONCLUIDO | 1.5285 | 65.42 | 60.85 | 45.08 | 0.71 | 81 | 148.68 | 47.83 | 6 | 79 | 24.85 | 18570.94 | 663.12 | 1213.91 | 237.36 | 90.51 | 61980.03 | 0.38 | 0.74 | 4.14 | 3.66 | 0.5 | 10
6 | 70 | CONCLUIDO | 1.5514 | 64.46 | 60.27 | 53.17 | 0.83 | 68 | 150.07 | 47.83 | 7 | 66 | 25.24 | 18742.03 | 651.4 | 1213.91 | 217.74 | 90.51 | 52236.67 | 0.42 | 0.74 | 4.11 | 3.07 | 0.5 | 10
7 | 70 | CONCLUIDO | 1.5679 | 63.78 | 59.85 | 60.86 | 0.94 | 59 | 151.46 | 47.83 | 8 | 57 | 25.63 | 18913.66 | 641.22 | 1213.92 | 203.33 | 90.51 | 45075.83 | 0.45 | 0.75 | 4.1 | 2.65 | 0.5 | 10
8 | 70 | CONCLUIDO | 1.5807 | 63.26 | 59.53 | 68.69 | 1.04 | 52 | 152.85 | 47.83 | 9 | 50 | 26.03 | 19085.83 | 632.73 | 1213.91 | 192.86 | 90.51 | 39876.74 | 0.47 | 0.75 | 4.09 | 2.34 | 0.5 | 10
9 | 70 | CONCLUIDO | 1.5919 | 62.82 | 59.26 | 77.3 | 1.15 | 46 | 154.25 | 47.83 | 10 | 44 | 26.43 | 19258.55 | 623.85 | 1213.91 | 183.46 | 90.51 | 35205.04 | 0.49 | 0.76 | 4.08 | 2.07 | 0.5 | 10
10 | 70 | CONCLUIDO | 1.6015 | 62.44 | 59.03 | 86.38 | 1.25 | 41 | 155.66 | 47.83 | 11 | 39 | 26.83 | 19431.82 | 613.81 | 1213.91 | 175.86 | 90.51 | 31430.55 | 0.51 | 0.76 | 4.07 | 1.83 | 0.5 | 10
11 | 70 | CONCLUIDO | 1.6077 | 62.2 | 58.87 | 92.96 | 1.35 | 38 | 157.07 | 47.83 | 12 | 36 | 27.24 | 19605.66 | 607.58 | 1213.91 | 170.43 | 90.51 | 28732.26 | 0.53 | 0.76 | 4.07 | 1.68 | 0.5 | 10
12 | 70 | CONCLUIDO | 1.6126 | 62.01 | 58.77 | 100.75 | 1.45 | 35 | 158.48 | 47.83 | 13 | 33 | 27.65 | 19780.06 | 600.18 | 1213.92 | 166.79 | 90.51 | 26924.81 | 0.54 | 0.76 | 4.07 | 1.58 | 0.5 | 10
13 | 70 | CONCLUIDO | 1.6193 | 61.76 | 58.6 | 109.88 | 1.55 | 32 | 159.9 | 47.83 | 14 | 30 | 28.07 | 19955.16 | 594.09 | 1213.92 | 161.23 | 90.51 | 24162.68 | 0.56 | 0.77 | 4.06 | 1.41 | 0.5 | 10
14 | 70 | CONCLUIDO | 1.625 | 61.54 | 58.47 | 120.98 | 1.65 | 29 | 161.32 | 47.83 | 15 | 27 | 28.5 | 20130.71 | 585.4 | 1213.91 | 156.61 | 90.51 | 21868.81 | 0.58 | 0.77 | 4.06 | 1.28 | 0.5 | 10
15 | 70 | CONCLUIDO | 1.6292 | 61.38 | 58.37 | 129.71 | 1.74 | 27 | 162.75 | 47.83 | 16 | 25 | 28.92 | 20306.85 | 578.7 | 1213.91 | 153.38 | 90.51 | 20262.63 | 0.59 | 0.77 | 4.05 | 1.18 | 0.5 | 10
16 | 70 | CONCLUIDO | 1.6328 | 61.24 | 58.29 | 139.9 | 1.83 | 25 | 164.19 | 47.83 | 17 | 23 | 29.36 | 20483.57 | 569.71 | 1213.91 | 150.81 | 90.51 | 18984.95 | 0.6 | 0.77 | 4.05 | 1.1 | 0.5 | 10
17 | 70 | CONCLUIDO | 1.6348 | 61.17 | 58.25 | 145.62 | 1.93 | 24 | 165.62 | 47.83 | 18 | 22 | 29.8 | 20660.89 | 564.28 | 1213.93 | 149.32 | 90.51 | 18246.97 | 0.61 | 0.77 | 4.04 | 1.05 | 0.5 | 10
18 | 70 | CONCLUIDO | 1.6392 | 61.01 | 58.14 | 158.57 | 2.02 | 22 | 167.07 | 47.83 | 19 | 20 | 30.24 | 20838.81 | 555.16 | 1213.93 | 145.7 | 90.51 | 16446.94 | 0.62 | 0.77 | 4.04 | 0.95 | 0.5 | 10
19 | 70 | CONCLUIDO | 1.6404 | 60.96 | 58.13 | 166.07 | 2.1 | 21 | 168.51 | 47.83 | 20 | 18 | 30.69 | 21017.33 | 547.42 | 1213.91 | 145.09 | 90.51 | 16148.19 | 0.62 | 0.77 | 4.04 | 0.93 | 0.5 | 10
20 | 70 | CONCLUIDO | 1.6431 | 60.86 | 58.06 | 174.17 | 2.19 | 20 | 169.97 | 47.83 | 21 | 12 | 31.14 | 21196.47 | 546.92 | 1213.94 | 142.49 | 90.51 | 14853.61 | 0.64 | 0.77 | 4.05 | 0.86 | 0.5 | 10
21 | 70 | CONCLUIDO | 1.6448 | 60.8 | 58.02 | 183.22 | 2.28 | 19 | 171.42 | 47.83 | 22 | 7 | 31.6 | 21376.23 | 539.11 | 1213.97 | 141.2 | 90.51 | 14213.79 | 0.64 | 0.77 | 4.05 | 0.83 | 0.5 | 10
22 | 70 | CONCLUIDO | 1.6445 | 60.81 | 58.03 | 183.26 | 2.36 | 19 | 172.89 | 47.83 | 23 | 5 | 32.06 | 21556.61 | 543.23 | 1213.97 | 141.2 | 90.51 | 14213.01 | 0.64 | 0.77 | 4.06 | 0.84 | 0.5 | 10
23 | 70 | CONCLUIDO | 1.644 | 60.83 | 58.05 | 183.32 | 2.44 | 19 | 174.35 | 47.83 | 24 | 1 | 32.53 | 21737.62 | 545.69 | 1213.95 | 141.79 | 90.51 | 14506.97 | 0.64 | 0.77 | 4.06 | 0.86 | 0.5 | 10
24 | 70 | CONCLUIDO | 1.644 | 60.83 | 58.05 | 183.31 | 2.52 | 19 | 175.83 | 47.83 | 25 | 1 | 33 | 21919.27 | 549.03 | 1213.95 | 141.73 | 90.51 | 14476.93 | 0.64 | 0.77 | 4.06 | 0.86 | 0.5 | 10
25 | 70 | CONCLUIDO | 1.6441 | 60.82 | 58.05 | 183.31 | 2.6 | 19 | 177.3 | 47.83 | 26 | 0 | 33.48 | 22101.56 | 552.94 | 1213.95 | 141.64 | 90.51 | 14431.47 | 0.64 | 0.77 | 4.06 | 0.85 | 0.5 | 10
0 | 90 | CONCLUIDO | 0.6575 | 152.09 | 111.38 | 6.2 | 0.1 | 1077 | 176.73 | 52.44 | 1 | 1075 | 33.29 | 22031.19 | 1461.3 | 1214.31 | 1956.21 | 90.51 | 916427.96 | 0.05 | 0.4 | 5.8 | 54.17 | 0.5 | 10
1 | 90 | CONCLUIDO | 1.1312 | 88.4 | 73.57 | 12.65 | 0.2 | 349 | 178.21 | 52.44 | 2 | 347 | 33.77 | 22213.89 | 959.82 | 1214.01 | 668.09 | 90.51 | 276007.54 | 0.14 | 0.61 | 4.59 | 16.38 | 0.5 | 10
2 | 90 | CONCLUIDO | 1.3021 | 76.8 | 66.91 | 19.12 | 0.3 | 210 | 179.7 | 52.44 | 3 | 208 | 34.26 | 22397.24 | 868.38 | 1213.97 | 442.98 | 90.51 | 164144.46 | 0.2 | 0.67 | 4.34 | 9.72 | 0.5 | 10
3 | 90 | CONCLUIDO | 1.3925 | 71.81 | 64.06 | 25.62 | 0.39 | 150 | 181.19 | 52.44 | 4 | 148 | 34.75 | 22581.25 | 827.2 | 1213.98 | 345.82 | 90.51 | 115865.46 | 0.26 | 0.7 | 4.25 | 6.86 | 0.5 | 10
4 | 90 | CONCLUIDO | 1.4471 | 69.11 | 62.53 | 32.06 | 0.49 | 117 | 182.69 | 52.44 | 5 | 115 | 35.25 | 22766.06 | 804.02 | 1213.96 | 294.41 | 90.51 | 90327.63 | 0.31 | 0.72 | 4.19 | 5.33 | 0.5 | 10
5 | 90 | CONCLUIDO | 1.4862 | 67.29 | 61.49 | 38.84 | 0.58 | 95 | 184.19 | 52.44 | 6 | 93 | 35.75 | 22951.43 | 785.36 | 1213.94 | 259.15 | 90.51 | 72808.67 | 0.35 | 0.73 | 4.15 | 4.3 | 0.5 | 10
6 | 90 | CONCLUIDO | 1.5117 | 66.15 | 60.85 | 45.08 | 0.67 | 81 | 185.7 | 52.44 | 7 | 79 | 36.26 | 23137.49 | 774.49 | 1213.93 | 236.87 | 90.51 | 61737.72 | 0.38 | 0.74 | 4.15 | 3.66 | 0.5 | 10
7 | 90 | CONCLUIDO | 1.5326 | 65.25 | 60.34 | 51.72 | 0.76 | 70 | 187.22 | 52.44 | 8 | 68 | 36.78 | 23324.24 | 763.85 | 1213.91 | 219.94 | 90.51 | 53324.14 | 0.41 | 0.74 | 4.12 | 3.15 | 0.5 | 10
8 | 90 | CONCLUIDO | 1.5476 | 64.61 | 59.99 | 58.05 | 0.85 | 62 | 188.74 | 52.44 | 9 | 60 | 37.3 | 23511.69 | 756.47 | 1213.91 | 208.21 | 90.51 | 47499.65 | 0.43 | 0.75 | 4.11 | 2.8 | 0.5 | 10
9 | 90 | CONCLUIDO | 1.5616 | 64.04 | 59.66 | 65.09 | 0.93 | 55 | 190.26 | 52.44 | 10 | 53 | 37.82 | 23699.85 | 748.26 | 1213.91 | 196.91 | 90.51 | 41886.91 | 0.46 | 0.75 | 4.1 | 2.47 | 0.5 | 10
10 | 90 | CONCLUIDO | 1.5708 | 63.66 | 59.46 | 71.36 | 1.02 | 50 | 191.79 | 52.44 | 11 | 48 | 38.35 | 23888.73 | 742 | 1213.92 | 190.37 | 90.51 | 38642.41 | 0.48 | 0.75 | 4.09 | 2.27 | 0.5 | 10
11 | 90 | CONCLUIDO | 1.5821 | 63.21 | 59.19 | 78.91 | 1.1 | 45 | 193.33 | 52.44 | 12 | 43 | 38.89 | 24078.33 | 733.77 | 1213.91 | 181.03 | 90.51 | 33997.31 | 0.5 | 0.76 | 4.08 | 1.99 | 0.5 | 10
12 | 90 | CONCLUIDO | 1.5877 | 62.98 | 59.07 | 84.39 | 1.18 | 42 | 194.88 | 52.44 | 13 | 40 | 39.43 | 24268.67 | 729.33 | 1213.91 | 177.12 | 90.51 | 32056.18 | 0.51 | 0.76 | 4.08 | 1.88 | 0.5 | 10
13 | 90 | CONCLUIDO | 1.5942 | 62.73 | 58.92 | 90.65 | 1.27 | 39 | 196.42 | 52.44 | 14 | 37 | 39.98 | 24459.75 | 724.39 | 1213.91 | 172.03 | 90.51 | 29528.41 | 0.53 | 0.76 | 4.07 | 1.73 | 0.5 | 10
14 | 90 | CONCLUIDO | 1.5996 | 62.52 | 58.81 | 98.02 | 1.35 | 36 | 197.98 | 52.44 | 15 | 34 | 40.54 | 24651.58 | 719.74 | 1213.91 | 168.6 | 90.51 | 27828.32 | 0.54 | 0.76 | 4.06 | 1.62 | 0.5 | 10
15 | 90 | CONCLUIDO | 1.6066 | 62.24 | 58.65 | 106.64 | 1.42 | 33 | 199.54 | 52.44 | 16 | 31 | 41.1 | 24844.17 | 713.09 | 1213.91 | 162.88 | 90.51 | 24980.95 | 0.56 | 0.76 | 4.06 | 1.46 | 0.5 | 10
16 | 90 | CONCLUIDO | 1.6102 | 62.1 | 58.58 | 113.38 | 1.5 | 31 | 201.11 | 52.44 | 17 | 29 | 41.67 | 25037.53 | 708.87 | 1213.91 | 160.61 | 90.51 | 23857.95 | 0.56 | 0.77 | 4.05 | 1.39 | 0.5 | 10
17 | 90 | CONCLUIDO | 1.615 | 61.92 | 58.47 | 120.97 | 1.58 | 29 | 202.68 | 52.44 | 18 | 27 | 42.24 | 25231.66 | 702.41 | 1213.92 | 156.59 | 90.51 | 21855.51 | 0.58 | 0.77 | 4.06 | 1.28 | 0.5 | 10
18 | 90 | CONCLUIDO | 1.617 | 61.84 | 58.43 | 125.2 | 1.65 | 28 | 204.26 | 52.44 | 19 | 26 | 42.82 | 25426.72 | 696.14 | 1213.91 | 155.03 | 90.51 | 21080.75 | 0.58 | 0.77 | 4.06 | 1.23 | 0.5 | 10
19 | 90 | CONCLUIDO | 1.6211 | 61.69 | 58.34 | 134.64 | 1.73 | 26 | 205.85 | 52.44 | 20 | 24 | 43.41 | 25622.45 | 694.31 | 1213.92 | 152.44 | 90.51 | 19795 | 0.59 | 0.77 | 4.05 | 1.15 | 0.5 | 10
20 | 90 | CONCLUIDO | 1.6234 | 61.6 | 58.29 | 139.9 | 1.8 | 25 | 207.45 | 52.44 | 21 | 23 | 44 | 25818.99 | 689.37 | 1213.91 | 150.58 | 90.51 | 18872 | 0.6 | 0.77 | 4.05 | 1.1 | 0.5 | 10
21 | 90 | CONCLUIDO | 1.6253 | 61.53 | 58.25 | 145.63 | 1.87 | 24 | 209.05 | 52.44 | 22 | 22 | 44.6 | 26016.35 | 687.56 | 1213.91 | 149.53 | 90.51 | 18352.3 | 0.61 | 0.77 | 4.04 | 1.06 | 0.5 | 10
22 | 90 | CONCLUIDO | 1.6271 | 61.46 | 58.22 | 151.88 | 1.94 | 23 | 210.65 | 52.44 | 23 | 21 | 45.21 | 26214.54 | 678.45 | 1213.91 | 148.29 | 90.51 | 17734.68 | 0.61 | 0.77 | 4.05 | 1.03 | 0.5 | 10
23 | 90 | CONCLUIDO | 1.63 | 61.35 | 58.15 | 158.59 | 2.01 | 22 | 212.27 | 52.44 | 24 | 20 | 45.82 | 26413.56 | 674.94 | 1213.91 | 145.94 | 90.51 | 16564.98 | 0.62 | 0.77 | 4.04 | 0.95 | 0.5 | 10
24 | 90 | CONCLUIDO | 1.632 | 61.28 | 58.11 | 166.02 | 2.08 | 21 | 213.89 | 52.44 | 25 | 19 | 46.44 | 26613.43 | 671.98 | 1213.91 | 144.63 | 90.51 | 15918.52 | 0.63 | 0.77 | 4.04 | 0.91 | 0.5 | 10
25 | 90 | CONCLUIDO | 1.6343 | 61.19 | 58.06 | 174.17 | 2.14 | 20 | 215.51 | 52.44 | 26 | 18 | 47.07 | 26814.17 | 667.73 | 1213.93 | 142.81 | 90.51 | 15010.83 | 0.63 | 0.77 | 4.04 | 0.86 | 0.5 | 10
26 | 90 | CONCLUIDO | 1.6366 | 61.1 | 58.01 | 183.18 | 2.21 | 19 | 217.15 | 52.44 | 27 | 17 | 47.71 | 27015.77 | 661.8 | 1213.91 | 140.97 | 90.51 | 14096.22 | 0.64 | 0.77 | 4.04 | 0.81 | 0.5 | 10
27 | 90 | CONCLUIDO | 1.6383 | 61.04 | 57.98 | 193.26 | 2.27 | 18 | 218.79 | 52.44 | 28 | 16 | 48.35 | 27218.26 | 658.56 | 1213.91 | 140.15 | 90.51 | 13691.86 | 0.65 | 0.77 | 4.03 | 0.78 | 0.5 | 10
28 | 90 | CONCLUIDO | 1.6384 | 61.04 | 57.98 | 193.25 | 2.34 | 18 | 220.44 | 52.44 | 29 | 16 | 49 | 27421.64 | 654.1 | 1213.92 | 140.09 | 90.51 | 13661.52 | 0.65 | 0.77 | 4.03 | 0.78 | 0.5 | 10
29 | 90 | CONCLUIDO | 1.641 | 60.94 | 57.91 | 204.4 | 2.4 | 17 | 222.1 | 52.44 | 30 | 15 | 49.65 | 27625.93 | 649.27 | 1213.91 | 137.96 | 90.51 | 12601.31 | 0.66 | 0.77 | 4.03 | 0.72 | 0.5 | 10
30 | 90 | CONCLUIDO | 1.6428 | 60.87 | 57.88 | 217.06 | 2.46 | 16 | 223.76 | 52.44 | 31 | 12 | 50.32 | 27831.27 | 643.51 | 1213.93 | 136.83 | 90.51 | 12043.01 | 0.66 | 0.78 | 4.03 | 0.69 | 0.5 | 10
31 | 90 | CONCLUIDO | 1.6426 | 60.88 | 57.89 | 217.08 | 2.52 | 16 | 225.43 | 52.44 | 32 | 10 | 50.99 | 28037.42 | 642.93 | 1213.92 | 136.93 | 90.51 | 12091.68 | 0.66 | 0.78 | 4.04 | 0.7 | 0.5 | 10
32 | 90 | CONCLUIDO | 1.645 | 60.79 | 57.84 | 231.34 | 2.58 | 15 | 227.11 | 52.44 | 33 | 8 | 51.67 | 28244.51 | 635.71 | 1213.91 | 135.15 | 90.51 | 11204.41 | 0.67 | 0.78 | 4.04 | 0.64 | 0.5 | 10
33 | 90 | CONCLUIDO | 1.645 | 60.79 | 57.84 | 231.35 | 2.64 | 15 | 228.8 | 52.44 | 34 | 5 | 52.36 | 28452.56 | 639.73 | 1213.91 | 135.06 | 90.51 | 11160.35 | 0.67 | 0.78 | 4.04 | 0.64 | 0.5 | 10
34 | 90 | CONCLUIDO | 1.6449 | 60.79 | 57.84 | 231.36 | 2.7 | 15 | 230.49 | 52.44 | 35 | 2 | 53.05 | 28661.58 | 643.99 | 1213.91 | 135.17 | 90.51 | 11218.17 | 0.67 | 0.78 | 4.04 | 0.65 | 0.5 | 10
35 | 90 | CONCLUIDO | 1.645 | 60.79 | 57.84 | 231.35 | 2.76 | 15 | 232.2 | 52.44 | 36 | 1 | 53.75 | 28871.58 | 647.67 | 1213.91 | 135.04 | 90.51 | 11152.84 | 0.67 | 0.78 | 4.04 | 0.65 | 0.5 | 10
36 | 90 | CONCLUIDO | 1.6449 | 60.79 | 57.84 | 231.36 | 2.81 | 15 | 233.91 | 52.44 | 37 | 0 | 54.46 | 29082.59 | 651.72 | 1213.91 | 135.03 | 90.51 | 11144.33 | 0.67 | 0.78 | 4.04 | 0.65 | 0.5 | 10
0 | 10 | CONCLUIDO | 1.4965 | 66.82 | 63.62 | 27.27 | 0.64 | 140 | 26.11 | 12.1 | 1 | 93 | 3.01 | 3454.41 | 186.19 | 1213.94 | 329.04 | 90.51 | 107524.17 | 0.28 | 0.71 | 4.3 | 6.43 | 0.5 | 10
1 | 10 | CONCLUIDO | 1.5173 | 65.91 | 62.89 | 30.68 | 1.23 | 123 | 27.2 | 12.1 | 2 | 0 | 3.1 | 3588.35 | 185.79 | 1214 | 300.67 | 90.51 | 93427.13 | 0.3 | 0.71 | 4.37 | 5.7 | 0.5 | 10
0 | 45 | CONCLUIDO | 1.0416 | 96.01 | 82.94 | 9.23 | 0.18 | 539 | 98.71 | 39.72 | 1 | 537 | 12.99 | 12407.75 | 738.26 | 1214.04 | 987.3 | 90.51 | 434663.89 | 0.09 | 0.54 | 4.88 | 25.73 | 0.5 | 10
1 | 45 | CONCLUIDO | 1.362 | 73.42 | 67.05 | 18.89 | 0.35 | 213 | 99.95 | 39.72 | 2 | 211 | 13.24 | 12561.45 | 587.28 | 1213.98 | 447.04 | 90.51 | 166159.48 | 0.2 | 0.67 | 4.37 | 9.86 | 0.5 | 10
2 | 45 | CONCLUIDO | 1.4716 | 67.95 | 63.25 | 28.75 | 0.52 | 132 | 101.2 | 39.72 | 3 | 130 | 13.49 | 12715.54 | 544.64 | 1213.94 | 318.53 | 90.51 | 102311.06 | 0.28 | 0.71 | 4.22 | 6.05 | 0.5 | 10
3 | 45 | CONCLUIDO | 1.528 | 65.45 | 61.5 | 38.85 | 0.69 | 95 | 102.45 | 39.72 | 4 | 93 | 13.74 | 12870.03 | 520.83 | 1213.93 | 259.31 | 90.51 | 72885.39 | 0.35 | 0.73 | 4.17 | 4.31 | 0.5 | 10
4 | 45 | CONCLUIDO | 1.5611 | 64.06 | 60.55 | 49.09 | 0.85 | 74 | 103.71 | 39.72 | 5 | 72 | 14 | 13024.91 | 503.96 | 1213.95 | 226.92 | 90.51 | 56794.92 | 0.4 | 0.74 | 4.13 | 3.35 | 0.5 | 10
5 | 45 | CONCLUIDO | 1.5844 | 63.12 | 59.9 | 59.89 | 1.01 | 60 | 104.97 | 39.72 | 6 | 58 | 14.25 | 13180.19 | 488.01 | 1213.95 | 205.07 | 90.51 | 45939.16 | 0.44 | 0.75 | 4.1 | 2.7 | 0.5 | 10
6 | 45 | CONCLUIDO | 1.6008 | 62.47 | 59.45 | 71.34 | 1.16 | 50 | 106.23 | 39.72 | 7 | 48 | 14.52 | 13335.87 | 474.66 | 1213.91 | 189.91 | 90.51 | 38409.38 | 0.48 | 0.75 | 4.09 | 2.26 | 0.5 | 10
7 | 45 | CONCLUIDO | 1.6134 | 61.98 | 59.11 | 82.48 | 1.31 | 43 | 107.5 | 39.72 | 8 | 41 | 14.78 | 13491.96 | 461.25 | 1213.94 | 178.58 | 90.51 | 32780.01 | 0.51 | 0.76 | 4.07 | 1.92 | 0.5 | 10
8 | 45 | CONCLUIDO | 1.6245 | 61.56 | 58.81 | 95.36 | 1.46 | 37 | 108.77 | 39.72 | 9 | 35 | 15.05 | 13648.58 | 447.58 | 1213.94 | 168.51 | 90.51 | 27776.89 | 0.54 | 0.76 | 4.06 | 1.61 | 0.5 | 10
9 | 45 | CONCLUIDO | 1.6307 | 61.32 | 58.66 | 106.65 | 1.6 | 33 | 110.04 | 39.72 | 10 | 30 | 15.32 | 13805.5 | 436.73 | 1213.92 | 163 | 90.51 | 25041.46 | 0.56 | 0.76 | 4.06 | 1.46 | 0.5 | 10
10 | 45 | CONCLUIDO | 1.635 | 61.16 | 58.56 | 117.12 | 1.74 | 30 | 111.32 | 39.72 | 11 | 17 | 15.6 | 13962.83 | 428.85 | 1213.93 | 159.19 | 90.51 | 23150.14 | 0.57 | 0.77 | 4.07 | 1.37 | 0.5 | 10
11 | 45 | CONCLUIDO | 1.6373 | 61.08 | 58.49 | 121.02 | 1.88 | 29 | 112.59 | 39.72 | 12 | 4 | 15.88 | 14120.58 | 428.01 | 1213.96 | 156.42 | 90.51 | 21769.99 | 0.58 | 0.77 | 4.09 | 1.3 | 0.5 | 10
12 | 45 | CONCLUIDO | 1.6393 | 61 | 58.44 | 125.22 | 2.01 | 28 | 113.88 | 39.72 | 13 | 0 | 16.16 | 14278.75 | 429.31 | 1213.93 | 154.56 | 90.51 | 20848.39 | 0.59 | 0.77 | 4.08 | 1.24 | 0.5 | 10
0 | 60 | CONCLUIDO | 0.9029 | 110.76 | 90.89 | 7.86 | 0.14 | 694 | 124.63 | 45 | 1 | 692 | 18.64 | 15605.44 | 947.96 | 1214.1 | 1257.1 | 90.51 | 568784.6 | 0.07 | 0.49 | 5.16 | 33.69 | 0.5 | 10
1 | 60 | CONCLUIDO | 1.2822 | 77.99 | 69.24 | 16.04 | 0.28 | 259 | 125.95 | 45 | 2 | 257 | 18.95 | 15767.7 | 714.5 | 1214.01 | 521.39 | 90.51 | 203104.67 | 0.17 | 0.65 | 4.44 | 12.05 | 0.5 | 10
2 | 60 | CONCLUIDO | 1.4146 | 70.69 | 64.49 | 24.34 | 0.42 | 159 | 127.27 | 45 | 3 | 157 | 19.27 | 15930.42 | 658.48 | 1213.93 | 360.5 | 90.51 | 123159.17 | 0.25 | 0.7 | 4.27 | 7.3 | 0.5 | 10
3 | 60 | CONCLUIDO | 1.4817 | 67.49 | 62.42 | 32.57 | 0.55 | 115 | 128.59 | 45 | 4 | 113 | 19.59 | 16093.6 | 631.21 | 1213.98 | 290.48 | 90.51 | 88372.79 | 0.31 | 0.72 | 4.19 | 5.23 | 0.5 | 10
4 | 60 | CONCLUIDO | 1.5237 | 65.63 | 61.22 | 41.27 | 0.68 | 89 | 129.92 | 45 | 5 | 87 | 19.92 | 16257.24 | 611.69 | 1213.94 | 249.72 | 90.51 | 68122.57 | 0.36 | 0.73 | 4.16 | 4.03 | 0.5 | 10
5 | 60 | CONCLUIDO | 1.5506 | 64.49 | 60.49 | 49.72 | 0.81 | 73 | 131.25 | 45 | 6 | 71 | 20.25 | 16421.36 | 597.14 | 1213.92 | 225.39 | 90.51 | 56034.5 | 0.4 | 0.74 | 4.12 | 3.3 | 0.5 | 10
6 | 60 | CONCLUIDO | 1.5715 | 63.63 | 59.94 | 58.96 | 0.93 | 61 | 132.58 | 45 | 7 | 59 | 20.59 | 16585.95 | 585.21 | 1213.91 | 206.55 | 90.51 | 46677.58 | 0.44 | 0.75 | 4.11 | 2.75 | 0.5 | 10
7 | 60 | CONCLUIDO | 1.5868 | 63.02 | 59.53 | 67.4 | 1.06 | 53 | 133.92 | 45 | 8 | 51 | 20.93 | 16751.02 | 573.83 | 1213.92 | 193.12 | 90.51 | 40003.7 | 0.47 | 0.75 | 4.08 | 2.34 | 0.5 | 10
8 | 60 | CONCLUIDO | 1.5984 | 62.56 | 59.26 | 77.29 | 1.18 | 46 | 135.27 | 45 | 9 | 44 | 21.27 | 16916.71 | 564.54 | 1213.93 | 183.59 | 90.51 | 35270.36 | 0.49 | 0.76 | 4.07 | 2.06 | 0.5 | 10
9 | 60 | CONCLUIDO | 1.6074 | 62.21 | 59.03 | 86.39 | 1.29 | 41 | 136.61 | 45 | 10 | 39 | 21.61 | 17082.76 | 554.78 | 1213.92 | 175.68 | 90.51 | 31341.1 | 0.52 | 0.76 | 4.08 | 1.84 | 0.5 | 10
10 | 60 | CONCLUIDO | 1.6155 | 61.9 | 58.82 | 95.39 | 1.41 | 37 | 137.96 | 45 | 11 | 35 | 21.96 | 17249.3 | 545.99 | 1213.91 | 168.66 | 90.51 | 27852.66 | 0.54 | 0.76 | 4.06 | 1.63 | 0.5 | 10
11 | 60 | CONCLUIDO | 1.6205 | 61.71 | 58.71 | 103.6 | 1.52 | 34 | 139.32 | 45 | 12 | 32 | 22.32 | 17416.34 | 537.21 | 1213.96 | 164.95 | 90.51 | 26010.07 | 0.55 | 0.76 | 4.06 | 1.51 | 0.5 | 10
12 | 60 | CONCLUIDO | 1.6281 | 61.42 | 58.52 | 117.04 | 1.63 | 30 | 140.67 | 45 | 13 | 28 | 22.68 | 17583.88 | 526.05 | 1213.91 | 158.57 | 90.51 | 22840.69 | 0.57 | 0.77 | 4.06 | 1.33 | 0.5 | 10
13 | 60 | CONCLUIDO | 1.6319 | 61.28 | 58.43 | 125.21 | 1.74 | 28 | 142.04 | 45 | 14 | 26 | 23.04 | 17751.93 | 518.87 | 1213.91 | 155.21 | 90.51 | 21173.31 | 0.58 | 0.77 | 4.06 | 1.24 | 0.5 | 10
14 | 60 | CONCLUIDO | 1.6353 | 61.15 | 58.35 | 134.66 | 1.85 | 26 | 143.4 | 45 | 15 | 23 | 23.41 | 17920.49 | 509.51 | 1213.91 | 152.75 | 90.51 | 19952.39 | 0.59 | 0.77 | 4.05 | 1.16 | 0.5 | 10
15 | 60 | CONCLUIDO | 1.6398 | 60.98 | 58.24 | 145.59 | 1.96 | 24 | 144.77 | 45 | 16 | 19 | 23.78 | 18089.56 | 501.67 | 1213.91 | 148.93 | 90.51 | 18053.32 | 0.61 | 0.77 | 4.04 | 1.04 | 0.5 | 10
16 | 60 | CONCLUIDO | 1.6412 | 60.93 | 58.21 | 151.86 | 2.06 | 23 | 146.15 | 45 | 17 | 13 | 24.15 | 18259.16 | 497.01 | 1213.92 | 147.48 | 90.51 | 17333.89 | 0.61 | 0.77 | 4.06 | 1.02 | 0.5 | 10
17 | 60 | CONCLUIDO | 1.6431 | 60.86 | 58.16 | 158.63 | 2.16 | 22 | 147.53 | 45 | 18 | 5 | 24.53 | 18429.27 | 496.42 | 1213.92 | 145.89 | 90.51 | 16542.19 | 0.62 | 0.77 | 4.06 | 0.97 | 0.5 | 10
18 | 60 | CONCLUIDO | 1.643 | 60.87 | 58.17 | 158.65 | 2.26 | 22 | 148.91 | 45 | 19 | 1 | 24.92 | 18599.92 | 497.52 | 1213.93 | 145.86 | 90.51 | 16525.6 | 0.62 | 0.77 | 4.07 | 0.98 | 0.5 | 10
19 | 60 | CONCLUIDO | 1.6431 | 60.86 | 58.16 | 158.63 | 2.36 | 22 | 150.3 | 45 | 20 | 0 | 25.3 | 18771.1 | 501.35 | 1213.93 | 145.61 | 90.51 | 16402.6 | 0.62 | 0.77 | 4.07 | 0.97 | 0.5 | 10
0 | 80 | CONCLUIDO | 0.7364 | 135.8 | 103.45 | 6.66 | 0.11 | 932 | 159.12 | 50.28 | 1 | 930 | 27.84 | 19859.16 | 1267.77 | 1214.07 | 1685.35 | 90.51 | 781719.09 | 0.05 | 0.43 | 5.56 | 46.24 | 0.5 | 10
1 | 80 | CONCLUIDO | 1.1804 | 84.72 | 72.12 | 13.56 | 0.22 | 319 | 160.54 | 50.28 | 2 | 317 | 28.26 | 20034.4 | 877.48 | 1213.96 | 618.76 | 90.51 | 251493.98 | 0.15 | 0.62 | 4.54 | 14.92 | 0.5 | 10
2 | 80 | CONCLUIDO | 1.3377 | 74.76 | 66.18 | 20.47 | 0.33 | 194 | 161.97 | 50.28 | 3 | 192 | 28.69 | 20210.21 | 800.32 | 1213.95 | 417.59 | 90.51 | 151532.3 | 0.22 | 0.68 | 4.33 | 8.98 | 0.5 | 10
3 | 80 | CONCLUIDO | 1.4207 | 70.39 | 63.58 | 27.45 | 0.43 | 139 | 163.4 | 50.28 | 4 | 137 | 29.12 | 20386.62 | 764.11 | 1213.94 | 329.71 | 90.51 | 107865.34 | 0.27 | 0.71 | 4.24 | 6.39 | 0.5 | 10
4 | 80 | CONCLUIDO | 1.4716 | 67.95 | 62.15 | 34.53 | 0.54 | 108 | 164.83 | 50.28 | 5 | 106 | 29.55 | 20563.61 | 741.85 | 1213.94 | 281.02 | 90.51 | 83675.4 | 0.32 | 0.72 | 4.19 | 4.95 | 0.5 | 10
5 | 80 | CONCLUIDO | 1.5076 | 66.33 | 61.17 | 41.71 | 0.64 | 88 | 166.27 | 50.28 | 6 | 86 | 29.99 | 20741.2 | 725.59 | 1213.92 | 248.28 | 90.51 | 67407.6 | 0.36 | 0.73 | 4.14 | 3.98 | 0.5 | 10
6 | 80 | CONCLUIDO | 1.531 | 65.32 | 60.58 | 48.46 | 0.74 | 75 | 167.72 | 50.28 | 7 | 73 | 30.44 | 20919.39 | 714.5 | 1213.92 | 227.9 | 90.51 | 57279.78 | 0.4 | 0.74 | 4.13 | 3.38 | 0.5 | 10
7 | 80 | CONCLUIDO | 1.5491 | 64.55 | 60.13 | 55.51 | 0.84 | 65 | 169.17 | 50.28 | 8 | 63 | 30.89 | 21098.19 | 703.97 | 1213.91 | 213.17 | 90.51 | 49968.62 | 0.42 | 0.75 | 4.11 | 2.94 | 0.5 | 10
8 | 80 | CONCLUIDO | 1.5646 | 63.91 | 59.75 | 62.9 | 0.94 | 57 | 170.62 | 50.28 | 9 | 55 | 31.34 | 21277.6 | 695.52 | 1213.92 | 200.27 | 90.51 | 43555.39 | 0.45 | 0.75 | 4.1 | 2.56 | 0.5 | 10
9 | 80 | CONCLUIDO | 1.5762 | 63.44 | 59.48 | 69.97 | 1.03 | 51 | 172.08 | 50.28 | 10 | 49 | 31.8 | 21457.64 | 686.54 | 1213.91 | 190.79 | 90.51 | 38845.89 | 0.47 | 0.75 | 4.09 | 2.28 | 0.5 | 10
10 | 80 | CONCLUIDO | 1.586 | 63.05 | 59.24 | 77.27 | 1.12 | 46 | 173.55 | 50.28 | 11 | 44 | 32.27 | 21638.31 | 680.56 | 1213.92 | 182.98 | 90.51 | 34965.5 | 0.49 | 0.76 | 4.08 | 2.05 | 0.5 | 10
11 | 80 | CONCLUIDO | 1.5934 | 62.76 | 59.08 | 84.4 | 1.22 | 42 | 175.02 | 50.28 | 12 | 40 | 32.74 | 21819.6 | 673.86 | 1213.92 | 177.11 | 90.51 | 32053.84 | 0.51 | 0.76 | 4.08 | 1.89 | 0.5 | 10
12 | 80 | CONCLUIDO | 1.6024 | 62.41 | 58.86 | 92.93 | 1.31 | 38 | 176.49 | 50.28 | 13 | 36 | 33.21 | 22001.54 | 666.79 | 1213.93 | 169.59 | 90.51 | 28309.53 | 0.53 | 0.76 | 4.07 | 1.66 | 0.5 | 10
13 | 80 | CONCLUIDO | 1.6077 | 62.2 | 58.75 | 100.71 | 1.4 | 35 | 177.97 | 50.28 | 14 | 33 | 33.69 | 22184.13 | 662.27 | 1213.93 | 166.04 | 90.51 | 26550.17 | 0.55 | 0.76 | 4.07 | 1.56 | 0.5 | 10
14 | 80 | CONCLUIDO | 1.6122 | 62.03 | 58.64 | 106.62 | 1.48 | 33 | 179.46 | 50.28 | 15 | 31 | 34.18 | 22367.38 | 654.66 | 1213.91 | 162.63 | 90.51 | 24858.01 | 0.56 | 0.77 | 4.06 | 1.45 | 0.5 | 10
15 | 80 | CONCLUIDO | 1.6182 | 61.8 | 58.51 | 117.01 | 1.57 | 30 | 180.95 | 50.28 | 16 | 28 | 34.67 | 22551.28 | 646.55 | 1213.91 | 158.06 | 90.51 | 22588.46 | 0.57 | 0.77 | 4.05 | 1.31 | 0.5 | 10
16 | 80 | CONCLUIDO | 1.6199 | 61.73 | 58.47 | 120.98 | 1.65 | 29 | 182.45 | 50.28 | 17 | 27 | 35.17 | 22735.98 | 643.74 | 1213.91 | 156.71 | 90.51 | 21916.97 | 0.58 | 0.77 | 4.06 | 1.28 | 0.5 | 10
17 | 80 | CONCLUIDO | 1.6243 | 61.57 | 58.37 | 129.71 | 1.74 | 27 | 183.95 | 50.28 | 18 | 25 | 35.67 | 22921.24 | 639.2 | 1213.91 | 153.62 | 90.51 | 20382.27 | 0.59 | 0.77 | 4.04 | 1.18 | 0.5 | 10
18 | 80 | CONCLUIDO | 1.6287 | 61.4 | 58.27 | 139.84 | 1.82 | 25 | 185.46 | 50.28 | 19 | 23 | 36.18 | 23107.19 | 628.59 | 1213.91 | 150.01 | 90.51 | 18588.59 | 0.6 | 0.77 | 4.04 | 1.07 | 0.5 | 10
19 | 80 | CONCLUIDO | 1.6302 | 61.34 | 58.24 | 145.61 | 1.9 | 24 | 186.97 | 50.28 | 20 | 22 | 36.69 | 23293.82 | 626.36 | 1213.91 | 149.28 | 90.51 | 18225.83 | 0.61 | 0.77 | 4.04 | 1.05 | 0.5 | 10
20 | 80 | CONCLUIDO | 1.6346 | 61.18 | 58.15 | 158.58 | 1.98 | 22 | 188.49 | 50.28 | 21 | 20 | 37.21 | 23481.16 | 616.38 | 1213.92 | 145.89 | 90.51 | 16543.49 | 0.62 | 0.77 | 4.04 | 0.95 | 0.5 | 10
21 | 80 | CONCLUIDO | 1.6356 | 61.14 | 58.14 | 166.11 | 2.05 | 21 | 190.01 | 50.28 | 22 | 19 | 37.74 | 23669.2 | 611.37 | 1213.93 | 145.45 | 90.51 | 16326.16 | 0.62 | 0.77 | 4.04 | 0.94 | 0.5 | 10
22 | 80 | CONCLUIDO | 1.6387 | 61.02 | 58.05 | 174.16 | 2.13 | 20 | 191.55 | 50.28 | 23 | 18 | 38.27 | 23857.96 | 607.01 | 1213.92 | 142.59 | 90.51 | 14899.94 | 0.63 | 0.77 | 4.04 | 0.86 | 0.5 | 10
23 | 80 | CONCLUIDO | 1.6407 | 60.95 | 58.01 | 183.2 | 2.21 | 19 | 193.08 | 50.28 | 24 | 16 | 38.8 | 24047.45 | 599.36 | 1213.91 | 141.31 | 90.51 | 14267.32 | 0.64 | 0.77 | 4.04 | 0.82 | 0.5 | 10
24 | 80 | CONCLUIDO | 1.6408 | 60.95 | 58.01 | 183.19 | 2.28 | 19 | 194.62 | 50.28 | 25 | 16 | 39.34 | 24237.67 | 595.72 | 1213.91 | 141.41 | 90.51 | 14316.75 | 0.64 | 0.77 | 4.03 | 0.82 | 0.5 | 10
25 | 80 | CONCLUIDO | 1.6429 | 60.87 | 57.96 | 193.21 | 2.35 | 18 | 196.17 | 50.28 | 26 | 12 | 39.89 | 24428.62 | 594.1 | 1213.93 | 139.44 | 90.51 | 13334.29 | 0.65 | 0.77 | 4.04 | 0.77 | 0.5 | 10
26 | 80 | CONCLUIDO | 1.6447 | 60.8 | 57.93 | 204.46 | 2.42 | 17 | 197.73 | 50.28 | 27 | 8 | 40.45 | 24620.33 | 587.42 | 1213.91 | 138.29 | 90.51 | 12767.09 | 0.65 | 0.77 | 4.04 | 0.74 | 0.5 | 10
27 | 80 | CONCLUIDO | 1.6446 | 60.81 | 57.93 | 204.47 | 2.49 | 17 | 199.29 | 50.28 | 28 | 5 | 41.01 | 24812.8 | 590.14 | 1213.91 | 138.04 | 90.51 | 12642.35 | 0.66 | 0.77 | 4.05 | 0.74 | 0.5 | 10
28 | 80 | CONCLUIDO | 1.6447 | 60.8 | 57.93 | 204.45 | 2.56 | 17 | 200.85 | 50.28 | 29 | 3 | 41.57 | 25006.03 | 591.45 | 1213.91 | 137.92 | 90.51 | 12580.45 | 0.66 | 0.77 | 4.05 | 0.73 | 0.5 | 10
29 | 80 | CONCLUIDO | 1.6445 | 60.81 | 57.93 | 204.48 | 2.63 | 17 | 202.43 | 50.28 | 30 | 3 | 42.15 | 25200.04 | 594.24 | 1213.91 | 138.13 | 90.51 | 12688.44 | 0.66 | 0.77 | 4.05 | 0.74 | 0.5 | 10
30 | 80 | CONCLUIDO | 1.6444 | 60.81 | 57.94 | 204.5 | 2.7 | 17 | 204.01 | 50.28 | 31 | 0 | 42.73 | 25394.96 | 596.24 | 1213.92 | 138.18 | 90.51 | 12711.37 | 0.66 | 0.77 | 4.05 | 0.75 | 0.5 | 10
0 | 35 | CONCLUIDO | 1.1429 | 87.49 | 78.02 | 10.64 | 0.22 | 440 | 80.84 | 35.1 | 1 | 438 | 9.74 | 10204.21 | 603.76 | 1214.09 | 819.67 | 90.51 | 351340.73 | 0.11 | 0.58 | 4.73 | 20.82 | 0.5 | 10
1 | 35 | CONCLUIDO | 1.4182 | 70.51 | 65.52 | 21.84 | 0.43 | 180 | 82.04 | 35.1 | 2 | 178 | 9.94 | 10352.53 | 495.09 | 1214 | 395.04 | 90.51 | 140324.33 | 0.23 | 0.68 | 4.31 | 8.33 | 0.5 | 10
2 | 35 | CONCLUIDO | 1.5141 | 66.04 | 62.24 | 33.64 | 0.63 | 111 | 83.25 | 35.1 | 3 | 109 | 10.15 | 10501.19 | 458.8 | 1213.97 | 284.75 | 90.51 | 85527.98 | 0.32 | 0.72 | 4.18 | 5.05 | 0.5 | 10
3 | 35 | CONCLUIDO | 1.56 | 64.1 | 60.83 | 45.62 | 0.83 | 80 | 84.46 | 35.1 | 4 | 78 | 10.36 | 10650.22 | 436.37 | 1213.96 | 236.83 | 90.51 | 61720.94 | 0.38 | 0.74 | 4.14 | 3.64 | 0.5 | 10
4 | 35 | CONCLUIDO | 1.5901 | 62.89 | 59.95 | 58.96 | 1.02 | 61 | 85.67 | 35.1 | 5 | 59 | 10.57 | 10799.59 | 416.57 | 1213.99 | 207.07 | 90.51 | 46935.34 | 0.44 | 0.75 | 4.1 | 2.75 | 0.5 | 10
5 | 35 | CONCLUIDO | 1.6102 | 62.1 | 59.37 | 72.69 | 1.21 | 49 | 86.88 | 35.1 | 6 | 47 | 10.78 | 10949.33 | 397.96 | 1213.91 | 187.04 | 90.51 | 36980.97 | 0.48 | 0.76 | 4.09 | 2.17 | 0.5 | 10
6 | 35 | CONCLUIDO | 1.6226 | 61.63 | 59.03 | 86.39 | 1.39 | 41 | 88.1 | 35.1 | 7 | 32 | 11 | 11099.43 | 383.07 | 1213.92 | 175.47 | 90.51 | 31234.69 | 0.52 | 0.76 | 4.08 | 1.84 | 0.5 | 10
7 | 35 | CONCLUIDO | 1.629 | 61.39 | 58.86 | 95.45 | 1.57 | 37 | 89.32 | 35.1 | 8 | 11 | 11.22 | 11249.89 | 374.05 | 1213.94 | 168.81 | 90.51 | 27924.71 | 0.54 | 0.76 | 4.1 | 1.67 | 0.5 | 10
8 | 35 | CONCLUIDO | 1.6297 | 61.36 | 58.85 | 98.08 | 1.75 | 36 | 90.54 | 35.1 | 9 | 1 | 11.44 | 11400.71 | 377.36 | 1213.93 | 167.97 | 90.51 | 27510.24 | 0.54 | 0.76 | 4.11 | 1.66 | 0.5 | 10
9 | 35 | CONCLUIDO | 1.6296 | 61.36 | 58.85 | 98.09 | 1.91 | 36 | 91.77 | 35.1 | 10 | 0 | 11.67 | 11551.91 | 382.11 | 1213.97 | 167.95 | 90.51 | 27502.25 | 0.54 | 0.76 | 4.11 | 1.66 | 0.5 | 10
0 | 50 | CONCLUIDO | 0.9938 | 100.62 | 85.5 | 8.71 | 0.16 | 589 | 107.41 | 41.65 | 1 | 587 | 14.77 | 13481.73 | 806.49 | 1214.04 | 1074.06 | 90.52 | 477792.07 | 0.08 | 0.52 | 4.97 | 28.3 | 0.5 | 10
1 | 50 | CONCLUIDO | 1.3351 | 74.9 | 67.78 | 17.76 | 0.32 | 229 | 108.68 | 41.65 | 2 | 227 | 15.03 | 13638.32 | 630.59 | 1214.01 | 471.39 | 90.51 | 178255.68 | 0.19 | 0.66 | 4.39 | 10.58 | 0.5 | 10
2 | 50 | CONCLUIDO | 1.4535 | 68.8 | 63.63 | 27.08 | 0.48 | 141 | 109.96 | 41.65 | 3 | 139 | 15.31 | 13795.21 | 583.17 | 1213.95 | 331.23 | 90.51 | 108615.12 | 0.27 | 0.71 | 4.24 | 6.43 | 0.5 | 10
3 | 50 | CONCLUIDO | 1.5113 | 66.17 | 61.87 | 36.39 | 0.63 | 102 | 111.23 | 41.65 | 4 | 100 | 15.58 | 13952.52 | 558.91 | 1213.96 | 271.67 | 90.51 | 79032.5 | 0.33 | 0.73 | 4.17 | 4.67 | 0.5 | 10
4 | 50 | CONCLUIDO | 1.5488 | 64.56 | 60.77 | 46.16 | 0.78 | 79 | 112.51 | 41.65 | 5 | 77 | 15.86 | 14110.24 | 541.06 | 1213.97 | 234.52 | 90.51 | 60573.45 | 0.39 | 0.74 | 4.14 | 3.58 | 0.5 | 10
5 | 50 | CONCLUIDO | 1.5747 | 63.51 | 60.05 | 56.29 | 0.93 | 64 | 113.79 | 41.65 | 6 | 62 | 16.14 | 14268.39 | 526.37 | 1213.92 | 209.89 | 90.51 | 48331.41 | 0.43 | 0.75 | 4.11 | 2.85 | 0.5 | 10
6 | 50 | CONCLUIDO | 1.5905 | 62.87 | 59.64 | 66.26 | 1.07 | 54 | 115.08 | 41.65 | 7 | 52 | 16.43 | 14426.96 | 512.8 | 1213.92 | 195.95 | 90.51 | 41411.02 | 0.46 | 0.75 | 4.1 | 2.44 | 0.5 | 10
7 | 50 | CONCLUIDO | 1.6047 | 62.32 | 59.26 | 77.29 | 1.21 | 46 | 116.37 | 41.65 | 8 | 44 | 16.72 | 14585.96 | 501.71 | 1213.92 | 183.59 | 90.51 | 35273.18 | 0.49 | 0.76 | 4.08 | 2.07 | 0.5 | 10
8 | 50 | CONCLUIDO | 1.6156 | 61.9 | 58.97 | 88.46 | 1.35 | 40 | 117.66 | 41.65 | 9 | 38 | 17.01 | 14745.39 | 489.03 | 1213.93 | 173.69 | 90.51 | 30349.98 | 0.52 | 0.76 | 4.07 | 1.78 | 0.5 | 10
9 | 50 | CONCLUIDO | 1.6224 | 61.64 | 58.8 | 98 | 1.48 | 36 | 118.96 | 41.65 | 10 | 34 | 17.31 | 14905.25 | 480.74 | 1213.92 | 167.87 | 90.51 | 27463.26 | 0.54 | 0.76 | 4.07 | 1.61 | 0.5 | 10
10 | 50 | CONCLUIDO | 1.6302 | 61.34 | 58.6 | 109.87 | 1.61 | 32 | 120.26 | 41.65 | 11 | 30 | 17.61 | 15065.56 | 467.68 | 1213.91 | 161.25 | 90.51 | 24172.78 | 0.56 | 0.77 | 4.05 | 1.4 | 0.5 | 10
11 | 50 | CONCLUIDO | 1.6346 | 61.18 | 58.5 | 121.03 | 1.74 | 29 | 121.56 | 41.65 | 12 | 23 | 17.91 | 15226.31 | 459.33 | 1213.92 | 157.4 | 90.51 | 22263.88 | 0.58 | 0.77 | 4.06 | 1.3 | 0.5 | 10
12 | 50 | CONCLUIDO | 1.6389 | 61.02 | 58.38 | 129.74 | 1.87 | 27 | 122.87 | 41.65 | 13 | 12 | 18.22 | 15387.5 | 451.68 | 1213.92 | 153.12 | 90.51 | 20133.97 | 0.59 | 0.77 | 4.07 | 1.19 | 0.5 | 10
13 | 50 | CONCLUIDO | 1.6397 | 60.99 | 58.37 | 134.7 | 1.99 | 26 | 124.18 | 41.65 | 14 | 4 | 18.53 | 15549.15 | 448.57 | 1213.91 | 152.44 | 90.51 | 19794.32 | 0.59 | 0.77 | 4.08 | 1.18 | 0.5 | 10
14 | 50 | CONCLUIDO | 1.6395 | 60.99 | 58.38 | 134.72 | 2.11 | 26 | 125.49 | 41.65 | 15 | 0 | 18.84 | 15711.24 | 452.99 | 1213.91 | 152.48 | 90.51 | 19816.29 | 0.59 | 0.77 | 4.09 | 1.19 | 0.5 | 10
0 | 25 | CONCLUIDO | 1.2582 | 79.48 | 73 | 13 | 0.28 | 337 | 61.76 | 28.92 | 1 | 335 | 6.84 | 7851.41 | 463.63 | 1213.98 | 648.91 | 90.51 | 266478.49 | 0.14 | 0.61 | 4.57 | 15.81 | 0.5 | 10
1 | 25 | CONCLUIDO | 1.483 | 67.43 | 63.68 | 27.1 | 0.55 | 141 | 62.92 | 28.92 | 2 | 139 | 7 | 7994.37 | 387.98 | 1213.99 | 332.76 | 90.51 | 109380.08 | 0.27 | 0.7 | 4.25 | 6.48 | 0.5 | 10
2 | 25 | CONCLUIDO | 1.5595 | 64.12 | 61.13 | 42.65 | 0.81 | 86 | 64.08 | 28.92 | 3 | 84 | 7.16 | 8137.65 | 355.35 | 1213.96 | 246.64 | 90.51 | 66598.45 | 0.37 | 0.73 | 4.16 | 3.94 | 0.5 | 10
3 | 25 | CONCLUIDO | 1.5968 | 62.63 | 59.98 | 59 | 1.07 | 61 | 65.25 | 28.92 | 4 | 52 | 7.33 | 8281.25 | 331 | 1213.96 | 207.46 | 90.51 | 47132.52 | 0.44 | 0.75 | 4.12 | 2.79 | 0.5 | 10
4 | 25 | CONCLUIDO | 1.6123 | 62.02 | 59.52 | 70.02 | 1.31 | 51 | 66.42 | 28.92 | 5 | 11 | 7.49 | 8425.16 | 319.21 | 1213.91 | 190.45 | 90.51 | 38676.24 | 0.48 | 0.75 | 4.14 | 2.32 | 0.5 | 10
5 | 25 | CONCLUIDO | 1.6133 | 61.98 | 59.49 | 71.39 | 1.55 | 50 | 67.59 | 28.92 | 6 | 0 | 7.66 | 8569.4 | 322.66 | 1213.93 | 188.93 | 90.51 | 37922.65 | 0.48 | 0.75 | 4.16 | 2.3 | 0.5 | 10
0 | 85 | CONCLUIDO | 0.6964 | 143.6 | 107.27 | 6.42 | 0.11 | 1002 | 167.88 | 51.39 | 1 | 1000 | 30.49 | 20939.59 | 1361.31 | 1214.15 | 1815.32 | 90.51 | 846355.27 | 0.05 | 0.42 | 5.69 | 50.06 | 0.5 | 10
1 | 85 | CONCLUIDO | 1.1558 | 86.52 | 72.83 | 13.08 | 0.21 | 334 | 169.33 | 51.39 | 2 | 332 | 30.94 | 21118.46 | 918.48 | 1213.99 | 643.53 | 90.51 | 263801.01 | 0.14 | 0.62 | 4.55 | 15.63 | 0.5 | 10
2 | 85 | CONCLUIDO | 1.3208 | 75.71 | 66.49 | 19.75 | 0.31 | 202 | 170.79 | 51.39 | 3 | 200 | 31.4 | 21297.94 | 833.63 | 1213.98 | 428.44 | 90.51 | 156914.88 | 0.21 | 0.67 | 4.33 | 9.29 | 0.5 | 10
3 | 85 | CONCLUIDO | 1.4077 | 71.04 | 63.79 | 26.58 | 0.41 | 144 | 172.25 | 51.39 | 4 | 142 | 31.86 | 21478.05 | 795.21 | 1213.94 | 336.66 | 90.51 | 111315.66 | 0.27 | 0.7 | 4.24 | 6.59 | 0.5 | 10
4 | 85 | CONCLUIDO | 1.4611 | 68.44 | 62.27 | 33.36 | 0.51 | 112 | 173.71 | 51.39 | 5 | 110 | 32.32 | 21658.78 | 772.52 | 1213.93 | 286.01 | 90.51 | 86152.12 | 0.32 | 0.72 | 4.18 | 5.08 | 0.5 | 10
5 | 85 | CONCLUIDO | 1.4952 | 66.88 | 61.39 | 40.04 | 0.61 | 92 | 175.18 | 51.39 | 6 | 90 | 32.79 | 21840.16 | 757.34 | 1213.95 | 255.54 | 90.51 | 71017.91 | 0.35 | 0.73 | 4.16 | 4.2 | 0.5 | 10
6 | 85 | CONCLUIDO | 1.5209 | 65.75 | 60.73 | 46.72 | 0.7 | 78 | 176.66 | 51.39 | 7 | 76 | 33.27 | 22022.17 | 744.68 | 1213.93 | 233.5 | 90.51 | 60064.96 | 0.39 | 0.74 | 4.13 | 3.54 | 0.5 | 10
7 | 85 | CONCLUIDO | 1.5414 | 64.88 | 60.23 | 53.94 | 0.8 | 67 | 178.14 | 51.39 | 8 | 65 | 33.75 | 22204.83 | 734.94 | 1213.93 | 216.46 | 90.51 | 51599.78 | 0.42 | 0.74 | 4.12 | 3.04 | 0.5 | 10
8 | 85 | CONCLUIDO | 1.557 | 64.23 | 59.85 | 60.87 | 0.89 | 59 | 179.63 | 51.39 | 9 | 57 | 34.24 | 22388.15 | 725.48 | 1213.92 | 203.52 | 90.51 | 45172.51 | 0.44 | 0.75 | 4.11 | 2.66 | 0.5 | 10
9 | 85 | CONCLUIDO | 1.5694 | 63.72 | 59.55 | 67.41 | 0.98 | 53 | 181.12 | 51.39 | 10 | 51 | 34.73 | 22572.13 | 717.56 | 1213.94 | 193.29 | 90.51 | 40087.23 | 0.47 | 0.75 | 4.09 | 2.35 | 0.5 | 10
10 | 85 | CONCLUIDO | 1.5785 | 63.35 | 59.35 | 74.19 | 1.07 | 48 | 182.62 | 51.39 | 11 | 46 | 35.22 | 22756.91 | 710.6 | 1213.92 | 186.38 | 90.51 | 36657.02 | 0.49 | 0.76 | 4.09 | 2.16 | 0.5 | 10
11 | 85 | CONCLUIDO | 1.5862 | 63.04 | 59.18 | 80.7 | 1.16 | 44 | 184.12 | 51.39 | 12 | 42 | 35.73 | 22942.24 | 704.74 | 1213.93 | 180.81 | 90.51 | 33893.78 | 0.5 | 0.76 | 4.08 | 1.99 | 0.5 | 10
12 | 85 | CONCLUIDO | 1.5947 | 62.71 | 58.98 | 88.47 | 1.24 | 40 | 185.63 | 51.39 | 13 | 38 | 36.24 | 23128.27 | 699.03 | 1213.91 | 174.05 | 90.51 | 30534 | 0.52 | 0.76 | 4.07 | 1.79 | 0.5 | 10
13 | 85 | CONCLUIDO | 1.6016 | 62.44 | 58.81 | 95.37 | 1.33 | 37 | 187.14 | 51.39 | 14 | 35 | 36.75 | 23314.98 | 691.42 | 1213.94 | 168.33 | 90.51 | 27684.19 | 0.54 | 0.76 | 4.06 | 1.62 | 0.5 | 10
14 | 85 | CONCLUIDO | 1.6069 | 62.23 | 58.71 | 103.6 | 1.41 | 34 | 188.66 | 51.39 | 15 | 32 | 37.27 | 23502.4 | 686.1 | 1213.91 | 165.01 | 90.51 | 26043.26 | 0.55 | 0.76 | 4.06 | 1.52 | 0.5 | 10
15 | 85 | CONCLUIDO | 1.6114 | 62.06 | 58.6 | 109.87 | 1.49 | 32 | 190.19 | 51.39 | 16 | 30 | 37.79 | 23690.52 | 681.13 | 1213.92 | 161.2 | 90.51 | 24144.82 | 0.56 | 0.77 | 4.06 | 1.41 | 0.5 | 10
16 | 85 | CONCLUIDO | 1.6152 | 61.91 | 58.52 | 117.04 | 1.57 | 30 | 191.72 | 51.39 | 17 | 28 | 38.33 | 23879.37 | 677.43 | 1213.91 | 158.43 | 90.51 | 22773.14 | 0.57 | 0.77 | 4.06 | 1.33 | 0.5 | 10
17 | 85 | CONCLUIDO | 1.6196 | 61.74 | 58.42 | 125.19 | 1.65 | 28 | 193.26 | 51.39 | 18 | 26 | 38.86 | 24068.93 | 671.31 | 1213.94 | 154.88 | 90.51 | 21007.8 | 0.58 | 0.77 | 4.06 | 1.23 | 0.5 | 10
18 | 85 | CONCLUIDO | 1.6214 | 61.67 | 58.39 | 129.75 | 1.73 | 27 | 194.8 | 51.39 | 19 | 25 | 39.41 | 24259.23 | 666.73 | 1213.91 | 154.06 | 90.51 | 20600.08 | 0.59 | 0.77 | 4.05 | 1.19 | 0.5 | 10
19 | 85 | CONCLUIDO | 1.6258 | 61.51 | 58.29 | 139.89 | 1.81 | 25 | 196.35 | 51.39 | 20 | 23 | 39.96 | 24450.27 | 659.8 | 1213.91 | 150.6 | 90.51 | 18882.14 | 0.6 | 0.77 | 4.05 | 1.09 | 0.5 | 10
20 | 85 | CONCLUIDO | 1.6275 | 61.44 | 58.26 | 145.65 | 1.88 | 24 | 197.9 | 51.39 | 21 | 22 | 40.51 | 24642.07 | 657.21 | 1213.91 | 149.71 | 90.51 | 18442.88 | 0.6 | 0.77 | 4.04 | 1.07 | 0.5 | 10
21 | 85 | CONCLUIDO | 1.6295 | 61.37 | 58.22 | 151.87 | 1.96 | 23 | 199.46 | 51.39 | 22 | 21 | 41.07 | 24834.62 | 648.64 | 1213.91 | 148.18 | 90.51 | 17680.04 | 0.61 | 0.77 | 4.04 | 1.02 | 0.5 | 10
22 | 85 | CONCLUIDO | 1.6339 | 61.2 | 58.12 | 166.06 | 2.03 | 21 | 201.03 | 51.39 | 23 | 19 | 41.64 | 25027.94 | 642.48 | 1213.92 | 144.79 | 90.51 | 15994.41 | 0.63 | 0.77 | 4.05 | 0.93 | 0.5 | 10
23 | 85 | CONCLUIDO | 1.6343 | 61.19 | 58.1 | 166.01 | 2.1 | 21 | 202.61 | 51.39 | 24 | 19 | 42.21 | 25222.04 | 638.97 | 1213.91 | 144.36 | 90.51 | 15783.01 | 0.63 | 0.77 | 4.04 | 0.91 | 0.5 | 10
24 | 85 | CONCLUIDO | 1.6366 | 61.1 | 58.05 | 174.16 | 2.17 | 20 | 204.19 | 51.39 | 25 | 18 | 42.79 | 25417.05 | 633.88 | 1213.91 | 142.54 | 90.51 | 14874.5 | 0.64 | 0.77 | 4.04 | 0.86 | 0.5 | 10
25 | 85 | CONCLUIDO | 1.6385 | 61.03 | 58.01 | 183.2 | 2.24 | 19 | 205.77 | 51.39 | 26 | 17 | 43.38 | 25612.75 | 630.69 | 1213.91 | 141.41 | 90.51 | 14314.15 | 0.64 | 0.77 | 4.03 | 0.82 | 0.5 | 10
26 | 85 | CONCLUIDO | 1.6405 | 60.96 | 57.97 | 193.24 | 2.31 | 18 | 207.37 | 51.39 | 27 | 15 | 43.97 | 25809.25 | 624.9 | 1213.93 | 139.87 | 90.51 | 13552.38 | 0.65 | 0.77 | 4.04 | 0.78 | 0.5 | 10
27 | 85 | CONCLUIDO | 1.6431 | 60.86 | 57.91 | 204.39 | 2.38 | 17 | 208.97 | 51.39 | 28 | 13 | 44.57 | 26006.56 | 618.9 | 1213.91 | 137.7 | 90.51 | 12470.48 | 0.66 | 0.77 | 4.04 | 0.72 | 0.5 | 10
28 | 85 | CONCLUIDO | 1.6431 | 60.86 | 57.91 | 204.39 | 2.45 | 17 | 210.57 | 51.39 | 29 | 9 | 45.18 | 26204.71 | 612.07 | 1213.91 | 137.51 | 90.51 | 12375.66 | 0.66 | 0.77 | 4.04 | 0.72 | 0.5 | 10
29 | 85 | CONCLUIDO | 1.6451 | 60.79 | 57.87 | 217.01 | 2.51 | 16 | 212.19 | 51.39 | 30 | 8 | 45.79 | 26403.69 | 612.07 | 1213.92 | 136.22 | 90.51 | 11736.79 | 0.66 | 0.78 | 4.04 | 0.68 | 0.5 | 10
30 | 85 | CONCLUIDO | 1.6447 | 60.8 | 57.89 | 217.08 | 2.58 | 16 | 213.81 | 51.39 | 31 | 6 | 46.41 | 26603.52 | 616.14 | 1213.91 | 136.67 | 90.51 | 11959.76 | 0.66 | 0.78 | 4.05 | 0.69 | 0.5 | 10
31 | 85 | CONCLUIDO | 1.6445 | 60.81 | 57.89 | 217.1 | 2.64 | 16 | 215.43 | 51.39 | 32 | 3 | 47.04 | 26804.21 | 617.85 | 1213.91 | 136.64 | 90.51 | 11944.77 | 0.66 | 0.77 | 4.05 | 0.7 | 0.5 | 10
32 | 85 | CONCLUIDO | 1.6444 | 60.81 | 57.9 | 217.12 | 2.7 | 16 | 217.07 | 51.39 | 33 | 1 | 47.68 | 27005.77 | 620.18 | 1213.92 | 136.96 | 90.51 | 12105.96 | 0.66 | 0.77 | 4.05 | 0.7 | 0.5 | 10
33 | 85 | CONCLUIDO | 1.6444 | 60.81 | 57.9 | 217.11 | 2.76 | 16 | 218.71 | 51.39 | 34 | 0 | 48.32 | 27208.22 | 624 | 1213.92 | 136.86 | 90.51 | 12054.89 | 0.66 | 0.77 | 4.05 | 0.7 | 0.5 | 10
0 | 20 | CONCLUIDO | 1.3246 | 75.49 | 70.31 | 15.01 | 0.34 | 281 | 51.33 | 24.83 | 1 | 279 | 5.51 | 6564.78 | 386.46 | 1214.01 | 557.41 | 90.51 | 221004.05 | 0.16 | 0.64 | 4.48 | 13.11 | 0.5 | 10
1 | 20 | CONCLUIDO | 1.5211 | 65.74 | 62.55 | 31.81 | 0.66 | 118 | 52.47 | 24.83 | 2 | 116 | 5.64 | 6705.1 | 323.94 | 1213.94 | 294.8 | 90.51 | 90516.45 | 0.31 | 0.72 | 4.2 | 5.36 | 0.5 | 10
2 | 20 | CONCLUIDO | 1.5859 | 63.05 | 60.43 | 50.36 | 0.97 | 72 | 53.61 | 24.83 | 3 | 57 | 5.78 | 6845.59 | 291.21 | 1213.95 | 222.17 | 90.51 | 54432.87 | 0.41 | 0.74 | 4.14 | 3.23 | 0.5 | 10
3 | 20 | CONCLUIDO | 1.5979 | 62.58 | 60.08 | 58.14 | 1.27 | 62 | 54.75 | 24.83 | 4 | 3 | 5.92 | 6986.39 | 285.12 | 1214.09 | 208.21 | 90.51 | 47501.09 | 0.43 | 0.75 | 4.19 | 2.88 | 0.5 | 10
4 | 20 | CONCLUIDO | 1.5985 | 62.56 | 60.05 | 58.12 | 1.55 | 62 | 55.89 | 24.83 | 5 | 0 | 6.07 | 7127.49 | 290.39 | 1214.1 | 207.27 | 90.51 | 47034 | 0.44 | 0.75 | 4.19 | 2.86 | 0.5 | 10
0 | 65 | CONCLUIDO | 0.8597 | 116.32 | 93.75 | 7.51 | 0.13 | 749 | 133.21 | 46.47 | 1 | 747 | 20.75 | 16663.42 | 1022.27 | 1214.13 | 1354.59 | 90.51 | 617256.89 | 0.07 | 0.48 | 5.26 | 36.55 | 0.5 | 10
1 | 65 | CONCLUIDO | 1.2567 | 79.57 | 69.94 | 15.31 | 0.26 | 274 | 134.55 | 46.47 | 2 | 272 | 21.09 | 16828.84 | 755.2 | 1214.03 | 545.02 | 90.51 | 214846.88 | 0.17 | 0.64 | 4.45 | 12.73 | 0.5 | 10
2 | 65 | CONCLUIDO | 1.3951 | 71.68 | 64.93 | 23.19 | 0.39 | 168 | 135.9 | 46.47 | 3 | 166 | 21.43 | 16994.64 | 694.74 | 1213.95 | 375.35 | 90.51 | 130540.74 | 0.24 | 0.69 | 4.28 | 7.73 | 0.5 | 10
3 | 65 | CONCLUIDO | 1.4663 | 68.2 | 62.72 | 31.1 | 0.52 | 121 | 137.25 | 46.47 | 4 | 119 | 21.78 | 17160.92 | 664.95 | 1213.97 | 301.2 | 90.51 | 93701.84 | 0.3 | 0.72 | 4.19 | 5.53 | 0.5 | 10
4 | 65 | CONCLUIDO | 1.5094 | 66.25 | 61.51 | 39.26 | 0.64 | 94 | 138.6 | 46.47 | 5 | 92 | 22.13 | 17327.69 | 646.04 | 1213.93 | 258.93 | 90.51 | 72700.36 | 0.35 | 0.73 | 4.19 | 4.32 | 0.5 | 10
5 | 65 | CONCLUIDO | 1.5399 | 64.94 | 60.66 | 47.27 | 0.76 | 77 | 139.95 | 46.47 | 6 | 75 | 22.49 | 17494.97 | 632 | 1213.91 | 230.58 | 90.51 | 58612.09 | 0.39 | 0.74 | 4.14 | 3.47 | 0.5 | 10
6 | 65 | CONCLUIDO | 1.5607 | 64.07 | 60.12 | 55.5 | 0.88 | 65 | 141.31 | 46.47 | 7 | 63 | 22.85 | 17662.75 | 619.23 | 1213.91 | 212.84 | 90.51 | 49801.97 | 0.43 | 0.75 | 4.11 | 2.93 | 0.5 | 10
7 | 65 | CONCLUIDO | 1.577 | 63.41 | 59.71 | 63.97 | 0.99 | 56 | 142.68 | 46.47 | 8 | 54 | 23.21 | 17831.04 | 609.59 | 1213.91 | 198.59 | 90.51 | 42720.63 | 0.46 | 0.75 | 4.1 | 2.51 | 0.5 | 10
8 | 65 | CONCLUIDO | 1.5906 | 62.87 | 59.35 | 72.68 | 1.11 | 49 | 144.05 | 46.47 | 9 | 47 | 23.58 | 17999.83 | 598.41 | 1213.92 | 186.74 | 90.51 | 36833.22 | 0.48 | 0.76 | 4.08 | 2.16 | 0.5 | 10
9 | 65 | CONCLUIDO | 1.5985 | 62.56 | 59.18 | 80.7 | 1.22 | 44 | 145.42 | 46.47 | 10 | 42 | 23.95 | 18169.15 | 591.8 | 1213.91 | 180.87 | 90.51 | 33921.19 | 0.5 | 0.76 | 4.08 | 1.99 | 0.5 | 10
10 | 65 | CONCLUIDO | 1.6086 | 62.17 | 58.92 | 90.65 | 1.33 | 39 | 146.8 | 46.47 | 11 | 37 | 24.33 | 18338.99 | 580.72 | 1213.93 | 172.15 | 90.51 | 29585.96 | 0.53 | 0.76 | 4.07 | 1.73 | 0.5 | 10
11 | 65 | CONCLUIDO | 1.6134 | 61.98 | 58.82 | 98.03 | 1.43 | 36 | 148.18 | 46.47 | 12 | 34 | 24.71 | 18509.36 | 575.45 | 1213.91 | 168.26 | 90.51 | 27658.31 | 0.54 | 0.76 | 4.08 | 1.63 | 0.5 | 10
12 | 65 | CONCLUIDO | 1.6195 | 61.75 | 58.67 | 106.67 | 1.54 | 33 | 149.56 | 46.47 | 13 | 31 | 25.1 | 18680.25 | 566.35 | 1213.92 | 163.26 | 90.51 | 25172.2 | 0.55 | 0.76 | 4.07 | 1.48 | 0.5 | 10
13 | 65 | CONCLUIDO | 1.6258 | 61.51 | 58.51 | 117.02 | 1.64 | 30 | 150.95 | 46.47 | 14 | 28 | 25.49 | 18851.69 | 558.67 | 1213.92 | 158.29 | 90.51 | 22701.69 | 0.57 | 0.77 | 4.05 | 1.32 | 0.5 | 10
14 | 65 | CONCLUIDO | 1.6289 | 61.39 | 58.45 | 125.25 | 1.74 | 28 | 152.35 | 46.47 | 15 | 26 | 25.88 | 19023.66 | 546.74 | 1213.91 | 155.87 | 90.51 | 21500.31 | 0.58 | 0.77 | 4.06 | 1.26 | 0.5 | 10
15 | 65 | CONCLUIDO | 1.6329 | 61.24 | 58.35 | 134.66 | 1.84 | 26 | 153.75 | 46.47 | 16 | 24 | 26.28 | 19196.18 | 539.17 | 1213.93 | 152.68 | 90.51 | 19918.01 | 0.59 | 0.77 | 4.05 | 1.16 | 0.5 | 10
16 | 65 | CONCLUIDO | 1.6373 | 61.08 | 58.24 | 145.61 | 1.94 | 24 | 155.15 | 46.47 | 17 | 22 | 26.68 | 19369.26 | 533.11 | 1213.92 | 149.18 | 90.51 | 18177.36 | 0.61 | 0.77 | 4.04 | 1.05 | 0.5 | 10
17 | 65 | CONCLUIDO | 1.6413 | 60.93 | 58.15 | 158.59 | 2.04 | 22 | 156.56 | 46.47 | 18 | 20 | 27.09 | 19542.89 | 524.3 | 1213.91 | 146.01 | 90.51 | 16602.38 | 0.62 | 0.77 | 4.04 | 0.96 | 0.5 | 10
18 | 65 | CONCLUIDO | 1.6432 | 60.86 | 58.1 | 166.01 | 2.13 | 21 | 157.97 | 46.47 | 19 | 12 | 27.5 | 19717.08 | 517.53 | 1213.92 | 144.24 | 90.51 | 15721.52 | 0.63 | 0.77 | 4.04 | 0.91 | 0.5 | 10
19 | 65 | CONCLUIDO | 1.6429 | 60.87 | 58.12 | 166.04 | 2.22 | 21 | 159.39 | 46.47 | 20 | 7 | 27.92 | 19891.97 | 515.53 | 1213.91 | 144.28 | 90.51 | 15743.23 | 0.63 | 0.77 | 4.05 | 0.92 | 0.5 | 10
20 | 65 | CONCLUIDO | 1.6449 | 60.79 | 58.07 | 174.21 | 2.31 | 20 | 160.81 | 46.47 | 21 | 3 | 28.34 | 20067.32 | 518.69 | 1213.91 | 142.46 | 90.51 | 14836.08 | 0.64 | 0.77 | 4.06 | 0.88 | 0.5 | 10
21 | 65 | CONCLUIDO | 1.6447 | 60.8 | 58.08 | 174.23 | 2.4 | 20 | 162.24 | 46.47 | 22 | 0 | 28.77 | 20243.25 | 522.49 | 1213.91 | 142.57 | 90.51 | 14892.32 | 0.63 | 0.77 | 4.07 | 0.89 | 0.5 | 10
0 | 75 | CONCLUIDO | 0.7762 | 128.83 | 100.03 | 6.91 | 0.12 | 868 | 150.44 | 49.1 | 1 | 866 | 25.34 | 18787.76 | 1181.74 | 1214.05 | 1568.73 | 90.51 | 723729.2 | 0.06 | 0.45 | 5.45 | 42.83 | 0.5 | 10
1 | 75 | CONCLUIDO | 1.2054 | 82.96 | 71.4 | 14.09 | 0.23 | 304 | 151.83 | 49.1 | 2 | 302 | 25.73 | 18959.54 | 837.13 | 1213.98 | 594.24 | 90.51 | 239305.47 | 0.15 | 0.63 | 4.52 | 14.2 | 0.5 | 10
2 | 75 | CONCLUIDO | 1.358 | 73.64 | 65.71 | 21.31 | 0.35 | 185 | 153.23 | 49.1 | 3 | 183 | 26.13 | 19131.85 | 764.81 | 1213.97 | 401.19 | 90.51 | 143375.09 | 0.23 | 0.68 | 4.32 | 8.51 | 0.5 | 10
3 | 75 | CONCLUIDO | 1.4363 | 69.62 | 63.28 | 28.55 | 0.46 | 133 | 154.63 | 49.1 | 4 | 131 | 26.53 | 19304.72 | 731.59 | 1213.98 | 319.53 | 90.51 | 102805.49 | 0.28 | 0.71 | 4.23 | 6.09 | 0.5 | 10
4 | 75 | CONCLUIDO | 1.4862 | 67.29 | 61.86 | 36.04 | 0.57 | 103 | 156.03 | 49.1 | 5 | 101 | 26.94 | 19478.15 | 709.24 | 1213.93 | 271.99 | 90.51 | 79185.21 | 0.33 | 0.73 | 4.17 | 4.67 | 0.5 | 10
5 | 75 | CONCLUIDO | 1.5166 | 65.94 | 61.07 | 43.1 | 0.67 | 85 | 157.44 | 49.1 | 6 | 83 | 27.35 | 19652.13 | 695.88 | 1213.97 | 244.72 | 90.51 | 65639.68 | 0.37 | 0.73 | 4.14 | 3.87 | 0.5 | 10
6 | 75 | CONCLUIDO | 1.5422 | 64.84 | 60.4 | 51.04 | 0.78 | 71 | 158.86 | 49.1 | 7 | 69 | 27.77 | 19826.68 | 682.19 | 1213.93 | 221.66 | 90.51 | 54179.49 | 0.41 | 0.74 | 4.13 | 3.2 | 0.5 | 10
7 | 75 | CONCLUIDO | 1.5588 | 64.15 | 59.98 | 58.05 | 0.88 | 62 | 160.28 | 49.1 | 8 | 60 | 28.19 | 20001.93 | 674.18 | 1213.92 | 207.96 | 90.51 | 47378.76 | 0.44 | 0.75 | 4.11 | 2.79 | 0.5 | 10
8 | 75 | CONCLUIDO | 1.5737 | 63.54 | 59.62 | 66.24 | 0.99 | 54 | 161.71 | 49.1 | 9 | 52 | 28.61 | 20177.64 | 663.78 | 1213.9 | 195.64 | 90.51 | 41257.2 | 0.46 | 0.75 | 4.1 | 2.42 | 0.5 | 10
9 | 75 | CONCLUIDO | 1.5849 | 63.1 | 59.35 | 74.19 | 1.09 | 48 | 163.13 | 49.1 | 10 | 46 | 29.04 | 20353.94 | 655.99 | 1213.91 | 186.4 | 90.51 | 36664.85 | 0.49 | 0.76 | 4.09 | 2.16 | 0.5 | 10
10 | 75 | CONCLUIDO | 1.5925 | 62.79 | 59.17 | 80.69 | 1.18 | 44 | 164.57 | 49.1 | 11 | 42 | 29.47 | 20530.82 | 649.13 | 1213.91 | 180.79 | 90.51 | 33881.74 | 0.5 | 0.76 | 4.07 | 1.98 | 0.5 | 10
11 | 75 | CONCLUIDO | 1.601 | 62.46 | 58.96 | 88.44 | 1.28 | 40 | 166.01 | 49.1 | 12 | 38 | 29.91 | 20708.3 | 640.8 | 1213.91 | 173.35 | 90.51 | 30182.71 | 0.52 | 0.76 | 4.07 | 1.77 | 0.5 | 10
12 | 75 | CONCLUIDO | 1.6079 | 62.19 | 58.82 | 98.03 | 1.38 | 36 | 167.45 | 49.1 | 13 | 34 | 30.36 | 20886.38 | 633.19 | 1213.92 | 168.47 | 90.51 | 27761.46 | 0.54 | 0.76 | 4.07 | 1.62 | 0.5 | 10
13 | 75 | CONCLUIDO | 1.6127 | 62.01 | 58.69 | 103.58 | 1.47 | 34 | 168.9 | 49.1 | 14 | 32 | 30.81 | 21065.06 | 627.33 | 1213.92 | 164.54 | 90.51 | 25808.72 | 0.55 | 0.76 | 4.06 | 1.5 | 0.5 | 10
14 | 75 | CONCLUIDO | 1.6181 | 61.8 | 58.58 | 113.38 | 1.56 | 31 | 170.35 | 49.1 | 15 | 29 | 31.26 | 21244.37 | 621.61 | 1213.92 | 160.34 | 90.51 | 23719.5 | 0.56 | 0.77 | 4.06 | 1.39 | 0.5 | 10
15 | 75 | CONCLUIDO | 1.6225 | 61.63 | 58.47 | 120.97 | 1.65 | 29 | 171.81 | 49.1 | 16 | 27 | 31.72 | 21424.29 | 615.34 | 1213.92 | 156.9 | 90.51 | 22012.63 | 0.58 | 0.77 | 4.05 | 1.28 | 0.5 | 10
16 | 75 | CONCLUIDO | 1.6267 | 61.47 | 58.37 | 129.72 | 1.74 | 27 | 173.28 | 49.1 | 17 | 25 | 32.18 | 21604.83 | 608.68 | 1213.93 | 153.22 | 90.51 | 20181.94 | 0.59 | 0.77 | 4.06 | 1.18 | 0.5 | 10
17 | 75 | CONCLUIDO | 1.6305 | 61.33 | 58.29 | 139.9 | 1.83 | 25 | 174.75 | 49.1 | 18 | 23 | 32.65 | 21786.02 | 601.34 | 1213.91 | 150.65 | 90.51 | 18906.35 | 0.6 | 0.77 | 4.05 | 1.1 | 0.5 | 10
18 | 75 | CONCLUIDO | 1.6326 | 61.25 | 58.24 | 145.61 | 1.91 | 24 | 176.22 | 49.1 | 19 | 22 | 33.13 | 21967.84 | 595.43 | 1213.91 | 149.27 | 90.51 | 18223.08 | 0.61 | 0.77 | 4.04 | 1.05 | 0.5 | 10
19 | 75 | CONCLUIDO | 1.6365 | 61.11 | 58.16 | 158.62 | 2 | 22 | 177.7 | 49.1 | 20 | 20 | 33.61 | 22150.3 | 586.26 | 1213.91 | 146.13 | 90.51 | 16662.6 | 0.62 | 0.77 | 4.05 | 0.97 | 0.5 | 10
20 | 75 | CONCLUIDO | 1.6389 | 61.02 | 58.1 | 166 | 2.08 | 21 | 179.18 | 49.1 | 21 | 19 | 34.09 | 22333.43 | 579.15 | 1213.91 | 144.21 | 90.51 | 15704.47 | 0.63 | 0.77 | 4.04 | 0.91 | 0.5 | 10
21 | 75 | CONCLUIDO | 1.641 | 60.94 | 58.05 | 174.16 | 2.16 | 20 | 180.67 | 49.1 | 22 | 17 | 34.58 | 22517.21 | 576.4 | 1213.91 | 142.58 | 90.51 | 14895.88 | 0.63 | 0.77 | 4.04 | 0.86 | 0.5 | 10
22 | 75 | CONCLUIDO | 1.643 | 60.86 | 58.01 | 183.18 | 2.24 | 19 | 182.17 | 49.1 | 23 | 14 | 35.08 | 22701.78 | 568.81 | 1213.91 | 140.86 | 90.51 | 14039.38 | 0.64 | 0.77 | 4.04 | 0.81 | 0.5 | 10
23 | 75 | CONCLUIDO | 1.6424 | 60.89 | 58.03 | 183.25 | 2.32 | 19 | 183.67 | 49.1 | 24 | 11 | 35.58 | 22886.92 | 566.6 | 1213.92 | 141.37 | 90.51 | 14295.66 | 0.64 | 0.77 | 4.05 | 0.83 | 0.5 | 10
24 | 75 | CONCLUIDO | 1.6443 | 60.82 | 57.99 | 193.3 | 2.4 | 18 | 185.18 | 49.1 | 25 | 8 | 36.08 | 23072.73 | 566.86 | 1213.91 | 140.25 | 90.51 | 13739.69 | 0.65 | 0.77 | 4.05 | 0.8 | 0.5 | 10
25 | 75 | CONCLUIDO | 1.6441 | 60.82 | 58 | 193.32 | 2.47 | 18 | 186.69 | 49.1 | 26 | 3 | 36.6 | 23259.24 | 569.71 | 1213.91 | 139.93 | 90.51 | 13582.14 | 0.65 | 0.77 | 4.06 | 0.8 | 0.5 | 10
26 | 75 | CONCLUIDO | 1.6447 | 60.8 | 57.98 | 193.25 | 2.55 | 18 | 188.21 | 49.1 | 27 | 2 | 37.11 | 23446.45 | 570.8 | 1213.91 | 139.25 | 90.51 | 13239.27 | 0.65 | 0.77 | 4.06 | 0.78 | 0.5 | 10
27 | 75 | CONCLUIDO | 1.6443 | 60.82 | 57.99 | 193.3 | 2.62 | 18 | 189.73 | 49.1 | 28 | 0 | 37.64 | 23634.36 | 574.04 | 1213.94 | 139.76 | 90.51 | 13496.56 | 0.65 | 0.77 | 4.06 | 0.8 | 0.5 | 10
0 | 95 | CONCLUIDO | 0.6188 | 161.59 | 115.98 | 6 | 0.1 | 1159 | 185.69 | 53.44 | 1 | 1157 | 36.26 | 23136.14 | 1571.06 | 1214.29 | 2112.45 | 90.51 | 994137.1 | 0.04 | 0.39 | 5.96 | 58.77 | 0.5 | 10
1 | 95 | CONCLUIDO | 1.107 | 90.33 | 74.32 | 12.25 | 0.19 | 364 | 187.21 | 53.44 | 2 | 362 | 36.77 | 23322.88 | 1001.34 | 1213.97 | 693.66 | 90.51 | 288718.9 | 0.13 | 0.6 | 4.61 | 17.12 | 0.5 | 10
2 | 95 | CONCLUIDO | 1.2841 | 77.88 | 67.29 | 18.52 | 0.28 | 218 | 188.73 | 53.44 | 3 | 216 | 37.29 | 23510.33 | 902.91 | 1214 | 454.48 | 90.51 | 169854.59 | 0.2 | 0.67 | 4.39 | 10.1 | 0.5 | 10
3 | 95 | CONCLUIDO | 1.3765 | 72.65 | 64.37 | 24.76 | 0.37 | 156 | 190.25 | 53.44 | 4 | 154 | 37.82 | 23698.48 | 859.66 | 1214.01 | 356.28 | 90.51 | 121068.04 | 0.25 | 0.7 | 4.27 | 7.17 | 0.5 | 10
4 | 95 | CONCLUIDO | 1.4352 | 69.68 | 62.7 | 31.09 | 0.46 | 121 | 191.78 | 53.44 | 5 | 119 | 38.35 | 23887.36 | 833.65 | 1213.93 | 299.75 | 90.51 | 92975.67 | 0.3 | 0.72 | 4.21 | 5.51 | 0.5 | 10
5 | 95 | CONCLUIDO | 1.4744 | 67.82 | 61.67 | 37.38 | 0.55 | 99 | 193.32 | 53.44 | 6 | 97 | 38.89 | 24076.95 | 816.54 | 1213.94 | 264.89 | 90.51 | 75658.06 | 0.34 | 0.73 | 4.17 | 4.48 | 0.5 | 10
6 | 95 | CONCLUIDO | 1.5017 | 66.59 | 61 | 43.57 | 0.64 | 84 | 194.86 | 53.44 | 7 | 82 | 39.43 | 24267.28 | 804.6 | 1213.92 | 242.46 | 90.51 | 64514.81 | 0.37 | 0.74 | 4.14 | 3.8 | 0.5 | 10
7 | 95 | CONCLUIDO | 1.5225 | 65.68 | 60.5 | 49.72 | 0.72 | 73 | 196.41 | 53.44 | 8 | 71 | 39.98 | 24458.36 | 793.54 | 1213.94 | 225.05 | 90.51 | 55868.53 | 0.4 | 0.74 | 4.13 | 3.3 | 0.5 | 10
8 | 95 | CONCLUIDO | 1.5402 | 64.93 | 60.08 | 56.32 | 0.81 | 64 | 197.97 | 53.44 | 9 | 62 | 40.53 | 24650.18 | 785.74 | 1213.91 | 210.77 | 90.51 | 48770.47 | 0.43 | 0.75 | 4.12 | 2.88 | 0.5 | 10
9 | 95 | CONCLUIDO | 1.5549 | 64.31 | 59.72 | 62.86 | 0.89 | 57 | 199.53 | 53.44 | 10 | 55 | 41.1 | 24842.77 | 777.64 | 1213.92 | 198.92 | 90.51 | 42881.7 | 0.46 | 0.75 | 4.1 | 2.53 | 0.5 | 10
10 | 95 | CONCLUIDO | 1.5642 | 63.93 | 59.53 | 68.68 | 0.97 | 52 | 201.1 | 53.44 | 11 | 50 | 41.66 | 25036.12 | 771.26 | 1213.92 | 192.46 | 90.51 | 39678.76 | 0.47 | 0.75 | 4.09 | 2.33 | 0.5 | 10
11 | 95 | CONCLUIDO | 1.5744 | 63.51 | 59.3 | 75.7 | 1.05 | 47 | 202.67 | 53.44 | 12 | 45 | 42.24 | 25230.25 | 765.1 | 1213.91 | 184.53 | 90.51 | 35734.94 | 0.49 | 0.76 | 4.09 | 2.1 | 0.5 | 10
12 | 95 | CONCLUIDO | 1.5827 | 63.18 | 59.12 | 82.49 | 1.13 | 43 | 204.25 | 53.44 | 13 | 41 | 42.82 | 25425.3 | 758.83 | 1213.94 | 178.55 | 90.51 | 32767.83 | 0.51 | 0.76 | 4.08 | 1.92 | 0.5 | 10
13 | 95 | CONCLUIDO | 1.5887 | 62.95 | 58.99 | 88.48 | 1.21 | 40 | 205.84 | 53.44 | 14 | 38 | 43.4 | 25621.03 | 754.3 | 1213.93 | 174.02 | 90.51 | 30515.17 | 0.52 | 0.76 | 4.08 | 1.79 | 0.5 | 10
14 | 95 | CONCLUIDO | 1.5956 | 62.67 | 58.83 | 95.39 | 1.28 | 37 | 207.43 | 53.44 | 15 | 35 | 44 | 25817.56 | 748.74 | 1213.91 | 168.79 | 90.51 | 27917.28 | 0.54 | 0.76 | 4.07 | 1.63 | 0.5 | 10
15 | 95 | CONCLUIDO | 1.5995 | 62.52 | 58.75 | 100.71 | 1.36 | 35 | 209.03 | 53.44 | 16 | 33 | 44.6 | 26014.91 | 743.57 | 1213.92 | 166.14 | 90.51 | 26601.21 | 0.54 | 0.76 | 4.06 | 1.55 | 0.5 | 10
16 | 95 | CONCLUIDO | 1.6036 | 62.36 | 58.66 | 106.66 | 1.43 | 33 | 210.64 | 53.44 | 17 | 31 | 45.21 | 26213.09 | 740.29 | 1213.91 | 163.2 | 90.51 | 25139.72 | 0.55 | 0.76 | 4.07 | 1.47 | 0.5 | 10
17 | 95 | CONCLUIDO | 1.6086 | 62.17 | 58.54 | 113.31 | 1.51 | 31 | 212.25 | 53.44 | 18 | 29 | 45.82 | 26412.11 | 734.51 | 1213.91 | 159.14 | 90.51 | 23120.47 | 0.57 | 0.77 | 4.06 | 1.35 | 0.5 | 10
18 | 95 | CONCLUIDO | 1.6129 | 62 | 58.45 | 120.93 | 1.58 | 29 | 213.87 | 53.44 | 19 | 27 | 46.44 | 26611.98 | 731.53 | 1213.93 | 156.32 | 90.51 | 21721.85 | 0.58 | 0.77 | 4.05 | 1.26 | 0.5 | 10
19 | 95 | CONCLUIDO | 1.6168 | 61.85 | 58.38 | 129.72 | 1.65 | 27 | 215.5 | 53.44 | 20 | 25 | 47.07 | 26812.71 | 724.25 | 1213.9 | 153.46 | 90.51 | 20300.72 | 0.59 | 0.77 | 4.05 | 1.18 | 0.5 | 10
20 | 95 | CONCLUIDO | 1.619 | 61.76 | 58.33 | 134.6 | 1.72 | 26 | 217.14 | 53.44 | 21 | 24 | 47.7 | 27014.3 | 722.01 | 1213.91 | 151.96 | 90.51 | 19554.22 | 0.6 | 0.77 | 4.05 | 1.14 | 0.5 | 10
21 | 95 | CONCLUIDO | 1.6215 | 61.67 | 58.27 | 139.85 | 1.79 | 25 | 218.78 | 53.44 | 22 | 23 | 48.34 | 27216.79 | 717.79 | 1213.93 | 150.39 | 90.51 | 18777.85 | 0.6 | 0.77 | 4.04 | 1.08 | 0.5 | 10
22 | 95 | CONCLUIDO | 1.6234 | 61.6 | 58.24 | 145.59 | 1.85 | 24 | 220.43 | 53.44 | 23 | 22 | 48.99 | 27420.16 | 716.11 | 1213.92 | 148.97 | 90.51 | 18073.77 | 0.61 | 0.77 | 4.04 | 1.04 | 0.5 | 10
23 | 95 | CONCLUIDO | 1.625 | 61.54 | 58.21 | 151.86 | 1.92 | 23 | 222.08 | 53.44 | 24 | 21 | 49.65 | 27624.44 | 708.91 | 1213.91 | 148.18 | 90.51 | 17682.78 | 0.61 | 0.77 | 4.04 | 1.02 | 0.5 | 10
24 | 95 | CONCLUIDO | 1.6278 | 61.43 | 58.14 | 158.57 | 1.99 | 22 | 223.75 | 53.44 | 25 | 20 | 50.31 | 27829.77 | 705.65 | 1213.91 | 145.73 | 90.51 | 16462.57 | 0.62 | 0.77 | 4.04 | 0.95 | 0.5 | 10
25 | 95 | CONCLUIDO | 1.6296 | 61.36 | 58.11 | 166.04 | 2.05 | 21 | 225.42 | 53.44 | 26 | 19 | 50.98 | 28035.92 | 703.39 | 1213.92 | 144.91 | 90.51 | 16055.57 | 0.62 | 0.77 | 4.04 | 0.92 | 0.5 | 10
26 | 95 | CONCLUIDO | 1.6325 | 61.25 | 58.04 | 174.12 | 2.11 | 20 | 227.1 | 53.44 | 27 | 18 | 51.66 | 28243 | 701.99 | 1213.91 | 142.26 | 90.51 | 14735.56 | 0.64 | 0.77 | 4.04 | 0.85 | 0.5 | 10
27 | 95 | CONCLUIDO | 1.6348 | 61.17 | 58 | 183.14 | 2.18 | 19 | 228.79 | 53.44 | 28 | 17 | 52.35 | 28451.04 | 694.79 | 1213.91 | 140.73 | 90.51 | 13976.23 | 0.64 | 0.77 | 4.04 | 0.8 | 0.5 | 10
28 | 95 | CONCLUIDO | 1.634 | 61.2 | 58.02 | 183.24 | 2.24 | 19 | 230.48 | 53.44 | 29 | 17 | 53.05 | 28660.06 | 690.76 | 1213.91 | 141.72 | 90.51 | 14473.81 | 0.64 | 0.77 | 4.04 | 0.83 | 0.5 | 10
29 | 95 | CONCLUIDO | 1.6367 | 61.1 | 57.96 | 193.2 | 2.3 | 18 | 232.18 | 53.44 | 30 | 16 | 53.75 | 28870.05 | 688.12 | 1213.92 | 139.5 | 90.51 | 13365.86 | 0.65 | 0.77 | 4.03 | 0.77 | 0.5 | 10
30 | 95 | CONCLUIDO | 1.6389 | 61.02 | 57.91 | 204.41 | 2.36 | 17 | 233.89 | 53.44 | 31 | 15 | 54.46 | 29081.05 | 681.57 | 1213.91 | 138 | 90.51 | 12621.44 | 0.66 | 0.77 | 4.03 | 0.72 | 0.5 | 10
31 | 95 | CONCLUIDO | 1.6394 | 61 | 57.9 | 204.34 | 2.41 | 17 | 235.61 | 53.44 | 32 | 15 | 55.18 | 29293.06 | 675.14 | 1213.91 | 137.2 | 90.51 | 12221.74 | 0.66 | 0.77 | 4.04 | 0.7 | 0.5 | 10
32 | 95 | CONCLUIDO | 1.641 | 60.94 | 57.87 | 217.03 | 2.47 | 16 | 237.34 | 53.44 | 33 | 13 | 55.91 | 29506.09 | 676.07 | 1213.93 | 136.43 | 90.51 | 11839.56 | 0.66 | 0.78 | 4.04 | 0.68 | 0.5 | 10
33 | 95 | CONCLUIDO | 1.6408 | 60.95 | 57.88 | 217.06 | 2.53 | 16 | 239.08 | 53.44 | 34 | 14 | 56.64 | 29720.17 | 667.9 | 1213.91 | 137.02 | 90.51 | 12135.32 | 0.66 | 0.78 | 4.03 | 0.69 | 0.5 | 10
34 | 95 | CONCLUIDO | 1.6428 | 60.87 | 57.84 | 231.37 | 2.58 | 15 | 240.82 | 53.44 | 35 | 11 | 57.39 | 29935.43 | 670.15 | 1213.95 | 135.47 | 90.51 | 11368.29 | 0.67 | 0.78 | 4.03 | 0.65 | 0.5 | 10
35 | 95 | CONCLUIDO | 1.6431 | 60.86 | 57.84 | 231.34 | 2.64 | 15 | 242.57 | 53.44 | 36 | 8 | 58.14 | 30151.65 | 670.49 | 1213.91 | 135.12 | 90.51 | 11192.61 | 0.67 | 0.78 | 4.04 | 0.64 | 0.5 | 10
36 | 95 | CONCLUIDO | 1.6427 | 60.88 | 57.85 | 231.4 | 2.69 | 15 | 244.34 | 53.44 | 37 | 6 | 58.9 | 30368.96 | 670.91 | 1213.91 | 135.58 | 90.51 | 11419.69 | 0.67 | 0.78 | 4.04 | 0.66 | 0.5 | 10
37 | 95 | CONCLUIDO | 1.6453 | 60.78 | 57.79 | 247.67 | 2.75 | 14 | 246.11 | 53.44 | 38 | 4 | 59.67 | 30587.38 | 666.63 | 1213.93 | 133.25 | 90.51 | 10260.34 | 0.68 | 0.78 | 4.04 | 0.6 | 0.5 | 10
38 | 95 | CONCLUIDO | 1.6455 | 60.77 | 57.78 | 247.64 | 2.8 | 14 | 247.89 | 53.44 | 39 | 3 | 60.45 | 30806.92 | 670.38 | 1213.91 | 133.08 | 90.51 | 10174.71 | 0.68 | 0.78 | 4.04 | 0.59 | 0.5 | 10
39 | 95 | CONCLUIDO | 1.6452 | 60.78 | 57.79 | 247.68 | 2.85 | 14 | 249.68 | 53.44 | 40 | 0 | 61.24 | 31027.6 | 675.15 | 1213.92 | 133.15 | 90.51 | 10211.78 | 0.68 | 0.78 | 4.05 | 0.6 | 0.5 | 10
0 | 55 | CONCLUIDO | 0.9473 | 105.57 | 88.17 | 8.25 | 0.15 | 641 | 116.05 | 43.4 | 1 | 639 | 16.65 | 14546.17 | 876.45 | 1214.2 | 1164.55 | 90.51 | 522777.15 | 0.08 | 0.51 | 5.07 | 30.96 | 0.5 | 10
1 | 55 | CONCLUIDO | 1.3079 | 76.46 | 68.54 | 16.86 | 0.3 | 244 | 117.34 | 43.4 | 2 | 242 | 16.94 | 14705.49 | 673.38 | 1213.99 | 496.73 | 90.51 | 190850.49 | 0.18 | 0.65 | 4.44 | 11.35 | 0.5 | 10
2 | 55 | CONCLUIDO | 1.4343 | 69.72 | 64.05 | 25.62 | 0.45 | 150 | 118.63 | 43.4 | 3 | 148 | 17.23 | 14865.24 | 621.24 | 1213.95 | 345.56 | 90.51 | 115738.48 | 0.26 | 0.7 | 4.26 | 6.86 | 0.5 | 10
3 | 55 | CONCLUIDO | 1.4974 | 66.78 | 62.12 | 34.51 | 0.59 | 108 | 119.93 | 43.4 | 4 | 106 | 17.53 | 15025.44 | 594.32 | 1214 | 280.26 | 90.51 | 83297.22 | 0.32 | 0.72 | 4.18 | 4.92 | 0.5 | 10
4 | 55 | CONCLUIDO | 1.5366 | 65.08 | 60.99 | 43.56 | 0.73 | 84 | 121.23 | 43.4 | 5 | 82 | 17.83 | 15186.08 | 577.24 | 1213.92 | 241.79 | 90.51 | 64181.89 | 0.37 | 0.74 | 4.15 | 3.79 | 0.5 | 10
5 | 55 | CONCLUIDO | 1.5612 | 64.05 | 60.32 | 52.45 | 0.86 | 69 | 122.54 | 43.4 | 6 | 67 | 18.14 | 15347.16 | 563.49 | 1213.93 | 218.96 | 90.51 | 52843.29 | 0.41 | 0.74 | 4.13 | 3.12 | 0.5 | 10
6 | 55 | CONCLUIDO | 1.5808 | 63.26 | 59.79 | 61.85 | 1 | 58 | 123.85 | 43.4 | 7 | 56 | 18.45 | 15508.69 | 550.47 | 1213.91 | 201.23 | 90.51 | 44033.82 | 0.45 | 0.75 | 4.1 | 2.59 | 0.5 | 10
7 | 55 | CONCLUIDO | 1.594 | 62.74 | 59.46 | 71.35 | 1.13 | 50 | 125.16 | 43.4 | 8 | 48 | 18.76 | 15670.68 | 539.75 | 1213.91 | 190.21 | 90.51 | 38563.55 | 0.48 | 0.75 | 4.09 | 2.26 | 0.5 | 10
8 | 55 | CONCLUIDO | 1.6047 | 62.32 | 59.18 | 80.7 | 1.26 | 44 | 126.48 | 43.4 | 9 | 42 | 19.08 | 15833.12 | 529.05 | 1213.92 | 180.87 | 90.51 | 33922.66 | 0.5 | 0.76 | 4.08 | 1.99 | 0.5 | 10
9 | 55 | CONCLUIDO | 1.6144 | 61.94 | 58.93 | 90.66 | 1.38 | 39 | 127.8 | 43.4 | 10 | 37 | 19.4 | 15996.02 | 520.85 | 1213.92 | 172.18 | 90.51 | 29600.67 | 0.53 | 0.76 | 4.07 | 1.73 | 0.5 | 10
10 | 55 | CONCLUIDO | 1.6235 | 61.6 | 58.7 | 103.59 | 1.5 | 34 | 129.13 | 43.4 | 11 | 32 | 19.73 | 16159.39 | 507.02 | 1213.91 | 164.56 | 90.51 | 25814.7 | 0.55 | 0.76 | 4.06 | 1.51 | 0.5 | 10
11 | 55 | CONCLUIDO | 1.6283 | 61.41 | 58.59 | 113.4 | 1.63 | 31 | 130.45 | 43.4 | 12 | 29 | 20.05 | 16323.22 | 499.95 | 1213.91 | 160.85 | 90.51 | 23978.4 | 0.56 | 0.77 | 4.06 | 1.4 | 0.5 | 10
12 | 55 | CONCLUIDO | 1.6349 | 61.17 | 58.41 | 125.17 | 1.74 | 28 | 131.79 | 43.4 | 13 | 26 | 20.39 | 16487.53 | 489.4 | 1213.92 | 155.04 | 90.51 | 21086.2 | 0.58 | 0.77 | 4.05 | 1.22 | 0.5 | 10
13 | 55 | CONCLUIDO | 1.6382 | 61.04 | 58.34 | 134.63 | 1.86 | 26 | 133.12 | 43.4 | 14 | 20 | 20.72 | 16652.31 | 478.66 | 1213.91 | 151.93 | 90.51 | 19541.7 | 0.6 | 0.77 | 4.06 | 1.14 | 0.5 | 10
14 | 55 | CONCLUIDO | 1.6398 | 60.98 | 58.3 | 139.92 | 1.97 | 25 | 134.46 | 43.4 | 15 | 13 | 21.06 | 16817.7 | 472.1 | 1213.91 | 150.81 | 90.51 | 18988.28 | 0.6 | 0.77 | 4.05 | 1.11 | 0.5 | 10
15 | 55 | CONCLUIDO | 1.6413 | 60.93 | 58.27 | 145.67 | 2.08 | 24 | 135.81 | 43.4 | 16 | 4 | 21.41 | 16983.46 | 473.01 | 1213.94 | 149.07 | 90.51 | 18119.44 | 0.61 | 0.77 | 4.07 | 1.07 | 0.5 | 10
16 | 55 | CONCLUIDO | 1.641 | 60.94 | 58.28 | 145.7 | 2.19 | 24 | 137.15 | 43.4 | 17 | 0 | 21.75 | 17149.71 | 475.8 | 1213.94 | 149.38 | 90.51 | 18276.74 | 0.61 | 0.77 | 4.08 | 1.09 | 0.5 | 10

## gráficos
Selecione o eixo X:
Selecione o eixo Y:
Selecione o eixo Z:
Eixo X | Eixo Y | Eixo Z

## hidden (hidden)
Unnamed: 0
Volume de calda [L]
STATUS
Capacidade operacional [ha/h]
Tempo de missao [h]
Tempo util [h]
Tempo por voo [min]
Autonomia Projetada [h]
N° Voos
MTOW [kg]
Massa Estrutura [kg]
Combustível [kg]
Abastecimentos
Massa gerador
Potência gerador [W]
Combustível consumido [L]
Calda cons [L]
Distância percorrida [km]
Distância Pulverizando [km]
RTL ACUMULADO[m]
EOC [km/km]
EOC [h/h]
Tempo de manobra [h]
Tempo rtl_rtw [h]
V pulv [m/s]
V desloc [m/s]