## RESULTADOS_18
Unnamed: 0 | Volume de calda [L] | STATUS | Capacidade operacional [ha/h] | Tempo de missao [h] | Tempo util [h] | Tempo por voo [min] | Autonomia Projetada [h] | N° Voos | MTOW [kg] | Massa Estrutura [kg] | Combustível [kg] | Abastecimentos | Massa gerador | Potência gerador [W] | Combustível consumido [L] | Calda cons [L] | Distância percorrida [km] | Distância Pulverizando [km] | RTL ACUMULADO[m] | EOC [km/km] | EOC [h/h] | Tempo de manobra [h] | Tempo rtl_rtw [h] | V pulv [m/s] | V desloc [m/s] | Preço Total por ha Simples [R$/ha] | Preço Total por ha Presumido [R$/ha] | Preço Total por ha Real [R$/ha] | Preço Total Simples [R$] | Preço Total Presumido [R$] | Prod CAPEX [ha/h/R$] | Dias Trabalhados | Preço Total Real [R$]
0 | 100 | CONCLUIDO | 0.4482 | 223.14 | 157.39 | 5.81 | 0.09 | 1626 | 194.77 | 54.38 | 1 | 1624 | 39.4 | 24256.19 | 2201.51 | 1221 | 2973.88 | 112.51 | 1408177.76 | 0.04 | 0.36 | 9.96 | 83.16 | 0.5 | 10 | 5034.5506 | 6888.4942 | 6231.066 | 5034550.6074 | 6888494.2498 | 9.173e-07 | 47 | 6231066.0267
1 | 100 | CONCLUIDO | 0.8387 | 119.23 | 97.5 | 11.84 | 0.18 | 494 | 196.32 | 54.38 | 2 | 492 | 39.95 | 24447.22 | 1359.92 | 1220.7 | 931.73 | 112.51 | 392767.22 | 0.12 | 0.59 | 8.07 | 23.29 | 0.5 | 10 | 1728.3883 | 2364.8571 | 2139.1585 | 1728388.2881 | 2364857.1069 | 1.7165e-06 | 25 | 2139158.4637
2 | 100 | CONCLUIDO | 0.9818 | 101.86 | 87.87 | 17.87 | 0.27 | 295 | 197.88 | 54.38 | 3 | 293 | 40.5 | 24639 | 1222.56 | 1220.65 | 604.32 | 112.51 | 230054.22 | 0.19 | 0.65 | 7.75 | 13.66 | 0.5 | 10 | 1347.1615 | 1843.2458 | 1667.329 | 1347161.5003 | 1843245.7972 | 2.0094e-06 | 22 | 1667329.0054
3 | 100 | CONCLUIDO | 1.057 | 94.61 | 83.89 | 23.85 | 0.36 | 211 | 199.44 | 54.38 | 4 | 209 | 41.06 | 24831.54 | 1164.27 | 1220.62 | 470.08 | 112.51 | 163357.36 | 0.24 | 0.68 | 7.6 | 9.68 | 0.5 | 10 | 1195.7705 | 1636.1059 | 1479.9583 | 1195770.4911 | 1636105.9396 | 2.1633e-06 | 20 | 1479958.285
4 | 100 | CONCLUIDO | 1.1035 | 90.62 | 81.72 | 29.9 | 0.44 | 164 | 201.01 | 54.38 | 5 | 162 | 41.63 | 25024.84 | 1131.58 | 1220.56 | 396.53 | 112.51 | 126812.92 | 0.28 | 0.7 | 7.53 | 7.52 | 0.5 | 10 | 1116.1419 | 1527.1546 | 1381.4051 | 1116141.8815 | 1527154.563 | 2.2585e-06 | 19 | 1381405.0749
5 | 100 | CONCLUIDO | 1.1357 | 88.05 | 80.33 | 35.97 | 0.53 | 134 | 202.58 | 54.38 | 6 | 132 | 42.2 | 25218.93 | 1109.69 | 1220.61 | 349.79 | 112.51 | 103593.38 | 0.32 | 0.71 | 7.47 | 6.12 | 0.5 | 10 | 1069.9375 | 1463.9357 | 1324.2197 | 1069937.4871 | 1463935.6721 | 2.3244e-06 | 19 | 1324219.7062
6 | 100 | CONCLUIDO | 1.1581 | 86.35 | 79.4 | 41.79 | 0.61 | 114 | 204.16 | 54.38 | 7 | 112 | 42.78 | 25413.94 | 1094.11 | 1220.59 | 318.19 | 112.51 | 87894.54 | 0.35 | 0.72 | 7.43 | 5.19 | 0.5 | 10 | 1032.2272 | 1412.3388 | 1277.5472 | 1032227.2009 | 1412338.7949 | 2.3702e-06 | 18 | 1277547.1626
7 | 100 | CONCLUIDO | 1.1769 | 84.97 | 78.64 | 48.15 | 0.69 | 98 | 205.75 | 54.38 | 8 | 96 | 43.37 | 25609.61 | 1081.69 | 1220.55 | 292.57 | 112.51 | 75165.34 | 0.38 | 0.73 | 7.41 | 4.44 | 0.5 | 10 | 1007.7468 | 1378.8437 | 1247.2488 | 1007746.8425 | 1378843.6886 | 2.4087e-06 | 18 | 1247248.7821
8 | 100 | CONCLUIDO | 1.1897 | 84.06 | 78.16 | 53.9 | 0.77 | 87 | 207.34 | 54.38 | 9 | 85 | 43.96 | 25806.1 | 1073.42 | 1220.61 | 276.08 | 112.51 | 66975.89 | 0.41 | 0.73 | 7.4 | 3.96 | 0.5 | 10 | 991.6972 | 1356.8839 | 1227.3848 | 991697.2209 | 1356883.8882 | 2.4349e-06 | 18 | 1227384.7943
9 | 100 | CONCLUIDO | 1.2003 | 83.31 | 77.76 | 59.82 | 0.85 | 78 | 208.94 | 54.38 | 10 | 76 | 44.56 | 26003.41 | 1064.77 | 1220.55 | 262.24 | 112.51 | 60102.4 | 0.43 | 0.74 | 7.39 | 3.56 | 0.5 | 10 | 977.3559 | 1337.2615 | 1209.6351 | 977355.9022 | 1337261.4633 | 2.4566e-06 | 18 | 1209635.1061
10 | 100 | CONCLUIDO | 1.2109 | 82.58 | 77.34 | 66.3 | 0.93 | 70 | 210.55 | 54.38 | 11 | 68 | 45.17 | 26201.54 | 1057.08 | 1220.55 | 248.75 | 112.51 | 53393.51 | 0.45 | 0.74 | 7.36 | 3.14 | 0.5 | 10 | 963.9356 | 1318.8992 | 1193.0253 | 963935.558 | 1318899.1563 | 2.4783e-06 | 18 | 1193025.2719
11 | 100 | CONCLUIDO | 1.2183 | 82.08 | 77.07 | 72.26 | 1 | 64 | 212.16 | 54.38 | 12 | 62 | 45.78 | 26400.51 | 1050.75 | 1220.57 | 239.76 | 112.51 | 48930.12 | 0.47 | 0.74 | 7.35 | 2.87 | 0.5 | 10 | 954.0414 | 1305.3616 | 1180.7797 | 954041.4128 | 1305361.5504 | 2.4934e-06 | 18 | 1180779.6761
12 | 100 | CONCLUIDO | 1.2246 | 81.66 | 76.85 | 78.15 | 1.08 | 59 | 213.78 | 54.38 | 13 | 57 | 46.4 | 26600.32 | 1045.64 | 1220.56 | 231.94 | 112.51 | 45042.84 | 0.49 | 0.75 | 7.35 | 2.65 | 0.5 | 10 | 945.9206 | 1294.2503 | 1170.7289 | 945920.6206 | 1294250.3241 | 2.5063e-06 | 18 | 1170728.8897
13 | 100 | CONCLUIDO | 1.2299 | 81.31 | 76.65 | 83.62 | 1.15 | 55 | 215.41 | 54.38 | 14 | 53 | 47.03 | 26801 | 1041.51 | 1220.57 | 225.37 | 112.51 | 41779.69 | 0.5 | 0.75 | 7.33 | 2.45 | 0.5 | 10 | 932.3997 | 1275.7504 | 1153.9946 | 932399.723 | 1275750.4356 | 2.5172e-06 | 17 | 1153994.6045
14 | 100 | CONCLUIDO | 1.2344 | 81.01 | 76.51 | 90.02 | 1.23 | 51 | 217.04 | 54.38 | 15 | 49 | 47.66 | 27002.55 | 1037.47 | 1220.54 | 220.32 | 112.51 | 39275.79 | 0.51 | 0.75 | 7.34 | 2.31 | 0.5 | 10 | 926.4412 | 1267.5977 | 1146.6199 | 926441.1659 | 1267597.6749 | 2.5264e-06 | 17 | 1146619.9319
15 | 100 | CONCLUIDO | 1.2389 | 80.72 | 76.33 | 95.42 | 1.3 | 48 | 218.68 | 54.38 | 16 | 46 | 48.31 | 27204.98 | 1031.41 | 1220.54 | 214.62 | 112.51 | 36442.61 | 0.52 | 0.75 | 7.33 | 2.13 | 0.5 | 10 | 919.0663 | 1257.5071 | 1137.4924 | 919066.3206 | 1257507.0863 | 2.5356e-06 | 17 | 1137492.3749
16 | 100 | CONCLUIDO | 1.2426 | 80.48 | 76.21 | 101.62 | 1.37 | 45 | 220.33 | 54.38 | 17 | 43 | 48.95 | 27408.3 | 1029.08 | 1220.55 | 210.21 | 112.51 | 34248.22 | 0.54 | 0.75 | 7.33 | 2.01 | 0.5 | 10 | 914.9292 | 1251.8465 | 1132.372 | 914929.191 | 1251846.483 | 2.5431e-06 | 17 | 1132372.0116
17 | 100 | CONCLUIDO | 1.2463 | 80.24 | 76.09 | 108.7 | 1.44 | 42 | 221.99 | 54.38 | 18 | 40 | 49.61 | 27612.53 | 1024.39 | 1220.56 | 206.19 | 112.51 | 32254.67 | 0.55 | 0.75 | 7.32 | 1.89 | 0.5 | 10 | 909.1678 | 1243.9635 | 1125.2414 | 909167.8387 | 1243963.5465 | 2.5507e-06 | 17 | 1125241.4116
18 | 100 | CONCLUIDO | 1.2491 | 80.06 | 75.98 | 113.98 | 1.51 | 40 | 223.65 | 54.38 | 19 | 38 | 50.27 | 27817.81 | 1022.29 | 1220.55 | 202.55 | 112.51 | 30443.06 | 0.56 | 0.76 | 7.32 | 1.78 | 0.5 | 10 | 905.8218 | 1239.3853 | 1121.1001 | 905821.7921 | 1239385.338 | 2.5565e-06 | 17 | 1121100.1408
19 | 100 | CONCLUIDO | 1.2516 | 79.9 | 75.91 | 119.85 | 1.58 | 38 | 225.32 | 54.38 | 20 | 36 | 50.95 | 28023.89 | 1019.12 | 1220.55 | 200.19 | 112.51 | 29277.6 | 0.56 | 0.76 | 7.31 | 1.71 | 0.5 | 10 | 901.9739 | 1234.1204 | 1116.3377 | 901973.85 | 1234120.4139 | 2.5616e-06 | 17 | 1116337.6937
20 | 100 | CONCLUIDO | 1.2546 | 79.7 | 75.79 | 126.31 | 1.64 | 36 | 227 | 54.38 | 21 | 34 | 51.62 | 28230.92 | 1014.26 | 1220.54 | 196.2 | 112.51 | 27291.21 | 0.57 | 0.76 | 7.3 | 1.59 | 0.5 | 10 | 896.6082 | 1226.7789 | 1109.6969 | 896608.2247 | 1226778.9286 | 2.5677e-06 | 17 | 1109696.8694
21 | 100 | CONCLUIDO | 1.2572 | 79.54 | 75.7 | 133.59 | 1.71 | 34 | 228.69 | 54.38 | 22 | 32 | 52.31 | 28438.91 | 1010.85 | 1220.57 | 193.01 | 112.51 | 25704.5 | 0.58 | 0.76 | 7.31 | 1.5 | 0.5 | 10 | 892.5479 | 1221.2235 | 1104.6716 | 892547.9399 | 1221223.4678 | 2.573e-06 | 17 | 1104671.614
22 | 100 | CONCLUIDO | 1.2583 | 79.47 | 75.67 | 137.58 | 1.77 | 33 | 230.38 | 54.38 | 23 | 31 | 53 | 28647.87 | 1010.07 | 1220.54 | 191.75 | 112.51 | 25082.59 | 0.59 | 0.76 | 7.31 | 1.47 | 0.5 | 10 | 891.3017 | 1219.5183 | 1103.1292 | 891301.6768 | 1219518.2757 | 2.5753e-06 | 17 | 1103129.1631
23 | 100 | CONCLUIDO | 1.2611 | 79.3 | 75.57 | 146.27 | 1.84 | 31 | 232.08 | 54.38 | 24 | 29 | 53.71 | 28857.81 | 1005.41 | 1220.55 | 188.99 | 112.51 | 23708.79 | 0.6 | 0.76 | 7.3 | 1.38 | 0.5 | 10 | 886.2694 | 1212.6329 | 1096.9009 | 886269.4103 | 1212632.9066 | 2.581e-06 | 17 | 1096900.9239
24 | 100 | CONCLUIDO | 1.2626 | 79.2 | 75.52 | 151.04 | 1.9 | 30 | 233.79 | 54.38 | 25 | 28 | 54.42 | 29068.74 | 1004.15 | 1220.54 | 186.88 | 112.51 | 22661.08 | 0.6 | 0.76 | 7.3 | 1.32 | 0.5 | 10 | 884.4389 | 1210.1283 | 1094.6354 | 884438.8946 | 1210128.3142 | 2.5841e-06 | 17 | 1094635.3663
25 | 100 | CONCLUIDO | 1.2639 | 79.12 | 75.48 | 156.16 | 1.96 | 29 | 235.51 | 54.38 | 26 | 27 | 55.14 | 29280.69 | 1001.35 | 1220.55 | 185.33 | 112.51 | 21891.73 | 0.61 | 0.76 | 7.3 | 1.28 | 0.5 | 10 | 881.6826 | 1206.357 | 1091.224 | 881682.5627 | 1206356.9793 | 2.5867e-06 | 17 | 1091223.9624
26 | 100 | CONCLUIDO | 1.2655 | 79.02 | 75.42 | 161.61 | 2.02 | 28 | 237.24 | 54.38 | 27 | 26 | 55.86 | 29493.67 | 998.29 | 1220.54 | 183.53 | 112.51 | 20994.57 | 0.61 | 0.76 | 7.29 | 1.22 | 0.5 | 10 | 878.5531 | 1202.0751 | 1087.3508 | 878553.102 | 1202075.1132 | 2.59e-06 | 17 | 1087350.7515
27 | 100 | CONCLUIDO | 1.2665 | 78.96 | 75.39 | 167.54 | 2.08 | 27 | 238.97 | 54.38 | 28 | 25 | 56.6 | 29707.68 | 997.65 | 1220.54 | 182.55 | 112.51 | 20508.68 | 0.62 | 0.76 | 7.3 | 1.19 | 0.5 | 10 | 877.4834 | 1200.6114 | 1086.0268 | 877483.3599 | 1200611.4449 | 2.5921e-06 | 17 | 1086026.7737
28 | 100 | CONCLUIDO | 1.2679 | 78.87 | 75.34 | 173.86 | 2.14 | 26 | 240.72 | 54.38 | 29 | 24 | 57.34 | 29922.88 | 994.98 | 1220.54 | 181.01 | 112.51 | 19747.46 | 0.62 | 0.76 | 7.29 | 1.14 | 0.5 | 10 | 874.7625 | 1196.8886 | 1082.6593 | 874762.4887 | 1196888.6289 | 2.5949e-06 | 17 | 1082659.258
29 | 100 | CONCLUIDO | 1.2694 | 78.78 | 75.29 | 180.69 | 2.2 | 25 | 242.47 | 54.38 | 30 | 23 | 58.1 | 30139.04 | 990.84 | 1220.54 | 179.05 | 112.51 | 18767.92 | 0.63 | 0.76 | 7.29 | 1.09 | 0.5 | 10 | 870.9799 | 1191.7131 | 1077.9777 | 870979.9117 | 1191713.1402 | 2.598e-06 | 17 | 1077977.7107
30 | 100 | CONCLUIDO | 1.2704 | 78.71 | 75.26 | 188.16 | 2.26 | 24 | 244.23 | 54.38 | 31 | 22 | 58.86 | 30356.28 | 989.66 | 1220.54 | 178.26 | 112.51 | 18380.67 | 0.63 | 0.76 | 7.29 | 1.06 | 0.5 | 10 | 869.5493 | 1189.7557 | 1076.2071 | 869549.3069 | 1189755.7236 | 2.6e-06 | 17 | 1076207.1071
31 | 100 | CONCLUIDO | 1.2705 | 78.71 | 75.26 | 188.15 | 2.31 | 24 | 246 | 54.38 | 32 | 22 | 59.63 | 30574.64 | 987.66 | 1220.54 | 178.27 | 112.51 | 18383.32 | 0.63 | 0.76 | 7.29 | 1.06 | 0.5 | 10 | 868.1195 | 1187.7994 | 1074.4375 | 868119.4946 | 1187799.3912 | 2.6003e-06 | 17 | 1074437.4844
32 | 100 | CONCLUIDO | 1.2719 | 78.62 | 75.21 | 196.2 | 2.37 | 23 | 247.78 | 54.38 | 33 | 21 | 60.41 | 30794.11 | 983.99 | 1220.57 | 176.39 | 112.51 | 17450.74 | 0.64 | 0.76 | 7.29 | 1.01 | 0.5 | 10 | 864.7329 | 1183.1657 | 1070.246 | 864732.9103 | 1183165.7172 | 2.6031e-06 | 17 | 1070246.0417
33 | 100 | CONCLUIDO | 1.2733 | 78.54 | 75.16 | 204.99 | 2.42 | 22 | 249.57 | 54.38 | 34 | 20 | 61.2 | 31014.73 | 985.2 | 1220.55 | 175.05 | 112.51 | 16787.01 | 0.64 | 0.76 | 7.28 | 0.96 | 0.5 | 10 | 864.6908 | 1183.1081 | 1070.194 | 864690.8353 | 1183108.1483 | 2.606e-06 | 17 | 1070193.9671
34 | 100 | CONCLUIDO | 1.2745 | 78.46 | 75.13 | 214.65 | 2.48 | 21 | 251.37 | 54.38 | 35 | 19 | 61.99 | 31236.5 | 977.51 | 1220.54 | 173.68 | 112.51 | 16103.87 | 0.65 | 0.76 | 7.29 | 0.93 | 0.5 | 10 | 858.7051 | 1174.9182 | 1062.7857 | 858705.097 | 1174918.1972 | 2.6084e-06 | 17 | 1062785.6534
35 | 100 | CONCLUIDO | 1.2749 | 78.44 | 75.11 | 214.59 | 2.53 | 21 | 253.18 | 54.38 | 36 | 19 | 62.8 | 31459.45 | 980.57 | 1220.55 | 173.21 | 112.51 | 15869.79 | 0.65 | 0.76 | 7.28 | 0.91 | 0.5 | 10 | 860.5432 | 1177.4332 | 1065.0606 | 860543.2085 | 1177433.1824 | 2.6093e-06 | 17 | 1065060.612
36 | 100 | CONCLUIDO | 1.2765 | 78.34 | 75.05 | 225.14 | 2.58 | 20 | 255 | 54.38 | 37 | 18 | 63.62 | 31683.59 | 975.17 | 1220.54 | 170.83 | 112.51 | 14685.8 | 0.66 | 0.76 | 7.28 | 0.85 | 0.5 | 10 | 855.8711 | 1171.0406 | 1059.2781 | 855871.0747 | 1171040.5628 | 2.6125e-06 | 17 | 1059278.0951
37 | 100 | CONCLUIDO | 1.2763 | 78.35 | 75.05 | 225.16 | 2.63 | 20 | 256.82 | 54.38 | 38 | 18 | 64.45 | 31909.08 | 977.42 | 1220.54 | 171.14 | 112.51 | 14841.6 | 0.66 | 0.76 | 7.28 | 0.86 | 0.5 | 10 | 857.5217 | 1173.299 | 1061.321 | 857521.6813 | 1173298.9956 | 2.6121e-06 | 17 | 1061320.9862
38 | 100 | CONCLUIDO | 1.2777 | 78.27 | 75.01 | 236.88 | 2.68 | 19 | 258.66 | 54.38 | 39 | 17 | 65.28 | 32135.68 | 972.38 | 1220.54 | 169.58 | 112.51 | 14064.8 | 0.66 | 0.76 | 7.28 | 0.81 | 0.5 | 10 | 853.2381 | 1167.4381 | 1056.0194 | 853238.1401 | 1167438.0656 | 2.615e-06 | 17 | 1056019.4151
39 | 100 | CONCLUIDO | 1.2776 | 78.27 | 75.02 | 236.89 | 2.73 | 19 | 260.51 | 54.38 | 40 | 17 | 66.13 | 32363.54 | 972.39 | 1220.54 | 169.93 | 112.51 | 14240.97 | 0.66 | 0.76 | 7.28 | 0.82 | 0.5 | 10 | 853.3122 | 1167.5394 | 1056.111 | 853312.1713 | 1167539.3583 | 2.6148e-06 | 17 | 1056111.0406

## RESULTADOS_6
Unnamed: 0 | Volume de calda [L] | STATUS | Capacidade operacional [ha/h] | Tempo de missao [h] | Tempo util [h] | Tempo por voo [min] | Autonomia Projetada [h] | N° Voos | MTOW [kg] | Massa Estrutura [kg] | Combustível [kg] | Abastecimentos | Massa gerador | Potência gerador [W] | Combustível consumido [L] | Calda cons [L] | Distância percorrida [km] | Distância Pulverizando [km] | RTL ACUMULADO[m] | EOC [km/km] | EOC [h/h] | Tempo de manobra [h] | Tempo rtl_rtw [h] | V pulv [m/s] | V desloc [m/s] | Preço Total por ha Simples [R$/ha] | Preço Total por ha Presumido [R$/ha] | Preço Total por ha Real [R$/ha] | Preço Total Simples [R$] | Preço Total Presumido [R$] | Prod CAPEX [ha/h/R$] | Dias Trabalhados | Preço Total Real [R$]
0 | 40 | CONCLUIDO | 0.8419 | 118.77 | 104.74 | 9.82 | 0.2 | 640 | 89.87 | 37.55 | 1 | 638 | 11.32 | 11317.98 | 877.95 | 1220.77 | 1177.3 | 112.51 | 514819.35 | 0.1 | 0.55 | 8.32 | 30.53 | 0.5 | 10 | 1182.1259 | 1617.4368 | 1463.0709 | 1182125.8694 | 1617436.7662 | 1.8012e-06 | 25 | 1463070.8713
1 | 40 | CONCLUIDO | 1.076 | 92.94 | 86.12 | 20.03 | 0.39 | 258 | 91.1 | 37.55 | 2 | 256 | 11.54 | 11468.97 | 711.93 | 1220.63 | 545.39 | 112.51 | 200776.09 | 0.21 | 0.67 | 7.69 | 11.92 | 0.5 | 10 | 779.0577 | 1065.9411 | 964.2092 | 779057.7055 | 1065941.1222 | 2.3021e-06 | 20 | 964209.1976
2 | 40 | CONCLUIDO | 1.1551 | 86.57 | 81.59 | 30.41 | 0.57 | 161 | 92.32 | 37.55 | 3 | 159 | 11.77 | 11620.34 | 664.61 | 1220.55 | 392.34 | 112.51 | 124733.63 | 0.29 | 0.7 | 7.52 | 7.39 | 0.5 | 10 | 689.2512 | 943.0639 | 853.0592 | 689251.1845 | 943063.8783 | 2.4713e-06 | 19 | 853059.1853
3 | 40 | CONCLUIDO | 1.1963 | 83.59 | 79.46 | 41.1 | 0.75 | 116 | 93.55 | 37.55 | 4 | 114 | 12 | 11772.07 | 638.19 | 1220.56 | 320.61 | 112.51 | 89095.24 | 0.35 | 0.72 | 7.43 | 5.26 | 0.5 | 10 | 642.5131 | 879.1148 | 795.2133 | 642513.1048 | 879114.7757 | 2.5594e-06 | 18 | 795213.2954
4 | 40 | CONCLUIDO | 1.2208 | 81.91 | 78.27 | 52.18 | 0.93 | 90 | 94.79 | 37.55 | 5 | 88 | 12.23 | 11924.18 | 619.09 | 1220.56 | 279.89 | 112.51 | 68863.9 | 0.4 | 0.73 | 7.4 | 4.07 | 0.5 | 10 | 617.598 | 845.0249 | 764.3769 | 617598.0309 | 845024.8723 | 2.6119e-06 | 18 | 764376.8845
5 | 40 | CONCLUIDO | 1.2375 | 80.81 | 77.49 | 63.69 | 1.1 | 73 | 96.02 | 37.55 | 6 | 71 | 12.47 | 12076.67 | 602.5 | 1220.58 | 253.72 | 112.51 | 55867.71 | 0.44 | 0.74 | 7.36 | 3.29 | 0.5 | 10 | 592.0318 | 810.044 | 732.7345 | 592031.7628 | 810043.9764 | 2.6476e-06 | 17 | 732734.5162
6 | 40 | CONCLUIDO | 1.2487 | 80.09 | 76.97 | 74.49 | 1.27 | 62 | 97.26 | 37.55 | 7 | 60 | 12.71 | 12229.54 | 588.85 | 1220.57 | 236.18 | 112.51 | 47150.71 | 0.48 | 0.75 | 7.35 | 2.77 | 0.5 | 10 | 577.8763 | 790.6758 | 715.2148 | 577876.277 | 790675.8162 | 2.6716e-06 | 17 | 715214.8261
7 | 40 | CONCLUIDO | 1.257 | 79.56 | 76.61 | 86.73 | 1.43 | 53 | 98.5 | 37.55 | 8 | 51 | 12.95 | 12382.79 | 574.32 | 1220.55 | 223.81 | 112.51 | 41008.02 | 0.5 | 0.75 | 7.34 | 2.42 | 0.5 | 10 | 564.5082 | 772.385 | 698.6697 | 564508.2102 | 772385.0375 | 2.6893e-06 | 17 | 698669.6936
8 | 40 | CONCLUIDO | 1.2646 | 79.07 | 76.26 | 99.48 | 1.59 | 46 | 99.75 | 37.55 | 9 | 44 | 13.2 | 12536.43 | 562.71 | 1220.56 | 212.05 | 112.51 | 35163.23 | 0.53 | 0.75 | 7.33 | 2.06 | 0.5 | 10 | 553.5745 | 757.425 | 685.1375 | 553574.4926 | 757425.0427 | 2.7056e-06 | 17 | 685137.4597
9 | 40 | CONCLUIDO | 1.2701 | 78.73 | 76.02 | 111.24 | 1.74 | 41 | 101 | 37.55 | 10 | 39 | 13.45 | 12690.46 | 548 | 1220.56 | 203.95 | 112.51 | 31142.26 | 0.55 | 0.75 | 7.31 | 1.82 | 0.5 | 10 | 541.428 | 740.8057 | 670.1043 | 541428.0297 | 740805.7163 | 2.7173e-06 | 17 | 670104.2585
10 | 40 | CONCLUIDO | 1.2749 | 78.44 | 75.82 | 126.36 | 1.89 | 36 | 102.25 | 37.55 | 11 | 30 | 13.7 | 12844.88 | 535.8 | 1220.57 | 196.99 | 112.51 | 27684.8 | 0.57 | 0.76 | 7.31 | 1.62 | 0.5 | 10 | 531.3551 | 727.0234 | 657.6373 | 531355.0626 | 727023.4384 | 2.7276e-06 | 17 | 657637.3419
11 | 40 | CONCLUIDO | 1.2785 | 78.22 | 75.65 | 137.55 | 2.04 | 33 | 103.51 | 37.55 | 12 | 19 | 13.95 | 12999.7 | 527.16 | 1220.58 | 190.96 | 112.51 | 24682.83 | 0.59 | 0.76 | 7.32 | 1.45 | 0.5 | 10 | 524.1839 | 717.2116 | 648.7619 | 524183.9489 | 717211.6042 | 2.7353e-06 | 17 | 648761.9353
12 | 40 | CONCLUIDO | 1.2791 | 78.18 | 75.63 | 141.81 | 2.18 | 32 | 104.76 | 37.55 | 13 | 6 | 14.21 | 13154.91 | 527.74 | 1220.56 | 190.03 | 112.51 | 24225.18 | 0.59 | 0.76 | 7.32 | 1.44 | 0.5 | 10 | 524.3733 | 717.4707 | 648.9963 | 524373.3117 | 717470.6987 | 2.7366e-06 | 17 | 648996.3022
13 | 40 | CONCLUIDO | 1.2789 | 78.19 | 75.65 | 141.84 | 2.33 | 32 | 106.03 | 37.55 | 14 | 0 | 14.47 | 13310.53 | 532.87 | 1220.56 | 190.03 | 112.51 | 24225.72 | 0.59 | 0.76 | 7.34 | 1.45 | 0.5 | 10 | 527.9434 | 722.3554 | 653.4149 | 527943.3965 | 722355.4464 | 2.7362e-06 | 17 | 653414.8564

## RESULTADOS_4
Unnamed: 0 | Volume de calda [L] | STATUS | Capacidade operacional [ha/h] | Tempo de missao [h] | Tempo util [h] | Tempo por voo [min] | Autonomia Projetada [h] | N° Voos | MTOW [kg] | Massa Estrutura [kg] | Combustível [kg] | Abastecimentos | Massa gerador | Potência gerador [W] | Combustível consumido [L] | Calda cons [L] | Distância percorrida [km] | Distância Pulverizando [km] | RTL ACUMULADO[m] | EOC [km/km] | EOC [h/h] | Tempo de manobra [h] | Tempo rtl_rtw [h] | V pulv [m/s] | V desloc [m/s] | Preço Total por ha Simples [R$/ha] | Preço Total por ha Presumido [R$/ha] | Preço Total por ha Real [R$/ha] | Preço Total Simples [R$] | Preço Total Presumido [R$] | Prod CAPEX [ha/h/R$] | Dias Trabalhados | Preço Total Real [R$]
0 | 30 | CONCLUIDO | 0.9254 | 108.07 | 98.29 | 11.56 | 0.24 | 510 | 71.52 | 32.27 | 1 | 508 | 8.25 | 9054.6 | 701.1 | 1220.72 | 959.01 | 112.51 | 406326.12 | 0.12 | 0.58 | 8.07 | 24.08 | 0.5 | 10 | 893.8805 | 1223.0467 | 1106.3209 | 893880.5021 | 1223046.7381 | 2.0021e-06 | 23 | 1106320.874
1 | 30 | CONCLUIDO | 1.1223 | 89.1 | 83.96 | 23.76 | 0.48 | 212 | 72.7 | 32.27 | 2 | 210 | 8.43 | 9200.25 | 586.15 | 1220.57 | 472.74 | 112.51 | 164681.47 | 0.24 | 0.68 | 7.59 | 9.76 | 0.5 | 10 | 638.6554 | 873.8365 | 790.4388 | 638655.4082 | 873836.505 | 2.4281e-06 | 19 | 790438.7754
2 | 30 | CONCLUIDO | 1.1876 | 84.21 | 80.29 | 36.22 | 0.71 | 133 | 73.88 | 32.27 | 3 | 131 | 8.61 | 9346.23 | 548.41 | 1220.57 | 348.84 | 112.51 | 103124.31 | 0.32 | 0.71 | 7.46 | 6.09 | 0.5 | 10 | 573.8957 | 785.2294 | 710.2882 | 573895.6705 | 785229.3748 | 2.5694e-06 | 18 | 710288.1854
3 | 30 | CONCLUIDO | 1.2219 | 81.84 | 78.52 | 49.59 | 0.93 | 95 | 75.07 | 32.27 | 4 | 93 | 8.8 | 9492.55 | 522.89 | 1220.56 | 288.93 | 112.51 | 73362.18 | 0.39 | 0.73 | 7.39 | 4.32 | 0.5 | 10 | 541.8795 | 741.4235 | 670.6631 | 541879.5334 | 741423.4837 | 2.6436e-06 | 18 | 670663.067
4 | 30 | CONCLUIDO | 1.2428 | 80.46 | 77.48 | 63.68 | 1.15 | 73 | 76.26 | 32.27 | 5 | 71 | 8.99 | 9639.2 | 502.15 | 1220.53 | 253.58 | 112.51 | 55797.46 | 0.44 | 0.74 | 7.36 | 3.28 | 0.5 | 10 | 513.0164 | 701.9317 | 634.9403 | 513016.4124 | 701931.6881 | 2.6888e-06 | 17 | 634940.313
5 | 30 | CONCLUIDO | 1.2558 | 79.63 | 76.87 | 78.17 | 1.36 | 59 | 77.45 | 32.27 | 6 | 56 | 9.18 | 9786.19 | 484.66 | 1220.55 | 232.12 | 112.51 | 45137.75 | 0.48 | 0.75 | 7.36 | 2.67 | 0.5 | 10 | 496.3878 | 679.1797 | 614.3597 | 496387.7964 | 679179.6821 | 2.7169e-06 | 17 | 614359.7264
6 | 30 | CONCLUIDO | 1.2663 | 78.97 | 76.36 | 93.5 | 1.56 | 49 | 78.65 | 32.27 | 7 | 42 | 9.38 | 9933.52 | 465.25 | 1220.57 | 215.18 | 112.51 | 36715.9 | 0.52 | 0.75 | 7.33 | 2.16 | 0.5 | 10 | 479.5629 | 656.1591 | 593.5362 | 479562.9178 | 656159.141 | 2.7397e-06 | 17 | 593536.2335
7 | 30 | CONCLUIDO | 1.2713 | 78.66 | 76.15 | 106.25 | 1.75 | 43 | 79.84 | 32.27 | 8 | 17 | 9.57 | 10081.19 | 454.32 | 1220.58 | 206.83 | 112.51 | 32571.75 | 0.54 | 0.75 | 7.36 | 1.95 | 0.5 | 10 | 470.5129 | 643.7765 | 582.3354 | 470512.8782 | 643776.4776 | 2.7505e-06 | 17 | 582335.3541
8 | 30 | CONCLUIDO | 1.2725 | 78.58 | 76.09 | 108.7 | 1.94 | 42 | 81.04 | 32.27 | 9 | 1 | 9.77 | 10229.34 | 456.63 | 1220.57 | 204.36 | 112.51 | 31339.01 | 0.55 | 0.75 | 7.37 | 1.89 | 0.5 | 10 | 471.7213 | 645.4299 | 583.8309 | 471721.2783 | 645429.8639 | 2.7531e-06 | 17 | 583830.9435
9 | 30 | CONCLUIDO | 1.2724 | 78.59 | 76.09 | 108.71 | 2.13 | 42 | 82.25 | 32.27 | 10 | 0 | 9.98 | 10377.72 | 462.93 | 1220.6 | 204.58 | 112.51 | 31449.68 | 0.55 | 0.75 | 7.37 | 1.89 | 0.5 | 10 | 476.0605 | 651.367 | 589.2015 | 476060.5469 | 651367.0426 | 2.7528e-06 | 17 | 589201.4862

## RESULTADOS_1
Unnamed: 0 | Volume de calda [L] | STATUS | Capacidade operacional [ha/h] | Tempo de missao [h] | Tempo util [h] | Tempo por voo [min] | Autonomia Projetada [h] | N° Voos | MTOW [kg] | Massa Estrutura [kg] | Combustível [kg] | Abastecimentos | Massa gerador | Potência gerador [W] | Combustível consumido [L] | Calda cons [L] | Distância percorrida [km] | Distância Pulverizando [km] | RTL ACUMULADO[m] | EOC [km/km] | EOC [h/h] | Tempo de manobra [h] | Tempo rtl_rtw [h] | V pulv [m/s] | V desloc [m/s] | Preço Total por ha Simples [R$/ha] | Preço Total por ha Presumido [R$/ha] | Preço Total por ha Real [R$/ha] | Preço Total Simples [R$] | Preço Total Presumido [R$] | Prod CAPEX [ha/h/R$] | Dias Trabalhados | Preço Total Real [R$]
0 | 15 | CONCLUIDO | 1.0812 | 92.49 | 87.59 | 18.25 | 0.43 | 288 | 39.78 | 19.54 | 1 | 286 | 4.24 | 5140 | 396.92 | 1220.69 | 595.33 | 112.51 | 225594.76 | 0.19 | 0.66 | 7.73 | 13.38 | 0.5 | 10 | 497.9049 | 681.2554 | 616.2374 | 497904.8841 | 681255.4284 | 2.3925e-06 | 20 | 616237.3665
1 | 15 | CONCLUIDO | 1.2074 | 82.82 | 79.77 | 39.23 | 0.84 | 122 | 40.89 | 19.54 | 2 | 117 | 4.35 | 5277.26 | 334.98 | 1220.56 | 330.37 | 112.51 | 93943.69 | 0.34 | 0.72 | 7.46 | 5.57 | 0.5 | 10 | 398.2138 | 544.8537 | 492.8536 | 398213.7831 | 544853.666 | 2.6717e-06 | 18 | 492853.5968
2 | 15 | CONCLUIDO | 1.2393 | 80.69 | 78.06 | 55.76 | 1.22 | 84 | 42.01 | 19.54 | 3 | 17 | 4.46 | 5414.79 | 312.97 | 1220.59 | 269.61 | 112.51 | 63755.99 | 0.42 | 0.74 | 7.48 | 3.86 | 0.5 | 10 | 368.2497 | 503.8555 | 455.7683 | 368249.7423 | 503855.5435 | 2.7423e-06 | 17 | 455768.2776
3 | 15 | CONCLUIDO | 1.2402 | 80.63 | 78.01 | 56.39 | 1.59 | 83 | 43.13 | 19.54 | 4 | 0 | 4.58 | 5552.61 | 317.95 | 1220.64 | 267.37 | 112.51 | 62639.47 | 0.42 | 0.74 | 7.49 | 3.81 | 0.5 | 10 | 371.5371 | 508.3534 | 459.8369 | 371537.057 | 508353.3924 | 2.7443e-06 | 17 | 459836.8581

## RESULTADOS_12
Unnamed: 0 | Volume de calda [L] | STATUS | Capacidade operacional [ha/h] | Tempo de missao [h] | Tempo util [h] | Tempo por voo [min] | Autonomia Projetada [h] | N° Voos | MTOW [kg] | Massa Estrutura [kg] | Combustível [kg] | Abastecimentos | Massa gerador | Potência gerador [W] | Combustível consumido [L] | Calda cons [L] | Distância percorrida [km] | Distância Pulverizando [km] | RTL ACUMULADO[m] | EOC [km/km] | EOC [h/h] | Tempo de manobra [h] | Tempo rtl_rtw [h] | V pulv [m/s] | V desloc [m/s] | Preço Total por ha Simples [R$/ha] | Preço Total por ha Presumido [R$/ha] | Preço Total por ha Real [R$/ha] | Preço Total Simples [R$] | Preço Total Presumido [R$] | Prod CAPEX [ha/h/R$] | Dias Trabalhados | Preço Total Real [R$]
0 | 70 | CONCLUIDO | 0.6313 | 158.41 | 125.81 | 7.18 | 0.12 | 1051 | 141.81 | 47.83 | 1 | 1049 | 22.98 | 17723.39 | 1433.18 | 1220.76 | 1895.96 | 112.51 | 872096.46 | 0.06 | 0.46 | 8.97 | 51.59 | 0.5 | 10 | 2421.6287 | 3313.3792 | 2997.1549 | 2421628.6732 | 3313379.1854 | 1.3168e-06 | 34 | 2997154.9263
1 | 70 | CONCLUIDO | 0.9529 | 104.94 | 91.83 | 14.61 | 0.25 | 377 | 143.17 | 47.83 | 2 | 375 | 23.34 | 17891.86 | 1040.33 | 1220.7 | 739.16 | 112.51 | 297065.83 | 0.15 | 0.62 | 7.87 | 17.62 | 0.5 | 10 | 1204.1517 | 1647.5734 | 1490.3313 | 1204151.6751 | 1647573.4453 | 1.9876e-06 | 22 | 1490331.348
2 | 70 | CONCLUIDO | 1.0662 | 93.79 | 84.89 | 22.05 | 0.37 | 231 | 144.54 | 47.83 | 3 | 229 | 23.71 | 18060.85 | 956.24 | 1220.68 | 503.97 | 112.51 | 180200.05 | 0.22 | 0.68 | 7.63 | 10.68 | 0.5 | 10 | 1002.9979 | 1372.346 | 1241.3712 | 1002997.9229 | 1372346.0073 | 2.224e-06 | 20 | 1241371.2305
3 | 70 | CONCLUIDO | 1.126 | 88.81 | 81.79 | 29.56 | 0.49 | 166 | 145.92 | 47.83 | 4 | 164 | 24.09 | 18230.35 | 916.49 | 1220.56 | 398.9 | 112.51 | 127990.34 | 0.28 | 0.7 | 7.53 | 7.59 | 0.5 | 10 | 916.5451 | 1254.0575 | 1134.372 | 916545.1235 | 1254057.4731 | 2.3487e-06 | 19 | 1134371.988
4 | 70 | CONCLUIDO | 1.1613 | 86.11 | 80.13 | 36.98 | 0.6 | 130 | 147.3 | 47.83 | 5 | 128 | 24.47 | 18400.38 | 893.08 | 1220.61 | 342.77 | 112.51 | 100105.95 | 0.33 | 0.72 | 7.46 | 5.92 | 0.5 | 10 | 866.787 | 1185.9762 | 1072.7883 | 866787.0254 | 1185976.2481 | 2.4223e-06 | 18 | 1072788.3395
5 | 70 | CONCLUIDO | 1.187 | 84.25 | 78.96 | 44.69 | 0.71 | 106 | 148.68 | 47.83 | 6 | 104 | 24.85 | 18570.94 | 874.76 | 1220.56 | 302.99 | 112.51 | 80336.23 | 0.37 | 0.73 | 7.43 | 4.76 | 0.5 | 10 | 836.1974 | 1144.1222 | 1034.9288 | 836197.3931 | 1144122.1637 | 2.4759e-06 | 18 | 1034928.7502
6 | 70 | CONCLUIDO | 1.2026 | 83.15 | 78.32 | 52.22 | 0.83 | 90 | 150.07 | 47.83 | 7 | 88 | 25.24 | 18742.03 | 863.2 | 1220.55 | 281.83 | 112.51 | 69836.74 | 0.4 | 0.73 | 7.4 | 4.12 | 0.5 | 10 | 818.0111 | 1119.2389 | 1012.4203 | 818011.1469 | 1119238.9393 | 2.5085e-06 | 18 | 1012420.3458
7 | 70 | CONCLUIDO | 1.216 | 82.24 | 77.76 | 59.81 | 0.94 | 78 | 151.46 | 47.83 | 8 | 76 | 25.63 | 18913.66 | 851.94 | 1220.54 | 262.3 | 112.51 | 60128.46 | 0.43 | 0.74 | 7.39 | 3.56 | 0.5 | 10 | 801.8006 | 1097.059 | 992.3572 | 801800.6287 | 1097058.9931 | 2.5364e-06 | 18 | 992357.2225
8 | 70 | CONCLUIDO | 1.228 | 81.43 | 77.24 | 68.15 | 1.04 | 68 | 152.85 | 47.83 | 9 | 66 | 26.03 | 19085.83 | 841.34 | 1220.57 | 245.42 | 112.51 | 51742.34 | 0.46 | 0.74 | 7.35 | 3.04 | 0.5 | 10 | 780.4305 | 1067.8194 | 965.9082 | 780430.4746 | 1067819.4055 | 2.5615e-06 | 17 | 965908.2201
9 | 70 | CONCLUIDO | 1.2358 | 80.92 | 76.93 | 75.67 | 1.15 | 61 | 154.25 | 47.83 | 10 | 59 | 26.43 | 19258.55 | 833.84 | 1220.54 | 235.16 | 112.51 | 46645.46 | 0.48 | 0.75 | 7.33 | 2.73 | 0.5 | 10 | 770.6877 | 1054.4889 | 953.8499 | 770687.6763 | 1054488.8791 | 2.5777e-06 | 17 | 953849.9404
10 | 70 | CONCLUIDO | 1.2424 | 80.49 | 76.67 | 83.64 | 1.25 | 55 | 155.66 | 47.83 | 11 | 53 | 26.83 | 19431.82 | 824.67 | 1220.55 | 225.7 | 112.51 | 41942.79 | 0.5 | 0.75 | 7.34 | 2.47 | 0.5 | 10 | 760.5623 | 1040.6348 | 941.3181 | 760562.2673 | 1040634.8478 | 2.5915e-06 | 17 | 941318.1184
11 | 70 | CONCLUIDO | 1.2482 | 80.11 | 76.44 | 91.73 | 1.35 | 50 | 157.07 | 47.83 | 12 | 48 | 27.24 | 19605.66 | 818.41 | 1220.54 | 218.36 | 112.51 | 38302.17 | 0.52 | 0.75 | 7.33 | 2.24 | 0.5 | 10 | 753.0059 | 1030.2958 | 931.9658 | 753005.8565 | 1030295.8331 | 2.6036e-06 | 17 | 931965.8448
12 | 70 | CONCLUIDO | 1.2528 | 79.82 | 76.26 | 99.47 | 1.45 | 46 | 158.48 | 47.83 | 13 | 44 | 27.65 | 19780.06 | 812.06 | 1220.55 | 212.26 | 112.51 | 35272.77 | 0.53 | 0.75 | 7.32 | 2.06 | 0.5 | 10 | 746.1019 | 1020.8496 | 923.4211 | 746101.9391 | 1020849.5887 | 2.6132e-06 | 17 | 923421.1368
13 | 70 | CONCLUIDO | 1.2563 | 79.6 | 76.13 | 106.23 | 1.55 | 43 | 159.9 | 47.83 | 14 | 41 | 28.07 | 19955.16 | 805.82 | 1220.55 | 207.41 | 112.51 | 32860.49 | 0.54 | 0.75 | 7.33 | 1.93 | 0.5 | 10 | 739.9126 | 1012.381 | 915.7608 | 739912.5675 | 1012381.0175 | 2.6205e-06 | 17 | 915760.7941
14 | 70 | CONCLUIDO | 1.2598 | 79.38 | 75.99 | 113.99 | 1.65 | 40 | 161.32 | 47.83 | 15 | 38 | 28.5 | 20130.71 | 798.51 | 1220.54 | 202.84 | 112.51 | 30588.13 | 0.55 | 0.76 | 7.32 | 1.79 | 0.5 | 10 | 733.0096 | 1002.936 | 907.2172 | 733009.5603 | 1002936.0186 | 2.6278e-06 | 17 | 907217.2126
15 | 70 | CONCLUIDO | 1.2633 | 79.15 | 75.86 | 123.01 | 1.74 | 37 | 162.75 | 47.83 | 16 | 35 | 28.92 | 20306.85 | 791.17 | 1220.55 | 197.96 | 112.51 | 28163.33 | 0.57 | 0.76 | 7.32 | 1.66 | 0.5 | 10 | 726.1326 | 993.5267 | 898.7059 | 726132.5962 | 993526.6528 | 2.6351e-06 | 17 | 898705.8635
16 | 70 | CONCLUIDO | 1.2654 | 79.03 | 75.79 | 129.92 | 1.83 | 35 | 164.19 | 47.83 | 17 | 33 | 29.36 | 20483.57 | 786.31 | 1220.54 | 196.06 | 112.51 | 27223.28 | 0.57 | 0.76 | 7.31 | 1.59 | 0.5 | 10 | 721.7177 | 987.486 | 893.2417 | 721717.6723 | 987485.9592 | 2.6395e-06 | 17 | 893241.6852
17 | 70 | CONCLUIDO | 1.268 | 78.86 | 75.68 | 137.61 | 1.93 | 33 | 165.62 | 47.83 | 18 | 31 | 29.8 | 20660.89 | 781.04 | 1220.57 | 192.76 | 112.51 | 25587.4 | 0.58 | 0.76 | 7.3 | 1.48 | 0.5 | 10 | 716.7652 | 980.7098 | 887.1122 | 716765.1962 | 980709.7628 | 2.6449e-06 | 17 | 887112.1995
18 | 70 | CONCLUIDO | 1.2706 | 78.7 | 75.58 | 146.28 | 2.02 | 31 | 167.07 | 47.83 | 19 | 29 | 30.24 | 20838.81 | 772.83 | 1220.54 | 188.94 | 112.51 | 23685.63 | 0.6 | 0.76 | 7.3 | 1.38 | 0.5 | 10 | 709.8267 | 971.2162 | 878.5247 | 709826.6945 | 971216.1988 | 2.6503e-06 | 17 | 878524.6879
19 | 70 | CONCLUIDO | 1.2735 | 78.52 | 75.46 | 156.12 | 2.1 | 29 | 168.51 | 47.83 | 20 | 27 | 30.69 | 21017.33 | 768.6 | 1220.54 | 184.94 | 112.51 | 21694.37 | 0.61 | 0.76 | 7.29 | 1.26 | 0.5 | 10 | 705.4828 | 965.2727 | 873.1484 | 705482.7936 | 965272.682 | 2.6564e-06 | 17 | 873148.412
20 | 70 | CONCLUIDO | 1.2753 | 78.41 | 75.4 | 167.56 | 2.19 | 27 | 169.97 | 47.83 | 21 | 25 | 31.14 | 21196.47 | 760.73 | 1220.56 | 183.06 | 112.51 | 20766.9 | 0.61 | 0.76 | 7.29 | 1.2 | 0.5 | 10 | 699.228 | 956.7146 | 865.4071 | 699227.9877 | 956714.5806 | 2.6601e-06 | 17 | 865407.0838
21 | 70 | CONCLUIDO | 1.2767 | 78.33 | 75.35 | 173.88 | 2.28 | 26 | 171.42 | 47.83 | 22 | 24 | 31.6 | 21376.23 | 757.74 | 1220.56 | 181.41 | 112.51 | 19944.66 | 0.62 | 0.76 | 7.29 | 1.15 | 0.5 | 10 | 696.508 | 952.9929 | 862.0406 | 696507.966 | 952992.9268 | 2.6631e-06 | 17 | 862040.6194
22 | 70 | CONCLUIDO | 1.2779 | 78.25 | 75.3 | 180.73 | 2.36 | 25 | 172.89 | 47.83 | 23 | 23 | 32.06 | 21556.61 | 750.46 | 1220.55 | 179.77 | 112.51 | 19130.33 | 0.63 | 0.76 | 7.29 | 1.1 | 0.5 | 10 | 690.9612 | 945.4036 | 855.1756 | 690961.1961 | 945403.5916 | 2.6656e-06 | 17 | 855175.5997
23 | 70 | CONCLUIDO | 1.2792 | 78.18 | 75.25 | 188.13 | 2.44 | 24 | 174.35 | 47.83 | 24 | 22 | 32.53 | 21737.62 | 745.32 | 1220.54 | 178.14 | 112.51 | 18317.89 | 0.63 | 0.76 | 7.28 | 1.05 | 0.5 | 10 | 686.837 | 939.7607 | 850.0712 | 686836.9988 | 939760.6829 | 2.6683e-06 | 17 | 850071.2423
24 | 70 | CONCLUIDO | 1.2803 | 78.11 | 75.21 | 196.21 | 2.52 | 23 | 175.83 | 47.83 | 25 | 21 | 33 | 21919.27 | 738.15 | 1220.54 | 176.58 | 112.51 | 17546.62 | 0.64 | 0.76 | 7.29 | 1.01 | 0.5 | 10 | 681.4374 | 932.3727 | 843.3884 | 681437.3997 | 932372.7132 | 2.6706e-06 | 17 | 843388.37
25 | 70 | CONCLUIDO | 1.2815 | 78.03 | 75.17 | 205 | 2.6 | 22 | 177.3 | 47.83 | 26 | 19 | 33.48 | 22101.56 | 730.1 | 1220.55 | 175.08 | 112.51 | 16798.42 | 0.64 | 0.76 | 7.28 | 0.97 | 0.5 | 10 | 675.4055 | 924.1196 | 835.9229 | 675405.4986 | 924119.5999 | 2.6731e-06 | 17 | 835922.9223
26 | 70 | CONCLUIDO | 1.2825 | 77.98 | 75.14 | 214.69 | 2.68 | 21 | 178.79 | 47.83 | 27 | 16 | 33.96 | 22284.51 | 731.57 | 1220.54 | 173.92 | 112.51 | 16224.42 | 0.65 | 0.76 | 7.29 | 0.94 | 0.5 | 10 | 675.9427 | 924.8547 | 836.5878 | 675942.7423 | 924854.6806 | 2.6751e-06 | 17 | 836587.8479
27 | 70 | CONCLUIDO | 1.284 | 77.88 | 75.07 | 225.22 | 2.75 | 20 | 180.28 | 47.83 | 28 | 13 | 34.45 | 22468.11 | 725.77 | 1220.54 | 171.74 | 112.51 | 15140.24 | 0.66 | 0.76 | 7.29 | 0.88 | 0.5 | 10 | 671.2978 | 918.4993 | 830.839 | 671297.8086 | 918499.2773 | 2.6783e-06 | 17 | 830838.9954
28 | 70 | CONCLUIDO | 1.2854 | 77.8 | 75.02 | 236.91 | 2.83 | 19 | 181.77 | 47.83 | 29 | 11 | 34.94 | 22652.51 | 718.09 | 1220.57 | 169.93 | 112.51 | 14240.24 | 0.66 | 0.76 | 7.28 | 0.82 | 0.5 | 10 | 665.4497 | 910.4976 | 823.601 | 665449.6717 | 910497.5984 | 2.6812e-06 | 17 | 823600.9855
29 | 70 | CONCLUIDO | 1.2852 | 77.81 | 75.03 | 236.93 | 2.9 | 19 | 183.27 | 47.83 | 30 | 5 | 35.44 | 22837.46 | 722.59 | 1220.54 | 169.89 | 112.51 | 14219.09 | 0.66 | 0.76 | 7.29 | 0.83 | 0.5 | 10 | 668.5921 | 914.7972 | 827.4903 | 668592.1288 | 914797.2469 | 2.6808e-06 | 17 | 827490.2815
30 | 70 | CONCLUIDO | 1.2848 | 77.83 | 75.05 | 237.01 | 2.98 | 19 | 184.78 | 47.83 | 31 | 3 | 35.95 | 23023.09 | 725.77 | 1220.54 | 170.57 | 112.51 | 14558.59 | 0.66 | 0.76 | 7.3 | 0.85 | 0.5 | 10 | 670.9357 | 918.0039 | 830.3909 | 670935.7441 | 918003.8847 | 2.6799e-06 | 17 | 830390.8824
31 | 70 | CONCLUIDO | 1.285 | 77.82 | 75.04 | 236.98 | 3.05 | 19 | 186.29 | 47.83 | 32 | 0 | 36.46 | 23209.42 | 729.94 | 1220.54 | 170.06 | 112.51 | 14304.56 | 0.66 | 0.76 | 7.3 | 0.84 | 0.5 | 10 | 673.6667 | 921.7405 | 833.7709 | 673666.7183 | 921740.5241 | 2.6804e-06 | 17 | 833770.9021

## RESULTADOS_16
Unnamed: 0 | Volume de calda [L] | STATUS | Capacidade operacional [ha/h] | Tempo de missao [h] | Tempo util [h] | Tempo por voo [min] | Autonomia Projetada [h] | N° Voos | MTOW [kg] | Massa Estrutura [kg] | Combustível [kg] | Abastecimentos | Massa gerador | Potência gerador [W] | Combustível consumido [L] | Calda cons [L] | Distância percorrida [km] | Distância Pulverizando [km] | RTL ACUMULADO[m] | EOC [km/km] | EOC [h/h] | Tempo de manobra [h] | Tempo rtl_rtw [h] | V pulv [m/s] | V desloc [m/s] | Preço Total por ha Simples [R$/ha] | Preço Total por ha Presumido [R$/ha] | Preço Total por ha Real [R$/ha] | Preço Total Simples [R$] | Preço Total Presumido [R$] | Prod CAPEX [ha/h/R$] | Dias Trabalhados | Preço Total Real [R$]
0 | 90 | CONCLUIDO | 0.5074 | 197.08 | 144.81 | 6.2 | 0.1 | 1402 | 176.73 | 52.44 | 1 | 1400 | 33.29 | 22031.19 | 1903.27 | 1221.07 | 2543.1 | 112.51 | 1193912.25 | 0.04 | 0.4 | 9.59 | 70.59 | 0.5 | 10 | 3892.4096 | 5325.7665 | 4817.4828 | 3892409.596 | 5325766.5302 | 1.0446e-06 | 42 | 4817482.8473
1 | 90 | CONCLUIDO | 0.8765 | 114.09 | 95.53 | 12.62 | 0.2 | 454 | 178.21 | 52.44 | 2 | 452 | 33.77 | 22213.89 | 1250.98 | 1220.67 | 865.3 | 112.51 | 359751.51 | 0.13 | 0.6 | 7.99 | 21.32 | 0.5 | 10 | 1537.1993 | 2103.2639 | 1902.5314 | 1537199.3138 | 2103263.9176 | 1.8044e-06 | 24 | 1902531.3613
2 | 90 | CONCLUIDO | 1.0099 | 99.02 | 86.86 | 19.02 | 0.3 | 274 | 179.7 | 52.44 | 3 | 272 | 34.26 | 22397.24 | 1133.8 | 1220.6 | 570.59 | 112.51 | 213297.19 | 0.2 | 0.66 | 7.71 | 12.66 | 0.5 | 10 | 1224.3065 | 1675.1502 | 1515.2762 | 1224306.5278 | 1675150.204 | 2.079e-06 | 21 | 1515276.2196
3 | 90 | CONCLUIDO | 1.0804 | 92.56 | 83.17 | 25.46 | 0.39 | 196 | 181.19 | 52.44 | 4 | 194 | 34.75 | 22581.25 | 1082.33 | 1220.65 | 446.12 | 112.51 | 151451.49 | 0.25 | 0.69 | 7.56 | 8.96 | 0.5 | 10 | 1101.5161 | 1507.1429 | 1363.3033 | 1101516.1122 | 1507142.9402 | 2.2242e-06 | 20 | 1363303.3333
4 | 90 | CONCLUIDO | 1.1224 | 89.1 | 81.24 | 31.86 | 0.49 | 153 | 182.69 | 52.44 | 5 | 151 | 35.25 | 22766.06 | 1053.89 | 1220.61 | 380.33 | 112.51 | 118771.82 | 0.3 | 0.71 | 7.5 | 7.04 | 0.5 | 10 | 1034.5346 | 1415.4959 | 1280.403 | 1034534.6335 | 1415495.926 | 2.3106e-06 | 19 | 1280402.9815
5 | 90 | CONCLUIDO | 1.1521 | 86.8 | 79.93 | 38.37 | 0.58 | 125 | 184.19 | 52.44 | 6 | 123 | 35.75 | 22951.43 | 1033.48 | 1220.55 | 335.91 | 112.51 | 96700.61 | 0.33 | 0.72 | 7.47 | 5.73 | 0.5 | 10 | 994.4773 | 1360.6878 | 1230.8256 | 994477.3309 | 1360687.7574 | 2.3718e-06 | 19 | 1230825.6276
6 | 90 | CONCLUIDO | 1.1741 | 85.17 | 78.98 | 44.71 | 0.67 | 106 | 185.7 | 52.44 | 7 | 104 | 36.26 | 23137.49 | 1018.08 | 1220.55 | 303.91 | 112.51 | 80797.2 | 0.37 | 0.73 | 7.43 | 4.78 | 0.5 | 10 | 959.0925 | 1312.2726 | 1187.0312 | 959092.4741 | 1312272.6352 | 2.4171e-06 | 18 | 1187031.1767
7 | 90 | CONCLUIDO | 1.189 | 84.1 | 78.41 | 51.14 | 0.76 | 92 | 187.22 | 52.44 | 8 | 90 | 36.78 | 23324.24 | 1007.54 | 1220.55 | 284.89 | 112.51 | 71353.63 | 0.39 | 0.73 | 7.4 | 4.21 | 0.5 | 10 | 940.3466 | 1286.6236 | 1163.8301 | 940346.5535 | 1286623.6396 | 2.4478e-06 | 18 | 1163830.0853
8 | 90 | CONCLUIDO | 1.2028 | 83.14 | 77.84 | 57.66 | 0.85 | 81 | 188.74 | 52.44 | 9 | 79 | 37.3 | 23511.69 | 997.66 | 1220.54 | 265.64 | 112.51 | 61785.69 | 0.42 | 0.74 | 7.38 | 3.64 | 0.5 | 10 | 923.2719 | 1263.2613 | 1142.6975 | 923271.8955 | 1263261.3394 | 2.4762e-06 | 18 | 1142697.4501
9 | 90 | CONCLUIDO | 1.213 | 82.44 | 77.46 | 64.55 | 0.93 | 72 | 190.26 | 52.44 | 10 | 70 | 37.82 | 23699.85 | 989.38 | 1220.59 | 252.47 | 112.51 | 55244.89 | 0.45 | 0.74 | 7.37 | 3.26 | 0.5 | 10 | 910.2399 | 1245.4304 | 1126.5683 | 910239.9342 | 1245430.4349 | 2.4972e-06 | 18 | 1126568.3022
10 | 90 | CONCLUIDO | 1.2217 | 81.85 | 77.12 | 71.19 | 1.02 | 65 | 191.79 | 52.44 | 11 | 63 | 38.35 | 23888.73 | 981.97 | 1220.54 | 241.14 | 112.51 | 49614.51 | 0.47 | 0.74 | 7.36 | 2.92 | 0.5 | 10 | 899.0332 | 1230.0969 | 1112.6982 | 899033.2319 | 1230096.9304 | 2.5151e-06 | 18 | 1112698.2058
11 | 90 | CONCLUIDO | 1.2278 | 81.45 | 76.89 | 76.89 | 1.1 | 60 | 193.33 | 52.44 | 12 | 58 | 38.89 | 24078.33 | 975.93 | 1220.55 | 233.68 | 112.51 | 45910.31 | 0.48 | 0.75 | 7.34 | 2.69 | 0.5 | 10 | 883.8484 | 1209.3204 | 1093.9046 | 883848.4377 | 1209320.4251 | 2.5276e-06 | 17 | 1093904.581
12 | 90 | CONCLUIDO | 1.2339 | 81.04 | 76.67 | 83.64 | 1.18 | 55 | 194.88 | 52.44 | 13 | 53 | 39.43 | 24268.67 | 969.92 | 1220.54 | 225.49 | 112.51 | 41838.49 | 0.5 | 0.75 | 7.35 | 2.47 | 0.5 | 10 | 875.6082 | 1198.0457 | 1083.7059 | 875608.1581 | 1198045.711 | 2.5402e-06 | 17 | 1083705.9098
13 | 90 | CONCLUIDO | 1.2385 | 80.74 | 76.51 | 90.01 | 1.27 | 51 | 196.42 | 52.44 | 14 | 49 | 39.98 | 24459.75 | 965.73 | 1220.58 | 220.41 | 112.51 | 39322.35 | 0.51 | 0.75 | 7.33 | 2.31 | 0.5 | 10 | 869.694 | 1189.9537 | 1076.3862 | 869694.0368 | 1189953.7493 | 2.5497e-06 | 17 | 1076386.2336
14 | 90 | CONCLUIDO | 1.244 | 80.39 | 76.29 | 97.4 | 1.35 | 47 | 197.98 | 52.44 | 15 | 45 | 40.54 | 24651.58 | 960.37 | 1220.55 | 213.16 | 112.51 | 35716.58 | 0.53 | 0.75 | 7.33 | 2.09 | 0.5 | 10 | 862.4078 | 1179.9844 | 1067.3683 | 862407.7714 | 1179984.3596 | 2.561e-06 | 17 | 1067368.3084
15 | 90 | CONCLUIDO | 1.2479 | 80.13 | 76.15 | 103.84 | 1.42 | 44 | 199.54 | 52.44 | 16 | 42 | 41.1 | 24844.17 | 955.03 | 1220.54 | 208.39 | 112.51 | 33343.25 | 0.54 | 0.75 | 7.32 | 1.95 | 0.5 | 10 | 856.2212 | 1171.5197 | 1059.7115 | 856221.2321 | 1171519.6636 | 2.569e-06 | 17 | 1059711.4712
16 | 90 | CONCLUIDO | 1.2502 | 79.99 | 76.07 | 108.68 | 1.5 | 42 | 201.11 | 52.44 | 17 | 40 | 41.67 | 25037.53 | 951.24 | 1220.59 | 205.66 | 112.51 | 31988.82 | 0.55 | 0.75 | 7.32 | 1.87 | 0.5 | 10 | 852.147 | 1165.9451 | 1054.669 | 852147.0129 | 1165945.1372 | 2.5737e-06 | 17 | 1054668.9697
17 | 90 | CONCLUIDO | 1.254 | 79.75 | 75.94 | 116.83 | 1.58 | 39 | 202.68 | 52.44 | 18 | 37 | 42.24 | 25231.66 | 945.69 | 1220.54 | 201.23 | 112.51 | 29788.79 | 0.56 | 0.76 | 7.31 | 1.74 | 0.5 | 10 | 845.9447 | 1157.4588 | 1046.9926 | 845944.6864 | 1157458.8404 | 2.5816e-06 | 17 | 1046992.5931
18 | 90 | CONCLUIDO | 1.2568 | 79.57 | 75.83 | 122.97 | 1.65 | 37 | 204.26 | 52.44 | 19 | 35 | 42.82 | 25426.72 | 941.39 | 1220.55 | 197.56 | 112.51 | 27965.39 | 0.57 | 0.76 | 7.31 | 1.63 | 0.5 | 10 | 841.2393 | 1151.0207 | 1041.1689 | 841239.3079 | 1151020.734 | 2.5873e-06 | 17 | 1041168.9306
19 | 90 | CONCLUIDO | 1.2589 | 79.44 | 75.77 | 129.9 | 1.73 | 35 | 205.85 | 52.44 | 20 | 33 | 43.41 | 25622.45 | 939.91 | 1220.55 | 195.25 | 112.51 | 26819.44 | 0.58 | 0.76 | 7.32 | 1.57 | 0.5 | 10 | 838.9521 | 1147.8913 | 1038.3381 | 838952.0979 | 1147891.2723 | 2.5917e-06 | 17 | 1038338.1404
20 | 90 | CONCLUIDO | 1.2619 | 79.25 | 75.65 | 137.55 | 1.8 | 33 | 207.45 | 52.44 | 21 | 31 | 44 | 25818.99 | 933.91 | 1220.54 | 191.49 | 112.51 | 24948.92 | 0.59 | 0.76 | 7.3 | 1.45 | 0.5 | 10 | 832.9845 | 1139.7262 | 1030.9523 | 832984.5352 | 1139726.1898 | 2.5978e-06 | 17 | 1030952.3218
21 | 90 | CONCLUIDO | 1.2631 | 79.17 | 75.61 | 141.78 | 1.87 | 32 | 209.05 | 52.44 | 22 | 30 | 44.6 | 26016.35 | 931.92 | 1220.56 | 190.29 | 112.51 | 24353.34 | 0.59 | 0.76 | 7.3 | 1.41 | 0.5 | 10 | 830.8956 | 1136.868 | 1028.3669 | 830895.5797 | 1136867.9887 | 2.6003e-06 | 17 | 1028366.9035
22 | 90 | CONCLUIDO | 1.266 | 78.99 | 75.5 | 151.01 | 1.94 | 30 | 210.65 | 52.44 | 23 | 28 | 45.21 | 26214.54 | 926.5 | 1220.54 | 186.51 | 112.51 | 22474.23 | 0.6 | 0.76 | 7.29 | 1.3 | 0.5 | 10 | 825.431 | 1129.3912 | 1021.6037 | 825431.0367 | 1129391.1599 | 2.6063e-06 | 17 | 1021603.6527
23 | 90 | CONCLUIDO | 1.2672 | 78.92 | 75.47 | 156.14 | 2.01 | 29 | 212.27 | 52.44 | 24 | 27 | 45.82 | 26413.56 | 924.21 | 1220.55 | 185.25 | 112.51 | 21849.7 | 0.61 | 0.76 | 7.29 | 1.27 | 0.5 | 10 | 823.1592 | 1126.2827 | 1018.7919 | 823159.2033 | 1126282.7372 | 2.6087e-06 | 17 | 1018791.8935
24 | 90 | CONCLUIDO | 1.2685 | 78.83 | 75.42 | 161.61 | 2.08 | 28 | 213.89 | 52.44 | 25 | 26 | 46.44 | 26613.43 | 919.6 | 1220.54 | 183.49 | 112.51 | 20974.2 | 0.61 | 0.76 | 7.29 | 1.22 | 0.5 | 10 | 819.2251 | 1120.8999 | 1013.9228 | 819225.0786 | 1120899.8942 | 2.6114e-06 | 17 | 1013922.7815
25 | 90 | CONCLUIDO | 1.2696 | 78.76 | 75.38 | 167.52 | 2.14 | 27 | 215.51 | 52.44 | 26 | 25 | 47.07 | 26814.17 | 917.37 | 1220.55 | 182.26 | 112.51 | 20363.13 | 0.62 | 0.76 | 7.29 | 1.18 | 0.5 | 10 | 817.0505 | 1117.9245 | 1011.2314 | 817050.4912 | 1117924.5277 | 2.6137e-06 | 17 | 1011231.3798
26 | 90 | CONCLUIDO | 1.2707 | 78.7 | 75.35 | 173.89 | 2.21 | 26 | 217.15 | 52.44 | 27 | 24 | 47.71 | 27015.77 | 914.73 | 1220.55 | 181.38 | 112.51 | 19930.65 | 0.62 | 0.76 | 7.29 | 1.15 | 0.5 | 10 | 814.608 | 1114.5827 | 1008.2085 | 814608.0465 | 1114582.6672 | 2.6159e-06 | 17 | 1008208.4618
27 | 90 | CONCLUIDO | 1.272 | 78.62 | 75.31 | 180.74 | 2.27 | 25 | 218.79 | 52.44 | 28 | 23 | 48.35 | 27218.26 | 909.07 | 1220.54 | 179.83 | 112.51 | 19159.28 | 0.63 | 0.76 | 7.29 | 1.11 | 0.5 | 10 | 809.984 | 1108.2559 | 1002.4855 | 809984.0469 | 1108255.9069 | 2.6186e-06 | 17 | 1002485.5186
28 | 90 | CONCLUIDO | 1.2734 | 78.53 | 75.26 | 188.15 | 2.34 | 24 | 220.44 | 52.44 | 29 | 22 | 49 | 27421.64 | 908.87 | 1220.54 | 178.24 | 112.51 | 18368.84 | 0.63 | 0.76 | 7.29 | 1.06 | 0.5 | 10 | 809.0396 | 1106.9636 | 1001.3166 | 809039.5654 | 1106963.6256 | 2.6215e-06 | 17 | 1001316.5708
29 | 90 | CONCLUIDO | 1.2749 | 78.44 | 75.2 | 196.18 | 2.4 | 23 | 222.1 | 52.44 | 30 | 21 | 49.65 | 27625.93 | 904.86 | 1220.54 | 176.28 | 112.51 | 17397.32 | 0.64 | 0.76 | 7.28 | 1 | 0.5 | 10 | 805.4316 | 1102.0271 | 996.8511 | 805431.6076 | 1102027.0586 | 2.6246e-06 | 17 | 996851.1428
30 | 90 | CONCLUIDO | 1.2765 | 78.34 | 75.14 | 204.92 | 2.46 | 22 | 223.76 | 52.44 | 31 | 20 | 50.32 | 27831.27 | 901.9 | 1220.55 | 174.26 | 112.51 | 16387.84 | 0.65 | 0.76 | 7.28 | 0.94 | 0.5 | 10 | 802.4947 | 1098.0087 | 993.2163 | 802494.7424 | 1098008.7101 | 2.6279e-06 | 17 | 993216.2999
31 | 90 | CONCLUIDO | 1.2775 | 78.28 | 75.11 | 214.6 | 2.52 | 21 | 225.43 | 52.44 | 32 | 19 | 50.99 | 28037.42 | 894.08 | 1220.54 | 173.2 | 112.51 | 15867.71 | 0.65 | 0.76 | 7.28 | 0.91 | 0.5 | 10 | 796.6009 | 1089.9445 | 985.9217 | 796600.8809 | 1089944.4688 | 2.6299e-06 | 17 | 985921.6984
32 | 90 | CONCLUIDO | 1.2772 | 78.29 | 75.13 | 214.65 | 2.58 | 21 | 227.11 | 52.44 | 33 | 19 | 51.67 | 28244.51 | 897.2 | 1220.54 | 173.48 | 112.51 | 16003.4 | 0.65 | 0.76 | 7.29 | 0.93 | 0.5 | 10 | 798.9059 | 1093.0983 | 988.7746 | 798905.9332 | 1093098.343 | 2.6293e-06 | 17 | 988774.5714
33 | 90 | CONCLUIDO | 1.2789 | 78.19 | 75.06 | 225.19 | 2.64 | 20 | 228.8 | 52.44 | 34 | 18 | 52.36 | 28452.56 | 892.77 | 1220.54 | 171.44 | 112.51 | 14989.4 | 0.66 | 0.76 | 7.28 | 0.86 | 0.5 | 10 | 794.9194 | 1087.6438 | 983.8406 | 794919.3904 | 1087643.7793 | 2.6328e-06 | 17 | 983840.5835
34 | 90 | CONCLUIDO | 1.2787 | 78.2 | 75.07 | 225.21 | 2.7 | 20 | 230.49 | 52.44 | 35 | 18 | 53.05 | 28661.58 | 890.67 | 1220.54 | 171.95 | 112.51 | 15247.44 | 0.65 | 0.76 | 7.28 | 0.87 | 0.5 | 10 | 793.6046 | 1085.8449 | 982.2134 | 793604.6251 | 1085844.8594 | 2.6324e-06 | 17 | 982213.3501
35 | 90 | CONCLUIDO | 1.2802 | 78.11 | 75.02 | 236.9 | 2.76 | 19 | 232.2 | 52.44 | 36 | 17 | 53.75 | 28871.58 | 887.42 | 1220.54 | 169.93 | 112.51 | 14241.28 | 0.66 | 0.76 | 7.28 | 0.82 | 0.5 | 10 | 790.5558 | 1081.6734 | 978.44 | 790555.8447 | 1081673.3836 | 2.6355e-06 | 17 | 978439.994
36 | 90 | CONCLUIDO | 1.2799 | 78.13 | 75.03 | 236.95 | 2.81 | 19 | 233.91 | 52.44 | 37 | 17 | 54.46 | 29082.59 | 882.31 | 1220.54 | 170.58 | 112.51 | 14566 | 0.66 | 0.76 | 7.28 | 0.83 | 0.5 | 10 | 787.2465 | 1077.1454 | 974.3442 | 787246.5128 | 1077145.4097 | 2.6349e-06 | 17 | 974344.1636
37 | 90 | CONCLUIDO | 1.2812 | 78.05 | 74.99 | 249.97 | 2.87 | 18 | 235.63 | 52.44 | 38 | 16 | 55.18 | 29294.6 | 880.94 | 1220.56 | 169.17 | 112.51 | 13867.22 | 0.67 | 0.77 | 7.28 | 0.79 | 0.5 | 10 | 785.599 | 1074.8912 | 972.3051 | 785598.9971 | 1074891.206 | 2.6376e-06 | 17 | 972305.0979
38 | 90 | CONCLUIDO | 1.2814 | 78.04 | 74.98 | 249.92 | 2.92 | 18 | 237.35 | 52.44 | 39 | 16 | 55.91 | 29507.65 | 878.5 | 1220.54 | 168.69 | 112.51 | 13623.57 | 0.67 | 0.77 | 7.28 | 0.78 | 0.5 | 10 | 783.8275 | 1072.4674 | 970.1126 | 783827.5094 | 1072467.3784 | 2.638e-06 | 17 | 970112.597
39 | 90 | CONCLUIDO | 1.2829 | 77.95 | 74.92 | 264.44 | 2.98 | 17 | 239.09 | 52.44 | 40 | 15 | 56.65 | 29721.73 | 875.53 | 1220.55 | 166.9 | 112.51 | 12733.11 | 0.67 | 0.77 | 7.27 | 0.73 | 0.5 | 10 | 780.9774 | 1068.5677 | 966.5851 | 780977.3844 | 1068567.7116 | 2.6411e-06 | 17 | 966585.109

## RESULTADOS_0
Unnamed: 0 | Volume de calda [L] | STATUS | Capacidade operacional [ha/h] | Tempo de missao [h] | Tempo util [h] | Tempo por voo [min] | Autonomia Projetada [h] | N° Voos | MTOW [kg] | Massa Estrutura [kg] | Combustível [kg] | Abastecimentos | Massa gerador | Potência gerador [W] | Combustível consumido [L] | Calda cons [L] | Distância percorrida [km] | Distância Pulverizando [km] | RTL ACUMULADO[m] | EOC [km/km] | EOC [h/h] | Tempo de manobra [h] | Tempo rtl_rtw [h] | V pulv [m/s] | V desloc [m/s] | Preço Total por ha Simples [R$/ha] | Preço Total por ha Presumido [R$/ha] | Preço Total por ha Real [R$/ha] | Preço Total Simples [R$] | Preço Total Presumido [R$] | Prod CAPEX [ha/h/R$] | Dias Trabalhados | Preço Total Real [R$]
0 | 10 | CONCLUIDO | 1.158 | 86.35 | 82.66 | 26.95 | 0.64 | 184 | 26.11 | 12.1 | 1 | 180 | 3.01 | 3454.41 | 253.08 | 1220.58 | 428.71 | 112.51 | 142803.2 | 0.26 | 0.69 | 7.55 | 8.46 | 0.5 | 10 | 342.9819 | 469.283 | 424.4953 | 342981.915 | 469282.9873 | 2.59e-06 | 18 | 424495.2777
1 | 10 | CONCLUIDO | 1.2063 | 82.9 | 79.89 | 38.97 | 1.23 | 123 | 27.2 | 12.1 | 2 | 0 | 3.1 | 3588.35 | 234.51 | 1220.74 | 328.87 | 112.51 | 93190.9 | 0.34 | 0.72 | 7.62 | 5.68 | 0.5 | 10 | 319.4429 | 437.0759 | 395.362 | 319442.9247 | 437075.9024 | 2.6981e-06 | 18 | 395361.9917

## RESULTADOS_7
Unnamed: 0 | Volume de calda [L] | STATUS | Capacidade operacional [ha/h] | Tempo de missao [h] | Tempo util [h] | Tempo por voo [min] | Autonomia Projetada [h] | N° Voos | MTOW [kg] | Massa Estrutura [kg] | Combustível [kg] | Abastecimentos | Massa gerador | Potência gerador [W] | Combustível consumido [L] | Calda cons [L] | Distância percorrida [km] | Distância Pulverizando [km] | RTL ACUMULADO[m] | EOC [km/km] | EOC [h/h] | Tempo de manobra [h] | Tempo rtl_rtw [h] | V pulv [m/s] | V desloc [m/s] | Preço Total por ha Simples [R$/ha] | Preço Total por ha Presumido [R$/ha] | Preço Total por ha Real [R$/ha] | Preço Total Simples [R$] | Preço Total Presumido [R$] | Prod CAPEX [ha/h/R$] | Dias Trabalhados | Preço Total Real [R$]
0 | 45 | CONCLUIDO | 0.804 | 124.38 | 107.92 | 9.2 | 0.18 | 704 | 98.71 | 39.72 | 1 | 702 | 12.99 | 12407.75 | 964.71 | 1220.84 | 1286.01 | 112.51 | 568854.49 | 0.09 | 0.53 | 8.4 | 33.71 | 0.5 | 10 | 1340.0729 | 1833.5469 | 1658.5557 | 1340072.8931 | 1833546.8522 | 1.7117e-06 | 26 | 1658555.714
1 | 45 | CONCLUIDO | 1.0543 | 94.85 | 87.13 | 18.74 | 0.35 | 279 | 99.95 | 39.72 | 2 | 277 | 13.24 | 12561.45 | 770.06 | 1220.67 | 579.71 | 112.51 | 217828.47 | 0.19 | 0.66 | 7.71 | 12.92 | 0.5 | 10 | 845.017 | 1156.1896 | 1045.8445 | 845017.0188 | 1156189.5646 | 2.2446e-06 | 20 | 1045844.4553
2 | 45 | CONCLUIDO | 1.1402 | 87.7 | 82.16 | 28.5 | 0.52 | 173 | 101.2 | 39.72 | 3 | 171 | 13.49 | 12715.54 | 717.69 | 1220.59 | 412.02 | 112.51 | 134513.86 | 0.27 | 0.7 | 7.52 | 7.96 | 0.5 | 10 | 740.9554 | 1013.8078 | 917.0514 | 740955.3822 | 1013807.8426 | 2.4274e-06 | 19 | 917051.445
3 | 45 | CONCLUIDO | 1.1838 | 84.47 | 79.92 | 38.36 | 0.69 | 125 | 102.45 | 39.72 | 4 | 123 | 13.74 | 12870.03 | 689.34 | 1220.54 | 335.81 | 112.51 | 96652.16 | 0.34 | 0.72 | 7.45 | 5.72 | 0.5 | 10 | 689.1678 | 942.9498 | 852.956 | 689167.7895 | 942949.7735 | 2.5203e-06 | 18 | 852955.9705
4 | 45 | CONCLUIDO | 1.212 | 82.51 | 78.53 | 48.57 | 0.85 | 97 | 103.71 | 39.72 | 5 | 95 | 14 | 13024.91 | 669.34 | 1220.55 | 288.45 | 112.51 | 73107.84 | 0.39 | 0.73 | 7.41 | 4.33 | 0.5 | 10 | 660.5691 | 903.8199 | 817.5606 | 660569.1484 | 903819.8512 | 2.5803e-06 | 18 | 817560.5531
5 | 45 | CONCLUIDO | 1.2273 | 81.48 | 77.85 | 58.39 | 1.01 | 80 | 104.97 | 39.72 | 6 | 78 | 14.25 | 13180.19 | 654.8 | 1220.56 | 266.19 | 112.51 | 62063.74 | 0.42 | 0.74 | 7.37 | 3.65 | 0.5 | 10 | 636.3602 | 870.6961 | 787.5981 | 636360.1931 | 870696.0904 | 2.6129e-06 | 17 | 787598.0775
6 | 45 | CONCLUIDO | 1.2415 | 80.55 | 77.18 | 69.12 | 1.16 | 67 | 106.23 | 39.72 | 7 | 65 | 14.52 | 13335.87 | 640.81 | 1220.55 | 243.52 | 112.51 | 50794.7 | 0.46 | 0.74 | 7.35 | 2.98 | 0.5 | 10 | 620.1022 | 848.4512 | 767.4762 | 620102.2241 | 848451.22 | 2.6431e-06 | 17 | 767476.2264
7 | 45 | CONCLUIDO | 1.2503 | 79.98 | 76.8 | 79.45 | 1.31 | 58 | 107.5 | 39.72 | 8 | 56 | 14.78 | 13491.96 | 629.52 | 1220.54 | 230.37 | 112.51 | 44265.54 | 0.49 | 0.75 | 7.34 | 2.6 | 0.5 | 10 | 608.4127 | 832.4572 | 753.0086 | 608412.7451 | 832457.1592 | 2.6618e-06 | 17 | 753008.6163
8 | 45 | CONCLUIDO | 1.2577 | 79.51 | 76.47 | 89.97 | 1.46 | 51 | 108.77 | 39.72 | 9 | 49 | 15.05 | 13648.58 | 616.93 | 1220.54 | 219.48 | 112.51 | 38852.86 | 0.51 | 0.75 | 7.33 | 2.28 | 0.5 | 10 | 596.5587 | 816.2379 | 738.3373 | 596558.6534 | 816237.868 | 2.6776e-06 | 17 | 738337.2714
9 | 45 | CONCLUIDO | 1.264 | 79.11 | 76.2 | 101.6 | 1.6 | 45 | 110.04 | 39.72 | 10 | 43 | 15.32 | 13805.5 | 607.05 | 1220.55 | 210.27 | 112.51 | 34280.11 | 0.54 | 0.75 | 7.31 | 2 | 0.5 | 10 | 587.1614 | 803.3801 | 726.7067 | 587161.4079 | 803380.142 | 2.691e-06 | 17 | 726706.6688
10 | 45 | CONCLUIDO | 1.2692 | 78.79 | 75.98 | 113.97 | 1.74 | 40 | 111.32 | 39.72 | 11 | 38 | 15.6 | 13962.83 | 595.13 | 1220.54 | 202.88 | 112.51 | 30609.62 | 0.55 | 0.76 | 7.31 | 1.78 | 0.5 | 10 | 576.8943 | 789.3322 | 713.9994 | 576894.2772 | 789332.2008 | 2.7021e-06 | 17 | 713999.4434
11 | 45 | CONCLUIDO | 1.2736 | 78.52 | 75.79 | 126.32 | 1.88 | 36 | 112.59 | 39.72 | 12 | 34 | 15.88 | 14120.58 | 582.59 | 1220.54 | 196.04 | 112.51 | 27209.86 | 0.57 | 0.76 | 7.31 | 1.59 | 0.5 | 10 | 566.5919 | 775.236 | 701.2486 | 566591.8812 | 775236.0082 | 2.7114e-06 | 17 | 701248.5716
12 | 45 | CONCLUIDO | 1.2768 | 78.32 | 75.66 | 137.56 | 2.01 | 33 | 113.88 | 39.72 | 13 | 29 | 16.16 | 14278.75 | 572.78 | 1220.54 | 191.45 | 112.51 | 24930.1 | 0.59 | 0.76 | 7.31 | 1.46 | 0.5 | 10 | 558.679 | 764.4093 | 691.4551 | 558679.0209 | 764409.2836 | 2.7183e-06 | 17 | 691455.1345
13 | 45 | CONCLUIDO | 1.2799 | 78.13 | 75.52 | 151.05 | 2.14 | 30 | 115.16 | 39.72 | 14 | 20 | 16.45 | 14437.35 | 560.53 | 1220.55 | 186.88 | 112.51 | 22661.68 | 0.6 | 0.76 | 7.3 | 1.33 | 0.5 | 10 | 549.1729 | 751.4025 | 679.6897 | 549172.8512 | 751402.5228 | 2.7249e-06 | 17 | 679689.7206
14 | 45 | CONCLUIDO | 1.2809 | 78.07 | 75.49 | 156.18 | 2.27 | 29 | 116.45 | 39.72 | 15 | 11 | 16.74 | 14596.38 | 559.93 | 1220.54 | 184.77 | 112.51 | 21611.88 | 0.61 | 0.76 | 7.33 | 1.29 | 0.5 | 10 | 548.4051 | 750.352 | 678.7395 | 548405.0735 | 750352.0155 | 2.727e-06 | 17 | 678739.4723
15 | 45 | CONCLUIDO | 1.2808 | 78.08 | 75.49 | 156.19 | 2.4 | 29 | 117.75 | 39.72 | 16 | 1 | 17.03 | 14755.84 | 563.46 | 1220.54 | 184.83 | 112.51 | 21641.88 | 0.61 | 0.76 | 7.33 | 1.29 | 0.5 | 10 | 550.8387 | 753.6818 | 681.7514 | 550838.6753 | 753681.7769 | 2.7268e-06 | 17 | 681751.4459
16 | 45 | CONCLUIDO | 1.2807 | 78.08 | 75.5 | 156.21 | 2.52 | 29 | 119.04 | 39.72 | 17 | 0 | 17.33 | 14915.73 | 568.25 | 1220.54 | 185.04 | 112.51 | 21744.9 | 0.61 | 0.76 | 7.33 | 1.3 | 0.5 | 10 | 554.1363 | 758.1937 | 685.8328 | 554136.2883 | 758193.7165 | 2.7266e-06 | 17 | 685832.7723

## RESULTADOS_10
Unnamed: 0 | Volume de calda [L] | STATUS | Capacidade operacional [ha/h] | Tempo de missao [h] | Tempo util [h] | Tempo por voo [min] | Autonomia Projetada [h] | N° Voos | MTOW [kg] | Massa Estrutura [kg] | Combustível [kg] | Abastecimentos | Massa gerador | Potência gerador [W] | Combustível consumido [L] | Calda cons [L] | Distância percorrida [km] | Distância Pulverizando [km] | RTL ACUMULADO[m] | EOC [km/km] | EOC [h/h] | Tempo de manobra [h] | Tempo rtl_rtw [h] | V pulv [m/s] | V desloc [m/s] | Preço Total por ha Simples [R$/ha] | Preço Total por ha Presumido [R$/ha] | Preço Total por ha Real [R$/ha] | Preço Total Simples [R$] | Preço Total Presumido [R$] | Prod CAPEX [ha/h/R$] | Dias Trabalhados | Preço Total Real [R$]
0 | 60 | CONCLUIDO | 0.6969 | 143.49 | 118.23 | 7.84 | 0.14 | 905 | 124.63 | 45 | 1 | 903 | 18.64 | 15605.44 | 1236.88 | 1220.9 | 1636.02 | 112.51 | 742855.63 | 0.07 | 0.49 | 8.77 | 44.01 | 0.5 | 10 | 1919.5437 | 2626.4044 | 2375.7441 | 1919543.7255 | 2626404.4095 | 1.4646e-06 | 30 | 2375744.0588
1 | 60 | CONCLUIDO | 0.9921 | 100.8 | 90 | 15.93 | 0.28 | 339 | 125.95 | 45 | 2 | 337 | 18.95 | 15767.7 | 934.77 | 1220.66 | 677.51 | 112.51 | 266430.15 | 0.17 | 0.64 | 7.8 | 15.8 | 0.5 | 10 | 1054.5641 | 1442.9012 | 1305.1927 | 1054564.1261 | 1442901.1614 | 2.085e-06 | 21 | 1305192.6997
2 | 60 | CONCLUIDO | 1.0957 | 91.26 | 83.79 | 24.05 | 0.42 | 209 | 127.27 | 45 | 3 | 207 | 19.27 | 15930.42 | 864.19 | 1220.6 | 467.09 | 112.51 | 161871.42 | 0.24 | 0.68 | 7.58 | 9.59 | 0.5 | 10 | 899.8457 | 1231.2086 | 1113.7038 | 899845.7185 | 1231208.6104 | 2.3027e-06 | 20 | 1113703.7887
3 | 60 | CONCLUIDO | 1.1492 | 87.02 | 81.05 | 32.42 | 0.55 | 150 | 128.59 | 45 | 4 | 148 | 19.59 | 16093.6 | 829.73 | 1220.57 | 374.2 | 112.51 | 115719.09 | 0.3 | 0.71 | 7.49 | 6.85 | 0.5 | 10 | 829.0512 | 1134.3444 | 1026.0842 | 829051.1961 | 1134344.4216 | 2.4151e-06 | 19 | 1026084.1821
4 | 60 | CONCLUIDO | 1.1815 | 84.64 | 79.52 | 40.78 | 0.68 | 117 | 129.92 | 45 | 5 | 115 | 19.92 | 16257.24 | 807.96 | 1220.57 | 322.77 | 112.51 | 90172.56 | 0.35 | 0.72 | 7.43 | 5.32 | 0.5 | 10 | 785.843 | 1075.225 | 972.6071 | 785842.9734 | 1075225.0252 | 2.483e-06 | 18 | 972607.0579
5 | 60 | CONCLUIDO | 1.203 | 83.12 | 78.54 | 49.09 | 0.81 | 96 | 131.25 | 45 | 6 | 94 | 20.25 | 16421.36 | 792 | 1220.55 | 288.8 | 112.51 | 73290.06 | 0.39 | 0.73 | 7.41 | 4.34 | 0.5 | 10 | 761.6212 | 1042.0837 | 942.6287 | 761621.1758 | 1042083.6931 | 2.5282e-06 | 18 | 942628.688
6 | 60 | CONCLUIDO | 1.2185 | 82.07 | 77.87 | 57.68 | 0.93 | 81 | 132.58 | 45 | 7 | 79 | 20.59 | 16585.95 | 779.89 | 1220.57 | 266.46 | 112.51 | 62195.95 | 0.42 | 0.74 | 7.38 | 3.67 | 0.5 | 10 | 744.2878 | 1018.3673 | 921.1758 | 744287.752 | 1018367.338 | 2.5608e-06 | 18 | 921175.7885
7 | 60 | CONCLUIDO | 1.2306 | 81.26 | 77.34 | 66.29 | 1.06 | 70 | 133.92 | 45 | 8 | 68 | 20.93 | 16751.02 | 768.07 | 1220.56 | 248.82 | 112.51 | 53428.33 | 0.45 | 0.74 | 7.36 | 3.14 | 0.5 | 10 | 722.6425 | 988.7514 | 894.3864 | 722642.5469 | 988751.4134 | 2.5862e-06 | 17 | 894386.3662
8 | 60 | CONCLUIDO | 1.2392 | 80.69 | 76.98 | 74.49 | 1.18 | 62 | 135.27 | 45 | 9 | 60 | 21.27 | 16916.71 | 758.18 | 1220.55 | 236.31 | 112.51 | 47215.89 | 0.48 | 0.75 | 7.35 | 2.78 | 0.5 | 10 | 711.1912 | 973.0832 | 880.2135 | 711191.2146 | 973083.1954 | 2.6043e-06 | 17 | 880213.501
9 | 60 | CONCLUIDO | 1.2467 | 80.21 | 76.68 | 83.65 | 1.29 | 55 | 136.61 | 45 | 10 | 53 | 21.61 | 17082.76 | 748.17 | 1220.55 | 225.7 | 112.51 | 41945.64 | 0.5 | 0.75 | 7.35 | 2.48 | 0.5 | 10 | 700.3775 | 958.2874 | 866.8298 | 700377.5061 | 958287.4023 | 2.62e-06 | 17 | 866829.7976
10 | 60 | CONCLUIDO | 1.2518 | 79.88 | 76.47 | 91.77 | 1.41 | 50 | 137.96 | 45 | 11 | 48 | 21.96 | 17249.3 | 741.84 | 1220.55 | 219.17 | 112.51 | 38703.41 | 0.51 | 0.75 | 7.33 | 2.27 | 0.5 | 10 | 693.425 | 948.7747 | 858.225 | 693425.0269 | 948774.7135 | 2.6308e-06 | 17 | 858224.9865
11 | 60 | CONCLUIDO | 1.258 | 79.49 | 76.21 | 101.61 | 1.52 | 45 | 139.32 | 45 | 12 | 43 | 22.32 | 17416.34 | 732.59 | 1220.54 | 210.08 | 112.51 | 34186.4 | 0.54 | 0.75 | 7.32 | 2.01 | 0.5 | 10 | 683.9691 | 935.8367 | 846.5217 | 683969.0767 | 935836.6653 | 2.6438e-06 | 17 | 846521.7274
12 | 60 | CONCLUIDO | 1.2621 | 79.23 | 76.05 | 111.3 | 1.63 | 41 | 140.67 | 45 | 13 | 39 | 22.68 | 17583.88 | 724.56 | 1220.54 | 204.95 | 112.51 | 31639.39 | 0.55 | 0.75 | 7.32 | 1.85 | 0.5 | 10 | 676.4567 | 925.5579 | 837.2239 | 676456.6804 | 925557.8733 | 2.6524e-06 | 17 | 837223.9289
13 | 60 | CONCLUIDO | 1.266 | 78.99 | 75.89 | 119.82 | 1.74 | 38 | 142.04 | 45 | 14 | 36 | 23.04 | 17751.93 | 717.16 | 1220.55 | 199.3 | 112.51 | 28829.16 | 0.56 | 0.76 | 7.32 | 1.69 | 0.5 | 10 | 669.5136 | 916.058 | 828.6307 | 669513.5892 | 916058.0296 | 2.6606e-06 | 17 | 828630.737
14 | 60 | CONCLUIDO | 1.2691 | 78.8 | 75.77 | 129.89 | 1.85 | 35 | 143.4 | 45 | 15 | 33 | 23.41 | 17920.49 | 710.97 | 1220.55 | 195.03 | 112.51 | 26711.58 | 0.58 | 0.76 | 7.32 | 1.57 | 0.5 | 10 | 663.8196 | 908.2672 | 821.5835 | 663819.5712 | 908267.223 | 2.6671e-06 | 17 | 821583.474
15 | 60 | CONCLUIDO | 1.2718 | 78.63 | 75.65 | 137.55 | 1.96 | 33 | 144.77 | 45 | 16 | 31 | 23.78 | 18089.56 | 702.22 | 1220.54 | 191.8 | 112.51 | 25106.88 | 0.59 | 0.76 | 7.3 | 1.46 | 0.5 | 10 | 656.5712 | 898.3496 | 812.6124 | 656571.1639 | 898349.6323 | 2.6728e-06 | 17 | 812612.4042
16 | 60 | CONCLUIDO | 1.274 | 78.49 | 75.57 | 146.27 | 2.06 | 31 | 146.15 | 45 | 17 | 29 | 24.15 | 18259.16 | 691.93 | 1220.54 | 188.88 | 112.51 | 23655.58 | 0.6 | 0.76 | 7.29 | 1.37 | 0.5 | 10 | 648.5419 | 887.3636 | 802.6748 | 648541.8512 | 887363.5725 | 2.6774e-06 | 17 | 802674.8385
17 | 60 | CONCLUIDO | 1.2761 | 78.37 | 75.49 | 156.19 | 2.16 | 29 | 147.53 | 45 | 18 | 27 | 24.53 | 18429.27 | 688.97 | 1220.54 | 185.87 | 112.51 | 22162.34 | 0.61 | 0.76 | 7.3 | 1.29 | 0.5 | 10 | 645.5828 | 883.3148 | 799.0125 | 645582.7598 | 883314.8131 | 2.6818e-06 | 17 | 799012.4871
18 | 60 | CONCLUIDO | 1.2785 | 78.22 | 75.4 | 167.55 | 2.26 | 27 | 148.91 | 45 | 19 | 25 | 24.92 | 18599.92 | 680.01 | 1220.54 | 183.18 | 112.51 | 20826.25 | 0.61 | 0.76 | 7.29 | 1.2 | 0.5 | 10 | 638.4157 | 873.5085 | 790.1421 | 638415.6942 | 873508.5178 | 2.6869e-06 | 17 | 790142.0908
19 | 60 | CONCLUIDO | 1.2812 | 78.05 | 75.28 | 180.68 | 2.36 | 25 | 150.3 | 45 | 20 | 23 | 25.3 | 18771.1 | 667.89 | 1220.54 | 179.1 | 112.51 | 18793.68 | 0.63 | 0.76 | 7.28 | 1.08 | 0.5 | 10 | 628.9837 | 860.6033 | 778.4685 | 628983.7258 | 860603.2824 | 2.6926e-06 | 17 | 778468.513
20 | 60 | CONCLUIDO | 1.282 | 78 | 75.25 | 188.14 | 2.45 | 24 | 151.69 | 45 | 21 | 18 | 25.7 | 18942.82 | 665.03 | 1220.54 | 177.78 | 112.51 | 18139.47 | 0.63 | 0.76 | 7.3 | 1.06 | 0.5 | 10 | 626.6976 | 857.4753 | 775.6391 | 626697.6143 | 857475.3239 | 2.6942e-06 | 17 | 775639.0824
21 | 60 | CONCLUIDO | 1.2832 | 77.93 | 75.21 | 196.19 | 2.54 | 23 | 153.09 | 45 | 22 | 15 | 26.09 | 19115.09 | 659.41 | 1220.54 | 176.34 | 112.51 | 17427.35 | 0.64 | 0.76 | 7.29 | 1.01 | 0.5 | 10 | 622.3752 | 851.5613 | 770.2894 | 622375.2405 | 851561.2613 | 2.6968e-06 | 17 | 770289.4497
22 | 60 | CONCLUIDO | 1.2842 | 77.87 | 75.17 | 205.02 | 2.64 | 22 | 154.49 | 45 | 23 | 9 | 26.49 | 19287.9 | 656.31 | 1220.62 | 174.65 | 112.51 | 16584.28 | 0.64 | 0.76 | 7.3 | 0.97 | 0.5 | 10 | 619.8477 | 848.103 | 767.1613 | 619847.7447 | 848103.0301 | 2.6989e-06 | 17 | 767161.2672
23 | 60 | CONCLUIDO | 1.2842 | 77.87 | 75.18 | 205.03 | 2.73 | 22 | 155.9 | 45 | 24 | 5 | 26.9 | 19461.27 | 660.38 | 1220.55 | 174.67 | 112.51 | 16593.8 | 0.64 | 0.76 | 7.3 | 0.98 | 0.5 | 10 | 622.6151 | 851.8895 | 770.5863 | 622615.1164 | 851889.4701 | 2.6989e-06 | 17 | 770586.3347
24 | 60 | CONCLUIDO | 1.2846 | 77.85 | 75.15 | 204.96 | 2.81 | 22 | 157.31 | 45 | 25 | 1 | 27.31 | 19635.2 | 663.09 | 1220.55 | 173.65 | 112.51 | 16084.78 | 0.65 | 0.76 | 7.31 | 0.95 | 0.5 | 10 | 624.2707 | 854.1548 | 772.6354 | 624270.7449 | 854154.7741 | 2.6997e-06 | 17 | 772635.4412
25 | 60 | CONCLUIDO | 1.2844 | 77.86 | 75.16 | 204.98 | 2.9 | 22 | 158.72 | 45 | 26 | 0 | 27.72 | 19809.69 | 668.03 | 1220.55 | 173.84 | 112.51 | 16178.87 | 0.65 | 0.76 | 7.31 | 0.96 | 0.5 | 10 | 627.7066 | 858.8559 | 776.8879 | 627706.6169 | 858855.8857 | 2.6993e-06 | 17 | 776887.8853

## RESULTADOS_14
Unnamed: 0 | Volume de calda [L] | STATUS | Capacidade operacional [ha/h] | Tempo de missao [h] | Tempo util [h] | Tempo por voo [min] | Autonomia Projetada [h] | N° Voos | MTOW [kg] | Massa Estrutura [kg] | Combustível [kg] | Abastecimentos | Massa gerador | Potência gerador [W] | Combustível consumido [L] | Calda cons [L] | Distância percorrida [km] | Distância Pulverizando [km] | RTL ACUMULADO[m] | EOC [km/km] | EOC [h/h] | Tempo de manobra [h] | Tempo rtl_rtw [h] | V pulv [m/s] | V desloc [m/s] | Preço Total por ha Simples [R$/ha] | Preço Total por ha Presumido [R$/ha] | Preço Total por ha Real [R$/ha] | Preço Total Simples [R$] | Preço Total Presumido [R$] | Prod CAPEX [ha/h/R$] | Dias Trabalhados | Preço Total Real [R$]
0 | 80 | CONCLUIDO | 0.5679 | 176.09 | 134.61 | 6.65 | 0.11 | 1215 | 159.12 | 50.28 | 1 | 1213 | 27.84 | 19859.16 | 1653.19 | 1220.99 | 2194.55 | 112.51 | 1020569.78 | 0.05 | 0.43 | 9.29 | 60.39 | 0.5 | 10 | 3055.5172 | 4180.6934 | 3781.6939 | 3055517.1632 | 4180693.3826 | 1.1765e-06 | 37 | 3781693.8738
1 | 80 | CONCLUIDO | 0.9138 | 109.43 | 93.71 | 13.52 | 0.22 | 416 | 160.54 | 50.28 | 2 | 414 | 28.26 | 20034.4 | 1145.64 | 1220.71 | 802.77 | 112.51 | 328672.82 | 0.14 | 0.61 | 7.94 | 19.5 | 0.5 | 10 | 1365.3437 | 1868.1234 | 1689.8323 | 1365343.6544 | 1868123.4227 | 1.8931e-06 | 23 | 1689832.3452
2 | 80 | CONCLUIDO | 1.0389 | 96.26 | 85.81 | 20.43 | 0.33 | 252 | 161.97 | 50.28 | 3 | 250 | 28.69 | 20210.21 | 1044.78 | 1220.62 | 535.18 | 112.51 | 195700.99 | 0.21 | 0.67 | 7.67 | 11.61 | 0.5 | 10 | 1113.2265 | 1523.1656 | 1377.7969 | 1113226.5285 | 1523165.6484 | 2.1523e-06 | 21 | 1377796.8567
3 | 80 | CONCLUIDO | 1.1029 | 90.67 | 82.52 | 27.35 | 0.43 | 181 | 163.4 | 50.28 | 4 | 179 | 29.12 | 20386.62 | 1000.3 | 1220.62 | 423.51 | 112.51 | 140221.39 | 0.27 | 0.7 | 7.55 | 8.31 | 0.5 | 10 | 1004.9123 | 1374.9653 | 1243.7406 | 1004912.2863 | 1374965.3237 | 2.2849e-06 | 19 | 1243740.563
4 | 80 | CONCLUIDO | 1.1428 | 87.51 | 80.64 | 34.31 | 0.54 | 141 | 164.83 | 50.28 | 5 | 139 | 29.55 | 20563.61 | 973.75 | 1220.55 | 359.79 | 112.51 | 108558.54 | 0.31 | 0.71 | 7.49 | 6.44 | 0.5 | 10 | 952.3035 | 1302.9837 | 1178.6288 | 952303.5329 | 1302983.7064 | 2.3675e-06 | 19 | 1178628.7702
5 | 80 | CONCLUIDO | 1.1692 | 85.53 | 79.47 | 41.11 | 0.64 | 116 | 166.27 | 50.28 | 6 | 114 | 29.99 | 20741.2 | 955.65 | 1220.55 | 320.9 | 112.51 | 89242.34 | 0.35 | 0.72 | 7.43 | 5.27 | 0.5 | 10 | 912.3407 | 1248.3047 | 1129.1683 | 912340.6566 | 1248304.736 | 2.4222e-06 | 18 | 1129168.284
6 | 80 | CONCLUIDO | 1.189 | 84.11 | 78.63 | 48.14 | 0.74 | 98 | 167.72 | 50.28 | 7 | 96 | 30.44 | 20919.39 | 941.61 | 1220.58 | 292.24 | 112.51 | 74999.57 | 0.38 | 0.73 | 7.4 | 4.43 | 0.5 | 10 | 888.1317 | 1215.181 | 1099.2058 | 888131.7017 | 1215180.9759 | 2.4632e-06 | 18 | 1099205.8091
7 | 80 | CONCLUIDO | 1.2036 | 83.08 | 78.02 | 55.07 | 0.84 | 85 | 169.17 | 50.28 | 8 | 83 | 30.89 | 21098.19 | 929.69 | 1220.56 | 271.71 | 112.51 | 64801.63 | 0.41 | 0.74 | 7.38 | 3.82 | 0.5 | 10 | 869.6659 | 1189.9152 | 1076.3514 | 869665.8644 | 1189915.2026 | 2.4935e-06 | 18 | 1076351.3657
8 | 80 | CONCLUIDO | 1.2147 | 82.33 | 77.59 | 62.07 | 0.94 | 75 | 170.62 | 50.28 | 9 | 73 | 31.34 | 21277.6 | 921.77 | 1220.54 | 257.05 | 112.51 | 57520.24 | 0.44 | 0.74 | 7.36 | 3.38 | 0.5 | 10 | 856.7741 | 1172.2762 | 1060.3958 | 856774.1279 | 1172276.1601 | 2.5165e-06 | 18 | 1060395.7686
9 | 80 | CONCLUIDO | 1.2237 | 81.72 | 77.24 | 69.17 | 1.03 | 67 | 172.08 | 50.28 | 10 | 65 | 31.8 | 21457.64 | 913.55 | 1220.59 | 244.64 | 112.51 | 51355.03 | 0.46 | 0.74 | 7.37 | 3.04 | 0.5 | 10 | 845.2122 | 1156.4566 | 1046.086 | 845212.1935 | 1156456.6113 | 2.5351e-06 | 18 | 1046086.0154
10 | 80 | CONCLUIDO | 1.2323 | 81.15 | 76.89 | 76.89 | 1.12 | 60 | 173.55 | 50.28 | 11 | 58 | 32.27 | 21638.31 | 904.85 | 1220.54 | 233.26 | 112.51 | 45702.04 | 0.48 | 0.75 | 7.35 | 2.69 | 0.5 | 10 | 826.908 | 1131.4121 | 1023.4317 | 826908.0474 | 1131412.071 | 2.5529e-06 | 17 | 1023431.6909
11 | 80 | CONCLUIDO | 1.2383 | 80.76 | 76.66 | 83.63 | 1.22 | 55 | 175.02 | 50.28 | 12 | 53 | 32.74 | 21819.6 | 898.02 | 1220.55 | 225.39 | 112.51 | 41789.34 | 0.5 | 0.75 | 7.34 | 2.46 | 0.5 | 10 | 818.4565 | 1119.8483 | 1012.9716 | 818456.5071 | 1119848.3007 | 2.5654e-06 | 17 | 1012971.5506
12 | 80 | CONCLUIDO | 1.2429 | 80.46 | 76.49 | 89.99 | 1.31 | 51 | 176.49 | 50.28 | 13 | 49 | 33.21 | 22001.54 | 893.37 | 1220.58 | 219.86 | 112.51 | 39045.77 | 0.51 | 0.75 | 7.33 | 2.29 | 0.5 | 10 | 812.4488 | 1111.6282 | 1005.536 | 812448.763 | 1111628.2402 | 2.5749e-06 | 17 | 1005536.0012
13 | 80 | CONCLUIDO | 1.248 | 80.13 | 76.29 | 97.39 | 1.4 | 47 | 177.97 | 50.28 | 14 | 45 | 33.69 | 22184.13 | 888.22 | 1220.55 | 212.98 | 112.51 | 35627.64 | 0.53 | 0.75 | 7.32 | 2.09 | 0.5 | 10 | 805.8331 | 1102.5765 | 997.3481 | 805833.1398 | 1102576.4527 | 2.5855e-06 | 17 | 997348.1035
14 | 80 | CONCLUIDO | 1.2527 | 79.83 | 76.12 | 106.21 | 1.48 | 43 | 179.46 | 50.28 | 15 | 41 | 34.18 | 22367.38 | 880.02 | 1220.54 | 207.11 | 112.51 | 32711 | 0.54 | 0.75 | 7.32 | 1.92 | 0.5 | 10 | 797.3963 | 1091.0328 | 986.9061 | 797396.2728 | 1091032.7591 | 2.5952e-06 | 17 | 986906.1239
15 | 80 | CONCLUIDO | 1.255 | 79.68 | 76.03 | 111.27 | 1.57 | 41 | 180.95 | 50.28 | 16 | 39 | 34.67 | 22551.28 | 875.25 | 1220.56 | 204.02 | 112.51 | 31174.33 | 0.55 | 0.75 | 7.33 | 1.83 | 0.5 | 10 | 792.7591 | 1084.688 | 981.1669 | 792759.1298 | 1084688.0154 | 2.6e-06 | 17 | 981166.9136
16 | 80 | CONCLUIDO | 1.2587 | 79.45 | 75.9 | 119.84 | 1.65 | 38 | 182.45 | 50.28 | 17 | 36 | 35.17 | 22735.98 | 872.41 | 1220.56 | 199.49 | 112.51 | 28926.71 | 0.56 | 0.76 | 7.32 | 1.7 | 0.5 | 10 | 788.6918 | 1079.1229 | 976.1329 | 788691.7877 | 1079122.8985 | 2.6076e-06 | 17 | 976132.9237
17 | 80 | CONCLUIDO | 1.2614 | 79.28 | 75.79 | 126.32 | 1.74 | 36 | 183.95 | 50.28 | 18 | 34 | 35.67 | 22921.24 | 866.5 | 1220.55 | 196.32 | 112.51 | 27349.83 | 0.57 | 0.76 | 7.3 | 1.59 | 0.5 | 10 | 783.0763 | 1071.4395 | 969.1828 | 783076.2582 | 1071439.4834 | 2.6132e-06 | 17 | 969182.8028
18 | 80 | CONCLUIDO | 1.2637 | 79.13 | 75.71 | 133.61 | 1.82 | 34 | 185.46 | 50.28 | 19 | 32 | 36.18 | 23107.19 | 861.02 | 1220.54 | 193.52 | 112.51 | 25961.24 | 0.58 | 0.76 | 7.3 | 1.51 | 0.5 | 10 | 778.0168 | 1064.517 | 962.921 | 778016.8356 | 1064516.9582 | 2.618e-06 | 17 | 962920.9537
19 | 80 | CONCLUIDO | 1.2668 | 78.94 | 75.58 | 141.72 | 1.9 | 32 | 186.97 | 50.28 | 20 | 30 | 36.69 | 23293.82 | 857.49 | 1220.55 | 189.25 | 112.51 | 23837.53 | 0.59 | 0.76 | 7.29 | 1.38 | 0.5 | 10 | 773.8573 | 1058.8257 | 957.7729 | 773857.3312 | 1058825.7408 | 2.6244e-06 | 17 | 957772.8982
20 | 80 | CONCLUIDO | 1.2687 | 78.82 | 75.53 | 151.06 | 1.98 | 30 | 188.49 | 50.28 | 21 | 28 | 37.21 | 23481.16 | 849.64 | 1220.54 | 187.44 | 112.51 | 22941.84 | 0.6 | 0.76 | 7.29 | 1.33 | 0.5 | 10 | 767.4418 | 1050.0477 | 949.8326 | 767441.7884 | 1050047.7121 | 2.6283e-06 | 17 | 949832.6322
21 | 80 | CONCLUIDO | 1.2704 | 78.72 | 75.46 | 156.12 | 2.05 | 29 | 190.01 | 50.28 | 22 | 27 | 37.74 | 23669.2 | 847.18 | 1220.55 | 185.15 | 112.51 | 21801.45 | 0.61 | 0.76 | 7.29 | 1.26 | 0.5 | 10 | 764.8233 | 1046.4649 | 946.5918 | 764823.2574 | 1046464.9223 | 2.6319e-06 | 17 | 946591.7789
22 | 80 | CONCLUIDO | 1.2714 | 78.65 | 75.42 | 161.62 | 2.13 | 28 | 191.55 | 50.28 | 23 | 26 | 38.27 | 23857.96 | 839.56 | 1220.56 | 183.75 | 112.51 | 21106.01 | 0.61 | 0.76 | 7.29 | 1.23 | 0.5 | 10 | 759.0597 | 1038.579 | 939.4585 | 759059.7461 | 1038579.032 | 2.6339e-06 | 17 | 939458.5068
23 | 80 | CONCLUIDO | 1.2739 | 78.5 | 75.34 | 173.85 | 2.21 | 26 | 193.08 | 50.28 | 24 | 24 | 38.8 | 24047.45 | 837.04 | 1220.54 | 180.58 | 112.51 | 19529.52 | 0.62 | 0.76 | 7.29 | 1.14 | 0.5 | 10 | 756.0066 | 1034.4015 | 935.6797 | 756006.5752 | 1034401.5489 | 2.6391e-06 | 17 | 935679.7168
24 | 80 | CONCLUIDO | 1.2755 | 78.4 | 75.27 | 180.66 | 2.28 | 25 | 194.62 | 50.28 | 25 | 23 | 39.34 | 24237.67 | 831.45 | 1220.55 | 178.77 | 112.51 | 18631.91 | 0.63 | 0.76 | 7.28 | 1.07 | 0.5 | 10 | 751.3272 | 1027.999 | 929.8882 | 751327.1676 | 1027998.9769 | 2.6424e-06 | 17 | 929888.1974
25 | 80 | CONCLUIDO | 1.2762 | 78.36 | 75.26 | 188.15 | 2.35 | 24 | 196.17 | 50.28 | 26 | 22 | 39.89 | 24428.62 | 829.53 | 1220.55 | 178.11 | 112.51 | 18303.19 | 0.63 | 0.76 | 7.29 | 1.06 | 0.5 | 10 | 749.6605 | 1025.7185 | 927.8254 | 749660.4851 | 1025718.5484 | 2.6439e-06 | 17 | 927825.4098
26 | 80 | CONCLUIDO | 1.2778 | 78.26 | 75.19 | 196.16 | 2.42 | 23 | 197.73 | 50.28 | 27 | 21 | 40.45 | 24620.33 | 825.45 | 1220.55 | 175.88 | 112.51 | 17196.65 | 0.64 | 0.76 | 7.29 | 0.99 | 0.5 | 10 | 746.0264 | 1020.7462 | 923.3276 | 746026.3847 | 1020746.212 | 2.6472e-06 | 17 | 923327.6261
27 | 80 | CONCLUIDO | 1.2788 | 78.2 | 75.17 | 205 | 2.49 | 22 | 199.29 | 50.28 | 28 | 20 | 41.01 | 24812.8 | 820.34 | 1220.54 | 175 | 112.51 | 16759.31 | 0.64 | 0.76 | 7.29 | 0.97 | 0.5 | 10 | 742.0376 | 1015.2886 | 918.3909 | 742037.6019 | 1015288.5834 | 2.6493e-06 | 17 | 918390.8659
28 | 80 | CONCLUIDO | 1.2787 | 78.2 | 75.17 | 205.01 | 2.56 | 22 | 200.85 | 50.28 | 29 | 20 | 41.57 | 25006.03 | 812.09 | 1220.54 | 175.13 | 112.51 | 16825.77 | 0.64 | 0.76 | 7.29 | 0.97 | 0.5 | 10 | 736.4687 | 1007.669 | 911.4985 | 736468.7494 | 1007669.0337 | 2.6491e-06 | 17 | 911498.5154
29 | 80 | CONCLUIDO | 1.2799 | 78.13 | 75.13 | 214.66 | 2.63 | 21 | 202.43 | 50.28 | 30 | 19 | 42.15 | 25200.04 | 814.65 | 1220.56 | 173.8 | 112.51 | 16166.41 | 0.65 | 0.76 | 7.28 | 0.93 | 0.5 | 10 | 737.5943 | 1009.2091 | 912.8916 | 737594.3178 | 1009209.086 | 2.6515e-06 | 17 | 912891.5873
30 | 80 | CONCLUIDO | 1.2814 | 78.04 | 75.07 | 225.22 | 2.7 | 20 | 204.01 | 50.28 | 31 | 18 | 42.73 | 25394.96 | 809.3 | 1220.54 | 171.92 | 112.51 | 15228.3 | 0.65 | 0.76 | 7.28 | 0.87 | 0.5 | 10 | 733.1798 | 1003.1689 | 907.4279 | 733179.7622 | 1003168.8962 | 2.6546e-06 | 17 | 907427.8647
31 | 80 | CONCLUIDO | 1.2827 | 77.96 | 75.03 | 236.92 | 2.76 | 19 | 205.59 | 50.28 | 32 | 16 | 43.31 | 25590.57 | 800.71 | 1220.54 | 170.23 | 112.51 | 14391.83 | 0.66 | 0.76 | 7.28 | 0.83 | 0.5 | 10 | 726.6892 | 994.2882 | 899.3947 | 726689.1563 | 994288.1629 | 2.6573e-06 | 17 | 899394.6962
32 | 80 | CONCLUIDO | 1.2828 | 77.96 | 75.02 | 236.9 | 2.83 | 19 | 207.19 | 50.28 | 33 | 16 | 43.91 | 25786.97 | 796.35 | 1220.56 | 170.04 | 112.51 | 14296.73 | 0.66 | 0.76 | 7.28 | 0.82 | 0.5 | 10 | 723.6734 | 990.1619 | 895.6623 | 723673.4393 | 990161.9259 | 2.6575e-06 | 17 | 895662.2614
33 | 80 | CONCLUIDO | 1.2841 | 77.88 | 74.97 | 249.9 | 2.89 | 18 | 208.78 | 50.28 | 34 | 13 | 44.5 | 25984.2 | 794.47 | 1220.54 | 168.21 | 112.51 | 13383.93 | 0.67 | 0.77 | 7.28 | 0.77 | 0.5 | 10 | 721.7406 | 987.5173 | 893.2701 | 721740.6087 | 987517.3417 | 2.6602e-06 | 17 | 893270.0726
34 | 80 | CONCLUIDO | 1.284 | 77.88 | 74.98 | 249.93 | 2.96 | 18 | 210.39 | 50.28 | 35 | 12 | 45.11 | 26182.25 | 796.57 | 1220.54 | 168.65 | 112.51 | 13604.13 | 0.67 | 0.77 | 7.28 | 0.78 | 0.5 | 10 | 723.2206 | 989.5423 | 895.1017 | 723220.5578 | 989542.2734 | 2.66e-06 | 17 | 895101.7477
35 | 80 | CONCLUIDO | 1.2858 | 77.77 | 74.9 | 264.36 | 3.02 | 17 | 212 | 50.28 | 36 | 9 | 45.72 | 26381.14 | 789.13 | 1220.54 | 165.99 | 112.51 | 12280.44 | 0.68 | 0.77 | 7.28 | 0.7 | 0.5 | 10 | 717.2636 | 981.3917 | 887.729 | 717263.5948 | 981391.6939 | 2.6638e-06 | 17 | 887729.048
36 | 80 | CONCLUIDO | 1.2854 | 77.8 | 74.93 | 264.44 | 3.08 | 17 | 213.62 | 50.28 | 37 | 8 | 46.34 | 26580.87 | 792.38 | 1220.56 | 166.61 | 112.51 | 12588.08 | 0.68 | 0.77 | 7.28 | 0.73 | 0.5 | 10 | 719.6782 | 984.6955 | 890.7175 | 719678.2216 | 984695.4928 | 2.6629e-06 | 17 | 890717.537
37 | 80 | CONCLUIDO | 1.2853 | 77.8 | 74.93 | 264.46 | 3.14 | 17 | 215.25 | 50.28 | 38 | 5 | 46.97 | 26781.46 | 795.12 | 1220.54 | 166.68 | 112.51 | 12625.8 | 0.67 | 0.77 | 7.29 | 0.73 | 0.5 | 10 | 721.5813 | 987.2994 | 893.0729 | 721581.2888 | 987299.3533 | 2.6627e-06 | 17 | 893072.8887
38 | 80 | CONCLUIDO | 1.2851 | 77.81 | 74.94 | 264.5 | 3.2 | 17 | 216.88 | 50.28 | 39 | 2 | 47.6 | 26982.93 | 796.04 | 1220.54 | 166.75 | 112.51 | 12659.69 | 0.67 | 0.77 | 7.29 | 0.74 | 0.5 | 10 | 722.3075 | 988.293 | 893.9717 | 722307.493 | 988292.9778 | 2.6623e-06 | 17 | 893971.6831
39 | 80 | CONCLUIDO | 1.2852 | 77.81 | 74.93 | 264.47 | 3.25 | 17 | 218.52 | 50.28 | 40 | 0 | 48.24 | 27185.27 | 800.87 | 1220.54 | 166.53 | 112.51 | 12551.95 | 0.68 | 0.77 | 7.29 | 0.74 | 0.5 | 10 | 725.5239 | 992.6938 | 897.9525 | 725523.9046 | 992693.8142 | 2.6625e-06 | 17 | 897952.5098

## RESULTADOS_5
Unnamed: 0 | Volume de calda [L] | STATUS | Capacidade operacional [ha/h] | Tempo de missao [h] | Tempo util [h] | Tempo por voo [min] | Autonomia Projetada [h] | N° Voos | MTOW [kg] | Massa Estrutura [kg] | Combustível [kg] | Abastecimentos | Massa gerador | Potência gerador [W] | Combustível consumido [L] | Calda cons [L] | Distância percorrida [km] | Distância Pulverizando [km] | RTL ACUMULADO[m] | EOC [km/km] | EOC [h/h] | Tempo de manobra [h] | Tempo rtl_rtw [h] | V pulv [m/s] | V desloc [m/s] | Preço Total por ha Simples [R$/ha] | Preço Total por ha Presumido [R$/ha] | Preço Total por ha Real [R$/ha] | Preço Total Simples [R$] | Preço Total Presumido [R$] | Prod CAPEX [ha/h/R$] | Dias Trabalhados | Preço Total Real [R$]
0 | 35 | CONCLUIDO | 0.8827 | 113.29 | 101.49 | 10.59 | 0.22 | 575 | 80.84 | 35.1 | 1 | 573 | 9.74 | 10204.21 | 789.89 | 1220.67 | 1067.28 | 112.51 | 460133.55 | 0.11 | 0.57 | 8.19 | 27.28 | 0.5 | 10 | 1032.8693 | 1413.2173 | 1278.3418 | 1032869.2804 | 1413217.3164 | 1.8986e-06 | 24 | 1278341.8392
1 | 35 | CONCLUIDO | 1.0985 | 91.03 | 85.07 | 21.63 | 0.43 | 236 | 82.04 | 35.1 | 2 | 234 | 9.94 | 10352.53 | 651.09 | 1220.6 | 510.1 | 112.51 | 183242.42 | 0.22 | 0.67 | 7.64 | 10.87 | 0.5 | 10 | 706.2461 | 966.3171 | 874.0931 | 706246.1136 | 966317.09 | 2.3628e-06 | 19 | 874093.1431
2 | 35 | CONCLUIDO | 1.1717 | 85.35 | 80.93 | 33.03 | 0.63 | 147 | 83.25 | 35.1 | 3 | 145 | 10.15 | 10501.19 | 608.78 | 1220.67 | 370.22 | 112.51 | 113744.38 | 0.3 | 0.71 | 7.48 | 6.72 | 0.5 | 10 | 629.1565 | 860.8397 | 778.6824 | 629156.5026 | 860839.6832 | 2.5202e-06 | 18 | 778682.3521
3 | 35 | CONCLUIDO | 1.2093 | 82.69 | 78.97 | 44.7 | 0.83 | 106 | 84.46 | 35.1 | 4 | 104 | 10.36 | 10650.22 | 582.9 | 1220.6 | 303.64 | 112.51 | 80662.37 | 0.37 | 0.73 | 7.42 | 4.77 | 0.5 | 10 | 593.4077 | 811.9266 | 734.4375 | 593407.7337 | 811926.6405 | 2.6011e-06 | 18 | 734437.5015
4 | 35 | CONCLUIDO | 1.231 | 81.24 | 77.93 | 57.02 | 1.02 | 82 | 85.67 | 35.1 | 5 | 80 | 10.57 | 10799.59 | 563.75 | 1220.54 | 268.43 | 112.51 | 63173.01 | 0.42 | 0.74 | 7.39 | 3.73 | 0.5 | 10 | 564.215 | 771.9839 | 698.3068 | 564215.0148 | 771983.8746 | 2.6478e-06 | 17 | 698306.8171
5 | 35 | CONCLUIDO | 1.2458 | 80.27 | 77.22 | 69.15 | 1.21 | 67 | 86.88 | 35.1 | 6 | 65 | 10.78 | 10949.33 | 547.54 | 1220.55 | 244.7 | 112.51 | 51387.44 | 0.46 | 0.74 | 7.36 | 3.02 | 0.5 | 10 | 547.0789 | 748.5374 | 677.0981 | 547078.8518 | 748537.4204 | 2.6796e-06 | 17 | 677098.0596
6 | 35 | CONCLUIDO | 1.2567 | 79.58 | 76.72 | 82.2 | 1.39 | 56 | 88.1 | 35.1 | 7 | 54 | 11 | 11099.43 | 530.88 | 1220.54 | 227.43 | 112.51 | 42804.51 | 0.49 | 0.75 | 7.34 | 2.52 | 0.5 | 10 | 531.4598 | 727.1667 | 657.7669 | 531459.7788 | 727166.7156 | 2.703e-06 | 17 | 657766.9449
7 | 35 | CONCLUIDO | 1.2648 | 79.06 | 76.34 | 95.43 | 1.57 | 48 | 89.32 | 35.1 | 8 | 46 | 11.22 | 11249.89 | 514.75 | 1220.57 | 214.97 | 112.51 | 36616.24 | 0.52 | 0.75 | 7.32 | 2.14 | 0.5 | 10 | 517.4406 | 707.985 | 640.4159 | 517440.5836 | 707985.0343 | 2.7205e-06 | 17 | 640415.9363
8 | 35 | CONCLUIDO | 1.2706 | 78.7 | 76.09 | 108.7 | 1.75 | 42 | 90.54 | 35.1 | 9 | 37 | 11.44 | 11400.71 | 502.08 | 1220.54 | 206.37 | 112.51 | 32347.3 | 0.55 | 0.75 | 7.31 | 1.89 | 0.5 | 10 | 506.7584 | 693.3693 | 627.1951 | 506758.441 | 693369.2556 | 2.7329e-06 | 17 | 627195.067
9 | 35 | CONCLUIDO | 1.2746 | 78.46 | 75.91 | 119.86 | 1.91 | 38 | 91.77 | 35.1 | 10 | 20 | 11.67 | 11551.91 | 491.75 | 1220.55 | 199.58 | 112.51 | 28971.34 | 0.56 | 0.76 | 7.33 | 1.71 | 0.5 | 10 | 498.3557 | 681.8722 | 616.7953 | 498355.6885 | 681872.2389 | 2.7415e-06 | 17 | 616795.3094
10 | 35 | CONCLUIDO | 1.2761 | 78.36 | 75.85 | 126.42 | 2.08 | 36 | 93 | 35.1 | 11 | 3 | 11.9 | 11703.47 | 491.78 | 1220.55 | 196.81 | 112.51 | 27595.71 | 0.57 | 0.76 | 7.35 | 1.65 | 0.5 | 10 | 497.8866 | 681.2304 | 616.2148 | 497886.6136 | 681230.43 | 2.7448e-06 | 17 | 616214.7538
11 | 35 | CONCLUIDO | 1.2765 | 78.34 | 75.83 | 126.38 | 2.24 | 36 | 94.23 | 35.1 | 12 | 0 | 12.13 | 11855.41 | 497.94 | 1220.67 | 195.8 | 112.51 | 27092.18 | 0.57 | 0.76 | 7.35 | 1.63 | 0.5 | 10 | 501.9555 | 686.7977 | 621.2507 | 501955.5185 | 686797.6851 | 2.7456e-06 | 17 | 621250.678

## RESULTADOS_8
Unnamed: 0 | Volume de calda [L] | STATUS | Capacidade operacional [ha/h] | Tempo de missao [h] | Tempo util [h] | Tempo por voo [min] | Autonomia Projetada [h] | N° Voos | MTOW [kg] | Massa Estrutura [kg] | Combustível [kg] | Abastecimentos | Massa gerador | Potência gerador [W] | Combustível consumido [L] | Calda cons [L] | Distância percorrida [km] | Distância Pulverizando [km] | RTL ACUMULADO[m] | EOC [km/km] | EOC [h/h] | Tempo de manobra [h] | Tempo rtl_rtw [h] | V pulv [m/s] | V desloc [m/s] | Preço Total por ha Simples [R$/ha] | Preço Total por ha Presumido [R$/ha] | Preço Total por ha Real [R$/ha] | Preço Total Simples [R$] | Preço Total Presumido [R$] | Prod CAPEX [ha/h/R$] | Dias Trabalhados | Preço Total Real [R$]
0 | 50 | CONCLUIDO | 0.7671 | 130.36 | 111.23 | 8.68 | 0.16 | 769 | 107.41 | 41.65 | 1 | 767 | 14.77 | 13481.73 | 1053.29 | 1220.77 | 1398.74 | 112.51 | 624896.04 | 0.08 | 0.52 | 8.52 | 37.02 | 0.5 | 10 | 1520.0857 | 2079.8482 | 1881.3505 | 1520085.6512 | 2079848.2494 | 1.6257e-06 | 28 | 1881350.4516
1 | 50 | CONCLUIDO | 1.0338 | 96.73 | 88.05 | 17.67 | 0.32 | 299 | 108.68 | 41.65 | 2 | 297 | 15.03 | 13638.32 | 825.88 | 1220.62 | 611.37 | 112.51 | 233562.21 | 0.18 | 0.65 | 7.74 | 13.85 | 0.5 | 10 | 917.3253 | 1255.125 | 1135.3376 | 917325.3346 | 1255124.9924 | 2.1908e-06 | 21 | 1135337.6247
2 | 50 | CONCLUIDO | 1.1244 | 88.93 | 82.77 | 26.7 | 0.48 | 186 | 109.96 | 41.65 | 3 | 184 | 15.31 | 13795.21 | 768.45 | 1220.57 | 432.51 | 112.51 | 144694.19 | 0.26 | 0.69 | 7.55 | 8.56 | 0.5 | 10 | 792.6059 | 1084.4783 | 980.9772 | 792605.8835 | 1084478.3371 | 2.3829e-06 | 19 | 980977.2467
3 | 50 | CONCLUIDO | 1.1717 | 85.35 | 80.34 | 35.97 | 0.63 | 134 | 111.23 | 41.65 | 4 | 132 | 15.58 | 13952.52 | 738.8 | 1220.62 | 349.75 | 112.51 | 103573.32 | 0.32 | 0.71 | 7.47 | 6.13 | 0.5 | 10 | 735.1364 | 1005.846 | 909.8495 | 735136.3706 | 1005846.0141 | 2.4831e-06 | 18 | 909849.4823
4 | 50 | CONCLUIDO | 1.2009 | 83.27 | 78.92 | 45.53 | 0.78 | 104 | 112.51 | 41.65 | 5 | 102 | 15.86 | 14110.24 | 717.89 | 1220.56 | 302.04 | 112.51 | 79869.07 | 0.37 | 0.73 | 7.42 | 4.72 | 0.5 | 10 | 703.9639 | 963.1945 | 871.2686 | 703963.9165 | 963194.4872 | 2.545e-06 | 18 | 871268.5572
5 | 50 | CONCLUIDO | 1.2188 | 82.05 | 78.1 | 54.49 | 0.93 | 86 | 113.79 | 41.65 | 6 | 84 | 16.14 | 14268.39 | 703.74 | 1220.54 | 274.72 | 112.51 | 66301.17 | 0.41 | 0.73 | 7.38 | 3.9 | 0.5 | 10 | 684.6804 | 936.81 | 847.4021 | 684680.4326 | 936809.9738 | 2.5829e-06 | 18 | 847402.1447
6 | 50 | CONCLUIDO | 1.2332 | 81.09 | 77.45 | 64.55 | 1.07 | 72 | 115.08 | 41.65 | 7 | 70 | 16.43 | 14426.96 | 689.99 | 1220.54 | 252.64 | 112.51 | 55330.96 | 0.45 | 0.74 | 7.36 | 3.25 | 0.5 | 10 | 661.21 | 904.6967 | 818.3538 | 661210.0401 | 904696.7474 | 2.6134e-06 | 17 | 818353.7596
7 | 50 | CONCLUIDO | 1.244 | 80.39 | 76.97 | 74.49 | 1.21 | 62 | 116.37 | 41.65 | 8 | 60 | 16.72 | 14585.96 | 677.87 | 1220.55 | 236.36 | 112.51 | 47238.67 | 0.48 | 0.75 | 7.34 | 2.77 | 0.5 | 10 | 647.6275 | 886.1126 | 801.5432 | 647627.5345 | 886112.5641 | 2.6363e-06 | 17 | 801543.2246
8 | 50 | CONCLUIDO | 1.251 | 79.94 | 76.68 | 83.65 | 1.35 | 55 | 117.66 | 41.65 | 9 | 53 | 17.01 | 14745.39 | 667.35 | 1220.56 | 226.47 | 112.51 | 42331.6 | 0.5 | 0.75 | 7.33 | 2.48 | 0.5 | 10 | 637.1106 | 871.7228 | 788.5268 | 637110.5952 | 871722.8237 | 2.6511e-06 | 17 | 788526.8209
9 | 50 | CONCLUIDO | 1.2585 | 79.46 | 76.36 | 95.45 | 1.48 | 48 | 118.96 | 41.65 | 10 | 46 | 17.31 | 14905.25 | 655.86 | 1220.56 | 215.48 | 112.51 | 36868.71 | 0.52 | 0.75 | 7.32 | 2.16 | 0.5 | 10 | 625.8142 | 856.2665 | 774.5457 | 625814.1583 | 856266.5404 | 2.667e-06 | 17 | 774545.6635
10 | 50 | CONCLUIDO | 1.264 | 79.11 | 76.12 | 106.22 | 1.61 | 43 | 120.26 | 41.65 | 11 | 41 | 17.61 | 15065.56 | 645.15 | 1220.54 | 207.25 | 112.51 | 32782.67 | 0.54 | 0.75 | 7.32 | 1.92 | 0.5 | 10 | 616.038 | 842.8904 | 762.4461 | 616038.0166 | 842890.392 | 2.6787e-06 | 17 | 762446.116
11 | 50 | CONCLUIDO | 1.2689 | 78.81 | 75.91 | 116.78 | 1.74 | 39 | 121.56 | 41.65 | 12 | 37 | 17.91 | 15226.31 | 634.38 | 1220.54 | 200.16 | 112.51 | 29257.21 | 0.56 | 0.76 | 7.31 | 1.71 | 0.5 | 10 | 606.5597 | 829.9217 | 750.7151 | 606559.6617 | 829921.6887 | 2.6891e-06 | 17 | 750715.1275
12 | 50 | CONCLUIDO | 1.2716 | 78.64 | 75.8 | 126.34 | 1.87 | 36 | 122.87 | 41.65 | 13 | 34 | 18.22 | 15387.5 | 626.86 | 1220.55 | 196.51 | 112.51 | 27447.42 | 0.57 | 0.76 | 7.31 | 1.6 | 0.5 | 10 | 600.2866 | 821.3387 | 742.9513 | 600286.6482 | 821338.6749 | 2.6948e-06 | 17 | 742951.2645
13 | 50 | CONCLUIDO | 1.2753 | 78.41 | 75.64 | 137.53 | 1.99 | 33 | 124.18 | 41.65 | 14 | 31 | 18.53 | 15549.15 | 616.27 | 1220.54 | 191.22 | 112.51 | 24814.79 | 0.59 | 0.76 | 7.3 | 1.44 | 0.5 | 10 | 591.5322 | 809.3604 | 732.1162 | 591532.1958 | 809360.4469 | 2.7026e-06 | 17 | 732116.2218
14 | 50 | CONCLUIDO | 1.2784 | 78.22 | 75.52 | 151.04 | 2.11 | 30 | 125.49 | 41.65 | 15 | 27 | 18.84 | 15711.24 | 605.36 | 1220.54 | 186.76 | 112.51 | 22599.88 | 0.6 | 0.76 | 7.3 | 1.32 | 0.5 | 10 | 582.8591 | 797.4935 | 721.3818 | 582859.0744 | 797493.4995 | 2.7092e-06 | 17 | 721381.8392
15 | 50 | CONCLUIDO | 1.2807 | 78.08 | 75.43 | 161.63 | 2.23 | 28 | 126.81 | 41.65 | 16 | 22 | 19.16 | 15873.8 | 599.94 | 1220.54 | 183.64 | 112.51 | 21052.24 | 0.61 | 0.76 | 7.3 | 1.23 | 0.5 | 10 | 578.2689 | 791.2131 | 715.7008 | 578268.9355 | 791213.069 | 2.7141e-06 | 17 | 715700.8042
16 | 50 | CONCLUIDO | 1.2816 | 78.02 | 75.39 | 167.53 | 2.34 | 27 | 128.13 | 41.65 | 17 | 16 | 19.48 | 16036.82 | 592.49 | 1220.54 | 182.16 | 112.51 | 20317.33 | 0.62 | 0.76 | 7.3 | 1.19 | 0.5 | 10 | 572.8532 | 783.803 | 708.998 | 572853.2051 | 783803.0277 | 2.716e-06 | 17 | 708997.9668
17 | 50 | CONCLUIDO | 1.2824 | 77.98 | 75.36 | 173.92 | 2.46 | 26 | 129.46 | 41.65 | 18 | 5 | 19.81 | 16200.3 | 591.81 | 1220.54 | 180.89 | 112.51 | 19686.77 | 0.62 | 0.76 | 7.32 | 1.17 | 0.5 | 10 | 572.0843 | 782.7509 | 708.0463 | 572084.2523 | 782750.9125 | 2.7177e-06 | 17 | 708046.264
18 | 50 | CONCLUIDO | 1.2824 | 77.98 | 75.36 | 173.91 | 2.57 | 26 | 130.79 | 41.65 | 19 | 1 | 20.14 | 16364.25 | 597 | 1220.54 | 180.8 | 112.51 | 19640.1 | 0.62 | 0.76 | 7.32 | 1.16 | 0.5 | 10 | 575.6081 | 787.5724 | 712.4076 | 575608.1156 | 787572.4179 | 2.7177e-06 | 17 | 712407.6117
19 | 50 | CONCLUIDO | 1.2823 | 77.99 | 75.37 | 173.94 | 2.67 | 26 | 132.12 | 41.65 | 20 | 0 | 20.47 | 16528.68 | 602.78 | 1220.54 | 180.87 | 112.51 | 19674.67 | 0.62 | 0.76 | 7.33 | 1.17 | 0.5 | 10 | 579.5761 | 793.0015 | 717.3186 | 579576.0562 | 793001.5292 | 2.7175e-06 | 17 | 717318.5763

## RESULTADOS_3
Unnamed: 0 | Volume de calda [L] | STATUS | Capacidade operacional [ha/h] | Tempo de missao [h] | Tempo util [h] | Tempo por voo [min] | Autonomia Projetada [h] | N° Voos | MTOW [kg] | Massa Estrutura [kg] | Combustível [kg] | Abastecimentos | Massa gerador | Potência gerador [W] | Combustível consumido [L] | Calda cons [L] | Distância percorrida [km] | Distância Pulverizando [km] | RTL ACUMULADO[m] | EOC [km/km] | EOC [h/h] | Tempo de manobra [h] | Tempo rtl_rtw [h] | V pulv [m/s] | V desloc [m/s] | Preço Total por ha Simples [R$/ha] | Preço Total por ha Presumido [R$/ha] | Preço Total por ha Real [R$/ha] | Preço Total Simples [R$] | Preço Total Presumido [R$] | Prod CAPEX [ha/h/R$] | Dias Trabalhados | Preço Total Real [R$]
0 | 25 | CONCLUIDO | 0.9718 | 102.9 | 94.97 | 12.89 | 0.28 | 442 | 61.76 | 28.92 | 1 | 440 | 6.84 | 7851.41 | 608.48 | 1220.69 | 845.42 | 112.51 | 349869.34 | 0.13 | 0.6 | 7.98 | 20.76 | 0.5 | 10 | 760.4459 | 1040.4756 | 941.1741 | 760445.8864 | 1040475.6102 | 2.1162e-06 | 22 | 941174.0783
1 | 25 | CONCLUIDO | 1.1468 | 87.2 | 82.81 | 26.57 | 0.55 | 187 | 62.92 | 28.92 | 2 | 185 | 7 | 7994.37 | 515.65 | 1220.6 | 433.52 | 112.51 | 145193.49 | 0.26 | 0.69 | 7.56 | 8.6 | 0.5 | 10 | 569.0051 | 778.5378 | 704.2353 | 569005.0645 | 778537.832 | 2.4973e-06 | 19 | 704235.274
2 | 25 | CONCLUIDO | 1.2069 | 82.86 | 79.45 | 41.09 | 0.81 | 116 | 64.08 | 28.92 | 3 | 114 | 7.16 | 8137.65 | 479.36 | 1220.6 | 320.03 | 112.51 | 88803.67 | 0.35 | 0.72 | 7.44 | 5.25 | 0.5 | 10 | 512.241 | 700.8707 | 633.9806 | 512240.9795 | 700870.7066 | 2.6282e-06 | 18 | 633980.59
3 | 25 | CONCLUIDO | 1.2361 | 80.9 | 77.95 | 56.35 | 1.07 | 83 | 65.25 | 28.92 | 4 | 81 | 7.33 | 8281.25 | 454.31 | 1220.55 | 268.88 | 112.51 | 63393.89 | 0.42 | 0.74 | 7.39 | 3.75 | 0.5 | 10 | 477.8902 | 653.8704 | 591.466 | 477890.1833 | 653870.4318 | 2.6917e-06 | 17 | 591465.9555
4 | 25 | CONCLUIDO | 1.2535 | 79.78 | 77.09 | 72.27 | 1.31 | 64 | 66.42 | 28.92 | 5 | 59 | 7.49 | 8425.16 | 433.18 | 1220.54 | 239.85 | 112.51 | 48975.91 | 0.47 | 0.74 | 7.36 | 2.89 | 0.5 | 10 | 457.6676 | 626.201 | 566.4373 | 457667.6116 | 626201.017 | 2.7296e-06 | 17 | 566437.2709
5 | 25 | CONCLUIDO | 1.2642 | 79.1 | 76.57 | 86.68 | 1.55 | 53 | 67.59 | 28.92 | 6 | 32 | 7.66 | 8569.4 | 416.88 | 1220.55 | 221.4 | 112.51 | 39803.77 | 0.51 | 0.75 | 7.37 | 2.37 | 0.5 | 10 | 443.2361 | 606.4552 | 548.5759 | 443236.0741 | 606455.1507 | 2.7529e-06 | 17 | 548575.9223
6 | 25 | CONCLUIDO | 1.2662 | 78.98 | 76.49 | 91.79 | 1.78 | 50 | 68.76 | 28.92 | 7 | 1 | 7.83 | 8713.95 | 417.12 | 1220.57 | 217.55 | 112.51 | 37895.11 | 0.52 | 0.75 | 7.39 | 2.29 | 0.5 | 10 | 442.8354 | 605.9069 | 548.08 | 442835.3867 | 605906.9126 | 2.7573e-06 | 17 | 548080.0073
7 | 25 | CONCLUIDO | 1.2661 | 78.98 | 76.49 | 91.79 | 2 | 50 | 69.93 | 28.92 | 8 | 0 | 8.01 | 8858.84 | 423.82 | 1220.61 | 217.3 | 112.51 | 37772.78 | 0.52 | 0.75 | 7.4 | 2.29 | 0.5 | 10 | 447.4691 | 612.2469 | 553.815 | 447469.0888 | 612246.9482 | 2.7571e-06 | 17 | 553814.9588

## RESULTADOS_15
Unnamed: 0 | Volume de calda [L] | STATUS | Capacidade operacional [ha/h] | Tempo de missao [h] | Tempo util [h] | Tempo por voo [min] | Autonomia Projetada [h] | N° Voos | MTOW [kg] | Massa Estrutura [kg] | Combustível [kg] | Abastecimentos | Massa gerador | Potência gerador [W] | Combustível consumido [L] | Calda cons [L] | Distância percorrida [km] | Distância Pulverizando [km] | RTL ACUMULADO[m] | EOC [km/km] | EOC [h/h] | Tempo de manobra [h] | Tempo rtl_rtw [h] | V pulv [m/s] | V desloc [m/s] | Preço Total por ha Simples [R$/ha] | Preço Total por ha Presumido [R$/ha] | Preço Total por ha Real [R$/ha] | Preço Total Simples [R$] | Preço Total Presumido [R$] | Prod CAPEX [ha/h/R$] | Dias Trabalhados | Preço Total Real [R$]
0 | 85 | CONCLUIDO | 0.5373 | 186.13 | 139.53 | 6.42 | 0.11 | 1305 | 167.88 | 51.39 | 1 | 1303 | 30.49 | 20939.59 | 1774.1 | 1221.16 | 2361.91 | 112.51 | 1103798.93 | 0.05 | 0.41 | 9.46 | 65.31 | 0.5 | 10 | 3442.8326 | 4710.6354 | 4261.059 | 3442832.5704 | 4710635.4098 | 1.1095e-06 | 39 | 4261058.9777
1 | 85 | CONCLUIDO | 0.8947 | 111.77 | 94.66 | 13.06 | 0.21 | 435 | 169.33 | 51.39 | 2 | 433 | 30.94 | 21118.46 | 1198.72 | 1220.62 | 834.48 | 112.51 | 344432.85 | 0.13 | 0.61 | 7.99 | 20.45 | 0.5 | 10 | 1454.0881 | 1989.5475 | 1799.6679 | 1454088.1078 | 1989547.4989 | 1.8476e-06 | 24 | 1799667.8779
2 | 85 | CONCLUIDO | 1.024 | 97.66 | 86.38 | 19.71 | 0.31 | 263 | 170.79 | 51.39 | 3 | 261 | 31.4 | 21297.94 | 1089.85 | 1220.6 | 554.39 | 112.51 | 205252.25 | 0.2 | 0.66 | 7.68 | 12.17 | 0.5 | 10 | 1168.9433 | 1599.3999 | 1446.7554 | 1168943.3488 | 1599399.86 | 2.1146e-06 | 21 | 1446755.3821
3 | 85 | CONCLUIDO | 1.091 | 91.66 | 82.88 | 26.31 | 0.41 | 189 | 172.25 | 51.39 | 4 | 187 | 31.86 | 21478.05 | 1042.01 | 1220.59 | 436.99 | 112.51 | 146921.71 | 0.26 | 0.69 | 7.54 | 8.68 | 0.5 | 10 | 1057.3281 | 1446.6829 | 1308.6135 | 1057328.0548 | 1446682.8905 | 2.253e-06 | 20 | 1308613.5059
4 | 85 | CONCLUIDO | 1.1324 | 88.31 | 80.95 | 33.04 | 0.51 | 147 | 173.71 | 51.39 | 5 | 145 | 32.32 | 21658.78 | 1014.1 | 1220.64 | 370.76 | 112.51 | 114014.17 | 0.3 | 0.71 | 7.49 | 6.75 | 0.5 | 10 | 993.4611 | 1359.2972 | 1229.5678 | 993461.0525 | 1359297.2404 | 2.3384e-06 | 19 | 1229567.8196
5 | 85 | CONCLUIDO | 1.1613 | 86.11 | 79.67 | 39.84 | 0.61 | 120 | 175.18 | 51.39 | 6 | 118 | 32.79 | 21840.16 | 994.3 | 1220.58 | 327.4 | 112.51 | 92472.58 | 0.34 | 0.72 | 7.45 | 5.47 | 0.5 | 10 | 949.0595 | 1298.5451 | 1174.6138 | 949059.519 | 1298545.1034 | 2.3981e-06 | 18 | 1174613.7812
6 | 85 | CONCLUIDO | 1.1812 | 84.66 | 78.83 | 46.37 | 0.7 | 102 | 176.66 | 51.39 | 7 | 100 | 33.27 | 22022.17 | 980.34 | 1220.54 | 299.31 | 112.51 | 78517.62 | 0.38 | 0.73 | 7.41 | 4.63 | 0.5 | 10 | 924.0489 | 1264.3244 | 1143.6591 | 924048.8778 | 1264324.4408 | 2.4392e-06 | 18 | 1143659.0906
7 | 85 | CONCLUIDO | 1.1968 | 83.56 | 78.2 | 53.32 | 0.8 | 88 | 178.14 | 51.39 | 8 | 86 | 33.75 | 22204.83 | 969.27 | 1220.56 | 278.29 | 112.51 | 68075.76 | 0.4 | 0.73 | 7.38 | 4 | 0.5 | 10 | 904.9596 | 1238.2057 | 1120.0331 | 904959.6475 | 1238205.7138 | 2.4714e-06 | 18 | 1120033.0983
8 | 85 | CONCLUIDO | 1.2083 | 82.76 | 77.75 | 59.8 | 0.89 | 78 | 179.63 | 51.39 | 9 | 76 | 34.24 | 22388.15 | 960.17 | 1220.54 | 262.11 | 112.51 | 60033.78 | 0.43 | 0.74 | 7.38 | 3.55 | 0.5 | 10 | 890.5399 | 1218.476 | 1102.1864 | 890539.928 | 1218476.0174 | 2.4952e-06 | 18 | 1102186.3764
9 | 85 | CONCLUIDO | 1.2177 | 82.12 | 77.37 | 66.32 | 0.98 | 70 | 181.12 | 51.39 | 10 | 68 | 34.73 | 22572.13 | 952.28 | 1220.57 | 249.5 | 112.51 | 53770.22 | 0.45 | 0.74 | 7.37 | 3.17 | 0.5 | 10 | 878.6211 | 1202.1681 | 1087.4349 | 878621.089 | 1202168.136 | 2.5146e-06 | 18 | 1087434.8963
10 | 85 | CONCLUIDO | 1.2261 | 81.56 | 77.05 | 73.38 | 1.07 | 63 | 182.62 | 51.39 | 11 | 61 | 35.22 | 22756.91 | 944.57 | 1220.54 | 238.65 | 112.51 | 48381.78 | 0.47 | 0.74 | 7.36 | 2.85 | 0.5 | 10 | 860.8581 | 1177.864 | 1065.4503 | 860858.0776 | 1177864.0001 | 2.5319e-06 | 17 | 1065450.3131
11 | 85 | CONCLUIDO | 1.2337 | 81.06 | 76.76 | 80.8 | 1.16 | 57 | 184.12 | 51.39 | 12 | 55 | 35.73 | 22942.24 | 937.7 | 1220.55 | 228.45 | 112.51 | 43308.85 | 0.49 | 0.75 | 7.35 | 2.56 | 0.5 | 10 | 851.1571 | 1164.5907 | 1053.4438 | 851157.1373 | 1164590.7457 | 2.5476e-06 | 17 | 1053443.8395
12 | 85 | CONCLUIDO | 1.238 | 80.77 | 76.6 | 86.72 | 1.24 | 53 | 185.63 | 51.39 | 13 | 51 | 36.24 | 23128.27 | 931.63 | 1220.54 | 223.44 | 112.51 | 40823.43 | 0.5 | 0.75 | 7.34 | 2.4 | 0.5 | 10 | 844.1896 | 1155.0575 | 1044.8205 | 844189.6474 | 1155057.5186 | 2.5565e-06 | 17 | 1044820.4501
13 | 85 | CONCLUIDO | 1.2436 | 80.41 | 76.38 | 93.53 | 1.33 | 49 | 187.14 | 51.39 | 14 | 47 | 36.75 | 23314.98 | 925.37 | 1220.56 | 215.95 | 112.51 | 37102.66 | 0.52 | 0.75 | 7.33 | 2.18 | 0.5 | 10 | 836.329 | 1144.3022 | 1035.0916 | 836328.9593 | 1144302.1784 | 2.5681e-06 | 17 | 1035091.5845
14 | 85 | CONCLUIDO | 1.2484 | 80.1 | 76.2 | 101.6 | 1.41 | 45 | 188.66 | 51.39 | 15 | 43 | 37.27 | 23502.4 | 919.44 | 1220.55 | 210 | 112.51 | 34145.81 | 0.54 | 0.75 | 7.32 | 2 | 0.5 | 10 | 829.2617 | 1134.6325 | 1026.3448 | 829261.7333 | 1134632.4879 | 2.578e-06 | 17 | 1026344.7557
15 | 85 | CONCLUIDO | 1.252 | 79.87 | 76.07 | 108.68 | 1.49 | 42 | 190.19 | 51.39 | 16 | 40 | 37.79 | 23690.52 | 915.24 | 1220.56 | 205.78 | 112.51 | 32047.95 | 0.55 | 0.75 | 7.32 | 1.88 | 0.5 | 10 | 824.1736 | 1127.6707 | 1020.0474 | 824173.623 | 1127670.7109 | 2.5854e-06 | 17 | 1020047.401
16 | 85 | CONCLUIDO | 1.2549 | 79.69 | 75.96 | 113.94 | 1.57 | 40 | 191.72 | 51.39 | 17 | 38 | 38.33 | 23879.37 | 912.9 | 1220.55 | 202.08 | 112.51 | 30208.45 | 0.56 | 0.76 | 7.31 | 1.76 | 0.5 | 10 | 820.8151 | 1123.0755 | 1015.8907 | 820815.1485 | 1123075.4979 | 2.5914e-06 | 17 | 1015890.7487
17 | 85 | CONCLUIDO | 1.2571 | 79.55 | 75.89 | 119.82 | 1.65 | 38 | 193.26 | 51.39 | 18 | 36 | 38.86 | 24068.93 | 907.43 | 1220.54 | 199.58 | 112.51 | 28969.67 | 0.56 | 0.76 | 7.31 | 1.69 | 0.5 | 10 | 815.7309 | 1116.119 | 1009.5982 | 815730.8839 | 1116118.9828 | 2.596e-06 | 17 | 1009598.1536
18 | 85 | CONCLUIDO | 1.2589 | 79.43 | 75.84 | 126.4 | 1.73 | 36 | 194.8 | 51.39 | 19 | 34 | 39.41 | 24259.23 | 903.77 | 1220.54 | 197.74 | 112.51 | 28058.13 | 0.57 | 0.76 | 7.31 | 1.64 | 0.5 | 10 | 812.1549 | 1111.2262 | 1005.1723 | 812154.9398 | 1111226.2184 | 2.5997e-06 | 17 | 1005172.3477
19 | 85 | CONCLUIDO | 1.2619 | 79.25 | 75.72 | 133.63 | 1.81 | 34 | 196.35 | 51.39 | 20 | 32 | 39.96 | 24450.27 | 897.64 | 1220.55 | 193.75 | 112.51 | 26076.65 | 0.58 | 0.76 | 7.31 | 1.52 | 0.5 | 10 | 806.1634 | 1103.0283 | 997.7568 | 806163.378 | 1103028.2993 | 2.6059e-06 | 17 | 997756.8265
20 | 85 | CONCLUIDO | 1.2644 | 79.09 | 75.63 | 141.81 | 1.88 | 32 | 197.9 | 51.39 | 21 | 30 | 40.51 | 24642.07 | 895.04 | 1220.54 | 190.43 | 112.51 | 24427.25 | 0.59 | 0.76 | 7.31 | 1.43 | 0.5 | 10 | 802.9286 | 1098.6024 | 993.7533 | 802928.6138 | 1098602.352 | 2.611e-06 | 17 | 993753.2855
21 | 85 | CONCLUIDO | 1.2673 | 78.91 | 75.52 | 151.04 | 1.96 | 30 | 199.46 | 51.39 | 22 | 28 | 41.07 | 24834.62 | 888.45 | 1220.54 | 187.02 | 112.51 | 22731.38 | 0.6 | 0.76 | 7.3 | 1.32 | 0.5 | 10 | 796.7316 | 1090.1233 | 986.0835 | 796731.6036 | 1090123.3294 | 2.617e-06 | 17 | 986083.4888
22 | 85 | CONCLUIDO | 1.2687 | 78.82 | 75.46 | 156.13 | 2.03 | 29 | 201.03 | 51.39 | 23 | 27 | 41.64 | 25027.94 | 885.74 | 1220.54 | 185.12 | 112.51 | 21784.35 | 0.61 | 0.76 | 7.29 | 1.27 | 0.5 | 10 | 794.0673 | 1086.4779 | 982.786 | 794067.3019 | 1086477.9142 | 2.6199e-06 | 17 | 982785.987
23 | 85 | CONCLUIDO | 1.2698 | 78.75 | 75.43 | 161.63 | 2.1 | 28 | 202.61 | 51.39 | 24 | 26 | 42.21 | 25222.04 | 880.77 | 1220.54 | 183.68 | 112.51 | 21068.78 | 0.61 | 0.76 | 7.3 | 1.23 | 0.5 | 10 | 790.0458 | 1080.9755 | 977.8087 | 790045.763 | 1080975.4672 | 2.6222e-06 | 17 | 977808.6858
24 | 85 | CONCLUIDO | 1.2711 | 78.67 | 75.38 | 167.52 | 2.17 | 27 | 204.19 | 51.39 | 25 | 25 | 42.79 | 25417.05 | 877.29 | 1220.54 | 182.66 | 112.51 | 20566.97 | 0.62 | 0.76 | 7.28 | 1.18 | 0.5 | 10 | 786.9284 | 1076.7102 | 973.9505 | 786928.426 | 1076710.1893 | 2.6249e-06 | 17 | 973950.48
25 | 85 | CONCLUIDO | 1.2742 | 78.48 | 75.26 | 180.63 | 2.24 | 25 | 205.77 | 51.39 | 26 | 23 | 43.38 | 25612.75 | 871.22 | 1220.54 | 178.3 | 112.51 | 18397.32 | 0.63 | 0.76 | 7.29 | 1.06 | 0.5 | 10 | 781.0425 | 1068.6569 | 966.6658 | 781042.5469 | 1068656.8698 | 2.6313e-06 | 17 | 966665.758
26 | 85 | CONCLUIDO | 1.2754 | 78.41 | 75.22 | 188.06 | 2.31 | 24 | 207.37 | 51.39 | 27 | 22 | 43.97 | 25809.25 | 867.22 | 1220.54 | 176.99 | 112.51 | 17744.65 | 0.64 | 0.76 | 7.28 | 1.02 | 0.5 | 10 | 777.651 | 1064.0164 | 962.4682 | 777651.0051 | 1064016.4128 | 2.6337e-06 | 17 | 962468.1797
27 | 85 | CONCLUIDO | 1.2749 | 78.44 | 75.25 | 188.14 | 2.38 | 24 | 208.97 | 51.39 | 28 | 22 | 44.57 | 26006.56 | 866.61 | 1220.54 | 178.06 | 112.51 | 18280.34 | 0.63 | 0.76 | 7.29 | 1.05 | 0.5 | 10 | 777.5206 | 1063.838 | 962.3068 | 777520.5883 | 1063837.9707 | 2.6327e-06 | 17 | 962306.7679
28 | 85 | CONCLUIDO | 1.276 | 78.37 | 75.22 | 196.21 | 2.45 | 23 | 210.57 | 51.39 | 29 | 21 | 45.18 | 26204.71 | 863.02 | 1220.54 | 176.76 | 112.51 | 17636.07 | 0.64 | 0.76 | 7.28 | 1.02 | 0.5 | 10 | 774.4745 | 1059.6702 | 958.5368 | 774474.5348 | 1059670.2259 | 2.635e-06 | 17 | 958536.7868
29 | 85 | CONCLUIDO | 1.2775 | 78.28 | 75.16 | 204.98 | 2.51 | 22 | 212.19 | 51.39 | 30 | 20 | 45.79 | 26403.69 | 860.13 | 1220.54 | 174.62 | 112.51 | 16571.28 | 0.64 | 0.76 | 7.29 | 0.96 | 0.5 | 10 | 771.6789 | 1055.8451 | 955.0767 | 771678.8554 | 1055845.054 | 2.6381e-06 | 17 | 955076.6839
30 | 85 | CONCLUIDO | 1.2786 | 78.21 | 75.13 | 214.65 | 2.58 | 21 | 213.81 | 51.39 | 31 | 19 | 46.41 | 26603.52 | 857 | 1220.54 | 173.76 | 112.51 | 16147.44 | 0.65 | 0.76 | 7.28 | 0.93 | 0.5 | 10 | 768.9573 | 1052.1213 | 951.7083 | 768957.2769 | 1052121.2703 | 2.6404e-06 | 17 | 951708.2929
31 | 85 | CONCLUIDO | 1.2802 | 78.11 | 75.06 | 225.19 | 2.64 | 20 | 215.43 | 51.39 | 32 | 18 | 47.04 | 26804.21 | 849.81 | 1220.54 | 171.49 | 112.51 | 15013.79 | 0.66 | 0.76 | 7.28 | 0.86 | 0.5 | 10 | 763.1894 | 1044.2294 | 944.5696 | 763189.4243 | 1044229.4398 | 2.6437e-06 | 17 | 944569.6477
32 | 85 | CONCLUIDO | 1.2804 | 78.1 | 75.05 | 225.15 | 2.7 | 20 | 217.07 | 51.39 | 33 | 18 | 47.68 | 27005.77 | 849.36 | 1220.54 | 171.3 | 112.51 | 14919.83 | 0.66 | 0.76 | 7.27 | 0.85 | 0.5 | 10 | 762.7735 | 1043.6603 | 944.0549 | 762773.491 | 1043660.3416 | 2.6441e-06 | 17 | 944054.8634
33 | 85 | CONCLUIDO | 1.2816 | 78.03 | 75.01 | 236.87 | 2.76 | 19 | 218.71 | 51.39 | 34 | 17 | 48.32 | 27208.22 | 843.84 | 1220.57 | 169.72 | 112.51 | 14137.23 | 0.66 | 0.76 | 7.28 | 0.81 | 0.5 | 10 | 758.3828 | 1037.6528 | 938.6207 | 758382.7811 | 1037652.7786 | 2.6465e-06 | 17 | 938620.6538
34 | 85 | CONCLUIDO | 1.2814 | 78.04 | 75.03 | 236.92 | 2.82 | 19 | 220.36 | 51.39 | 35 | 17 | 48.97 | 27411.55 | 838.61 | 1220.54 | 170.34 | 112.51 | 14446.79 | 0.66 | 0.76 | 7.28 | 0.83 | 0.5 | 10 | 754.9471 | 1032.9519 | 934.3684 | 754947.1013 | 1032951.93 | 2.6461e-06 | 17 | 934368.4475
35 | 85 | CONCLUIDO | 1.2826 | 77.97 | 74.98 | 249.94 | 2.88 | 18 | 222.01 | 51.39 | 36 | 15 | 49.62 | 27615.8 | 836.44 | 1220.54 | 168.78 | 112.51 | 13668.07 | 0.67 | 0.77 | 7.28 | 0.78 | 0.5 | 10 | 752.8323 | 1030.0584 | 931.7511 | 752832.3153 | 1030058.3864 | 2.6486e-06 | 17 | 931751.0597
36 | 85 | CONCLUIDO | 1.2825 | 77.97 | 74.99 | 249.96 | 2.94 | 18 | 223.68 | 51.39 | 37 | 15 | 50.29 | 27821.09 | 833.97 | 1220.54 | 168.91 | 112.51 | 13733.27 | 0.67 | 0.77 | 7.28 | 0.79 | 0.5 | 10 | 751.214 | 1027.8441 | 929.7481 | 751213.9592 | 1027844.0802 | 2.6484e-06 | 17 | 929748.0838
37 | 85 | CONCLUIDO | 1.2842 | 77.87 | 74.92 | 264.42 | 3 | 17 | 225.35 | 51.39 | 38 | 13 | 50.96 | 28027.19 | 830.97 | 1220.55 | 166.71 | 112.51 | 12639.11 | 0.67 | 0.77 | 7.27 | 0.72 | 0.5 | 10 | 748.2777 | 1023.8266 | 926.114 | 748277.7243 | 1023826.594 | 2.6519e-06 | 17 | 926114.0209
38 | 85 | CONCLUIDO | 1.2843 | 77.86 | 74.91 | 264.4 | 3.05 | 17 | 227.03 | 51.39 | 39 | 11 | 51.64 | 28234.24 | 829.58 | 1220.54 | 166.34 | 112.51 | 12456.21 | 0.68 | 0.77 | 7.28 | 0.71 | 0.5 | 10 | 747.2772 | 1022.4577 | 924.8757 | 747277.2131 | 1022457.6505 | 2.6521e-06 | 17 | 924875.7274
39 | 85 | CONCLUIDO | 1.2854 | 77.8 | 74.88 | 280.81 | 3.11 | 16 | 228.71 | 51.39 | 40 | 7 | 52.32 | 28442.24 | 825.35 | 1220.54 | 165.15 | 112.51 | 11866.34 | 0.68 | 0.77 | 7.28 | 0.68 | 0.5 | 10 | 743.8458 | 1017.7626 | 920.6288 | 743845.7885 | 1017762.624 | 2.6544e-06 | 17 | 920628.7876

## RESULTADOS_2
Unnamed: 0 | Volume de calda [L] | STATUS | Capacidade operacional [ha/h] | Tempo de missao [h] | Tempo util [h] | Tempo por voo [min] | Autonomia Projetada [h] | N° Voos | MTOW [kg] | Massa Estrutura [kg] | Combustível [kg] | Abastecimentos | Massa gerador | Potência gerador [W] | Combustível consumido [L] | Calda cons [L] | Distância percorrida [km] | Distância Pulverizando [km] | RTL ACUMULADO[m] | EOC [km/km] | EOC [h/h] | Tempo de manobra [h] | Tempo rtl_rtw [h] | V pulv [m/s] | V desloc [m/s] | Preço Total por ha Simples [R$/ha] | Preço Total por ha Presumido [R$/ha] | Preço Total por ha Real [R$/ha] | Preço Total Simples [R$] | Preço Total Presumido [R$] | Prod CAPEX [ha/h/R$] | Dias Trabalhados | Preço Total Real [R$]
0 | 20 | CONCLUIDO | 1.0225 | 97.8 | 91.53 | 14.84 | 0.34 | 370 | 51.33 | 24.83 | 1 | 368 | 5.51 | 6564.78 | 509.55 | 1220.67 | 728.08 | 112.51 | 291559.81 | 0.15 | 0.63 | 7.89 | 17.32 | 0.5 | 10 | 630.6765 | 862.9194 | 780.5636 | 630676.4816 | 862919.3856 | 2.2431e-06 | 21 | 780563.5705
1 | 20 | CONCLUIDO | 1.1744 | 85.15 | 81.47 | 30.94 | 0.66 | 158 | 52.47 | 24.83 | 2 | 156 | 5.64 | 6705.1 | 434.68 | 1220.55 | 388.99 | 112.51 | 123073.87 | 0.29 | 0.7 | 7.5 | 7.27 | 0.5 | 10 | 486.3945 | 665.5064 | 601.9914 | 486394.5065 | 665506.422 | 2.5763e-06 | 18 | 601991.4231
2 | 20 | CONCLUIDO | 1.2266 | 81.52 | 78.59 | 48.61 | 0.97 | 97 | 53.61 | 24.83 | 3 | 94 | 5.78 | 6845.59 | 400.01 | 1220.56 | 291.14 | 112.51 | 74457.75 | 0.39 | 0.73 | 7.4 | 4.39 | 0.5 | 10 | 438.0987 | 599.4259 | 542.2175 | 438098.6574 | 599425.9106 | 2.6908e-06 | 17 | 542217.543
3 | 20 | CONCLUIDO | 1.2503 | 79.98 | 77.38 | 66.33 | 1.27 | 70 | 54.75 | 24.83 | 4 | 50 | 5.92 | 6986.39 | 374.96 | 1220.57 | 249.5 | 112.51 | 53772.33 | 0.45 | 0.74 | 7.38 | 3.18 | 0.5 | 10 | 413.8626 | 566.265 | 512.2215 | 413862.5805 | 566265.041 | 2.7428e-06 | 17 | 512221.5002
4 | 20 | CONCLUIDO | 1.256 | 79.62 | 77.1 | 73.43 | 1.55 | 63 | 55.89 | 24.83 | 5 | 3 | 6.07 | 7127.49 | 369.6 | 1220.57 | 237.91 | 112.51 | 48012.28 | 0.47 | 0.74 | 7.43 | 2.9 | 0.5 | 10 | 408.6365 | 559.1145 | 505.7534 | 408636.5396 | 559114.5413 | 2.7553e-06 | 17 | 505753.4342
5 | 20 | CONCLUIDO | 1.2571 | 79.55 | 77.04 | 74.56 | 1.82 | 62 | 57.04 | 24.83 | 6 | 0 | 6.21 | 7268.89 | 375.89 | 1220.63 | 235.55 | 112.51 | 46836.89 | 0.48 | 0.74 | 7.43 | 2.84 | 0.5 | 10 | 412.7035 | 564.6792 | 510.787 | 412703.535 | 564679.1837 | 2.7577e-06 | 17 | 510786.995

## RESULTADOS_11
Unnamed: 0 | Volume de calda [L] | STATUS | Capacidade operacional [ha/h] | Tempo de missao [h] | Tempo util [h] | Tempo por voo [min] | Autonomia Projetada [h] | N° Voos | MTOW [kg] | Massa Estrutura [kg] | Combustível [kg] | Abastecimentos | Massa gerador | Potência gerador [W] | Combustível consumido [L] | Calda cons [L] | Distância percorrida [km] | Distância Pulverizando [km] | RTL ACUMULADO[m] | EOC [km/km] | EOC [h/h] | Tempo de manobra [h] | Tempo rtl_rtw [h] | V pulv [m/s] | V desloc [m/s] | Preço Total por ha Simples [R$/ha] | Preço Total por ha Presumido [R$/ha] | Preço Total por ha Real [R$/ha] | Preço Total Simples [R$] | Preço Total Presumido [R$] | Prod CAPEX [ha/h/R$] | Dias Trabalhados | Preço Total Real [R$]
0 | 65 | CONCLUIDO | 0.6639 | 150.62 | 121.87 | 7.49 | 0.13 | 976 | 133.21 | 46.47 | 1 | 974 | 20.75 | 16663.42 | 1332.33 | 1220.92 | 1761.44 | 112.51 | 805211.05 | 0.06 | 0.47 | 8.84 | 47.65 | 0.5 | 10 | 2155.6208 | 2949.4155 | 2667.9274 | 2155620.8257 | 2949415.513 | 1.3899e-06 | 32 | 2667927.436
1 | 65 | CONCLUIDO | 0.9722 | 102.86 | 90.93 | 15.24 | 0.26 | 358 | 134.55 | 46.47 | 2 | 356 | 21.09 | 16828.84 | 987.74 | 1220.62 | 708.71 | 112.51 | 281934.84 | 0.16 | 0.63 | 7.84 | 16.73 | 0.5 | 10 | 1131.8311 | 1548.6212 | 1400.8229 | 1131831.0514 | 1548621.1774 | 2.0353e-06 | 22 | 1400822.9457
2 | 65 | CONCLUIDO | 1.0807 | 92.53 | 84.36 | 23.01 | 0.39 | 220 | 135.9 | 46.47 | 3 | 218 | 21.43 | 16994.64 | 910.63 | 1220.57 | 485.92 | 112.51 | 171231.51 | 0.23 | 0.68 | 7.62 | 10.16 | 0.5 | 10 | 951.3138 | 1301.6295 | 1177.4038 | 951313.7774 | 1301629.4792 | 2.2625e-06 | 20 | 1177403.7886
3 | 65 | CONCLUIDO | 1.1374 | 87.92 | 81.43 | 30.92 | 0.52 | 158 | 137.25 | 46.47 | 4 | 156 | 21.78 | 17160.92 | 873.52 | 1220.6 | 387.29 | 112.51 | 122226.31 | 0.29 | 0.7 | 7.5 | 7.23 | 0.5 | 10 | 872.8589 | 1194.284 | 1080.3032 | 872858.8618 | 1194284.0026 | 2.3812e-06 | 19 | 1080303.2135
4 | 65 | CONCLUIDO | 1.1712 | 85.39 | 79.83 | 38.63 | 0.64 | 124 | 138.6 | 46.47 | 5 | 122 | 22.13 | 17327.69 | 850.8 | 1220.56 | 333.15 | 112.51 | 95325.66 | 0.34 | 0.72 | 7.44 | 5.63 | 0.5 | 10 | 826.3504 | 1130.6491 | 1022.7415 | 826350.4028 | 1130649.0771 | 2.4519e-06 | 18 | 1022741.5161
5 | 65 | CONCLUIDO | 1.1944 | 83.72 | 78.79 | 46.81 | 0.76 | 101 | 139.95 | 46.47 | 6 | 99 | 22.49 | 17494.97 | 835 | 1220.56 | 297.89 | 112.51 | 77809.5 | 0.38 | 0.73 | 7.41 | 4.59 | 0.5 | 10 | 800.267 | 1094.9607 | 990.4591 | 800267.0278 | 1094960.6527 | 2.5005e-06 | 18 | 990459.1448
6 | 65 | CONCLUIDO | 1.2098 | 82.66 | 78.13 | 54.51 | 0.88 | 86 | 141.31 | 46.47 | 7 | 84 | 22.85 | 17662.75 | 821.99 | 1220.54 | 275.51 | 112.51 | 66697.51 | 0.41 | 0.73 | 7.39 | 3.94 | 0.5 | 10 | 781.7164 | 1069.5788 | 967.4997 | 781716.358 | 1069578.8079 | 2.5327e-06 | 18 | 967499.7077
7 | 65 | CONCLUIDO | 1.2237 | 81.72 | 77.53 | 62.86 | 0.99 | 74 | 142.68 | 46.47 | 8 | 72 | 23.21 | 17831.04 | 810.63 | 1220.57 | 254.96 | 112.51 | 56482.27 | 0.44 | 0.74 | 7.37 | 3.33 | 0.5 | 10 | 765.6422 | 1047.5855 | 947.6054 | 765642.2165 | 1047585.4584 | 2.5618e-06 | 18 | 947605.3725
8 | 65 | CONCLUIDO | 1.2337 | 81.06 | 77.11 | 71.17 | 1.11 | 65 | 144.05 | 46.47 | 9 | 63 | 23.58 | 17999.83 | 800.64 | 1220.55 | 240.7 | 112.51 | 49394.23 | 0.47 | 0.74 | 7.35 | 2.91 | 0.5 | 10 | 746.2746 | 1021.0858 | 923.6348 | 746274.5838 | 1021085.8089 | 2.5828e-06 | 17 | 923634.8124
9 | 65 | CONCLUIDO | 1.2415 | 80.55 | 76.79 | 79.44 | 1.22 | 58 | 145.42 | 46.47 | 10 | 56 | 23.95 | 18169.15 | 792.17 | 1220.56 | 230.22 | 112.51 | 44191.48 | 0.49 | 0.75 | 7.33 | 2.59 | 0.5 | 10 | 736.1085 | 1007.1762 | 911.0527 | 736108.5473 | 1007176.1893 | 2.5991e-06 | 17 | 911052.7074
10 | 65 | CONCLUIDO | 1.2465 | 80.22 | 76.6 | 86.72 | 1.33 | 53 | 146.8 | 46.47 | 11 | 51 | 24.33 | 18338.99 | 784.49 | 1220.54 | 223.52 | 112.51 | 40866.91 | 0.5 | 0.75 | 7.34 | 2.4 | 0.5 | 10 | 728.0993 | 996.2176 | 901.14 | 728099.3368 | 996217.634 | 2.6096e-06 | 17 | 901140.0212
11 | 65 | CONCLUIDO | 1.2528 | 79.82 | 76.33 | 95.42 | 1.43 | 48 | 148.18 | 46.47 | 12 | 46 | 24.71 | 18509.36 | 776.39 | 1220.55 | 214.73 | 112.51 | 36495.44 | 0.52 | 0.75 | 7.32 | 2.14 | 0.5 | 10 | 719.1693 | 983.9991 | 890.0876 | 719169.2871 | 983999.1461 | 2.6228e-06 | 17 | 890087.6486
12 | 65 | CONCLUIDO | 1.2571 | 79.55 | 76.17 | 103.86 | 1.54 | 44 | 149.56 | 46.47 | 13 | 42 | 25.1 | 18680.25 | 769.31 | 1220.55 | 209.12 | 112.51 | 33710.54 | 0.54 | 0.75 | 7.31 | 1.97 | 0.5 | 10 | 712.0711 | 974.287 | 881.3024 | 712071.0556 | 974287.0326 | 2.6318e-06 | 17 | 881302.4456
13 | 65 | CONCLUIDO | 1.2617 | 79.26 | 75.99 | 113.98 | 1.64 | 40 | 150.95 | 46.47 | 14 | 38 | 25.49 | 18851.69 | 760.78 | 1220.54 | 202.9 | 112.51 | 30620.77 | 0.55 | 0.76 | 7.31 | 1.79 | 0.5 | 10 | 703.8641 | 963.0579 | 871.145 | 703864.1101 | 963057.9278 | 2.6414e-06 | 17 | 871145.0308
14 | 65 | CONCLUIDO | 1.2655 | 79.02 | 75.83 | 122.97 | 1.74 | 37 | 152.35 | 46.47 | 15 | 35 | 25.88 | 19023.66 | 754.45 | 1220.55 | 197.62 | 112.51 | 27993.96 | 0.57 | 0.76 | 7.31 | 1.63 | 0.5 | 10 | 697.6132 | 954.5051 | 863.4085 | 697613.1788 | 954505.1277 | 2.6494e-06 | 17 | 863408.498
15 | 65 | CONCLUIDO | 1.2677 | 78.89 | 75.75 | 129.86 | 1.84 | 35 | 153.75 | 46.47 | 16 | 33 | 26.28 | 19196.18 | 749.09 | 1220.54 | 194.63 | 112.51 | 26511.51 | 0.58 | 0.76 | 7.31 | 1.55 | 0.5 | 10 | 692.8573 | 947.9979 | 857.5223 | 692857.3121 | 947997.9412 | 2.654e-06 | 17 | 857522.3482
16 | 65 | CONCLUIDO | 1.2699 | 78.75 | 75.67 | 137.58 | 1.94 | 33 | 155.15 | 46.47 | 17 | 31 | 26.68 | 19369.26 | 741.31 | 1220.54 | 191.98 | 112.51 | 25197.14 | 0.59 | 0.76 | 7.31 | 1.47 | 0.5 | 10 | 686.4586 | 939.243 | 849.603 | 686458.6385 | 939242.9937 | 2.6586e-06 | 17 | 849602.9606
17 | 65 | CONCLUIDO | 1.2721 | 78.61 | 75.59 | 146.3 | 2.04 | 31 | 156.56 | 46.47 | 18 | 29 | 27.09 | 19542.89 | 733.22 | 1220.54 | 189.04 | 112.51 | 23736.47 | 0.6 | 0.76 | 7.3 | 1.39 | 0.5 | 10 | 679.8699 | 930.228 | 841.4484 | 679869.9115 | 930228.0066 | 2.6632e-06 | 17 | 841448.3513
18 | 65 | CONCLUIDO | 1.2749 | 78.44 | 75.47 | 156.15 | 2.13 | 29 | 157.97 | 46.47 | 19 | 27 | 27.5 | 19717.08 | 728.72 | 1220.54 | 185.08 | 112.51 | 21764.31 | 0.61 | 0.76 | 7.3 | 1.27 | 0.5 | 10 | 675.4611 | 924.1956 | 835.9917 | 675461.0549 | 924195.6145 | 2.669e-06 | 17 | 835991.6822
19 | 65 | CONCLUIDO | 1.2776 | 78.27 | 75.36 | 167.46 | 2.22 | 27 | 159.39 | 46.47 | 20 | 25 | 27.92 | 19891.97 | 720.35 | 1220.56 | 181.58 | 112.51 | 20023.79 | 0.62 | 0.76 | 7.29 | 1.16 | 0.5 | 10 | 668.4856 | 914.6515 | 827.3584 | 668485.5813 | 914651.4638 | 2.6747e-06 | 17 | 827358.4118
20 | 65 | CONCLUIDO | 1.2781 | 78.24 | 75.35 | 173.89 | 2.31 | 26 | 160.81 | 46.47 | 21 | 24 | 28.34 | 20067.32 | 715.05 | 1220.54 | 181.39 | 112.51 | 19935.33 | 0.62 | 0.76 | 7.29 | 1.15 | 0.5 | 10 | 664.6508 | 909.4045 | 822.6122 | 664650.7774 | 909404.516 | 2.6757e-06 | 17 | 822612.2253
21 | 65 | CONCLUIDO | 1.2808 | 78.07 | 75.24 | 188.1 | 2.4 | 24 | 162.24 | 46.47 | 22 | 22 | 28.77 | 20243.25 | 705.51 | 1220.54 | 177.62 | 112.51 | 18060.25 | 0.63 | 0.76 | 7.28 | 1.04 | 0.5 | 10 | 656.9201 | 898.8271 | 813.0443 | 656920.131 | 898827.1045 | 2.6814e-06 | 17 | 813044.3071
22 | 65 | CONCLUIDO | 1.282 | 78 | 75.2 | 196.17 | 2.49 | 23 | 163.67 | 46.47 | 23 | 20 | 29.2 | 20419.76 | 701.92 | 1220.54 | 176.02 | 112.51 | 17265.17 | 0.64 | 0.76 | 7.29 | 1 | 0.5 | 10 | 653.9434 | 894.7542 | 809.3601 | 653943.4105 | 894754.2242 | 2.6839e-06 | 17 | 809360.1368
23 | 65 | CONCLUIDO | 1.283 | 77.94 | 75.16 | 204.98 | 2.58 | 22 | 165.1 | 46.47 | 24 | 17 | 29.64 | 20596.86 | 695.15 | 1220.54 | 174.93 | 112.51 | 16723.62 | 0.64 | 0.76 | 7.28 | 0.96 | 0.5 | 10 | 648.8975 | 887.8502 | 803.115 | 648897.4854 | 887850.1668 | 2.686e-06 | 17 | 803114.993
24 | 65 | CONCLUIDO | 1.2838 | 77.89 | 75.14 | 214.69 | 2.66 | 21 | 166.54 | 46.47 | 25 | 13 | 30.08 | 20774.56 | 689.01 | 1220.54 | 173.99 | 112.51 | 16260.18 | 0.65 | 0.76 | 7.29 | 0.94 | 0.5 | 10 | 644.3851 | 881.6761 | 797.5302 | 644385.0731 | 881676.0853 | 2.6877e-06 | 17 | 797530.1571
25 | 65 | CONCLUIDO | 1.2841 | 77.88 | 75.13 | 214.65 | 2.74 | 21 | 167.99 | 46.47 | 26 | 9 | 30.52 | 20952.87 | 691.89 | 1220.56 | 173.17 | 112.51 | 15851.57 | 0.65 | 0.76 | 7.3 | 0.93 | 0.5 | 10 | 646.2065 | 884.1682 | 799.7844 | 646206.4588 | 884168.1855 | 2.6883e-06 | 17 | 799784.4148
26 | 65 | CONCLUIDO | 1.2842 | 77.87 | 75.12 | 214.62 | 2.82 | 21 | 169.44 | 46.47 | 27 | 6 | 30.97 | 21131.78 | 691.55 | 1220.54 | 172.82 | 112.51 | 15673.95 | 0.65 | 0.76 | 7.3 | 0.92 | 0.5 | 10 | 645.9266 | 883.7852 | 799.438 | 645926.5808 | 883785.2441 | 2.6885e-06 | 17 | 799438.0208
27 | 65 | CONCLUIDO | 1.2852 | 77.81 | 75.08 | 225.24 | 2.9 | 20 | 170.9 | 46.47 | 28 | 2 | 31.43 | 21311.32 | 692.27 | 1220.54 | 171.41 | 112.51 | 14974.57 | 0.66 | 0.76 | 7.3 | 0.88 | 0.5 | 10 | 645.9699 | 883.8446 | 799.4917 | 645969.95 | 883844.5838 | 2.6906e-06 | 17 | 799491.6972
28 | 65 | CONCLUIDO | 1.2852 | 77.81 | 75.09 | 225.26 | 2.98 | 20 | 172.36 | 46.47 | 29 | 1 | 31.89 | 21491.47 | 697.32 | 1220.54 | 171.44 | 112.51 | 14990.7 | 0.66 | 0.76 | 7.31 | 0.89 | 0.5 | 10 | 649.3994 | 888.5369 | 803.7362 | 649399.3679 | 888536.8646 | 2.6906e-06 | 17 | 803736.1533
29 | 65 | CONCLUIDO | 1.2852 | 77.81 | 75.08 | 225.25 | 3.06 | 20 | 173.82 | 46.47 | 30 | 0 | 32.36 | 21672.25 | 702.75 | 1220.54 | 171.42 | 112.51 | 14980.93 | 0.66 | 0.76 | 7.31 | 0.89 | 0.5 | 10 | 653.0701 | 893.5593 | 808.2792 | 653070.0715 | 893559.2832 | 2.6906e-06 | 17 | 808279.2393

## RESULTADOS_13
Unnamed: 0 | Volume de calda [L] | STATUS | Capacidade operacional [ha/h] | Tempo de missao [h] | Tempo util [h] | Tempo por voo [min] | Autonomia Projetada [h] | N° Voos | MTOW [kg] | Massa Estrutura [kg] | Combustível [kg] | Abastecimentos | Massa gerador | Potência gerador [W] | Combustível consumido [L] | Calda cons [L] | Distância percorrida [km] | Distância Pulverizando [km] | RTL ACUMULADO[m] | EOC [km/km] | EOC [h/h] | Tempo de manobra [h] | Tempo rtl_rtw [h] | V pulv [m/s] | V desloc [m/s] | Preço Total por ha Simples [R$/ha] | Preço Total por ha Presumido [R$/ha] | Preço Total por ha Real [R$/ha] | Preço Total Simples [R$] | Preço Total Presumido [R$] | Prod CAPEX [ha/h/R$] | Dias Trabalhados | Preço Total Real [R$]
0 | 75 | CONCLUIDO | 0.5995 | 166.81 | 130.01 | 6.9 | 0.12 | 1130 | 150.44 | 49.1 | 1 | 1128 | 25.34 | 18787.76 | 1539.33 | 1220.78 | 2038.85 | 112.51 | 943145.53 | 0.06 | 0.44 | 9.1 | 55.79 | 0.5 | 10 | 2713.3363 | 3712.5065 | 3358.1901 | 2713336.3222 | 3712506.4599 | 1.2461e-06 | 35 | 3358190.0539
1 | 75 | CONCLUIDO | 0.9338 | 107.09 | 92.71 | 14.05 | 0.23 | 396 | 151.83 | 49.1 | 2 | 394 | 25.73 | 18959.54 | 1092.21 | 1220.63 | 769.39 | 112.51 | 312087.17 | 0.15 | 0.62 | 7.9 | 18.51 | 0.5 | 10 | 1285.222 | 1758.4974 | 1590.6689 | 1285221.9875 | 1758497.4233 | 1.941e-06 | 23 | 1590668.8973
2 | 75 | CONCLUIDO | 1.0524 | 95.02 | 85.35 | 21.16 | 0.35 | 242 | 153.23 | 49.1 | 3 | 240 | 26.13 | 19131.85 | 1000.87 | 1220.62 | 520 | 112.51 | 188162.52 | 0.22 | 0.67 | 7.63 | 11.15 | 0.5 | 10 | 1054.514 | 1442.8326 | 1305.1307 | 1054514.0199 | 1442832.6039 | 2.1875e-06 | 20 | 1305130.6852
3 | 75 | CONCLUIDO | 1.1139 | 89.77 | 82.18 | 28.34 | 0.46 | 174 | 154.63 | 49.1 | 4 | 172 | 26.53 | 19304.72 | 958.91 | 1220.64 | 412.22 | 112.51 | 134609.88 | 0.27 | 0.7 | 7.54 | 7.98 | 0.5 | 10 | 961.1505 | 1315.0885 | 1189.5783 | 961150.5032 | 1315088.5215 | 2.3154e-06 | 19 | 1189578.3187
4 | 75 | CONCLUIDO | 1.1513 | 86.86 | 80.43 | 35.48 | 0.57 | 136 | 156.03 | 49.1 | 5 | 134 | 26.94 | 19478.15 | 933.93 | 1220.59 | 352.79 | 112.51 | 105086.62 | 0.32 | 0.71 | 7.48 | 6.23 | 0.5 | 10 | 913.5997 | 1250.0274 | 1130.7265 | 913599.6592 | 1250027.3589 | 2.3931e-06 | 19 | 1130726.5022
5 | 75 | CONCLUIDO | 1.1776 | 84.92 | 79.25 | 42.84 | 0.67 | 111 | 157.44 | 49.1 | 6 | 109 | 27.35 | 19652.13 | 916.28 | 1220.55 | 312.93 | 112.51 | 85280.75 | 0.36 | 0.72 | 7.44 | 5.05 | 0.5 | 10 | 875.1685 | 1197.4441 | 1083.1617 | 875168.4709 | 1197444.1116 | 2.4478e-06 | 18 | 1083161.7262
6 | 75 | CONCLUIDO | 1.1956 | 83.64 | 78.49 | 50.1 | 0.78 | 94 | 158.86 | 49.1 | 7 | 92 | 27.77 | 19826.68 | 902.51 | 1220.58 | 287.45 | 112.51 | 72627.56 | 0.39 | 0.73 | 7.41 | 4.29 | 0.5 | 10 | 853.1263 | 1167.2851 | 1055.881 | 853126.3116 | 1167285.0569 | 2.4852e-06 | 18 | 1055881.0093
7 | 75 | CONCLUIDO | 1.2104 | 82.62 | 77.87 | 57.68 | 0.88 | 81 | 160.28 | 49.1 | 8 | 79 | 28.19 | 20001.93 | 892.01 | 1220.57 | 266.33 | 112.51 | 62128.18 | 0.42 | 0.74 | 7.38 | 3.67 | 0.5 | 10 | 836.0896 | 1143.9747 | 1034.7954 | 836089.6371 | 1143974.7272 | 2.516e-06 | 18 | 1034795.3848
8 | 75 | CONCLUIDO | 1.2204 | 81.94 | 77.46 | 64.55 | 0.99 | 72 | 161.71 | 49.1 | 9 | 70 | 28.61 | 20177.64 | 882.48 | 1220.56 | 252.62 | 112.51 | 55318.28 | 0.45 | 0.74 | 7.37 | 3.26 | 0.5 | 10 | 823.0828 | 1126.1781 | 1018.6973 | 823082.7563 | 1126178.139 | 2.5367e-06 | 18 | 1018697.278
9 | 75 | CONCLUIDO | 1.2299 | 81.31 | 77.08 | 72.26 | 1.09 | 64 | 163.13 | 49.1 | 10 | 62 | 29.04 | 20353.94 | 873.77 | 1220.54 | 239.69 | 112.51 | 48895.14 | 0.47 | 0.74 | 7.35 | 2.88 | 0.5 | 10 | 804.3867 | 1100.5974 | 995.5579 | 804386.7203 | 1100597.3978 | 2.5565e-06 | 17 | 995557.9268
10 | 75 | CONCLUIDO | 1.2363 | 80.88 | 76.83 | 79.48 | 1.18 | 58 | 164.57 | 49.1 | 11 | 56 | 29.47 | 20530.82 | 866.9 | 1220.54 | 231.57 | 112.51 | 44865.75 | 0.49 | 0.75 | 7.34 | 2.63 | 0.5 | 10 | 795.7665 | 1088.8029 | 984.8891 | 795766.5279 | 1088802.8703 | 2.5698e-06 | 17 | 984889.0525
11 | 75 | CONCLUIDO | 1.2423 | 80.5 | 76.6 | 86.72 | 1.28 | 53 | 166.01 | 49.1 | 12 | 51 | 29.91 | 20708.3 | 859.41 | 1220.55 | 223.56 | 112.51 | 40883.43 | 0.5 | 0.75 | 7.34 | 2.4 | 0.5 | 10 | 787.0341 | 1076.8548 | 974.0813 | 787034.1425 | 1076854.8352 | 2.5823e-06 | 17 | 974081.3211
12 | 75 | CONCLUIDO | 1.2485 | 80.1 | 76.35 | 95.44 | 1.38 | 48 | 167.45 | 49.1 | 13 | 46 | 30.36 | 20886.38 | 852.29 | 1220.55 | 215.49 | 112.51 | 36873.39 | 0.52 | 0.75 | 7.32 | 2.15 | 0.5 | 10 | 778.5201 | 1065.2056 | 963.5439 | 778520.1438 | 1065205.6066 | 2.5952e-06 | 17 | 963543.8785
13 | 75 | CONCLUIDO | 1.2522 | 79.86 | 76.21 | 101.61 | 1.47 | 45 | 168.9 | 49.1 | 14 | 43 | 30.81 | 21065.06 | 847.79 | 1220.54 | 210.38 | 112.51 | 34332.89 | 0.53 | 0.75 | 7.32 | 2.01 | 0.5 | 10 | 773.3129 | 1058.0809 | 957.0991 | 773312.9476 | 1058080.8911 | 2.6028e-06 | 17 | 957099.1359
14 | 75 | CONCLUIDO | 1.2556 | 79.64 | 76.08 | 108.69 | 1.56 | 42 | 170.35 | 49.1 | 15 | 40 | 31.26 | 21244.37 | 840.88 | 1220.56 | 206.1 | 112.51 | 32208.01 | 0.55 | 0.75 | 7.32 | 1.88 | 0.5 | 10 | 766.6296 | 1048.9364 | 948.8274 | 766629.5611 | 1048936.3869 | 2.6099e-06 | 17 | 948827.3703
15 | 75 | CONCLUIDO | 1.2596 | 79.39 | 75.92 | 116.8 | 1.65 | 39 | 171.81 | 49.1 | 16 | 37 | 31.72 | 21424.29 | 835.02 | 1220.54 | 200.52 | 112.51 | 29434.86 | 0.56 | 0.76 | 7.31 | 1.72 | 0.5 | 10 | 760.3755 | 1040.3794 | 941.087 | 760375.5384 | 1040379.3571 | 2.6182e-06 | 17 | 941087.0114
16 | 75 | CONCLUIDO | 1.2631 | 79.17 | 75.8 | 126.33 | 1.74 | 36 | 173.28 | 49.1 | 17 | 34 | 32.18 | 21604.83 | 828.44 | 1220.55 | 196.18 | 112.51 | 27279.86 | 0.57 | 0.76 | 7.31 | 1.6 | 0.5 | 10 | 753.9519 | 1031.5903 | 933.1367 | 753951.9075 | 1031590.2618 | 2.6255e-06 | 17 | 933136.7351
17 | 75 | CONCLUIDO | 1.2655 | 79.02 | 75.7 | 133.59 | 1.83 | 34 | 174.75 | 49.1 | 18 | 32 | 32.65 | 21786.02 | 822.14 | 1220.54 | 193.04 | 112.51 | 25722.55 | 0.58 | 0.76 | 7.31 | 1.5 | 0.5 | 10 | 748.3221 | 1023.8872 | 926.1689 | 748322.053 | 1023887.2466 | 2.6305e-06 | 17 | 926168.8848
18 | 75 | CONCLUIDO | 1.2679 | 78.87 | 75.62 | 141.78 | 1.91 | 32 | 176.22 | 49.1 | 19 | 30 | 33.13 | 21967.84 | 820.62 | 1220.55 | 190.33 | 112.51 | 24375.93 | 0.59 | 0.76 | 7.3 | 1.42 | 0.5 | 10 | 746.0135 | 1020.7285 | 923.3116 | 746013.4685 | 1020728.5393 | 2.6355e-06 | 17 | 923311.6401
19 | 75 | CONCLUIDO | 1.269 | 78.8 | 75.58 | 146.28 | 2 | 31 | 177.7 | 49.1 | 20 | 29 | 33.61 | 22150.3 | 812.5 | 1220.56 | 189.04 | 112.51 | 23736.8 | 0.6 | 0.76 | 7.3 | 1.38 | 0.5 | 10 | 739.8619 | 1012.3117 | 915.6981 | 739861.9395 | 1012311.7461 | 2.6378e-06 | 17 | 915698.1338
20 | 75 | CONCLUIDO | 1.2718 | 78.63 | 75.47 | 156.13 | 2.08 | 29 | 179.18 | 49.1 | 21 | 27 | 34.09 | 22333.43 | 808.35 | 1220.54 | 185.21 | 112.51 | 21828.06 | 0.61 | 0.76 | 7.29 | 1.27 | 0.5 | 10 | 735.5539 | 1006.4173 | 910.3663 | 735553.9184 | 1006417.3215 | 2.6436e-06 | 17 | 910366.2648
21 | 75 | CONCLUIDO | 1.2726 | 78.58 | 75.44 | 161.67 | 2.16 | 28 | 180.67 | 49.1 | 22 | 26 | 34.58 | 22517.21 | 800.56 | 1220.54 | 184.52 | 112.51 | 21490.43 | 0.61 | 0.76 | 7.29 | 1.25 | 0.5 | 10 | 729.8091 | 998.557 | 903.2561 | 729809.1176 | 998557.0316 | 2.6452e-06 | 17 | 903256.15
22 | 75 | CONCLUIDO | 1.2752 | 78.42 | 75.35 | 173.88 | 2.24 | 26 | 182.17 | 49.1 | 23 | 24 | 35.08 | 22701.78 | 797.48 | 1220.55 | 181.08 | 112.51 | 19779.84 | 0.62 | 0.76 | 7.29 | 1.15 | 0.5 | 10 | 726.3787 | 993.8633 | 899.0104 | 726378.6503 | 993863.3149 | 2.6507e-06 | 17 | 899010.395
23 | 75 | CONCLUIDO | 1.2768 | 78.32 | 75.28 | 180.68 | 2.32 | 25 | 183.67 | 49.1 | 24 | 23 | 35.58 | 22886.92 | 791.02 | 1220.54 | 179.02 | 112.51 | 18754.18 | 0.63 | 0.76 | 7.29 | 1.08 | 0.5 | 10 | 721.1491 | 986.708 | 892.538 | 721149.1053 | 986708.0207 | 2.654e-06 | 17 | 892537.9921
24 | 75 | CONCLUIDO | 1.2779 | 78.25 | 75.24 | 188.1 | 2.4 | 24 | 185.18 | 49.1 | 25 | 22 | 36.08 | 23072.73 | 786.76 | 1220.54 | 177.71 | 112.51 | 18106.32 | 0.63 | 0.76 | 7.28 | 1.04 | 0.5 | 10 | 717.6919 | 981.9777 | 888.2591 | 717691.8819 | 981977.6951 | 2.6563e-06 | 17 | 888259.1221
25 | 75 | CONCLUIDO | 1.2791 | 78.18 | 75.2 | 196.17 | 2.47 | 23 | 186.69 | 49.1 | 26 | 21 | 36.6 | 23259.24 | 782.1 | 1220.54 | 176.35 | 112.51 | 17430.33 | 0.64 | 0.76 | 7.28 | 1 | 0.5 | 10 | 713.9216 | 976.819 | 883.5928 | 713921.6113 | 976819.0446 | 2.6588e-06 | 17 | 883592.8059
26 | 75 | CONCLUIDO | 1.2806 | 78.09 | 75.14 | 204.93 | 2.55 | 22 | 188.21 | 49.1 | 27 | 20 | 37.11 | 23446.45 | 779.99 | 1220.54 | 174.16 | 112.51 | 16340.08 | 0.65 | 0.76 | 7.28 | 0.94 | 0.5 | 10 | 711.736 | 973.8287 | 880.8878 | 711736.0434 | 973828.6541 | 2.6619e-06 | 17 | 880887.8142
27 | 75 | CONCLUIDO | 1.2812 | 78.05 | 75.13 | 214.66 | 2.62 | 21 | 189.73 | 49.1 | 28 | 19 | 37.64 | 23634.36 | 774.25 | 1220.55 | 173.75 | 112.51 | 16141.52 | 0.65 | 0.76 | 7.29 | 0.93 | 0.5 | 10 | 707.5479 | 968.0983 | 875.7043 | 707547.9126 | 968098.2688 | 2.6631e-06 | 17 | 875704.3288
28 | 75 | CONCLUIDO | 1.2831 | 77.94 | 75.05 | 225.15 | 2.69 | 20 | 191.26 | 49.1 | 29 | 17 | 38.17 | 23822.99 | 763.78 | 1220.57 | 171.22 | 112.51 | 14882.01 | 0.66 | 0.76 | 7.28 | 0.85 | 0.5 | 10 | 699.4996 | 957.0863 | 865.7433 | 699499.6478 | 957086.2779 | 2.6671e-06 | 17 | 865743.3068
29 | 75 | CONCLUIDO | 1.2826 | 77.97 | 75.08 | 225.25 | 2.76 | 20 | 192.8 | 49.1 | 30 | 16 | 38.7 | 24012.34 | 763.91 | 1220.56 | 171.97 | 112.51 | 15253.91 | 0.65 | 0.76 | 7.29 | 0.88 | 0.5 | 10 | 699.8408 | 957.553 | 866.1655 | 699840.7741 | 957553.022 | 2.666e-06 | 17 | 866165.5055
30 | 75 | CONCLUIDO | 1.2839 | 77.89 | 75.03 | 236.94 | 2.83 | 19 | 194.34 | 49.1 | 31 | 13 | 39.24 | 24202.42 | 760.26 | 1220.54 | 170.23 | 112.51 | 14390.83 | 0.66 | 0.76 | 7.29 | 0.83 | 0.5 | 10 | 696.7323 | 953.2998 | 862.3182 | 696732.266 | 953299.824 | 2.6687e-06 | 17 | 862318.2268
31 | 75 | CONCLUIDO | 1.2837 | 77.9 | 75.04 | 236.97 | 2.9 | 19 | 195.89 | 49.1 | 32 | 11 | 39.79 | 24393.24 | 756.15 | 1220.54 | 170.35 | 112.51 | 14452 | 0.66 | 0.76 | 7.29 | 0.84 | 0.5 | 10 | 694.0434 | 949.6208 | 858.9904 | 694043.4356 | 949620.8477 | 2.6683e-06 | 17 | 858990.3668
32 | 75 | CONCLUIDO | 1.2854 | 77.79 | 74.97 | 249.89 | 2.97 | 18 | 197.44 | 49.1 | 33 | 9 | 40.34 | 24584.81 | 756.63 | 1220.54 | 168.08 | 112.51 | 13322.77 | 0.67 | 0.77 | 7.28 | 0.77 | 0.5 | 10 | 693.5453 | 948.9393 | 858.3738 | 693545.2903 | 948939.2633 | 2.6719e-06 | 17 | 858373.8318
33 | 75 | CONCLUIDO | 1.285 | 77.82 | 74.99 | 249.98 | 3.03 | 18 | 199 | 49.1 | 34 | 5 | 40.9 | 24777.13 | 760.57 | 1220.57 | 168.83 | 112.51 | 13696.74 | 0.67 | 0.77 | 7.29 | 0.79 | 0.5 | 10 | 696.4117 | 952.8612 | 861.9214 | 696411.669 | 952861.1691 | 2.671e-06 | 17 | 861921.4364
34 | 75 | CONCLUIDO | 1.2853 | 77.8 | 74.97 | 249.91 | 3.1 | 18 | 200.56 | 49.1 | 35 | 2 | 41.47 | 24970.22 | 763.04 | 1220.54 | 168.08 | 112.51 | 13320.33 | 0.67 | 0.77 | 7.29 | 0.78 | 0.5 | 10 | 697.9325 | 954.9421 | 863.8038 | 697932.5485 | 954942.1035 | 2.6716e-06 | 17 | 863803.7694
35 | 75 | CONCLUIDO | 1.2853 | 77.8 | 74.97 | 249.91 | 3.16 | 18 | 202.14 | 49.1 | 36 | 1 | 42.04 | 25164.09 | 767.16 | 1220.55 | 168.03 | 112.51 | 13293.63 | 0.67 | 0.77 | 7.29 | 0.78 | 0.5 | 10 | 700.7236 | 958.7609 | 867.2581 | 700723.6005 | 958760.9439 | 2.6716e-06 | 17 | 867258.145
36 | 75 | CONCLUIDO | 1.2852 | 77.81 | 74.98 | 249.94 | 3.23 | 18 | 203.71 | 49.1 | 37 | 1 | 42.62 | 25358.87 | 772.17 | 1220.55 | 168.22 | 112.51 | 13388.18 | 0.67 | 0.77 | 7.29 | 0.78 | 0.5 | 10 | 704.1718 | 963.479 | 871.5259 | 704171.83 | 963478.9636 | 2.6714e-06 | 17 | 871525.8836
37 | 75 | CONCLUIDO | 1.2851 | 77.81 | 74.99 | 249.95 | 3.29 | 18 | 205.3 | 49.1 | 38 | 0 | 43.2 | 25554.32 | 777.52 | 1220.55 | 168.27 | 112.51 | 13416.68 | 0.67 | 0.77 | 7.3 | 0.79 | 0.5 | 10 | 707.851 | 968.5129 | 876.0794 | 707850.9615 | 968512.9137 | 2.6712e-06 | 17 | 876079.4005

## RESULTADOS_17
Unnamed: 0 | Volume de calda [L] | STATUS | Capacidade operacional [ha/h] | Tempo de missao [h] | Tempo util [h] | Tempo por voo [min] | Autonomia Projetada [h] | N° Voos | MTOW [kg] | Massa Estrutura [kg] | Combustível [kg] | Abastecimentos | Massa gerador | Potência gerador [W] | Combustível consumido [L] | Calda cons [L] | Distância percorrida [km] | Distância Pulverizando [km] | RTL ACUMULADO[m] | EOC [km/km] | EOC [h/h] | Tempo de manobra [h] | Tempo rtl_rtw [h] | V pulv [m/s] | V desloc [m/s] | Preço Total por ha Simples [R$/ha] | Preço Total por ha Presumido [R$/ha] | Preço Total por ha Real [R$/ha] | Preço Total Simples [R$] | Preço Total Presumido [R$] | Prod CAPEX [ha/h/R$] | Dias Trabalhados | Preço Total Real [R$]
0 | 95 | CONCLUIDO | 0.4778 | 209.28 | 150.68 | 6 | 0.1 | 1508 | 185.69 | 53.44 | 1 | 1506 | 36.26 | 23136.14 | 2044.27 | 1221.11 | 2745.81 | 112.51 | 1294737.73 | 0.04 | 0.38 | 9.71 | 76.46 | 0.5 | 10 | 4409.6804 | 6033.5193 | 5457.6887 | 4409680.4409 | 6033519.3206 | 9.807e-07 | 44 | 5457688.7048
1 | 95 | CONCLUIDO | 0.8572 | 116.65 | 96.54 | 12.22 | 0.19 | 474 | 187.21 | 53.44 | 2 | 472 | 36.77 | 23322.88 | 1305.57 | 1220.7 | 898.69 | 112.51 | 376345.3 | 0.13 | 0.59 | 8.05 | 22.33 | 0.5 | 10 | 1635.0458 | 2237.1418 | 2023.6321 | 1635045.8007 | 2237141.7977 | 1.7594e-06 | 25 | 2023632.1244
2 | 95 | CONCLUIDO | 0.9951 | 100.5 | 87.42 | 18.4 | 0.28 | 285 | 188.73 | 53.44 | 3 | 283 | 37.29 | 23510.33 | 1178.77 | 1220.63 | 590.12 | 112.51 | 223003.32 | 0.19 | 0.66 | 7.71 | 13.21 | 0.5 | 10 | 1282.9571 | 1755.3985 | 1587.8657 | 1282957.0905 | 1755398.4913 | 2.0425e-06 | 21 | 1587865.7231
3 | 95 | CONCLUIDO | 1.0681 | 93.63 | 83.56 | 24.58 | 0.37 | 204 | 190.25 | 53.44 | 4 | 202 | 37.82 | 23698.48 | 1123.89 | 1220.58 | 459.34 | 112.51 | 158019.62 | 0.24 | 0.69 | 7.58 | 9.36 | 0.5 | 10 | 1149.2397 | 1572.4404 | 1422.3689 | 1149239.665 | 1572440.4105 | 2.1923e-06 | 20 | 1422368.9047
4 | 95 | CONCLUIDO | 1.1138 | 89.79 | 81.44 | 30.93 | 0.46 | 158 | 191.78 | 53.44 | 5 | 156 | 38.35 | 23887.36 | 1092.24 | 1220.58 | 386.94 | 112.51 | 122052.33 | 0.29 | 0.7 | 7.51 | 7.23 | 0.5 | 10 | 1073.8715 | 1469.3184 | 1329.0887 | 1073871.5454 | 1469318.4243 | 2.2861e-06 | 19 | 1329088.7361
5 | 95 | CONCLUIDO | 1.1437 | 87.44 | 80.13 | 36.98 | 0.55 | 130 | 193.32 | 53.44 | 6 | 128 | 38.89 | 24076.95 | 1071.92 | 1220.59 | 342.49 | 112.51 | 99966 | 0.33 | 0.72 | 7.47 | 5.93 | 0.5 | 10 | 1032.3791 | 1412.5466 | 1277.7352 | 1032379.102 | 1412546.6327 | 2.3475e-06 | 19 | 1277735.1646
6 | 95 | CONCLUIDO | 1.1659 | 85.77 | 79.21 | 43.21 | 0.64 | 110 | 194.86 | 53.44 | 7 | 108 | 39.43 | 24267.28 | 1056.96 | 1220.55 | 311.54 | 112.51 | 84588.18 | 0.36 | 0.72 | 7.44 | 5.01 | 0.5 | 10 | 996.2534 | 1363.1178 | 1233.0238 | 996253.3734 | 1363117.8171 | 2.3931e-06 | 18 | 1233023.7658
7 | 95 | CONCLUIDO | 1.1829 | 84.54 | 78.54 | 49.6 | 0.72 | 95 | 196.41 | 53.44 | 8 | 93 | 39.98 | 24458.36 | 1045.19 | 1220.54 | 288.75 | 112.51 | 73272.09 | 0.39 | 0.73 | 7.41 | 4.34 | 0.5 | 10 | 974.3782 | 1333.1872 | 1205.9497 | 974378.1998 | 1333187.2394 | 2.4279e-06 | 18 | 1205949.7204
8 | 95 | CONCLUIDO | 1.1964 | 83.58 | 77.99 | 55.71 | 0.81 | 84 | 197.97 | 53.44 | 9 | 82 | 40.53 | 24650.18 | 1035.4 | 1220.58 | 270.98 | 112.51 | 64438.89 | 0.42 | 0.74 | 7.37 | 3.79 | 0.5 | 10 | 957.1089 | 1309.5586 | 1184.5761 | 957108.8646 | 1309558.5732 | 2.4557e-06 | 18 | 1184576.141
9 | 95 | CONCLUIDO | 1.2071 | 82.84 | 77.58 | 62.07 | 0.89 | 75 | 199.53 | 53.44 | 10 | 73 | 41.1 | 24842.77 | 1027.53 | 1220.55 | 256.81 | 112.51 | 57401.74 | 0.44 | 0.74 | 7.37 | 3.39 | 0.5 | 10 | 943.642 | 1291.1326 | 1167.9087 | 943642.0015 | 1291132.617 | 2.4776e-06 | 18 | 1167908.7321
10 | 95 | CONCLUIDO | 1.2152 | 82.29 | 77.29 | 68.2 | 0.97 | 68 | 201.1 | 53.44 | 11 | 66 | 41.66 | 25036.12 | 1020.54 | 1220.56 | 246.6 | 112.51 | 52329.12 | 0.46 | 0.74 | 7.37 | 3.09 | 0.5 | 10 | 932.8858 | 1276.4155 | 1154.5962 | 932885.7809 | 1276415.4815 | 2.4942e-06 | 18 | 1154596.1794
11 | 95 | CONCLUIDO | 1.2226 | 81.79 | 77.01 | 74.53 | 1.05 | 62 | 202.67 | 53.44 | 12 | 60 | 42.24 | 25230.25 | 1014.14 | 1220.57 | 237.04 | 112.51 | 47581.9 | 0.47 | 0.75 | 7.36 | 2.81 | 0.5 | 10 | 923.1588 | 1263.1065 | 1142.5574 | 923158.758 | 1263106.5395 | 2.5094e-06 | 18 | 1142557.4242
12 | 95 | CONCLUIDO | 1.2297 | 81.32 | 76.73 | 80.77 | 1.13 | 57 | 204.25 | 53.44 | 13 | 55 | 42.82 | 25425.3 | 1007.62 | 1220.54 | 228.01 | 112.51 | 43091.46 | 0.49 | 0.75 | 7.34 | 2.53 | 0.5 | 10 | 906.8114 | 1240.7394 | 1122.325 | 906811.4106 | 1240739.3777 | 2.524e-06 | 17 | 1122324.9529
13 | 95 | CONCLUIDO | 1.2339 | 81.04 | 76.6 | 86.72 | 1.21 | 53 | 205.84 | 53.44 | 14 | 51 | 43.4 | 25621.03 | 1002.93 | 1220.56 | 223.43 | 112.51 | 40819.11 | 0.5 | 0.75 | 7.34 | 2.4 | 0.5 | 10 | 900.6888 | 1232.3621 | 1114.7472 | 900688.7646 | 1232362.1034 | 2.5326e-06 | 17 | 1114747.1938
14 | 95 | CONCLUIDO | 1.2395 | 80.67 | 76.38 | 93.53 | 1.28 | 49 | 207.43 | 53.44 | 15 | 47 | 44 | 25817.56 | 997.75 | 1220.54 | 215.93 | 112.51 | 37092.37 | 0.52 | 0.75 | 7.33 | 2.18 | 0.5 | 10 | 893.2982 | 1222.25 | 1105.6002 | 893298.1984 | 1222250.0046 | 2.5441e-06 | 17 | 1105600.1796
15 | 95 | CONCLUIDO | 1.2434 | 80.42 | 76.24 | 99.45 | 1.36 | 46 | 209.03 | 53.44 | 16 | 44 | 44.6 | 26014.91 | 995.19 | 1220.54 | 211.51 | 112.51 | 34896.83 | 0.53 | 0.75 | 7.32 | 2.04 | 0.5 | 10 | 888.9369 | 1216.2827 | 1100.2024 | 888936.9155 | 1216282.705 | 2.5521e-06 | 17 | 1100202.3907
16 | 95 | CONCLUIDO | 1.2473 | 80.17 | 76.1 | 106.19 | 1.43 | 43 | 210.64 | 53.44 | 17 | 41 | 45.21 | 26213.09 | 988.3 | 1220.55 | 206.82 | 112.51 | 32563.12 | 0.54 | 0.75 | 7.32 | 1.9 | 0.5 | 10 | 881.5802 | 1206.217 | 1091.0973 | 881580.2258 | 1206216.9575 | 2.5601e-06 | 17 | 1091097.3041
17 | 95 | CONCLUIDO | 1.2496 | 80.02 | 76.03 | 111.26 | 1.51 | 41 | 212.25 | 53.44 | 18 | 39 | 45.82 | 26412.11 | 985.23 | 1220.54 | 203.98 | 112.51 | 31156.69 | 0.55 | 0.75 | 7.32 | 1.83 | 0.5 | 10 | 877.9675 | 1201.2739 | 1086.626 | 877967.509 | 1201273.879 | 2.5649e-06 | 17 | 1086625.986
18 | 95 | CONCLUIDO | 1.2538 | 79.76 | 75.87 | 119.8 | 1.58 | 38 | 213.87 | 53.44 | 19 | 36 | 46.44 | 26611.98 | 981.96 | 1220.56 | 198.74 | 112.51 | 28550.53 | 0.57 | 0.76 | 7.32 | 1.68 | 0.5 | 10 | 872.9958 | 1194.4714 | 1080.4727 | 872995.8346 | 1194471.4147 | 2.5735e-06 | 17 | 1080472.7393
19 | 95 | CONCLUIDO | 1.2561 | 79.61 | 75.8 | 126.34 | 1.65 | 36 | 215.5 | 53.44 | 20 | 34 | 47.07 | 26812.71 | 977.44 | 1220.55 | 196.79 | 112.51 | 27584.73 | 0.57 | 0.76 | 7.3 | 1.6 | 0.5 | 10 | 868.4124 | 1188.2002 | 1074.8 | 868412.4087 | 1188200.1693 | 2.5782e-06 | 17 | 1074800.0128
20 | 95 | CONCLUIDO | 1.257 | 79.55 | 75.78 | 129.91 | 1.72 | 35 | 217.14 | 53.44 | 21 | 33 | 47.7 | 27014.3 | 975.49 | 1220.54 | 195.55 | 112.51 | 26968.37 | 0.58 | 0.76 | 7.32 | 1.58 | 0.5 | 10 | 866.505 | 1185.5904 | 1072.4393 | 866504.989 | 1185590.3534 | 2.58e-06 | 17 | 1072439.2741
21 | 95 | CONCLUIDO | 1.2606 | 79.33 | 75.63 | 137.52 | 1.79 | 33 | 218.78 | 53.44 | 22 | 31 | 48.34 | 27216.79 | 971.67 | 1220.55 | 190.85 | 112.51 | 24631.89 | 0.59 | 0.76 | 7.3 | 1.43 | 0.5 | 10 | 861.5844 | 1178.8578 | 1066.3492 | 861584.3768 | 1178857.7547 | 2.5874e-06 | 17 | 1066349.2252
22 | 95 | CONCLUIDO | 1.2614 | 79.28 | 75.62 | 141.78 | 1.85 | 32 | 220.43 | 53.44 | 23 | 30 | 48.99 | 27420.16 | 967.76 | 1220.54 | 190.29 | 112.51 | 24356.68 | 0.59 | 0.76 | 7.3 | 1.42 | 0.5 | 10 | 858.4041 | 1174.5064 | 1062.4131 | 858404.1007 | 1174506.3606 | 2.5891e-06 | 17 | 1062413.122
23 | 95 | CONCLUIDO | 1.2642 | 79.1 | 75.51 | 151.03 | 1.92 | 30 | 222.08 | 53.44 | 24 | 28 | 49.65 | 27624.44 | 965.77 | 1220.55 | 186.8 | 112.51 | 22620.92 | 0.6 | 0.76 | 7.3 | 1.31 | 0.5 | 10 | 855.2879 | 1170.2427 | 1058.5563 | 855287.9178 | 1170242.6618 | 2.5948e-06 | 17 | 1058556.3446
24 | 95 | CONCLUIDO | 1.2654 | 79.02 | 75.48 | 156.16 | 1.99 | 29 | 223.75 | 53.44 | 25 | 27 | 50.31 | 27829.77 | 962.93 | 1220.54 | 185.28 | 112.51 | 21867.61 | 0.61 | 0.76 | 7.3 | 1.28 | 0.5 | 10 | 852.6057 | 1166.5727 | 1055.2367 | 852605.6895 | 1166572.7187 | 2.5973e-06 | 17 | 1055236.6557
25 | 95 | CONCLUIDO | 1.2668 | 78.94 | 75.43 | 161.63 | 2.05 | 28 | 225.42 | 53.44 | 26 | 26 | 50.98 | 28035.92 | 958.69 | 1220.55 | 183.65 | 112.51 | 21054.66 | 0.61 | 0.76 | 7.3 | 1.23 | 0.5 | 10 | 848.8316 | 1161.4088 | 1050.5656 | 848831.5858 | 1161408.8234 | 2.6002e-06 | 17 | 1050565.5954
26 | 95 | CONCLUIDO | 1.2678 | 78.88 | 75.4 | 167.56 | 2.11 | 27 | 227.1 | 53.44 | 27 | 25 | 51.66 | 28243 | 957.64 | 1220.54 | 182.75 | 112.51 | 20612.29 | 0.62 | 0.76 | 7.3 | 1.2 | 0.5 | 10 | 847.5052 | 1159.594 | 1048.924 | 847505.2205 | 1159594.032 | 2.6022e-06 | 17 | 1048924.0051
27 | 95 | CONCLUIDO | 1.2692 | 78.79 | 75.35 | 173.89 | 2.18 | 26 | 228.79 | 53.44 | 28 | 24 | 52.35 | 28451.04 | 954.68 | 1220.54 | 181.44 | 112.51 | 19962.1 | 0.62 | 0.76 | 7.29 | 1.15 | 0.5 | 10 | 844.622 | 1155.6491 | 1045.3556 | 844622.0021 | 1155649.0853 | 2.6051e-06 | 17 | 1045355.5586
28 | 95 | CONCLUIDO | 1.2706 | 78.7 | 75.3 | 180.73 | 2.24 | 25 | 230.48 | 53.44 | 29 | 23 | 53.05 | 28660.06 | 951.87 | 1220.56 | 179.66 | 112.51 | 19073.79 | 0.63 | 0.76 | 7.29 | 1.1 | 0.5 | 10 | 841.8479 | 1151.8535 | 1041.9222 | 841847.9289 | 1151853.4761 | 2.608e-06 | 17 | 1041922.197
29 | 95 | CONCLUIDO | 1.2723 | 78.6 | 75.24 | 188.1 | 2.3 | 24 | 232.18 | 53.44 | 30 | 22 | 53.75 | 28870.05 | 948.87 | 1220.54 | 177.52 | 112.51 | 18008.75 | 0.63 | 0.76 | 7.28 | 1.04 | 0.5 | 10 | 838.7704 | 1147.6426 | 1038.1132 | 838770.3533 | 1147642.6014 | 2.6114e-06 | 17 | 1038113.2022
30 | 95 | CONCLUIDO | 1.2736 | 78.52 | 75.19 | 196.15 | 2.36 | 23 | 233.89 | 53.44 | 31 | 21 | 54.46 | 29081.05 | 947.13 | 1220.54 | 175.83 | 112.51 | 17171.19 | 0.64 | 0.76 | 7.29 | 0.99 | 0.5 | 10 | 836.7974 | 1144.9431 | 1035.6713 | 836797.3735 | 1144943.0833 | 2.6141e-06 | 17 | 1035671.3223
31 | 95 | CONCLUIDO | 1.2733 | 78.54 | 75.21 | 196.2 | 2.41 | 23 | 235.61 | 53.44 | 32 | 21 | 55.18 | 29293.06 | 942.52 | 1220.55 | 176.52 | 112.51 | 17513.82 | 0.64 | 0.76 | 7.29 | 1.01 | 0.5 | 10 | 833.8334 | 1140.8876 | 1032.0029 | 833833.3507 | 1140887.5765 | 2.6135e-06 | 17 | 1032002.8675
32 | 95 | CONCLUIDO | 1.2745 | 78.46 | 75.18 | 205.03 | 2.47 | 22 | 237.34 | 53.44 | 33 | 20 | 55.91 | 29506.09 | 942.24 | 1220.54 | 175.5 | 112.51 | 17008.55 | 0.64 | 0.76 | 7.28 | 0.98 | 0.5 | 10 | 832.9394 | 1139.6645 | 1030.8965 | 832939.4158 | 1139664.4554 | 2.616e-06 | 17 | 1030896.4793
33 | 95 | CONCLUIDO | 1.2759 | 78.37 | 75.12 | 214.64 | 2.53 | 21 | 239.08 | 53.44 | 34 | 19 | 56.64 | 29720.17 | 939.65 | 1220.54 | 173.7 | 112.51 | 16117.2 | 0.65 | 0.76 | 7.28 | 0.92 | 0.5 | 10 | 830.3303 | 1136.0946 | 1027.6673 | 830330.3335 | 1136094.5939 | 2.6188e-06 | 17 | 1027667.3204
34 | 95 | CONCLUIDO | 1.2764 | 78.34 | 75.09 | 214.55 | 2.58 | 21 | 240.82 | 53.44 | 35 | 19 | 57.39 | 29935.43 | 938.62 | 1220.54 | 172.74 | 112.51 | 15636.74 | 0.65 | 0.76 | 7.28 | 0.9 | 0.5 | 10 | 829.3202 | 1134.7124 | 1026.4171 | 829320.1505 | 1134712.417 | 2.6199e-06 | 17 | 1026417.0565
35 | 95 | CONCLUIDO | 1.2773 | 78.29 | 75.08 | 225.24 | 2.64 | 20 | 242.57 | 53.44 | 36 | 18 | 58.14 | 30151.65 | 937.7 | 1220.55 | 171.97 | 112.51 | 15257.7 | 0.65 | 0.76 | 7.29 | 0.88 | 0.5 | 10 | 828.1822 | 1133.1554 | 1025.0087 | 828182.199 | 1133155.4215 | 2.6217e-06 | 17 | 1025008.6585
36 | 95 | CONCLUIDO | 1.2789 | 78.19 | 75.01 | 236.89 | 2.69 | 19 | 244.34 | 53.44 | 37 | 17 | 58.9 | 30368.96 | 929.23 | 1220.55 | 169.94 | 112.51 | 14243.89 | 0.66 | 0.76 | 7.28 | 0.81 | 0.5 | 10 | 821.4606 | 1123.9586 | 1016.6896 | 821460.6122 | 1123958.6498 | 2.625e-06 | 17 | 1016689.6138
37 | 95 | CONCLUIDO | 1.2788 | 78.2 | 75.02 | 236.92 | 2.75 | 19 | 246.11 | 53.44 | 38 | 17 | 59.67 | 30587.38 | 931.05 | 1220.54 | 170.15 | 112.51 | 14352.78 | 0.66 | 0.76 | 7.28 | 0.82 | 0.5 | 10 | 822.7643 | 1125.7424 | 1018.3031 | 822764.3072 | 1125742.4229 | 2.6248e-06 | 17 | 1018303.1461
38 | 95 | CONCLUIDO | 1.2803 | 78.11 | 74.97 | 249.9 | 2.8 | 18 | 247.89 | 53.44 | 39 | 16 | 60.45 | 30806.92 | 924.57 | 1220.55 | 168.48 | 112.51 | 13522.48 | 0.67 | 0.77 | 7.27 | 0.77 | 0.5 | 10 | 817.4842 | 1118.5179 | 1011.7681 | 817484.1787 | 1118517.9181 | 2.6279e-06 | 17 | 1011768.1379
39 | 95 | CONCLUIDO | 1.2802 | 78.11 | 74.98 | 249.92 | 2.85 | 18 | 249.68 | 53.44 | 40 | 16 | 61.24 | 31027.6 | 925.16 | 1220.55 | 168.65 | 112.51 | 13603.14 | 0.67 | 0.77 | 7.28 | 0.78 | 0.5 | 10 | 817.9496 | 1119.1547 | 1012.3441 | 817949.567 | 1119154.683 | 2.6277e-06 | 17 | 1012344.1308

## RESULTADOS_9
Unnamed: 0 | Volume de calda [L] | STATUS | Capacidade operacional [ha/h] | Tempo de missao [h] | Tempo util [h] | Tempo por voo [min] | Autonomia Projetada [h] | N° Voos | MTOW [kg] | Massa Estrutura [kg] | Combustível [kg] | Abastecimentos | Massa gerador | Potência gerador [W] | Combustível consumido [L] | Calda cons [L] | Distância percorrida [km] | Distância Pulverizando [km] | RTL ACUMULADO[m] | EOC [km/km] | EOC [h/h] | Tempo de manobra [h] | Tempo rtl_rtw [h] | V pulv [m/s] | V desloc [m/s] | Preço Total por ha Simples [R$/ha] | Preço Total por ha Presumido [R$/ha] | Preço Total por ha Real [R$/ha] | Preço Total Simples [R$] | Preço Total Presumido [R$] | Prod CAPEX [ha/h/R$] | Dias Trabalhados | Preço Total Real [R$]
0 | 55 | CONCLUIDO | 0.7314 | 136.72 | 114.67 | 8.23 | 0.15 | 836 | 116.05 | 43.4 | 1 | 834 | 16.65 | 14546.17 | 1143.77 | 1220.79 | 1514.72 | 112.51 | 682549.56 | 0.07 | 0.5 | 8.66 | 40.45 | 0.5 | 10 | 1710.1601 | 2339.9165 | 2116.5982 | 1710160.1099 | 2339916.5093 | 1.5433e-06 | 29 | 2116598.1617
1 | 55 | CONCLUIDO | 1.0125 | 98.77 | 89.06 | 16.75 | 0.3 | 319 | 117.34 | 43.4 | 2 | 317 | 16.94 | 14705.49 | 880.88 | 1220.66 | 644.93 | 112.51 | 250240.36 | 0.17 | 0.64 | 7.79 | 14.86 | 0.5 | 10 | 985.4869 | 1348.3867 | 1219.6986 | 985486.9242 | 1348386.6863 | 2.1365e-06 | 21 | 1219698.5534
2 | 55 | CONCLUIDO | 1.1109 | 90.02 | 83.23 | 25.35 | 0.45 | 197 | 118.63 | 43.4 | 3 | 195 | 17.23 | 14865.24 | 816.35 | 1220.63 | 447.6 | 112.51 | 152185.75 | 0.25 | 0.69 | 7.58 | 9.02 | 0.5 | 10 | 841.7122 | 1151.6677 | 1041.7542 | 841712.1527 | 1151667.701 | 2.3441e-06 | 19 | 1041754.152
3 | 55 | CONCLUIDO | 1.161 | 86.13 | 80.66 | 34.08 | 0.59 | 142 | 119.93 | 43.4 | 4 | 140 | 17.53 | 15025.44 | 784.19 | 1220.55 | 361.06 | 112.51 | 109190.83 | 0.31 | 0.71 | 7.48 | 6.46 | 0.5 | 10 | 777.9751 | 1064.4598 | 962.8693 | 777975.0837 | 1064459.8314 | 2.4499e-06 | 18 | 962869.2791
4 | 55 | CONCLUIDO | 1.1909 | 83.97 | 79.23 | 42.83 | 0.73 | 111 | 121.23 | 43.4 | 5 | 109 | 17.83 | 15186.08 | 764.05 | 1220.58 | 312.8 | 112.51 | 85216.17 | 0.36 | 0.72 | 7.42 | 5.03 | 0.5 | 10 | 745.6248 | 1020.1968 | 922.8306 | 745624.805 | 1020196.7529 | 2.513e-06 | 18 | 922830.6066
5 | 55 | CONCLUIDO | 1.2114 | 82.55 | 78.29 | 51.62 | 0.86 | 91 | 122.54 | 43.4 | 6 | 89 | 18.14 | 15347.16 | 748.08 | 1220.56 | 280.27 | 112.51 | 69047.95 | 0.4 | 0.73 | 7.41 | 4.09 | 0.5 | 10 | 722.8463 | 989.0302 | 894.6386 | 722846.3324 | 989030.2417 | 2.5562e-06 | 18 | 894638.5836
6 | 55 | CONCLUIDO | 1.2255 | 81.6 | 77.68 | 60.53 | 1 | 77 | 123.85 | 43.4 | 7 | 75 | 18.45 | 15508.69 | 735.87 | 1220.55 | 259.48 | 112.51 | 58722.94 | 0.43 | 0.74 | 7.39 | 3.48 | 0.5 | 10 | 700.0604 | 957.8535 | 866.4373 | 700060.3745 | 957853.4888 | 2.586e-06 | 17 | 866437.2962
7 | 55 | CONCLUIDO | 1.2369 | 80.84 | 77.18 | 70.17 | 1.13 | 66 | 125.16 | 43.4 | 8 | 64 | 18.76 | 15670.68 | 723.46 | 1220.56 | 243.03 | 112.51 | 50554.43 | 0.46 | 0.74 | 7.36 | 2.98 | 0.5 | 10 | 685.546 | 937.9943 | 848.4734 | 685546.0103 | 937994.2955 | 2.61e-06 | 17 | 848473.4364
8 | 55 | CONCLUIDO | 1.2456 | 80.28 | 76.81 | 79.46 | 1.26 | 58 | 126.48 | 43.4 | 9 | 56 | 19.08 | 15833.12 | 713.86 | 1220.54 | 230.52 | 112.51 | 44339.52 | 0.49 | 0.75 | 7.35 | 2.61 | 0.5 | 10 | 674.5667 | 922.9719 | 834.8848 | 674566.7048 | 922971.9253 | 2.6284e-06 | 17 | 834884.7802
9 | 55 | CONCLUIDO | 1.2522 | 79.86 | 76.54 | 88.31 | 1.38 | 52 | 127.8 | 43.4 | 10 | 50 | 19.4 | 15996.02 | 703.98 | 1220.56 | 221.77 | 112.51 | 39993.75 | 0.51 | 0.75 | 7.32 | 2.34 | 0.5 | 10 | 664.5417 | 909.2552 | 822.4772 | 664541.6501 | 909255.2032 | 2.6423e-06 | 17 | 822477.1627
10 | 55 | CONCLUIDO | 1.2578 | 79.5 | 76.3 | 97.4 | 1.5 | 47 | 129.13 | 43.4 | 11 | 45 | 19.73 | 16159.39 | 694.49 | 1220.55 | 213.27 | 112.51 | 35771.47 | 0.53 | 0.75 | 7.32 | 2.1 | 0.5 | 10 | 655.3433 | 896.6697 | 811.0928 | 655343.3266 | 896669.6511 | 2.6541e-06 | 17 | 811092.7581
11 | 55 | CONCLUIDO | 1.2631 | 79.17 | 76.08 | 108.69 | 1.63 | 42 | 130.45 | 43.4 | 12 | 40 | 20.05 | 16323.22 | 685.34 | 1220.54 | 206.27 | 112.51 | 32294 | 0.55 | 0.75 | 7.31 | 1.88 | 0.5 | 10 | 646.6023 | 884.7098 | 800.2743 | 646602.3047 | 884709.7993 | 2.6653e-06 | 17 | 800274.3378
12 | 55 | CONCLUIDO | 1.2667 | 78.95 | 75.93 | 116.82 | 1.74 | 39 | 131.79 | 43.4 | 13 | 37 | 20.39 | 16487.53 | 677.95 | 1220.59 | 200.86 | 112.51 | 29604.62 | 0.56 | 0.76 | 7.32 | 1.73 | 0.5 | 10 | 639.8987 | 875.5376 | 791.9775 | 639898.6741 | 875537.5962 | 2.6729e-06 | 17 | 791977.5168
13 | 55 | CONCLUIDO | 1.2699 | 78.75 | 75.8 | 126.34 | 1.86 | 36 | 133.12 | 43.4 | 14 | 34 | 20.72 | 16652.31 | 669.77 | 1220.54 | 196.4 | 112.51 | 27391.81 | 0.57 | 0.76 | 7.31 | 1.6 | 0.5 | 10 | 632.8697 | 865.9202 | 783.278 | 632869.681 | 865920.2177 | 2.6797e-06 | 17 | 783278.0075
14 | 55 | CONCLUIDO | 1.2736 | 78.52 | 75.64 | 137.54 | 1.97 | 33 | 134.46 | 43.4 | 15 | 31 | 21.06 | 16817.7 | 659.8 | 1220.55 | 191.31 | 112.51 | 24858.2 | 0.59 | 0.76 | 7.3 | 1.45 | 0.5 | 10 | 624.4291 | 854.3714 | 772.8314 | 624429.1042 | 854371.4482 | 2.6875e-06 | 17 | 772831.4363
15 | 55 | CONCLUIDO | 1.2754 | 78.4 | 75.58 | 146.28 | 2.08 | 31 | 135.81 | 43.4 | 16 | 29 | 21.41 | 16983.46 | 649.93 | 1220.55 | 189.08 | 112.51 | 23754.79 | 0.6 | 0.76 | 7.3 | 1.38 | 0.5 | 10 | 616.9272 | 844.107 | 763.5466 | 616927.2029 | 844107.0159 | 2.6913e-06 | 17 | 763546.627
16 | 55 | CONCLUIDO | 1.2778 | 78.26 | 75.48 | 156.17 | 2.19 | 29 | 137.15 | 43.4 | 17 | 27 | 21.75 | 17149.71 | 643.99 | 1220.54 | 185.61 | 112.51 | 22031.69 | 0.61 | 0.76 | 7.3 | 1.28 | 0.5 | 10 | 611.8622 | 837.1768 | 757.2778 | 611862.1729 | 837176.8185 | 2.6963e-06 | 17 | 757277.8379
17 | 55 | CONCLUIDO | 1.2802 | 78.11 | 75.38 | 167.52 | 2.3 | 27 | 138.51 | 43.4 | 18 | 22 | 22.11 | 17316.45 | 633.19 | 1220.55 | 182.38 | 112.51 | 20427.54 | 0.62 | 0.76 | 7.29 | 1.18 | 0.5 | 10 | 603.5107 | 825.7499 | 746.9415 | 603510.6606 | 825749.9108 | 2.7014e-06 | 17 | 746941.4982
18 | 55 | CONCLUIDO | 1.2826 | 77.97 | 75.28 | 180.68 | 2.4 | 25 | 139.86 | 43.4 | 19 | 17 | 22.46 | 17483.7 | 625.08 | 1220.57 | 178.63 | 112.51 | 18561.11 | 0.63 | 0.76 | 7.3 | 1.08 | 0.5 | 10 | 597.0166 | 816.8644 | 738.904 | 597016.5521 | 816864.3851 | 2.7064e-06 | 17 | 738903.9946
19 | 55 | CONCLUIDO | 1.2834 | 77.92 | 75.26 | 188.15 | 2.5 | 24 | 141.22 | 43.4 | 20 | 9 | 22.82 | 17651.44 | 625.02 | 1220.56 | 177.85 | 112.51 | 18176.1 | 0.63 | 0.76 | 7.3 | 1.06 | 0.5 | 10 | 596.6607 | 816.3775 | 738.4635 | 596660.6831 | 816377.4695 | 2.7081e-06 | 17 | 738463.5496
20 | 55 | CONCLUIDO | 1.2832 | 77.93 | 75.27 | 188.18 | 2.61 | 24 | 142.59 | 43.4 | 21 | 5 | 23.19 | 17819.69 | 624.6 | 1220.54 | 177.69 | 112.51 | 18097.2 | 0.63 | 0.76 | 7.31 | 1.07 | 0.5 | 10 | 596.4582 | 816.1005 | 738.213 | 596458.2231 | 816100.4548 | 2.7077e-06 | 17 | 738212.9728
21 | 55 | CONCLUIDO | 1.2828 | 77.95 | 75.29 | 188.24 | 2.7 | 24 | 143.96 | 43.4 | 22 | 0 | 23.56 | 17988.46 | 629.57 | 1220.59 | 178.23 | 112.51 | 18365.88 | 0.63 | 0.76 | 7.32 | 1.1 | 0.5 | 10 | 599.9967 | 820.942 | 742.5924 | 599996.7095 | 820941.9679 | 2.7069e-06 | 17 | 742592.4187

## resultados
Unnamed: 0 | Volume de calda [L] | STATUS | Capacidade operacional [ha/h] | Tempo de missao [h] | Tempo util [h] | Tempo por voo [min] | Autonomia Projetada [h] | N° Voos | MTOW [kg] | Massa Estrutura [kg] | Combustível [kg] | Abastecimentos | Massa gerador | Potência gerador [W] | Combustível consumido [L] | Calda cons [L] | Distância percorrida [km] | Distância Pulverizando [km] | RTL ACUMULADO[m] | EOC [km/km] | EOC [h/h] | Tempo de manobra [h] | Tempo rtl_rtw [h] | V pulv [m/s] | V desloc [m/s]
0 | 100 | CONCLUIDO | 0.4482 | 223.14 | 157.39 | 5.81 | 0.09 | 1626 | 194.77 | 54.38 | 1 | 1624 | 39.4 | 24256.19 | 2201.51 | 1221 | 2973.88 | 112.51 | 1408177.76 | 0.04 | 0.36 | 9.96 | 83.16 | 0.5 | 10
1 | 100 | CONCLUIDO | 0.8387 | 119.23 | 97.5 | 11.84 | 0.18 | 494 | 196.32 | 54.38 | 2 | 492 | 39.95 | 24447.22 | 1359.92 | 1220.7 | 931.73 | 112.51 | 392767.22 | 0.12 | 0.59 | 8.07 | 23.29 | 0.5 | 10
2 | 100 | CONCLUIDO | 0.9818 | 101.86 | 87.87 | 17.87 | 0.27 | 295 | 197.88 | 54.38 | 3 | 293 | 40.5 | 24639 | 1222.56 | 1220.65 | 604.32 | 112.51 | 230054.22 | 0.19 | 0.65 | 7.75 | 13.66 | 0.5 | 10
3 | 100 | CONCLUIDO | 1.057 | 94.61 | 83.89 | 23.85 | 0.36 | 211 | 199.44 | 54.38 | 4 | 209 | 41.06 | 24831.54 | 1164.27 | 1220.62 | 470.08 | 112.51 | 163357.36 | 0.24 | 0.68 | 7.6 | 9.68 | 0.5 | 10
4 | 100 | CONCLUIDO | 1.1035 | 90.62 | 81.72 | 29.9 | 0.44 | 164 | 201.01 | 54.38 | 5 | 162 | 41.63 | 25024.84 | 1131.58 | 1220.56 | 396.53 | 112.51 | 126812.92 | 0.28 | 0.7 | 7.53 | 7.52 | 0.5 | 10
5 | 100 | CONCLUIDO | 1.1357 | 88.05 | 80.33 | 35.97 | 0.53 | 134 | 202.58 | 54.38 | 6 | 132 | 42.2 | 25218.93 | 1109.69 | 1220.61 | 349.79 | 112.51 | 103593.38 | 0.32 | 0.71 | 7.47 | 6.12 | 0.5 | 10
6 | 100 | CONCLUIDO | 1.1581 | 86.35 | 79.4 | 41.79 | 0.61 | 114 | 204.16 | 54.38 | 7 | 112 | 42.78 | 25413.94 | 1094.11 | 1220.59 | 318.19 | 112.51 | 87894.54 | 0.35 | 0.72 | 7.43 | 5.19 | 0.5 | 10
7 | 100 | CONCLUIDO | 1.1769 | 84.97 | 78.64 | 48.15 | 0.69 | 98 | 205.75 | 54.38 | 8 | 96 | 43.37 | 25609.61 | 1081.69 | 1220.55 | 292.57 | 112.51 | 75165.34 | 0.38 | 0.73 | 7.41 | 4.44 | 0.5 | 10
8 | 100 | CONCLUIDO | 1.1897 | 84.06 | 78.16 | 53.9 | 0.77 | 87 | 207.34 | 54.38 | 9 | 85 | 43.96 | 25806.1 | 1073.42 | 1220.61 | 276.08 | 112.51 | 66975.89 | 0.41 | 0.73 | 7.4 | 3.96 | 0.5 | 10
9 | 100 | CONCLUIDO | 1.2003 | 83.31 | 77.76 | 59.82 | 0.85 | 78 | 208.94 | 54.38 | 10 | 76 | 44.56 | 26003.41 | 1064.77 | 1220.55 | 262.24 | 112.51 | 60102.4 | 0.43 | 0.74 | 7.39 | 3.56 | 0.5 | 10
10 | 100 | CONCLUIDO | 1.2109 | 82.58 | 77.34 | 66.3 | 0.93 | 70 | 210.55 | 54.38 | 11 | 68 | 45.17 | 26201.54 | 1057.08 | 1220.55 | 248.75 | 112.51 | 53393.51 | 0.45 | 0.74 | 7.36 | 3.14 | 0.5 | 10
11 | 100 | CONCLUIDO | 1.2183 | 82.08 | 77.07 | 72.26 | 1 | 64 | 212.16 | 54.38 | 12 | 62 | 45.78 | 26400.51 | 1050.75 | 1220.57 | 239.76 | 112.51 | 48930.12 | 0.47 | 0.74 | 7.35 | 2.87 | 0.5 | 10
12 | 100 | CONCLUIDO | 1.2246 | 81.66 | 76.85 | 78.15 | 1.08 | 59 | 213.78 | 54.38 | 13 | 57 | 46.4 | 26600.32 | 1045.64 | 1220.56 | 231.94 | 112.51 | 45042.84 | 0.49 | 0.75 | 7.35 | 2.65 | 0.5 | 10
13 | 100 | CONCLUIDO | 1.2299 | 81.31 | 76.65 | 83.62 | 1.15 | 55 | 215.41 | 54.38 | 14 | 53 | 47.03 | 26801 | 1041.51 | 1220.57 | 225.37 | 112.51 | 41779.69 | 0.5 | 0.75 | 7.33 | 2.45 | 0.5 | 10
14 | 100 | CONCLUIDO | 1.2344 | 81.01 | 76.51 | 90.02 | 1.23 | 51 | 217.04 | 54.38 | 15 | 49 | 47.66 | 27002.55 | 1037.47 | 1220.54 | 220.32 | 112.51 | 39275.79 | 0.51 | 0.75 | 7.34 | 2.31 | 0.5 | 10
15 | 100 | CONCLUIDO | 1.2389 | 80.72 | 76.33 | 95.42 | 1.3 | 48 | 218.68 | 54.38 | 16 | 46 | 48.31 | 27204.98 | 1031.41 | 1220.54 | 214.62 | 112.51 | 36442.61 | 0.52 | 0.75 | 7.33 | 2.13 | 0.5 | 10
16 | 100 | CONCLUIDO | 1.2426 | 80.48 | 76.21 | 101.62 | 1.37 | 45 | 220.33 | 54.38 | 17 | 43 | 48.95 | 27408.3 | 1029.08 | 1220.55 | 210.21 | 112.51 | 34248.22 | 0.54 | 0.75 | 7.33 | 2.01 | 0.5 | 10
17 | 100 | CONCLUIDO | 1.2463 | 80.24 | 76.09 | 108.7 | 1.44 | 42 | 221.99 | 54.38 | 18 | 40 | 49.61 | 27612.53 | 1024.39 | 1220.56 | 206.19 | 112.51 | 32254.67 | 0.55 | 0.75 | 7.32 | 1.89 | 0.5 | 10
18 | 100 | CONCLUIDO | 1.2491 | 80.06 | 75.98 | 113.98 | 1.51 | 40 | 223.65 | 54.38 | 19 | 38 | 50.27 | 27817.81 | 1022.29 | 1220.55 | 202.55 | 112.51 | 30443.06 | 0.56 | 0.76 | 7.32 | 1.78 | 0.5 | 10
19 | 100 | CONCLUIDO | 1.2516 | 79.9 | 75.91 | 119.85 | 1.58 | 38 | 225.32 | 54.38 | 20 | 36 | 50.95 | 28023.89 | 1019.12 | 1220.55 | 200.19 | 112.51 | 29277.6 | 0.56 | 0.76 | 7.31 | 1.71 | 0.5 | 10
20 | 100 | CONCLUIDO | 1.2546 | 79.7 | 75.79 | 126.31 | 1.64 | 36 | 227 | 54.38 | 21 | 34 | 51.62 | 28230.92 | 1014.26 | 1220.54 | 196.2 | 112.51 | 27291.21 | 0.57 | 0.76 | 7.3 | 1.59 | 0.5 | 10
21 | 100 | CONCLUIDO | 1.2572 | 79.54 | 75.7 | 133.59 | 1.71 | 34 | 228.69 | 54.38 | 22 | 32 | 52.31 | 28438.91 | 1010.85 | 1220.57 | 193.01 | 112.51 | 25704.5 | 0.58 | 0.76 | 7.31 | 1.5 | 0.5 | 10
22 | 100 | CONCLUIDO | 1.2583 | 79.47 | 75.67 | 137.58 | 1.77 | 33 | 230.38 | 54.38 | 23 | 31 | 53 | 28647.87 | 1010.07 | 1220.54 | 191.75 | 112.51 | 25082.59 | 0.59 | 0.76 | 7.31 | 1.47 | 0.5 | 10
23 | 100 | CONCLUIDO | 1.2611 | 79.3 | 75.57 | 146.27 | 1.84 | 31 | 232.08 | 54.38 | 24 | 29 | 53.71 | 28857.81 | 1005.41 | 1220.55 | 188.99 | 112.51 | 23708.79 | 0.6 | 0.76 | 7.3 | 1.38 | 0.5 | 10
24 | 100 | CONCLUIDO | 1.2626 | 79.2 | 75.52 | 151.04 | 1.9 | 30 | 233.79 | 54.38 | 25 | 28 | 54.42 | 29068.74 | 1004.15 | 1220.54 | 186.88 | 112.51 | 22661.08 | 0.6 | 0.76 | 7.3 | 1.32 | 0.5 | 10
25 | 100 | CONCLUIDO | 1.2639 | 79.12 | 75.48 | 156.16 | 1.96 | 29 | 235.51 | 54.38 | 26 | 27 | 55.14 | 29280.69 | 1001.35 | 1220.55 | 185.33 | 112.51 | 21891.73 | 0.61 | 0.76 | 7.3 | 1.28 | 0.5 | 10
26 | 100 | CONCLUIDO | 1.2655 | 79.02 | 75.42 | 161.61 | 2.02 | 28 | 237.24 | 54.38 | 27 | 26 | 55.86 | 29493.67 | 998.29 | 1220.54 | 183.53 | 112.51 | 20994.57 | 0.61 | 0.76 | 7.29 | 1.22 | 0.5 | 10
27 | 100 | CONCLUIDO | 1.2665 | 78.96 | 75.39 | 167.54 | 2.08 | 27 | 238.97 | 54.38 | 28 | 25 | 56.6 | 29707.68 | 997.65 | 1220.54 | 182.55 | 112.51 | 20508.68 | 0.62 | 0.76 | 7.3 | 1.19 | 0.5 | 10
28 | 100 | CONCLUIDO | 1.2679 | 78.87 | 75.34 | 173.86 | 2.14 | 26 | 240.72 | 54.38 | 29 | 24 | 57.34 | 29922.88 | 994.98 | 1220.54 | 181.01 | 112.51 | 19747.46 | 0.62 | 0.76 | 7.29 | 1.14 | 0.5 | 10
29 | 100 | CONCLUIDO | 1.2694 | 78.78 | 75.29 | 180.69 | 2.2 | 25 | 242.47 | 54.38 | 30 | 23 | 58.1 | 30139.04 | 990.84 | 1220.54 | 179.05 | 112.51 | 18767.92 | 0.63 | 0.76 | 7.29 | 1.09 | 0.5 | 10
30 | 100 | CONCLUIDO | 1.2704 | 78.71 | 75.26 | 188.16 | 2.26 | 24 | 244.23 | 54.38 | 31 | 22 | 58.86 | 30356.28 | 989.66 | 1220.54 | 178.26 | 112.51 | 18380.67 | 0.63 | 0.76 | 7.29 | 1.06 | 0.5 | 10
31 | 100 | CONCLUIDO | 1.2705 | 78.71 | 75.26 | 188.15 | 2.31 | 24 | 246 | 54.38 | 32 | 22 | 59.63 | 30574.64 | 987.66 | 1220.54 | 178.27 | 112.51 | 18383.32 | 0.63 | 0.76 | 7.29 | 1.06 | 0.5 | 10
32 | 100 | CONCLUIDO | 1.2719 | 78.62 | 75.21 | 196.2 | 2.37 | 23 | 247.78 | 54.38 | 33 | 21 | 60.41 | 30794.11 | 983.99 | 1220.57 | 176.39 | 112.51 | 17450.74 | 0.64 | 0.76 | 7.29 | 1.01 | 0.5 | 10
33 | 100 | CONCLUIDO | 1.2733 | 78.54 | 75.16 | 204.99 | 2.42 | 22 | 249.57 | 54.38 | 34 | 20 | 61.2 | 31014.73 | 985.2 | 1220.55 | 175.05 | 112.51 | 16787.01 | 0.64 | 0.76 | 7.28 | 0.96 | 0.5 | 10
34 | 100 | CONCLUIDO | 1.2745 | 78.46 | 75.13 | 214.65 | 2.48 | 21 | 251.37 | 54.38 | 35 | 19 | 61.99 | 31236.5 | 977.51 | 1220.54 | 173.68 | 112.51 | 16103.87 | 0.65 | 0.76 | 7.29 | 0.93 | 0.5 | 10
35 | 100 | CONCLUIDO | 1.2749 | 78.44 | 75.11 | 214.59 | 2.53 | 21 | 253.18 | 54.38 | 36 | 19 | 62.8 | 31459.45 | 980.57 | 1220.55 | 173.21 | 112.51 | 15869.79 | 0.65 | 0.76 | 7.28 | 0.91 | 0.5 | 10
36 | 100 | CONCLUIDO | 1.2765 | 78.34 | 75.05 | 225.14 | 2.58 | 20 | 255 | 54.38 | 37 | 18 | 63.62 | 31683.59 | 975.17 | 1220.54 | 170.83 | 112.51 | 14685.8 | 0.66 | 0.76 | 7.28 | 0.85 | 0.5 | 10
37 | 100 | CONCLUIDO | 1.2763 | 78.35 | 75.05 | 225.16 | 2.63 | 20 | 256.82 | 54.38 | 38 | 18 | 64.45 | 31909.08 | 977.42 | 1220.54 | 171.14 | 112.51 | 14841.6 | 0.66 | 0.76 | 7.28 | 0.86 | 0.5 | 10
38 | 100 | CONCLUIDO | 1.2777 | 78.27 | 75.01 | 236.88 | 2.68 | 19 | 258.66 | 54.38 | 39 | 17 | 65.28 | 32135.68 | 972.38 | 1220.54 | 169.58 | 112.51 | 14064.8 | 0.66 | 0.76 | 7.28 | 0.81 | 0.5 | 10
39 | 100 | CONCLUIDO | 1.2776 | 78.27 | 75.02 | 236.89 | 2.73 | 19 | 260.51 | 54.38 | 40 | 17 | 66.13 | 32363.54 | 972.39 | 1220.54 | 169.93 | 112.51 | 14240.97 | 0.66 | 0.76 | 7.28 | 0.82 | 0.5 | 10
0 | 40 | CONCLUIDO | 0.8419 | 118.77 | 104.74 | 9.82 | 0.2 | 640 | 89.87 | 37.55 | 1 | 638 | 11.32 | 11317.98 | 877.95 | 1220.77 | 1177.3 | 112.51 | 514819.35 | 0.1 | 0.55 | 8.32 | 30.53 | 0.5 | 10
1 | 40 | CONCLUIDO | 1.076 | 92.94 | 86.12 | 20.03 | 0.39 | 258 | 91.1 | 37.55 | 2 | 256 | 11.54 | 11468.97 | 711.93 | 1220.63 | 545.39 | 112.51 | 200776.09 | 0.21 | 0.67 | 7.69 | 11.92 | 0.5 | 10
2 | 40 | CONCLUIDO | 1.1551 | 86.57 | 81.59 | 30.41 | 0.57 | 161 | 92.32 | 37.55 | 3 | 159 | 11.77 | 11620.34 | 664.61 | 1220.55 | 392.34 | 112.51 | 124733.63 | 0.29 | 0.7 | 7.52 | 7.39 | 0.5 | 10
3 | 40 | CONCLUIDO | 1.1963 | 83.59 | 79.46 | 41.1 | 0.75 | 116 | 93.55 | 37.55 | 4 | 114 | 12 | 11772.07 | 638.19 | 1220.56 | 320.61 | 112.51 | 89095.24 | 0.35 | 0.72 | 7.43 | 5.26 | 0.5 | 10
4 | 40 | CONCLUIDO | 1.2208 | 81.91 | 78.27 | 52.18 | 0.93 | 90 | 94.79 | 37.55 | 5 | 88 | 12.23 | 11924.18 | 619.09 | 1220.56 | 279.89 | 112.51 | 68863.9 | 0.4 | 0.73 | 7.4 | 4.07 | 0.5 | 10
5 | 40 | CONCLUIDO | 1.2375 | 80.81 | 77.49 | 63.69 | 1.1 | 73 | 96.02 | 37.55 | 6 | 71 | 12.47 | 12076.67 | 602.5 | 1220.58 | 253.72 | 112.51 | 55867.71 | 0.44 | 0.74 | 7.36 | 3.29 | 0.5 | 10
6 | 40 | CONCLUIDO | 1.2487 | 80.09 | 76.97 | 74.49 | 1.27 | 62 | 97.26 | 37.55 | 7 | 60 | 12.71 | 12229.54 | 588.85 | 1220.57 | 236.18 | 112.51 | 47150.71 | 0.48 | 0.75 | 7.35 | 2.77 | 0.5 | 10
7 | 40 | CONCLUIDO | 1.257 | 79.56 | 76.61 | 86.73 | 1.43 | 53 | 98.5 | 37.55 | 8 | 51 | 12.95 | 12382.79 | 574.32 | 1220.55 | 223.81 | 112.51 | 41008.02 | 0.5 | 0.75 | 7.34 | 2.42 | 0.5 | 10
8 | 40 | CONCLUIDO | 1.2646 | 79.07 | 76.26 | 99.48 | 1.59 | 46 | 99.75 | 37.55 | 9 | 44 | 13.2 | 12536.43 | 562.71 | 1220.56 | 212.05 | 112.51 | 35163.23 | 0.53 | 0.75 | 7.33 | 2.06 | 0.5 | 10
9 | 40 | CONCLUIDO | 1.2701 | 78.73 | 76.02 | 111.24 | 1.74 | 41 | 101 | 37.55 | 10 | 39 | 13.45 | 12690.46 | 548 | 1220.56 | 203.95 | 112.51 | 31142.26 | 0.55 | 0.75 | 7.31 | 1.82 | 0.5 | 10
10 | 40 | CONCLUIDO | 1.2749 | 78.44 | 75.82 | 126.36 | 1.89 | 36 | 102.25 | 37.55 | 11 | 30 | 13.7 | 12844.88 | 535.8 | 1220.57 | 196.99 | 112.51 | 27684.8 | 0.57 | 0.76 | 7.31 | 1.62 | 0.5 | 10
11 | 40 | CONCLUIDO | 1.2785 | 78.22 | 75.65 | 137.55 | 2.04 | 33 | 103.51 | 37.55 | 12 | 19 | 13.95 | 12999.7 | 527.16 | 1220.58 | 190.96 | 112.51 | 24682.83 | 0.59 | 0.76 | 7.32 | 1.45 | 0.5 | 10
12 | 40 | CONCLUIDO | 1.2791 | 78.18 | 75.63 | 141.81 | 2.18 | 32 | 104.76 | 37.55 | 13 | 6 | 14.21 | 13154.91 | 527.74 | 1220.56 | 190.03 | 112.51 | 24225.18 | 0.59 | 0.76 | 7.32 | 1.44 | 0.5 | 10
13 | 40 | CONCLUIDO | 1.2789 | 78.19 | 75.65 | 141.84 | 2.33 | 32 | 106.03 | 37.55 | 14 | 0 | 14.47 | 13310.53 | 532.87 | 1220.56 | 190.03 | 112.51 | 24225.72 | 0.59 | 0.76 | 7.34 | 1.45 | 0.5 | 10
0 | 30 | CONCLUIDO | 0.9254 | 108.07 | 98.29 | 11.56 | 0.24 | 510 | 71.52 | 32.27 | 1 | 508 | 8.25 | 9054.6 | 701.1 | 1220.72 | 959.01 | 112.51 | 406326.12 | 0.12 | 0.58 | 8.07 | 24.08 | 0.5 | 10
1 | 30 | CONCLUIDO | 1.1223 | 89.1 | 83.96 | 23.76 | 0.48 | 212 | 72.7 | 32.27 | 2 | 210 | 8.43 | 9200.25 | 586.15 | 1220.57 | 472.74 | 112.51 | 164681.47 | 0.24 | 0.68 | 7.59 | 9.76 | 0.5 | 10
2 | 30 | CONCLUIDO | 1.1876 | 84.21 | 80.29 | 36.22 | 0.71 | 133 | 73.88 | 32.27 | 3 | 131 | 8.61 | 9346.23 | 548.41 | 1220.57 | 348.84 | 112.51 | 103124.31 | 0.32 | 0.71 | 7.46 | 6.09 | 0.5 | 10
3 | 30 | CONCLUIDO | 1.2219 | 81.84 | 78.52 | 49.59 | 0.93 | 95 | 75.07 | 32.27 | 4 | 93 | 8.8 | 9492.55 | 522.89 | 1220.56 | 288.93 | 112.51 | 73362.18 | 0.39 | 0.73 | 7.39 | 4.32 | 0.5 | 10
4 | 30 | CONCLUIDO | 1.2428 | 80.46 | 77.48 | 63.68 | 1.15 | 73 | 76.26 | 32.27 | 5 | 71 | 8.99 | 9639.2 | 502.15 | 1220.53 | 253.58 | 112.51 | 55797.46 | 0.44 | 0.74 | 7.36 | 3.28 | 0.5 | 10
5 | 30 | CONCLUIDO | 1.2558 | 79.63 | 76.87 | 78.17 | 1.36 | 59 | 77.45 | 32.27 | 6 | 56 | 9.18 | 9786.19 | 484.66 | 1220.55 | 232.12 | 112.51 | 45137.75 | 0.48 | 0.75 | 7.36 | 2.67 | 0.5 | 10
6 | 30 | CONCLUIDO | 1.2663 | 78.97 | 76.36 | 93.5 | 1.56 | 49 | 78.65 | 32.27 | 7 | 42 | 9.38 | 9933.52 | 465.25 | 1220.57 | 215.18 | 112.51 | 36715.9 | 0.52 | 0.75 | 7.33 | 2.16 | 0.5 | 10
7 | 30 | CONCLUIDO | 1.2713 | 78.66 | 76.15 | 106.25 | 1.75 | 43 | 79.84 | 32.27 | 8 | 17 | 9.57 | 10081.19 | 454.32 | 1220.58 | 206.83 | 112.51 | 32571.75 | 0.54 | 0.75 | 7.36 | 1.95 | 0.5 | 10
8 | 30 | CONCLUIDO | 1.2725 | 78.58 | 76.09 | 108.7 | 1.94 | 42 | 81.04 | 32.27 | 9 | 1 | 9.77 | 10229.34 | 456.63 | 1220.57 | 204.36 | 112.51 | 31339.01 | 0.55 | 0.75 | 7.37 | 1.89 | 0.5 | 10
9 | 30 | CONCLUIDO | 1.2724 | 78.59 | 76.09 | 108.71 | 2.13 | 42 | 82.25 | 32.27 | 10 | 0 | 9.98 | 10377.72 | 462.93 | 1220.6 | 204.58 | 112.51 | 31449.68 | 0.55 | 0.75 | 7.37 | 1.89 | 0.5 | 10
0 | 15 | CONCLUIDO | 1.0812 | 92.49 | 87.59 | 18.25 | 0.43 | 288 | 39.78 | 19.54 | 1 | 286 | 4.24 | 5140 | 396.92 | 1220.69 | 595.33 | 112.51 | 225594.76 | 0.19 | 0.66 | 7.73 | 13.38 | 0.5 | 10
1 | 15 | CONCLUIDO | 1.2074 | 82.82 | 79.77 | 39.23 | 0.84 | 122 | 40.89 | 19.54 | 2 | 117 | 4.35 | 5277.26 | 334.98 | 1220.56 | 330.37 | 112.51 | 93943.69 | 0.34 | 0.72 | 7.46 | 5.57 | 0.5 | 10
2 | 15 | CONCLUIDO | 1.2393 | 80.69 | 78.06 | 55.76 | 1.22 | 84 | 42.01 | 19.54 | 3 | 17 | 4.46 | 5414.79 | 312.97 | 1220.59 | 269.61 | 112.51 | 63755.99 | 0.42 | 0.74 | 7.48 | 3.86 | 0.5 | 10
3 | 15 | CONCLUIDO | 1.2402 | 80.63 | 78.01 | 56.39 | 1.59 | 83 | 43.13 | 19.54 | 4 | 0 | 4.58 | 5552.61 | 317.95 | 1220.64 | 267.37 | 112.51 | 62639.47 | 0.42 | 0.74 | 7.49 | 3.81 | 0.5 | 10
0 | 70 | CONCLUIDO | 0.6313 | 158.41 | 125.81 | 7.18 | 0.12 | 1051 | 141.81 | 47.83 | 1 | 1049 | 22.98 | 17723.39 | 1433.18 | 1220.76 | 1895.96 | 112.51 | 872096.46 | 0.06 | 0.46 | 8.97 | 51.59 | 0.5 | 10
1 | 70 | CONCLUIDO | 0.9529 | 104.94 | 91.83 | 14.61 | 0.25 | 377 | 143.17 | 47.83 | 2 | 375 | 23.34 | 17891.86 | 1040.33 | 1220.7 | 739.16 | 112.51 | 297065.83 | 0.15 | 0.62 | 7.87 | 17.62 | 0.5 | 10
2 | 70 | CONCLUIDO | 1.0662 | 93.79 | 84.89 | 22.05 | 0.37 | 231 | 144.54 | 47.83 | 3 | 229 | 23.71 | 18060.85 | 956.24 | 1220.68 | 503.97 | 112.51 | 180200.05 | 0.22 | 0.68 | 7.63 | 10.68 | 0.5 | 10
3 | 70 | CONCLUIDO | 1.126 | 88.81 | 81.79 | 29.56 | 0.49 | 166 | 145.92 | 47.83 | 4 | 164 | 24.09 | 18230.35 | 916.49 | 1220.56 | 398.9 | 112.51 | 127990.34 | 0.28 | 0.7 | 7.53 | 7.59 | 0.5 | 10
4 | 70 | CONCLUIDO | 1.1613 | 86.11 | 80.13 | 36.98 | 0.6 | 130 | 147.3 | 47.83 | 5 | 128 | 24.47 | 18400.38 | 893.08 | 1220.61 | 342.77 | 112.51 | 100105.95 | 0.33 | 0.72 | 7.46 | 5.92 | 0.5 | 10
5 | 70 | CONCLUIDO | 1.187 | 84.25 | 78.96 | 44.69 | 0.71 | 106 | 148.68 | 47.83 | 6 | 104 | 24.85 | 18570.94 | 874.76 | 1220.56 | 302.99 | 112.51 | 80336.23 | 0.37 | 0.73 | 7.43 | 4.76 | 0.5 | 10
6 | 70 | CONCLUIDO | 1.2026 | 83.15 | 78.32 | 52.22 | 0.83 | 90 | 150.07 | 47.83 | 7 | 88 | 25.24 | 18742.03 | 863.2 | 1220.55 | 281.83 | 112.51 | 69836.74 | 0.4 | 0.73 | 7.4 | 4.12 | 0.5 | 10
7 | 70 | CONCLUIDO | 1.216 | 82.24 | 77.76 | 59.81 | 0.94 | 78 | 151.46 | 47.83 | 8 | 76 | 25.63 | 18913.66 | 851.94 | 1220.54 | 262.3 | 112.51 | 60128.46 | 0.43 | 0.74 | 7.39 | 3.56 | 0.5 | 10
8 | 70 | CONCLUIDO | 1.228 | 81.43 | 77.24 | 68.15 | 1.04 | 68 | 152.85 | 47.83 | 9 | 66 | 26.03 | 19085.83 | 841.34 | 1220.57 | 245.42 | 112.51 | 51742.34 | 0.46 | 0.74 | 7.35 | 3.04 | 0.5 | 10
9 | 70 | CONCLUIDO | 1.2358 | 80.92 | 76.93 | 75.67 | 1.15 | 61 | 154.25 | 47.83 | 10 | 59 | 26.43 | 19258.55 | 833.84 | 1220.54 | 235.16 | 112.51 | 46645.46 | 0.48 | 0.75 | 7.33 | 2.73 | 0.5 | 10
10 | 70 | CONCLUIDO | 1.2424 | 80.49 | 76.67 | 83.64 | 1.25 | 55 | 155.66 | 47.83 | 11 | 53 | 26.83 | 19431.82 | 824.67 | 1220.55 | 225.7 | 112.51 | 41942.79 | 0.5 | 0.75 | 7.34 | 2.47 | 0.5 | 10
11 | 70 | CONCLUIDO | 1.2482 | 80.11 | 76.44 | 91.73 | 1.35 | 50 | 157.07 | 47.83 | 12 | 48 | 27.24 | 19605.66 | 818.41 | 1220.54 | 218.36 | 112.51 | 38302.17 | 0.52 | 0.75 | 7.33 | 2.24 | 0.5 | 10
12 | 70 | CONCLUIDO | 1.2528 | 79.82 | 76.26 | 99.47 | 1.45 | 46 | 158.48 | 47.83 | 13 | 44 | 27.65 | 19780.06 | 812.06 | 1220.55 | 212.26 | 112.51 | 35272.77 | 0.53 | 0.75 | 7.32 | 2.06 | 0.5 | 10
13 | 70 | CONCLUIDO | 1.2563 | 79.6 | 76.13 | 106.23 | 1.55 | 43 | 159.9 | 47.83 | 14 | 41 | 28.07 | 19955.16 | 805.82 | 1220.55 | 207.41 | 112.51 | 32860.49 | 0.54 | 0.75 | 7.33 | 1.93 | 0.5 | 10
14 | 70 | CONCLUIDO | 1.2598 | 79.38 | 75.99 | 113.99 | 1.65 | 40 | 161.32 | 47.83 | 15 | 38 | 28.5 | 20130.71 | 798.51 | 1220.54 | 202.84 | 112.51 | 30588.13 | 0.55 | 0.76 | 7.32 | 1.79 | 0.5 | 10
15 | 70 | CONCLUIDO | 1.2633 | 79.15 | 75.86 | 123.01 | 1.74 | 37 | 162.75 | 47.83 | 16 | 35 | 28.92 | 20306.85 | 791.17 | 1220.55 | 197.96 | 112.51 | 28163.33 | 0.57 | 0.76 | 7.32 | 1.66 | 0.5 | 10
16 | 70 | CONCLUIDO | 1.2654 | 79.03 | 75.79 | 129.92 | 1.83 | 35 | 164.19 | 47.83 | 17 | 33 | 29.36 | 20483.57 | 786.31 | 1220.54 | 196.06 | 112.51 | 27223.28 | 0.57 | 0.76 | 7.31 | 1.59 | 0.5 | 10
17 | 70 | CONCLUIDO | 1.268 | 78.86 | 75.68 | 137.61 | 1.93 | 33 | 165.62 | 47.83 | 18 | 31 | 29.8 | 20660.89 | 781.04 | 1220.57 | 192.76 | 112.51 | 25587.4 | 0.58 | 0.76 | 7.3 | 1.48 | 0.5 | 10
18 | 70 | CONCLUIDO | 1.2706 | 78.7 | 75.58 | 146.28 | 2.02 | 31 | 167.07 | 47.83 | 19 | 29 | 30.24 | 20838.81 | 772.83 | 1220.54 | 188.94 | 112.51 | 23685.63 | 0.6 | 0.76 | 7.3 | 1.38 | 0.5 | 10
19 | 70 | CONCLUIDO | 1.2735 | 78.52 | 75.46 | 156.12 | 2.1 | 29 | 168.51 | 47.83 | 20 | 27 | 30.69 | 21017.33 | 768.6 | 1220.54 | 184.94 | 112.51 | 21694.37 | 0.61 | 0.76 | 7.29 | 1.26 | 0.5 | 10
20 | 70 | CONCLUIDO | 1.2753 | 78.41 | 75.4 | 167.56 | 2.19 | 27 | 169.97 | 47.83 | 21 | 25 | 31.14 | 21196.47 | 760.73 | 1220.56 | 183.06 | 112.51 | 20766.9 | 0.61 | 0.76 | 7.29 | 1.2 | 0.5 | 10
21 | 70 | CONCLUIDO | 1.2767 | 78.33 | 75.35 | 173.88 | 2.28 | 26 | 171.42 | 47.83 | 22 | 24 | 31.6 | 21376.23 | 757.74 | 1220.56 | 181.41 | 112.51 | 19944.66 | 0.62 | 0.76 | 7.29 | 1.15 | 0.5 | 10
22 | 70 | CONCLUIDO | 1.2779 | 78.25 | 75.3 | 180.73 | 2.36 | 25 | 172.89 | 47.83 | 23 | 23 | 32.06 | 21556.61 | 750.46 | 1220.55 | 179.77 | 112.51 | 19130.33 | 0.63 | 0.76 | 7.29 | 1.1 | 0.5 | 10
23 | 70 | CONCLUIDO | 1.2792 | 78.18 | 75.25 | 188.13 | 2.44 | 24 | 174.35 | 47.83 | 24 | 22 | 32.53 | 21737.62 | 745.32 | 1220.54 | 178.14 | 112.51 | 18317.89 | 0.63 | 0.76 | 7.28 | 1.05 | 0.5 | 10
24 | 70 | CONCLUIDO | 1.2803 | 78.11 | 75.21 | 196.21 | 2.52 | 23 | 175.83 | 47.83 | 25 | 21 | 33 | 21919.27 | 738.15 | 1220.54 | 176.58 | 112.51 | 17546.62 | 0.64 | 0.76 | 7.29 | 1.01 | 0.5 | 10
25 | 70 | CONCLUIDO | 1.2815 | 78.03 | 75.17 | 205 | 2.6 | 22 | 177.3 | 47.83 | 26 | 19 | 33.48 | 22101.56 | 730.1 | 1220.55 | 175.08 | 112.51 | 16798.42 | 0.64 | 0.76 | 7.28 | 0.97 | 0.5 | 10
26 | 70 | CONCLUIDO | 1.2825 | 77.98 | 75.14 | 214.69 | 2.68 | 21 | 178.79 | 47.83 | 27 | 16 | 33.96 | 22284.51 | 731.57 | 1220.54 | 173.92 | 112.51 | 16224.42 | 0.65 | 0.76 | 7.29 | 0.94 | 0.5 | 10
27 | 70 | CONCLUIDO | 1.284 | 77.88 | 75.07 | 225.22 | 2.75 | 20 | 180.28 | 47.83 | 28 | 13 | 34.45 | 22468.11 | 725.77 | 1220.54 | 171.74 | 112.51 | 15140.24 | 0.66 | 0.76 | 7.29 | 0.88 | 0.5 | 10
28 | 70 | CONCLUIDO | 1.2854 | 77.8 | 75.02 | 236.91 | 2.83 | 19 | 181.77 | 47.83 | 29 | 11 | 34.94 | 22652.51 | 718.09 | 1220.57 | 169.93 | 112.51 | 14240.24 | 0.66 | 0.76 | 7.28 | 0.82 | 0.5 | 10
29 | 70 | CONCLUIDO | 1.2852 | 77.81 | 75.03 | 236.93 | 2.9 | 19 | 183.27 | 47.83 | 30 | 5 | 35.44 | 22837.46 | 722.59 | 1220.54 | 169.89 | 112.51 | 14219.09 | 0.66 | 0.76 | 7.29 | 0.83 | 0.5 | 10
30 | 70 | CONCLUIDO | 1.2848 | 77.83 | 75.05 | 237.01 | 2.98 | 19 | 184.78 | 47.83 | 31 | 3 | 35.95 | 23023.09 | 725.77 | 1220.54 | 170.57 | 112.51 | 14558.59 | 0.66 | 0.76 | 7.3 | 0.85 | 0.5 | 10
31 | 70 | CONCLUIDO | 1.285 | 77.82 | 75.04 | 236.98 | 3.05 | 19 | 186.29 | 47.83 | 32 | 0 | 36.46 | 23209.42 | 729.94 | 1220.54 | 170.06 | 112.51 | 14304.56 | 0.66 | 0.76 | 7.3 | 0.84 | 0.5 | 10
0 | 90 | CONCLUIDO | 0.5074 | 197.08 | 144.81 | 6.2 | 0.1 | 1402 | 176.73 | 52.44 | 1 | 1400 | 33.29 | 22031.19 | 1903.27 | 1221.07 | 2543.1 | 112.51 | 1193912.25 | 0.04 | 0.4 | 9.59 | 70.59 | 0.5 | 10
1 | 90 | CONCLUIDO | 0.8765 | 114.09 | 95.53 | 12.62 | 0.2 | 454 | 178.21 | 52.44 | 2 | 452 | 33.77 | 22213.89 | 1250.98 | 1220.67 | 865.3 | 112.51 | 359751.51 | 0.13 | 0.6 | 7.99 | 21.32 | 0.5 | 10
2 | 90 | CONCLUIDO | 1.0099 | 99.02 | 86.86 | 19.02 | 0.3 | 274 | 179.7 | 52.44 | 3 | 272 | 34.26 | 22397.24 | 1133.8 | 1220.6 | 570.59 | 112.51 | 213297.19 | 0.2 | 0.66 | 7.71 | 12.66 | 0.5 | 10
3 | 90 | CONCLUIDO | 1.0804 | 92.56 | 83.17 | 25.46 | 0.39 | 196 | 181.19 | 52.44 | 4 | 194 | 34.75 | 22581.25 | 1082.33 | 1220.65 | 446.12 | 112.51 | 151451.49 | 0.25 | 0.69 | 7.56 | 8.96 | 0.5 | 10
4 | 90 | CONCLUIDO | 1.1224 | 89.1 | 81.24 | 31.86 | 0.49 | 153 | 182.69 | 52.44 | 5 | 151 | 35.25 | 22766.06 | 1053.89 | 1220.61 | 380.33 | 112.51 | 118771.82 | 0.3 | 0.71 | 7.5 | 7.04 | 0.5 | 10
5 | 90 | CONCLUIDO | 1.1521 | 86.8 | 79.93 | 38.37 | 0.58 | 125 | 184.19 | 52.44 | 6 | 123 | 35.75 | 22951.43 | 1033.48 | 1220.55 | 335.91 | 112.51 | 96700.61 | 0.33 | 0.72 | 7.47 | 5.73 | 0.5 | 10
6 | 90 | CONCLUIDO | 1.1741 | 85.17 | 78.98 | 44.71 | 0.67 | 106 | 185.7 | 52.44 | 7 | 104 | 36.26 | 23137.49 | 1018.08 | 1220.55 | 303.91 | 112.51 | 80797.2 | 0.37 | 0.73 | 7.43 | 4.78 | 0.5 | 10
7 | 90 | CONCLUIDO | 1.189 | 84.1 | 78.41 | 51.14 | 0.76 | 92 | 187.22 | 52.44 | 8 | 90 | 36.78 | 23324.24 | 1007.54 | 1220.55 | 284.89 | 112.51 | 71353.63 | 0.39 | 0.73 | 7.4 | 4.21 | 0.5 | 10
8 | 90 | CONCLUIDO | 1.2028 | 83.14 | 77.84 | 57.66 | 0.85 | 81 | 188.74 | 52.44 | 9 | 79 | 37.3 | 23511.69 | 997.66 | 1220.54 | 265.64 | 112.51 | 61785.69 | 0.42 | 0.74 | 7.38 | 3.64 | 0.5 | 10
9 | 90 | CONCLUIDO | 1.213 | 82.44 | 77.46 | 64.55 | 0.93 | 72 | 190.26 | 52.44 | 10 | 70 | 37.82 | 23699.85 | 989.38 | 1220.59 | 252.47 | 112.51 | 55244.89 | 0.45 | 0.74 | 7.37 | 3.26 | 0.5 | 10
10 | 90 | CONCLUIDO | 1.2217 | 81.85 | 77.12 | 71.19 | 1.02 | 65 | 191.79 | 52.44 | 11 | 63 | 38.35 | 23888.73 | 981.97 | 1220.54 | 241.14 | 112.51 | 49614.51 | 0.47 | 0.74 | 7.36 | 2.92 | 0.5 | 10
11 | 90 | CONCLUIDO | 1.2278 | 81.45 | 76.89 | 76.89 | 1.1 | 60 | 193.33 | 52.44 | 12 | 58 | 38.89 | 24078.33 | 975.93 | 1220.55 | 233.68 | 112.51 | 45910.31 | 0.48 | 0.75 | 7.34 | 2.69 | 0.5 | 10
12 | 90 | CONCLUIDO | 1.2339 | 81.04 | 76.67 | 83.64 | 1.18 | 55 | 194.88 | 52.44 | 13 | 53 | 39.43 | 24268.67 | 969.92 | 1220.54 | 225.49 | 112.51 | 41838.49 | 0.5 | 0.75 | 7.35 | 2.47 | 0.5 | 10
13 | 90 | CONCLUIDO | 1.2385 | 80.74 | 76.51 | 90.01 | 1.27 | 51 | 196.42 | 52.44 | 14 | 49 | 39.98 | 24459.75 | 965.73 | 1220.58 | 220.41 | 112.51 | 39322.35 | 0.51 | 0.75 | 7.33 | 2.31 | 0.5 | 10
14 | 90 | CONCLUIDO | 1.244 | 80.39 | 76.29 | 97.4 | 1.35 | 47 | 197.98 | 52.44 | 15 | 45 | 40.54 | 24651.58 | 960.37 | 1220.55 | 213.16 | 112.51 | 35716.58 | 0.53 | 0.75 | 7.33 | 2.09 | 0.5 | 10
15 | 90 | CONCLUIDO | 1.2479 | 80.13 | 76.15 | 103.84 | 1.42 | 44 | 199.54 | 52.44 | 16 | 42 | 41.1 | 24844.17 | 955.03 | 1220.54 | 208.39 | 112.51 | 33343.25 | 0.54 | 0.75 | 7.32 | 1.95 | 0.5 | 10
16 | 90 | CONCLUIDO | 1.2502 | 79.99 | 76.07 | 108.68 | 1.5 | 42 | 201.11 | 52.44 | 17 | 40 | 41.67 | 25037.53 | 951.24 | 1220.59 | 205.66 | 112.51 | 31988.82 | 0.55 | 0.75 | 7.32 | 1.87 | 0.5 | 10
17 | 90 | CONCLUIDO | 1.254 | 79.75 | 75.94 | 116.83 | 1.58 | 39 | 202.68 | 52.44 | 18 | 37 | 42.24 | 25231.66 | 945.69 | 1220.54 | 201.23 | 112.51 | 29788.79 | 0.56 | 0.76 | 7.31 | 1.74 | 0.5 | 10
18 | 90 | CONCLUIDO | 1.2568 | 79.57 | 75.83 | 122.97 | 1.65 | 37 | 204.26 | 52.44 | 19 | 35 | 42.82 | 25426.72 | 941.39 | 1220.55 | 197.56 | 112.51 | 27965.39 | 0.57 | 0.76 | 7.31 | 1.63 | 0.5 | 10
19 | 90 | CONCLUIDO | 1.2589 | 79.44 | 75.77 | 129.9 | 1.73 | 35 | 205.85 | 52.44 | 20 | 33 | 43.41 | 25622.45 | 939.91 | 1220.55 | 195.25 | 112.51 | 26819.44 | 0.58 | 0.76 | 7.32 | 1.57 | 0.5 | 10
20 | 90 | CONCLUIDO | 1.2619 | 79.25 | 75.65 | 137.55 | 1.8 | 33 | 207.45 | 52.44 | 21 | 31 | 44 | 25818.99 | 933.91 | 1220.54 | 191.49 | 112.51 | 24948.92 | 0.59 | 0.76 | 7.3 | 1.45 | 0.5 | 10
21 | 90 | CONCLUIDO | 1.2631 | 79.17 | 75.61 | 141.78 | 1.87 | 32 | 209.05 | 52.44 | 22 | 30 | 44.6 | 26016.35 | 931.92 | 1220.56 | 190.29 | 112.51 | 24353.34 | 0.59 | 0.76 | 7.3 | 1.41 | 0.5 | 10
22 | 90 | CONCLUIDO | 1.266 | 78.99 | 75.5 | 151.01 | 1.94 | 30 | 210.65 | 52.44 | 23 | 28 | 45.21 | 26214.54 | 926.5 | 1220.54 | 186.51 | 112.51 | 22474.23 | 0.6 | 0.76 | 7.29 | 1.3 | 0.5 | 10
23 | 90 | CONCLUIDO | 1.2672 | 78.92 | 75.47 | 156.14 | 2.01 | 29 | 212.27 | 52.44 | 24 | 27 | 45.82 | 26413.56 | 924.21 | 1220.55 | 185.25 | 112.51 | 21849.7 | 0.61 | 0.76 | 7.29 | 1.27 | 0.5 | 10
24 | 90 | CONCLUIDO | 1.2685 | 78.83 | 75.42 | 161.61 | 2.08 | 28 | 213.89 | 52.44 | 25 | 26 | 46.44 | 26613.43 | 919.6 | 1220.54 | 183.49 | 112.51 | 20974.2 | 0.61 | 0.76 | 7.29 | 1.22 | 0.5 | 10
25 | 90 | CONCLUIDO | 1.2696 | 78.76 | 75.38 | 167.52 | 2.14 | 27 | 215.51 | 52.44 | 26 | 25 | 47.07 | 26814.17 | 917.37 | 1220.55 | 182.26 | 112.51 | 20363.13 | 0.62 | 0.76 | 7.29 | 1.18 | 0.5 | 10
26 | 90 | CONCLUIDO | 1.2707 | 78.7 | 75.35 | 173.89 | 2.21 | 26 | 217.15 | 52.44 | 27 | 24 | 47.71 | 27015.77 | 914.73 | 1220.55 | 181.38 | 112.51 | 19930.65 | 0.62 | 0.76 | 7.29 | 1.15 | 0.5 | 10
27 | 90 | CONCLUIDO | 1.272 | 78.62 | 75.31 | 180.74 | 2.27 | 25 | 218.79 | 52.44 | 28 | 23 | 48.35 | 27218.26 | 909.07 | 1220.54 | 179.83 | 112.51 | 19159.28 | 0.63 | 0.76 | 7.29 | 1.11 | 0.5 | 10
28 | 90 | CONCLUIDO | 1.2734 | 78.53 | 75.26 | 188.15 | 2.34 | 24 | 220.44 | 52.44 | 29 | 22 | 49 | 27421.64 | 908.87 | 1220.54 | 178.24 | 112.51 | 18368.84 | 0.63 | 0.76 | 7.29 | 1.06 | 0.5 | 10
29 | 90 | CONCLUIDO | 1.2749 | 78.44 | 75.2 | 196.18 | 2.4 | 23 | 222.1 | 52.44 | 30 | 21 | 49.65 | 27625.93 | 904.86 | 1220.54 | 176.28 | 112.51 | 17397.32 | 0.64 | 0.76 | 7.28 | 1 | 0.5 | 10
30 | 90 | CONCLUIDO | 1.2765 | 78.34 | 75.14 | 204.92 | 2.46 | 22 | 223.76 | 52.44 | 31 | 20 | 50.32 | 27831.27 | 901.9 | 1220.55 | 174.26 | 112.51 | 16387.84 | 0.65 | 0.76 | 7.28 | 0.94 | 0.5 | 10
31 | 90 | CONCLUIDO | 1.2775 | 78.28 | 75.11 | 214.6 | 2.52 | 21 | 225.43 | 52.44 | 32 | 19 | 50.99 | 28037.42 | 894.08 | 1220.54 | 173.2 | 112.51 | 15867.71 | 0.65 | 0.76 | 7.28 | 0.91 | 0.5 | 10
32 | 90 | CONCLUIDO | 1.2772 | 78.29 | 75.13 | 214.65 | 2.58 | 21 | 227.11 | 52.44 | 33 | 19 | 51.67 | 28244.51 | 897.2 | 1220.54 | 173.48 | 112.51 | 16003.4 | 0.65 | 0.76 | 7.29 | 0.93 | 0.5 | 10
33 | 90 | CONCLUIDO | 1.2789 | 78.19 | 75.06 | 225.19 | 2.64 | 20 | 228.8 | 52.44 | 34 | 18 | 52.36 | 28452.56 | 892.77 | 1220.54 | 171.44 | 112.51 | 14989.4 | 0.66 | 0.76 | 7.28 | 0.86 | 0.5 | 10
34 | 90 | CONCLUIDO | 1.2787 | 78.2 | 75.07 | 225.21 | 2.7 | 20 | 230.49 | 52.44 | 35 | 18 | 53.05 | 28661.58 | 890.67 | 1220.54 | 171.95 | 112.51 | 15247.44 | 0.65 | 0.76 | 7.28 | 0.87 | 0.5 | 10
35 | 90 | CONCLUIDO | 1.2802 | 78.11 | 75.02 | 236.9 | 2.76 | 19 | 232.2 | 52.44 | 36 | 17 | 53.75 | 28871.58 | 887.42 | 1220.54 | 169.93 | 112.51 | 14241.28 | 0.66 | 0.76 | 7.28 | 0.82 | 0.5 | 10
36 | 90 | CONCLUIDO | 1.2799 | 78.13 | 75.03 | 236.95 | 2.81 | 19 | 233.91 | 52.44 | 37 | 17 | 54.46 | 29082.59 | 882.31 | 1220.54 | 170.58 | 112.51 | 14566 | 0.66 | 0.76 | 7.28 | 0.83 | 0.5 | 10
37 | 90 | CONCLUIDO | 1.2812 | 78.05 | 74.99 | 249.97 | 2.87 | 18 | 235.63 | 52.44 | 38 | 16 | 55.18 | 29294.6 | 880.94 | 1220.56 | 169.17 | 112.51 | 13867.22 | 0.67 | 0.77 | 7.28 | 0.79 | 0.5 | 10
38 | 90 | CONCLUIDO | 1.2814 | 78.04 | 74.98 | 249.92 | 2.92 | 18 | 237.35 | 52.44 | 39 | 16 | 55.91 | 29507.65 | 878.5 | 1220.54 | 168.69 | 112.51 | 13623.57 | 0.67 | 0.77 | 7.28 | 0.78 | 0.5 | 10
39 | 90 | CONCLUIDO | 1.2829 | 77.95 | 74.92 | 264.44 | 2.98 | 17 | 239.09 | 52.44 | 40 | 15 | 56.65 | 29721.73 | 875.53 | 1220.55 | 166.9 | 112.51 | 12733.11 | 0.67 | 0.77 | 7.27 | 0.73 | 0.5 | 10
0 | 10 | CONCLUIDO | 1.158 | 86.35 | 82.66 | 26.95 | 0.64 | 184 | 26.11 | 12.1 | 1 | 180 | 3.01 | 3454.41 | 253.08 | 1220.58 | 428.71 | 112.51 | 142803.2 | 0.26 | 0.69 | 7.55 | 8.46 | 0.5 | 10
1 | 10 | CONCLUIDO | 1.2063 | 82.9 | 79.89 | 38.97 | 1.23 | 123 | 27.2 | 12.1 | 2 | 0 | 3.1 | 3588.35 | 234.51 | 1220.74 | 328.87 | 112.51 | 93190.9 | 0.34 | 0.72 | 7.62 | 5.68 | 0.5 | 10
0 | 45 | CONCLUIDO | 0.804 | 124.38 | 107.92 | 9.2 | 0.18 | 704 | 98.71 | 39.72 | 1 | 702 | 12.99 | 12407.75 | 964.71 | 1220.84 | 1286.01 | 112.51 | 568854.49 | 0.09 | 0.53 | 8.4 | 33.71 | 0.5 | 10
1 | 45 | CONCLUIDO | 1.0543 | 94.85 | 87.13 | 18.74 | 0.35 | 279 | 99.95 | 39.72 | 2 | 277 | 13.24 | 12561.45 | 770.06 | 1220.67 | 579.71 | 112.51 | 217828.47 | 0.19 | 0.66 | 7.71 | 12.92 | 0.5 | 10
2 | 45 | CONCLUIDO | 1.1402 | 87.7 | 82.16 | 28.5 | 0.52 | 173 | 101.2 | 39.72 | 3 | 171 | 13.49 | 12715.54 | 717.69 | 1220.59 | 412.02 | 112.51 | 134513.86 | 0.27 | 0.7 | 7.52 | 7.96 | 0.5 | 10
3 | 45 | CONCLUIDO | 1.1838 | 84.47 | 79.92 | 38.36 | 0.69 | 125 | 102.45 | 39.72 | 4 | 123 | 13.74 | 12870.03 | 689.34 | 1220.54 | 335.81 | 112.51 | 96652.16 | 0.34 | 0.72 | 7.45 | 5.72 | 0.5 | 10
4 | 45 | CONCLUIDO | 1.212 | 82.51 | 78.53 | 48.57 | 0.85 | 97 | 103.71 | 39.72 | 5 | 95 | 14 | 13024.91 | 669.34 | 1220.55 | 288.45 | 112.51 | 73107.84 | 0.39 | 0.73 | 7.41 | 4.33 | 0.5 | 10
5 | 45 | CONCLUIDO | 1.2273 | 81.48 | 77.85 | 58.39 | 1.01 | 80 | 104.97 | 39.72 | 6 | 78 | 14.25 | 13180.19 | 654.8 | 1220.56 | 266.19 | 112.51 | 62063.74 | 0.42 | 0.74 | 7.37 | 3.65 | 0.5 | 10
6 | 45 | CONCLUIDO | 1.2415 | 80.55 | 77.18 | 69.12 | 1.16 | 67 | 106.23 | 39.72 | 7 | 65 | 14.52 | 13335.87 | 640.81 | 1220.55 | 243.52 | 112.51 | 50794.7 | 0.46 | 0.74 | 7.35 | 2.98 | 0.5 | 10
7 | 45 | CONCLUIDO | 1.2503 | 79.98 | 76.8 | 79.45 | 1.31 | 58 | 107.5 | 39.72 | 8 | 56 | 14.78 | 13491.96 | 629.52 | 1220.54 | 230.37 | 112.51 | 44265.54 | 0.49 | 0.75 | 7.34 | 2.6 | 0.5 | 10
8 | 45 | CONCLUIDO | 1.2577 | 79.51 | 76.47 | 89.97 | 1.46 | 51 | 108.77 | 39.72 | 9 | 49 | 15.05 | 13648.58 | 616.93 | 1220.54 | 219.48 | 112.51 | 38852.86 | 0.51 | 0.75 | 7.33 | 2.28 | 0.5 | 10
9 | 45 | CONCLUIDO | 1.264 | 79.11 | 76.2 | 101.6 | 1.6 | 45 | 110.04 | 39.72 | 10 | 43 | 15.32 | 13805.5 | 607.05 | 1220.55 | 210.27 | 112.51 | 34280.11 | 0.54 | 0.75 | 7.31 | 2 | 0.5 | 10
10 | 45 | CONCLUIDO | 1.2692 | 78.79 | 75.98 | 113.97 | 1.74 | 40 | 111.32 | 39.72 | 11 | 38 | 15.6 | 13962.83 | 595.13 | 1220.54 | 202.88 | 112.51 | 30609.62 | 0.55 | 0.76 | 7.31 | 1.78 | 0.5 | 10
11 | 45 | CONCLUIDO | 1.2736 | 78.52 | 75.79 | 126.32 | 1.88 | 36 | 112.59 | 39.72 | 12 | 34 | 15.88 | 14120.58 | 582.59 | 1220.54 | 196.04 | 112.51 | 27209.86 | 0.57 | 0.76 | 7.31 | 1.59 | 0.5 | 10
12 | 45 | CONCLUIDO | 1.2768 | 78.32 | 75.66 | 137.56 | 2.01 | 33 | 113.88 | 39.72 | 13 | 29 | 16.16 | 14278.75 | 572.78 | 1220.54 | 191.45 | 112.51 | 24930.1 | 0.59 | 0.76 | 7.31 | 1.46 | 0.5 | 10
13 | 45 | CONCLUIDO | 1.2799 | 78.13 | 75.52 | 151.05 | 2.14 | 30 | 115.16 | 39.72 | 14 | 20 | 16.45 | 14437.35 | 560.53 | 1220.55 | 186.88 | 112.51 | 22661.68 | 0.6 | 0.76 | 7.3 | 1.33 | 0.5 | 10
14 | 45 | CONCLUIDO | 1.2809 | 78.07 | 75.49 | 156.18 | 2.27 | 29 | 116.45 | 39.72 | 15 | 11 | 16.74 | 14596.38 | 559.93 | 1220.54 | 184.77 | 112.51 | 21611.88 | 0.61 | 0.76 | 7.33 | 1.29 | 0.5 | 10
15 | 45 | CONCLUIDO | 1.2808 | 78.08 | 75.49 | 156.19 | 2.4 | 29 | 117.75 | 39.72 | 16 | 1 | 17.03 | 14755.84 | 563.46 | 1220.54 | 184.83 | 112.51 | 21641.88 | 0.61 | 0.76 | 7.33 | 1.29 | 0.5 | 10
16 | 45 | CONCLUIDO | 1.2807 | 78.08 | 75.5 | 156.21 | 2.52 | 29 | 119.04 | 39.72 | 17 | 0 | 17.33 | 14915.73 | 568.25 | 1220.54 | 185.04 | 112.51 | 21744.9 | 0.61 | 0.76 | 7.33 | 1.3 | 0.5 | 10
0 | 60 | CONCLUIDO | 0.6969 | 143.49 | 118.23 | 7.84 | 0.14 | 905 | 124.63 | 45 | 1 | 903 | 18.64 | 15605.44 | 1236.88 | 1220.9 | 1636.02 | 112.51 | 742855.63 | 0.07 | 0.49 | 8.77 | 44.01 | 0.5 | 10
1 | 60 | CONCLUIDO | 0.9921 | 100.8 | 90 | 15.93 | 0.28 | 339 | 125.95 | 45 | 2 | 337 | 18.95 | 15767.7 | 934.77 | 1220.66 | 677.51 | 112.51 | 266430.15 | 0.17 | 0.64 | 7.8 | 15.8 | 0.5 | 10
2 | 60 | CONCLUIDO | 1.0957 | 91.26 | 83.79 | 24.05 | 0.42 | 209 | 127.27 | 45 | 3 | 207 | 19.27 | 15930.42 | 864.19 | 1220.6 | 467.09 | 112.51 | 161871.42 | 0.24 | 0.68 | 7.58 | 9.59 | 0.5 | 10
3 | 60 | CONCLUIDO | 1.1492 | 87.02 | 81.05 | 32.42 | 0.55 | 150 | 128.59 | 45 | 4 | 148 | 19.59 | 16093.6 | 829.73 | 1220.57 | 374.2 | 112.51 | 115719.09 | 0.3 | 0.71 | 7.49 | 6.85 | 0.5 | 10
4 | 60 | CONCLUIDO | 1.1815 | 84.64 | 79.52 | 40.78 | 0.68 | 117 | 129.92 | 45 | 5 | 115 | 19.92 | 16257.24 | 807.96 | 1220.57 | 322.77 | 112.51 | 90172.56 | 0.35 | 0.72 | 7.43 | 5.32 | 0.5 | 10
5 | 60 | CONCLUIDO | 1.203 | 83.12 | 78.54 | 49.09 | 0.81 | 96 | 131.25 | 45 | 6 | 94 | 20.25 | 16421.36 | 792 | 1220.55 | 288.8 | 112.51 | 73290.06 | 0.39 | 0.73 | 7.41 | 4.34 | 0.5 | 10
6 | 60 | CONCLUIDO | 1.2185 | 82.07 | 77.87 | 57.68 | 0.93 | 81 | 132.58 | 45 | 7 | 79 | 20.59 | 16585.95 | 779.89 | 1220.57 | 266.46 | 112.51 | 62195.95 | 0.42 | 0.74 | 7.38 | 3.67 | 0.5 | 10
7 | 60 | CONCLUIDO | 1.2306 | 81.26 | 77.34 | 66.29 | 1.06 | 70 | 133.92 | 45 | 8 | 68 | 20.93 | 16751.02 | 768.07 | 1220.56 | 248.82 | 112.51 | 53428.33 | 0.45 | 0.74 | 7.36 | 3.14 | 0.5 | 10
8 | 60 | CONCLUIDO | 1.2392 | 80.69 | 76.98 | 74.49 | 1.18 | 62 | 135.27 | 45 | 9 | 60 | 21.27 | 16916.71 | 758.18 | 1220.55 | 236.31 | 112.51 | 47215.89 | 0.48 | 0.75 | 7.35 | 2.78 | 0.5 | 10
9 | 60 | CONCLUIDO | 1.2467 | 80.21 | 76.68 | 83.65 | 1.29 | 55 | 136.61 | 45 | 10 | 53 | 21.61 | 17082.76 | 748.17 | 1220.55 | 225.7 | 112.51 | 41945.64 | 0.5 | 0.75 | 7.35 | 2.48 | 0.5 | 10
10 | 60 | CONCLUIDO | 1.2518 | 79.88 | 76.47 | 91.77 | 1.41 | 50 | 137.96 | 45 | 11 | 48 | 21.96 | 17249.3 | 741.84 | 1220.55 | 219.17 | 112.51 | 38703.41 | 0.51 | 0.75 | 7.33 | 2.27 | 0.5 | 10
11 | 60 | CONCLUIDO | 1.258 | 79.49 | 76.21 | 101.61 | 1.52 | 45 | 139.32 | 45 | 12 | 43 | 22.32 | 17416.34 | 732.59 | 1220.54 | 210.08 | 112.51 | 34186.4 | 0.54 | 0.75 | 7.32 | 2.01 | 0.5 | 10
12 | 60 | CONCLUIDO | 1.2621 | 79.23 | 76.05 | 111.3 | 1.63 | 41 | 140.67 | 45 | 13 | 39 | 22.68 | 17583.88 | 724.56 | 1220.54 | 204.95 | 112.51 | 31639.39 | 0.55 | 0.75 | 7.32 | 1.85 | 0.5 | 10
13 | 60 | CONCLUIDO | 1.266 | 78.99 | 75.89 | 119.82 | 1.74 | 38 | 142.04 | 45 | 14 | 36 | 23.04 | 17751.93 | 717.16 | 1220.55 | 199.3 | 112.51 | 28829.16 | 0.56 | 0.76 | 7.32 | 1.69 | 0.5 | 10
14 | 60 | CONCLUIDO | 1.2691 | 78.8 | 75.77 | 129.89 | 1.85 | 35 | 143.4 | 45 | 15 | 33 | 23.41 | 17920.49 | 710.97 | 1220.55 | 195.03 | 112.51 | 26711.58 | 0.58 | 0.76 | 7.32 | 1.57 | 0.5 | 10
15 | 60 | CONCLUIDO | 1.2718 | 78.63 | 75.65 | 137.55 | 1.96 | 33 | 144.77 | 45 | 16 | 31 | 23.78 | 18089.56 | 702.22 | 1220.54 | 191.8 | 112.51 | 25106.88 | 0.59 | 0.76 | 7.3 | 1.46 | 0.5 | 10
16 | 60 | CONCLUIDO | 1.274 | 78.49 | 75.57 | 146.27 | 2.06 | 31 | 146.15 | 45 | 17 | 29 | 24.15 | 18259.16 | 691.93 | 1220.54 | 188.88 | 112.51 | 23655.58 | 0.6 | 0.76 | 7.29 | 1.37 | 0.5 | 10
17 | 60 | CONCLUIDO | 1.2761 | 78.37 | 75.49 | 156.19 | 2.16 | 29 | 147.53 | 45 | 18 | 27 | 24.53 | 18429.27 | 688.97 | 1220.54 | 185.87 | 112.51 | 22162.34 | 0.61 | 0.76 | 7.3 | 1.29 | 0.5 | 10
18 | 60 | CONCLUIDO | 1.2785 | 78.22 | 75.4 | 167.55 | 2.26 | 27 | 148.91 | 45 | 19 | 25 | 24.92 | 18599.92 | 680.01 | 1220.54 | 183.18 | 112.51 | 20826.25 | 0.61 | 0.76 | 7.29 | 1.2 | 0.5 | 10
19 | 60 | CONCLUIDO | 1.2812 | 78.05 | 75.28 | 180.68 | 2.36 | 25 | 150.3 | 45 | 20 | 23 | 25.3 | 18771.1 | 667.89 | 1220.54 | 179.1 | 112.51 | 18793.68 | 0.63 | 0.76 | 7.28 | 1.08 | 0.5 | 10
20 | 60 | CONCLUIDO | 1.282 | 78 | 75.25 | 188.14 | 2.45 | 24 | 151.69 | 45 | 21 | 18 | 25.7 | 18942.82 | 665.03 | 1220.54 | 177.78 | 112.51 | 18139.47 | 0.63 | 0.76 | 7.3 | 1.06 | 0.5 | 10
21 | 60 | CONCLUIDO | 1.2832 | 77.93 | 75.21 | 196.19 | 2.54 | 23 | 153.09 | 45 | 22 | 15 | 26.09 | 19115.09 | 659.41 | 1220.54 | 176.34 | 112.51 | 17427.35 | 0.64 | 0.76 | 7.29 | 1.01 | 0.5 | 10
22 | 60 | CONCLUIDO | 1.2842 | 77.87 | 75.17 | 205.02 | 2.64 | 22 | 154.49 | 45 | 23 | 9 | 26.49 | 19287.9 | 656.31 | 1220.62 | 174.65 | 112.51 | 16584.28 | 0.64 | 0.76 | 7.3 | 0.97 | 0.5 | 10
23 | 60 | CONCLUIDO | 1.2842 | 77.87 | 75.18 | 205.03 | 2.73 | 22 | 155.9 | 45 | 24 | 5 | 26.9 | 19461.27 | 660.38 | 1220.55 | 174.67 | 112.51 | 16593.8 | 0.64 | 0.76 | 7.3 | 0.98 | 0.5 | 10
24 | 60 | CONCLUIDO | 1.2846 | 77.85 | 75.15 | 204.96 | 2.81 | 22 | 157.31 | 45 | 25 | 1 | 27.31 | 19635.2 | 663.09 | 1220.55 | 173.65 | 112.51 | 16084.78 | 0.65 | 0.76 | 7.31 | 0.95 | 0.5 | 10
25 | 60 | CONCLUIDO | 1.2844 | 77.86 | 75.16 | 204.98 | 2.9 | 22 | 158.72 | 45 | 26 | 0 | 27.72 | 19809.69 | 668.03 | 1220.55 | 173.84 | 112.51 | 16178.87 | 0.65 | 0.76 | 7.31 | 0.96 | 0.5 | 10
0 | 80 | CONCLUIDO | 0.5679 | 176.09 | 134.61 | 6.65 | 0.11 | 1215 | 159.12 | 50.28 | 1 | 1213 | 27.84 | 19859.16 | 1653.19 | 1220.99 | 2194.55 | 112.51 | 1020569.78 | 0.05 | 0.43 | 9.29 | 60.39 | 0.5 | 10
1 | 80 | CONCLUIDO | 0.9138 | 109.43 | 93.71 | 13.52 | 0.22 | 416 | 160.54 | 50.28 | 2 | 414 | 28.26 | 20034.4 | 1145.64 | 1220.71 | 802.77 | 112.51 | 328672.82 | 0.14 | 0.61 | 7.94 | 19.5 | 0.5 | 10
2 | 80 | CONCLUIDO | 1.0389 | 96.26 | 85.81 | 20.43 | 0.33 | 252 | 161.97 | 50.28 | 3 | 250 | 28.69 | 20210.21 | 1044.78 | 1220.62 | 535.18 | 112.51 | 195700.99 | 0.21 | 0.67 | 7.67 | 11.61 | 0.5 | 10
3 | 80 | CONCLUIDO | 1.1029 | 90.67 | 82.52 | 27.35 | 0.43 | 181 | 163.4 | 50.28 | 4 | 179 | 29.12 | 20386.62 | 1000.3 | 1220.62 | 423.51 | 112.51 | 140221.39 | 0.27 | 0.7 | 7.55 | 8.31 | 0.5 | 10
4 | 80 | CONCLUIDO | 1.1428 | 87.51 | 80.64 | 34.31 | 0.54 | 141 | 164.83 | 50.28 | 5 | 139 | 29.55 | 20563.61 | 973.75 | 1220.55 | 359.79 | 112.51 | 108558.54 | 0.31 | 0.71 | 7.49 | 6.44 | 0.5 | 10
5 | 80 | CONCLUIDO | 1.1692 | 85.53 | 79.47 | 41.11 | 0.64 | 116 | 166.27 | 50.28 | 6 | 114 | 29.99 | 20741.2 | 955.65 | 1220.55 | 320.9 | 112.51 | 89242.34 | 0.35 | 0.72 | 7.43 | 5.27 | 0.5 | 10
6 | 80 | CONCLUIDO | 1.189 | 84.11 | 78.63 | 48.14 | 0.74 | 98 | 167.72 | 50.28 | 7 | 96 | 30.44 | 20919.39 | 941.61 | 1220.58 | 292.24 | 112.51 | 74999.57 | 0.38 | 0.73 | 7.4 | 4.43 | 0.5 | 10
7 | 80 | CONCLUIDO | 1.2036 | 83.08 | 78.02 | 55.07 | 0.84 | 85 | 169.17 | 50.28 | 8 | 83 | 30.89 | 21098.19 | 929.69 | 1220.56 | 271.71 | 112.51 | 64801.63 | 0.41 | 0.74 | 7.38 | 3.82 | 0.5 | 10
8 | 80 | CONCLUIDO | 1.2147 | 82.33 | 77.59 | 62.07 | 0.94 | 75 | 170.62 | 50.28 | 9 | 73 | 31.34 | 21277.6 | 921.77 | 1220.54 | 257.05 | 112.51 | 57520.24 | 0.44 | 0.74 | 7.36 | 3.38 | 0.5 | 10
9 | 80 | CONCLUIDO | 1.2237 | 81.72 | 77.24 | 69.17 | 1.03 | 67 | 172.08 | 50.28 | 10 | 65 | 31.8 | 21457.64 | 913.55 | 1220.59 | 244.64 | 112.51 | 51355.03 | 0.46 | 0.74 | 7.37 | 3.04 | 0.5 | 10
10 | 80 | CONCLUIDO | 1.2323 | 81.15 | 76.89 | 76.89 | 1.12 | 60 | 173.55 | 50.28 | 11 | 58 | 32.27 | 21638.31 | 904.85 | 1220.54 | 233.26 | 112.51 | 45702.04 | 0.48 | 0.75 | 7.35 | 2.69 | 0.5 | 10
11 | 80 | CONCLUIDO | 1.2383 | 80.76 | 76.66 | 83.63 | 1.22 | 55 | 175.02 | 50.28 | 12 | 53 | 32.74 | 21819.6 | 898.02 | 1220.55 | 225.39 | 112.51 | 41789.34 | 0.5 | 0.75 | 7.34 | 2.46 | 0.5 | 10
12 | 80 | CONCLUIDO | 1.2429 | 80.46 | 76.49 | 89.99 | 1.31 | 51 | 176.49 | 50.28 | 13 | 49 | 33.21 | 22001.54 | 893.37 | 1220.58 | 219.86 | 112.51 | 39045.77 | 0.51 | 0.75 | 7.33 | 2.29 | 0.5 | 10
13 | 80 | CONCLUIDO | 1.248 | 80.13 | 76.29 | 97.39 | 1.4 | 47 | 177.97 | 50.28 | 14 | 45 | 33.69 | 22184.13 | 888.22 | 1220.55 | 212.98 | 112.51 | 35627.64 | 0.53 | 0.75 | 7.32 | 2.09 | 0.5 | 10
14 | 80 | CONCLUIDO | 1.2527 | 79.83 | 76.12 | 106.21 | 1.48 | 43 | 179.46 | 50.28 | 15 | 41 | 34.18 | 22367.38 | 880.02 | 1220.54 | 207.11 | 112.51 | 32711 | 0.54 | 0.75 | 7.32 | 1.92 | 0.5 | 10
15 | 80 | CONCLUIDO | 1.255 | 79.68 | 76.03 | 111.27 | 1.57 | 41 | 180.95 | 50.28 | 16 | 39 | 34.67 | 22551.28 | 875.25 | 1220.56 | 204.02 | 112.51 | 31174.33 | 0.55 | 0.75 | 7.33 | 1.83 | 0.5 | 10
16 | 80 | CONCLUIDO | 1.2587 | 79.45 | 75.9 | 119.84 | 1.65 | 38 | 182.45 | 50.28 | 17 | 36 | 35.17 | 22735.98 | 872.41 | 1220.56 | 199.49 | 112.51 | 28926.71 | 0.56 | 0.76 | 7.32 | 1.7 | 0.5 | 10
17 | 80 | CONCLUIDO | 1.2614 | 79.28 | 75.79 | 126.32 | 1.74 | 36 | 183.95 | 50.28 | 18 | 34 | 35.67 | 22921.24 | 866.5 | 1220.55 | 196.32 | 112.51 | 27349.83 | 0.57 | 0.76 | 7.3 | 1.59 | 0.5 | 10
18 | 80 | CONCLUIDO | 1.2637 | 79.13 | 75.71 | 133.61 | 1.82 | 34 | 185.46 | 50.28 | 19 | 32 | 36.18 | 23107.19 | 861.02 | 1220.54 | 193.52 | 112.51 | 25961.24 | 0.58 | 0.76 | 7.3 | 1.51 | 0.5 | 10
19 | 80 | CONCLUIDO | 1.2668 | 78.94 | 75.58 | 141.72 | 1.9 | 32 | 186.97 | 50.28 | 20 | 30 | 36.69 | 23293.82 | 857.49 | 1220.55 | 189.25 | 112.51 | 23837.53 | 0.59 | 0.76 | 7.29 | 1.38 | 0.5 | 10
20 | 80 | CONCLUIDO | 1.2687 | 78.82 | 75.53 | 151.06 | 1.98 | 30 | 188.49 | 50.28 | 21 | 28 | 37.21 | 23481.16 | 849.64 | 1220.54 | 187.44 | 112.51 | 22941.84 | 0.6 | 0.76 | 7.29 | 1.33 | 0.5 | 10
21 | 80 | CONCLUIDO | 1.2704 | 78.72 | 75.46 | 156.12 | 2.05 | 29 | 190.01 | 50.28 | 22 | 27 | 37.74 | 23669.2 | 847.18 | 1220.55 | 185.15 | 112.51 | 21801.45 | 0.61 | 0.76 | 7.29 | 1.26 | 0.5 | 10
22 | 80 | CONCLUIDO | 1.2714 | 78.65 | 75.42 | 161.62 | 2.13 | 28 | 191.55 | 50.28 | 23 | 26 | 38.27 | 23857.96 | 839.56 | 1220.56 | 183.75 | 112.51 | 21106.01 | 0.61 | 0.76 | 7.29 | 1.23 | 0.5 | 10
23 | 80 | CONCLUIDO | 1.2739 | 78.5 | 75.34 | 173.85 | 2.21 | 26 | 193.08 | 50.28 | 24 | 24 | 38.8 | 24047.45 | 837.04 | 1220.54 | 180.58 | 112.51 | 19529.52 | 0.62 | 0.76 | 7.29 | 1.14 | 0.5 | 10
24 | 80 | CONCLUIDO | 1.2755 | 78.4 | 75.27 | 180.66 | 2.28 | 25 | 194.62 | 50.28 | 25 | 23 | 39.34 | 24237.67 | 831.45 | 1220.55 | 178.77 | 112.51 | 18631.91 | 0.63 | 0.76 | 7.28 | 1.07 | 0.5 | 10
25 | 80 | CONCLUIDO | 1.2762 | 78.36 | 75.26 | 188.15 | 2.35 | 24 | 196.17 | 50.28 | 26 | 22 | 39.89 | 24428.62 | 829.53 | 1220.55 | 178.11 | 112.51 | 18303.19 | 0.63 | 0.76 | 7.29 | 1.06 | 0.5 | 10
26 | 80 | CONCLUIDO | 1.2778 | 78.26 | 75.19 | 196.16 | 2.42 | 23 | 197.73 | 50.28 | 27 | 21 | 40.45 | 24620.33 | 825.45 | 1220.55 | 175.88 | 112.51 | 17196.65 | 0.64 | 0.76 | 7.29 | 0.99 | 0.5 | 10
27 | 80 | CONCLUIDO | 1.2788 | 78.2 | 75.17 | 205 | 2.49 | 22 | 199.29 | 50.28 | 28 | 20 | 41.01 | 24812.8 | 820.34 | 1220.54 | 175 | 112.51 | 16759.31 | 0.64 | 0.76 | 7.29 | 0.97 | 0.5 | 10
28 | 80 | CONCLUIDO | 1.2787 | 78.2 | 75.17 | 205.01 | 2.56 | 22 | 200.85 | 50.28 | 29 | 20 | 41.57 | 25006.03 | 812.09 | 1220.54 | 175.13 | 112.51 | 16825.77 | 0.64 | 0.76 | 7.29 | 0.97 | 0.5 | 10
29 | 80 | CONCLUIDO | 1.2799 | 78.13 | 75.13 | 214.66 | 2.63 | 21 | 202.43 | 50.28 | 30 | 19 | 42.15 | 25200.04 | 814.65 | 1220.56 | 173.8 | 112.51 | 16166.41 | 0.65 | 0.76 | 7.28 | 0.93 | 0.5 | 10
30 | 80 | CONCLUIDO | 1.2814 | 78.04 | 75.07 | 225.22 | 2.7 | 20 | 204.01 | 50.28 | 31 | 18 | 42.73 | 25394.96 | 809.3 | 1220.54 | 171.92 | 112.51 | 15228.3 | 0.65 | 0.76 | 7.28 | 0.87 | 0.5 | 10
31 | 80 | CONCLUIDO | 1.2827 | 77.96 | 75.03 | 236.92 | 2.76 | 19 | 205.59 | 50.28 | 32 | 16 | 43.31 | 25590.57 | 800.71 | 1220.54 | 170.23 | 112.51 | 14391.83 | 0.66 | 0.76 | 7.28 | 0.83 | 0.5 | 10
32 | 80 | CONCLUIDO | 1.2828 | 77.96 | 75.02 | 236.9 | 2.83 | 19 | 207.19 | 50.28 | 33 | 16 | 43.91 | 25786.97 | 796.35 | 1220.56 | 170.04 | 112.51 | 14296.73 | 0.66 | 0.76 | 7.28 | 0.82 | 0.5 | 10
33 | 80 | CONCLUIDO | 1.2841 | 77.88 | 74.97 | 249.9 | 2.89 | 18 | 208.78 | 50.28 | 34 | 13 | 44.5 | 25984.2 | 794.47 | 1220.54 | 168.21 | 112.51 | 13383.93 | 0.67 | 0.77 | 7.28 | 0.77 | 0.5 | 10
34 | 80 | CONCLUIDO | 1.284 | 77.88 | 74.98 | 249.93 | 2.96 | 18 | 210.39 | 50.28 | 35 | 12 | 45.11 | 26182.25 | 796.57 | 1220.54 | 168.65 | 112.51 | 13604.13 | 0.67 | 0.77 | 7.28 | 0.78 | 0.5 | 10
35 | 80 | CONCLUIDO | 1.2858 | 77.77 | 74.9 | 264.36 | 3.02 | 17 | 212 | 50.28 | 36 | 9 | 45.72 | 26381.14 | 789.13 | 1220.54 | 165.99 | 112.51 | 12280.44 | 0.68 | 0.77 | 7.28 | 0.7 | 0.5 | 10
36 | 80 | CONCLUIDO | 1.2854 | 77.8 | 74.93 | 264.44 | 3.08 | 17 | 213.62 | 50.28 | 37 | 8 | 46.34 | 26580.87 | 792.38 | 1220.56 | 166.61 | 112.51 | 12588.08 | 0.68 | 0.77 | 7.28 | 0.73 | 0.5 | 10
37 | 80 | CONCLUIDO | 1.2853 | 77.8 | 74.93 | 264.46 | 3.14 | 17 | 215.25 | 50.28 | 38 | 5 | 46.97 | 26781.46 | 795.12 | 1220.54 | 166.68 | 112.51 | 12625.8 | 0.67 | 0.77 | 7.29 | 0.73 | 0.5 | 10
38 | 80 | CONCLUIDO | 1.2851 | 77.81 | 74.94 | 264.5 | 3.2 | 17 | 216.88 | 50.28 | 39 | 2 | 47.6 | 26982.93 | 796.04 | 1220.54 | 166.75 | 112.51 | 12659.69 | 0.67 | 0.77 | 7.29 | 0.74 | 0.5 | 10
39 | 80 | CONCLUIDO | 1.2852 | 77.81 | 74.93 | 264.47 | 3.25 | 17 | 218.52 | 50.28 | 40 | 0 | 48.24 | 27185.27 | 800.87 | 1220.54 | 166.53 | 112.51 | 12551.95 | 0.68 | 0.77 | 7.29 | 0.74 | 0.5 | 10
0 | 35 | CONCLUIDO | 0.8827 | 113.29 | 101.49 | 10.59 | 0.22 | 575 | 80.84 | 35.1 | 1 | 573 | 9.74 | 10204.21 | 789.89 | 1220.67 | 1067.28 | 112.51 | 460133.55 | 0.11 | 0.57 | 8.19 | 27.28 | 0.5 | 10
1 | 35 | CONCLUIDO | 1.0985 | 91.03 | 85.07 | 21.63 | 0.43 | 236 | 82.04 | 35.1 | 2 | 234 | 9.94 | 10352.53 | 651.09 | 1220.6 | 510.1 | 112.51 | 183242.42 | 0.22 | 0.67 | 7.64 | 10.87 | 0.5 | 10
2 | 35 | CONCLUIDO | 1.1717 | 85.35 | 80.93 | 33.03 | 0.63 | 147 | 83.25 | 35.1 | 3 | 145 | 10.15 | 10501.19 | 608.78 | 1220.67 | 370.22 | 112.51 | 113744.38 | 0.3 | 0.71 | 7.48 | 6.72 | 0.5 | 10
3 | 35 | CONCLUIDO | 1.2093 | 82.69 | 78.97 | 44.7 | 0.83 | 106 | 84.46 | 35.1 | 4 | 104 | 10.36 | 10650.22 | 582.9 | 1220.6 | 303.64 | 112.51 | 80662.37 | 0.37 | 0.73 | 7.42 | 4.77 | 0.5 | 10
4 | 35 | CONCLUIDO | 1.231 | 81.24 | 77.93 | 57.02 | 1.02 | 82 | 85.67 | 35.1 | 5 | 80 | 10.57 | 10799.59 | 563.75 | 1220.54 | 268.43 | 112.51 | 63173.01 | 0.42 | 0.74 | 7.39 | 3.73 | 0.5 | 10
5 | 35 | CONCLUIDO | 1.2458 | 80.27 | 77.22 | 69.15 | 1.21 | 67 | 86.88 | 35.1 | 6 | 65 | 10.78 | 10949.33 | 547.54 | 1220.55 | 244.7 | 112.51 | 51387.44 | 0.46 | 0.74 | 7.36 | 3.02 | 0.5 | 10
6 | 35 | CONCLUIDO | 1.2567 | 79.58 | 76.72 | 82.2 | 1.39 | 56 | 88.1 | 35.1 | 7 | 54 | 11 | 11099.43 | 530.88 | 1220.54 | 227.43 | 112.51 | 42804.51 | 0.49 | 0.75 | 7.34 | 2.52 | 0.5 | 10
7 | 35 | CONCLUIDO | 1.2648 | 79.06 | 76.34 | 95.43 | 1.57 | 48 | 89.32 | 35.1 | 8 | 46 | 11.22 | 11249.89 | 514.75 | 1220.57 | 214.97 | 112.51 | 36616.24 | 0.52 | 0.75 | 7.32 | 2.14 | 0.5 | 10
8 | 35 | CONCLUIDO | 1.2706 | 78.7 | 76.09 | 108.7 | 1.75 | 42 | 90.54 | 35.1 | 9 | 37 | 11.44 | 11400.71 | 502.08 | 1220.54 | 206.37 | 112.51 | 32347.3 | 0.55 | 0.75 | 7.31 | 1.89 | 0.5 | 10
9 | 35 | CONCLUIDO | 1.2746 | 78.46 | 75.91 | 119.86 | 1.91 | 38 | 91.77 | 35.1 | 10 | 20 | 11.67 | 11551.91 | 491.75 | 1220.55 | 199.58 | 112.51 | 28971.34 | 0.56 | 0.76 | 7.33 | 1.71 | 0.5 | 10
10 | 35 | CONCLUIDO | 1.2761 | 78.36 | 75.85 | 126.42 | 2.08 | 36 | 93 | 35.1 | 11 | 3 | 11.9 | 11703.47 | 491.78 | 1220.55 | 196.81 | 112.51 | 27595.71 | 0.57 | 0.76 | 7.35 | 1.65 | 0.5 | 10
11 | 35 | CONCLUIDO | 1.2765 | 78.34 | 75.83 | 126.38 | 2.24 | 36 | 94.23 | 35.1 | 12 | 0 | 12.13 | 11855.41 | 497.94 | 1220.67 | 195.8 | 112.51 | 27092.18 | 0.57 | 0.76 | 7.35 | 1.63 | 0.5 | 10
0 | 50 | CONCLUIDO | 0.7671 | 130.36 | 111.23 | 8.68 | 0.16 | 769 | 107.41 | 41.65 | 1 | 767 | 14.77 | 13481.73 | 1053.29 | 1220.77 | 1398.74 | 112.51 | 624896.04 | 0.08 | 0.52 | 8.52 | 37.02 | 0.5 | 10
1 | 50 | CONCLUIDO | 1.0338 | 96.73 | 88.05 | 17.67 | 0.32 | 299 | 108.68 | 41.65 | 2 | 297 | 15.03 | 13638.32 | 825.88 | 1220.62 | 611.37 | 112.51 | 233562.21 | 0.18 | 0.65 | 7.74 | 13.85 | 0.5 | 10
2 | 50 | CONCLUIDO | 1.1244 | 88.93 | 82.77 | 26.7 | 0.48 | 186 | 109.96 | 41.65 | 3 | 184 | 15.31 | 13795.21 | 768.45 | 1220.57 | 432.51 | 112.51 | 144694.19 | 0.26 | 0.69 | 7.55 | 8.56 | 0.5 | 10
3 | 50 | CONCLUIDO | 1.1717 | 85.35 | 80.34 | 35.97 | 0.63 | 134 | 111.23 | 41.65 | 4 | 132 | 15.58 | 13952.52 | 738.8 | 1220.62 | 349.75 | 112.51 | 103573.32 | 0.32 | 0.71 | 7.47 | 6.13 | 0.5 | 10
4 | 50 | CONCLUIDO | 1.2009 | 83.27 | 78.92 | 45.53 | 0.78 | 104 | 112.51 | 41.65 | 5 | 102 | 15.86 | 14110.24 | 717.89 | 1220.56 | 302.04 | 112.51 | 79869.07 | 0.37 | 0.73 | 7.42 | 4.72 | 0.5 | 10
5 | 50 | CONCLUIDO | 1.2188 | 82.05 | 78.1 | 54.49 | 0.93 | 86 | 113.79 | 41.65 | 6 | 84 | 16.14 | 14268.39 | 703.74 | 1220.54 | 274.72 | 112.51 | 66301.17 | 0.41 | 0.73 | 7.38 | 3.9 | 0.5 | 10
6 | 50 | CONCLUIDO | 1.2332 | 81.09 | 77.45 | 64.55 | 1.07 | 72 | 115.08 | 41.65 | 7 | 70 | 16.43 | 14426.96 | 689.99 | 1220.54 | 252.64 | 112.51 | 55330.96 | 0.45 | 0.74 | 7.36 | 3.25 | 0.5 | 10
7 | 50 | CONCLUIDO | 1.244 | 80.39 | 76.97 | 74.49 | 1.21 | 62 | 116.37 | 41.65 | 8 | 60 | 16.72 | 14585.96 | 677.87 | 1220.55 | 236.36 | 112.51 | 47238.67 | 0.48 | 0.75 | 7.34 | 2.77 | 0.5 | 10
8 | 50 | CONCLUIDO | 1.251 | 79.94 | 76.68 | 83.65 | 1.35 | 55 | 117.66 | 41.65 | 9 | 53 | 17.01 | 14745.39 | 667.35 | 1220.56 | 226.47 | 112.51 | 42331.6 | 0.5 | 0.75 | 7.33 | 2.48 | 0.5 | 10
9 | 50 | CONCLUIDO | 1.2585 | 79.46 | 76.36 | 95.45 | 1.48 | 48 | 118.96 | 41.65 | 10 | 46 | 17.31 | 14905.25 | 655.86 | 1220.56 | 215.48 | 112.51 | 36868.71 | 0.52 | 0.75 | 7.32 | 2.16 | 0.5 | 10
10 | 50 | CONCLUIDO | 1.264 | 79.11 | 76.12 | 106.22 | 1.61 | 43 | 120.26 | 41.65 | 11 | 41 | 17.61 | 15065.56 | 645.15 | 1220.54 | 207.25 | 112.51 | 32782.67 | 0.54 | 0.75 | 7.32 | 1.92 | 0.5 | 10
11 | 50 | CONCLUIDO | 1.2689 | 78.81 | 75.91 | 116.78 | 1.74 | 39 | 121.56 | 41.65 | 12 | 37 | 17.91 | 15226.31 | 634.38 | 1220.54 | 200.16 | 112.51 | 29257.21 | 0.56 | 0.76 | 7.31 | 1.71 | 0.5 | 10
12 | 50 | CONCLUIDO | 1.2716 | 78.64 | 75.8 | 126.34 | 1.87 | 36 | 122.87 | 41.65 | 13 | 34 | 18.22 | 15387.5 | 626.86 | 1220.55 | 196.51 | 112.51 | 27447.42 | 0.57 | 0.76 | 7.31 | 1.6 | 0.5 | 10
13 | 50 | CONCLUIDO | 1.2753 | 78.41 | 75.64 | 137.53 | 1.99 | 33 | 124.18 | 41.65 | 14 | 31 | 18.53 | 15549.15 | 616.27 | 1220.54 | 191.22 | 112.51 | 24814.79 | 0.59 | 0.76 | 7.3 | 1.44 | 0.5 | 10
14 | 50 | CONCLUIDO | 1.2784 | 78.22 | 75.52 | 151.04 | 2.11 | 30 | 125.49 | 41.65 | 15 | 27 | 18.84 | 15711.24 | 605.36 | 1220.54 | 186.76 | 112.51 | 22599.88 | 0.6 | 0.76 | 7.3 | 1.32 | 0.5 | 10
15 | 50 | CONCLUIDO | 1.2807 | 78.08 | 75.43 | 161.63 | 2.23 | 28 | 126.81 | 41.65 | 16 | 22 | 19.16 | 15873.8 | 599.94 | 1220.54 | 183.64 | 112.51 | 21052.24 | 0.61 | 0.76 | 7.3 | 1.23 | 0.5 | 10
16 | 50 | CONCLUIDO | 1.2816 | 78.02 | 75.39 | 167.53 | 2.34 | 27 | 128.13 | 41.65 | 17 | 16 | 19.48 | 16036.82 | 592.49 | 1220.54 | 182.16 | 112.51 | 20317.33 | 0.62 | 0.76 | 7.3 | 1.19 | 0.5 | 10
17 | 50 | CONCLUIDO | 1.2824 | 77.98 | 75.36 | 173.92 | 2.46 | 26 | 129.46 | 41.65 | 18 | 5 | 19.81 | 16200.3 | 591.81 | 1220.54 | 180.89 | 112.51 | 19686.77 | 0.62 | 0.76 | 7.32 | 1.17 | 0.5 | 10
18 | 50 | CONCLUIDO | 1.2824 | 77.98 | 75.36 | 173.91 | 2.57 | 26 | 130.79 | 41.65 | 19 | 1 | 20.14 | 16364.25 | 597 | 1220.54 | 180.8 | 112.51 | 19640.1 | 0.62 | 0.76 | 7.32 | 1.16 | 0.5 | 10
19 | 50 | CONCLUIDO | 1.2823 | 77.99 | 75.37 | 173.94 | 2.67 | 26 | 132.12 | 41.65 | 20 | 0 | 20.47 | 16528.68 | 602.78 | 1220.54 | 180.87 | 112.51 | 19674.67 | 0.62 | 0.76 | 7.33 | 1.17 | 0.5 | 10
0 | 25 | CONCLUIDO | 0.9718 | 102.9 | 94.97 | 12.89 | 0.28 | 442 | 61.76 | 28.92 | 1 | 440 | 6.84 | 7851.41 | 608.48 | 1220.69 | 845.42 | 112.51 | 349869.34 | 0.13 | 0.6 | 7.98 | 20.76 | 0.5 | 10
1 | 25 | CONCLUIDO | 1.1468 | 87.2 | 82.81 | 26.57 | 0.55 | 187 | 62.92 | 28.92 | 2 | 185 | 7 | 7994.37 | 515.65 | 1220.6 | 433.52 | 112.51 | 145193.49 | 0.26 | 0.69 | 7.56 | 8.6 | 0.5 | 10
2 | 25 | CONCLUIDO | 1.2069 | 82.86 | 79.45 | 41.09 | 0.81 | 116 | 64.08 | 28.92 | 3 | 114 | 7.16 | 8137.65 | 479.36 | 1220.6 | 320.03 | 112.51 | 88803.67 | 0.35 | 0.72 | 7.44 | 5.25 | 0.5 | 10
3 | 25 | CONCLUIDO | 1.2361 | 80.9 | 77.95 | 56.35 | 1.07 | 83 | 65.25 | 28.92 | 4 | 81 | 7.33 | 8281.25 | 454.31 | 1220.55 | 268.88 | 112.51 | 63393.89 | 0.42 | 0.74 | 7.39 | 3.75 | 0.5 | 10
4 | 25 | CONCLUIDO | 1.2535 | 79.78 | 77.09 | 72.27 | 1.31 | 64 | 66.42 | 28.92 | 5 | 59 | 7.49 | 8425.16 | 433.18 | 1220.54 | 239.85 | 112.51 | 48975.91 | 0.47 | 0.74 | 7.36 | 2.89 | 0.5 | 10
5 | 25 | CONCLUIDO | 1.2642 | 79.1 | 76.57 | 86.68 | 1.55 | 53 | 67.59 | 28.92 | 6 | 32 | 7.66 | 8569.4 | 416.88 | 1220.55 | 221.4 | 112.51 | 39803.77 | 0.51 | 0.75 | 7.37 | 2.37 | 0.5 | 10
6 | 25 | CONCLUIDO | 1.2662 | 78.98 | 76.49 | 91.79 | 1.78 | 50 | 68.76 | 28.92 | 7 | 1 | 7.83 | 8713.95 | 417.12 | 1220.57 | 217.55 | 112.51 | 37895.11 | 0.52 | 0.75 | 7.39 | 2.29 | 0.5 | 10
7 | 25 | CONCLUIDO | 1.2661 | 78.98 | 76.49 | 91.79 | 2 | 50 | 69.93 | 28.92 | 8 | 0 | 8.01 | 8858.84 | 423.82 | 1220.61 | 217.3 | 112.51 | 37772.78 | 0.52 | 0.75 | 7.4 | 2.29 | 0.5 | 10
0 | 85 | CONCLUIDO | 0.5373 | 186.13 | 139.53 | 6.42 | 0.11 | 1305 | 167.88 | 51.39 | 1 | 1303 | 30.49 | 20939.59 | 1774.1 | 1221.16 | 2361.91 | 112.51 | 1103798.93 | 0.05 | 0.41 | 9.46 | 65.31 | 0.5 | 10
1 | 85 | CONCLUIDO | 0.8947 | 111.77 | 94.66 | 13.06 | 0.21 | 435 | 169.33 | 51.39 | 2 | 433 | 30.94 | 21118.46 | 1198.72 | 1220.62 | 834.48 | 112.51 | 344432.85 | 0.13 | 0.61 | 7.99 | 20.45 | 0.5 | 10
2 | 85 | CONCLUIDO | 1.024 | 97.66 | 86.38 | 19.71 | 0.31 | 263 | 170.79 | 51.39 | 3 | 261 | 31.4 | 21297.94 | 1089.85 | 1220.6 | 554.39 | 112.51 | 205252.25 | 0.2 | 0.66 | 7.68 | 12.17 | 0.5 | 10
3 | 85 | CONCLUIDO | 1.091 | 91.66 | 82.88 | 26.31 | 0.41 | 189 | 172.25 | 51.39 | 4 | 187 | 31.86 | 21478.05 | 1042.01 | 1220.59 | 436.99 | 112.51 | 146921.71 | 0.26 | 0.69 | 7.54 | 8.68 | 0.5 | 10
4 | 85 | CONCLUIDO | 1.1324 | 88.31 | 80.95 | 33.04 | 0.51 | 147 | 173.71 | 51.39 | 5 | 145 | 32.32 | 21658.78 | 1014.1 | 1220.64 | 370.76 | 112.51 | 114014.17 | 0.3 | 0.71 | 7.49 | 6.75 | 0.5 | 10
5 | 85 | CONCLUIDO | 1.1613 | 86.11 | 79.67 | 39.84 | 0.61 | 120 | 175.18 | 51.39 | 6 | 118 | 32.79 | 21840.16 | 994.3 | 1220.58 | 327.4 | 112.51 | 92472.58 | 0.34 | 0.72 | 7.45 | 5.47 | 0.5 | 10
6 | 85 | CONCLUIDO | 1.1812 | 84.66 | 78.83 | 46.37 | 0.7 | 102 | 176.66 | 51.39 | 7 | 100 | 33.27 | 22022.17 | 980.34 | 1220.54 | 299.31 | 112.51 | 78517.62 | 0.38 | 0.73 | 7.41 | 4.63 | 0.5 | 10
7 | 85 | CONCLUIDO | 1.1968 | 83.56 | 78.2 | 53.32 | 0.8 | 88 | 178.14 | 51.39 | 8 | 86 | 33.75 | 22204.83 | 969.27 | 1220.56 | 278.29 | 112.51 | 68075.76 | 0.4 | 0.73 | 7.38 | 4 | 0.5 | 10
8 | 85 | CONCLUIDO | 1.2083 | 82.76 | 77.75 | 59.8 | 0.89 | 78 | 179.63 | 51.39 | 9 | 76 | 34.24 | 22388.15 | 960.17 | 1220.54 | 262.11 | 112.51 | 60033.78 | 0.43 | 0.74 | 7.38 | 3.55 | 0.5 | 10
9 | 85 | CONCLUIDO | 1.2177 | 82.12 | 77.37 | 66.32 | 0.98 | 70 | 181.12 | 51.39 | 10 | 68 | 34.73 | 22572.13 | 952.28 | 1220.57 | 249.5 | 112.51 | 53770.22 | 0.45 | 0.74 | 7.37 | 3.17 | 0.5 | 10
10 | 85 | CONCLUIDO | 1.2261 | 81.56 | 77.05 | 73.38 | 1.07 | 63 | 182.62 | 51.39 | 11 | 61 | 35.22 | 22756.91 | 944.57 | 1220.54 | 238.65 | 112.51 | 48381.78 | 0.47 | 0.74 | 7.36 | 2.85 | 0.5 | 10
11 | 85 | CONCLUIDO | 1.2337 | 81.06 | 76.76 | 80.8 | 1.16 | 57 | 184.12 | 51.39 | 12 | 55 | 35.73 | 22942.24 | 937.7 | 1220.55 | 228.45 | 112.51 | 43308.85 | 0.49 | 0.75 | 7.35 | 2.56 | 0.5 | 10
12 | 85 | CONCLUIDO | 1.238 | 80.77 | 76.6 | 86.72 | 1.24 | 53 | 185.63 | 51.39 | 13 | 51 | 36.24 | 23128.27 | 931.63 | 1220.54 | 223.44 | 112.51 | 40823.43 | 0.5 | 0.75 | 7.34 | 2.4 | 0.5 | 10
13 | 85 | CONCLUIDO | 1.2436 | 80.41 | 76.38 | 93.53 | 1.33 | 49 | 187.14 | 51.39 | 14 | 47 | 36.75 | 23314.98 | 925.37 | 1220.56 | 215.95 | 112.51 | 37102.66 | 0.52 | 0.75 | 7.33 | 2.18 | 0.5 | 10
14 | 85 | CONCLUIDO | 1.2484 | 80.1 | 76.2 | 101.6 | 1.41 | 45 | 188.66 | 51.39 | 15 | 43 | 37.27 | 23502.4 | 919.44 | 1220.55 | 210 | 112.51 | 34145.81 | 0.54 | 0.75 | 7.32 | 2 | 0.5 | 10
15 | 85 | CONCLUIDO | 1.252 | 79.87 | 76.07 | 108.68 | 1.49 | 42 | 190.19 | 51.39 | 16 | 40 | 37.79 | 23690.52 | 915.24 | 1220.56 | 205.78 | 112.51 | 32047.95 | 0.55 | 0.75 | 7.32 | 1.88 | 0.5 | 10
16 | 85 | CONCLUIDO | 1.2549 | 79.69 | 75.96 | 113.94 | 1.57 | 40 | 191.72 | 51.39 | 17 | 38 | 38.33 | 23879.37 | 912.9 | 1220.55 | 202.08 | 112.51 | 30208.45 | 0.56 | 0.76 | 7.31 | 1.76 | 0.5 | 10
17 | 85 | CONCLUIDO | 1.2571 | 79.55 | 75.89 | 119.82 | 1.65 | 38 | 193.26 | 51.39 | 18 | 36 | 38.86 | 24068.93 | 907.43 | 1220.54 | 199.58 | 112.51 | 28969.67 | 0.56 | 0.76 | 7.31 | 1.69 | 0.5 | 10
18 | 85 | CONCLUIDO | 1.2589 | 79.43 | 75.84 | 126.4 | 1.73 | 36 | 194.8 | 51.39 | 19 | 34 | 39.41 | 24259.23 | 903.77 | 1220.54 | 197.74 | 112.51 | 28058.13 | 0.57 | 0.76 | 7.31 | 1.64 | 0.5 | 10
19 | 85 | CONCLUIDO | 1.2619 | 79.25 | 75.72 | 133.63 | 1.81 | 34 | 196.35 | 51.39 | 20 | 32 | 39.96 | 24450.27 | 897.64 | 1220.55 | 193.75 | 112.51 | 26076.65 | 0.58 | 0.76 | 7.31 | 1.52 | 0.5 | 10
20 | 85 | CONCLUIDO | 1.2644 | 79.09 | 75.63 | 141.81 | 1.88 | 32 | 197.9 | 51.39 | 21 | 30 | 40.51 | 24642.07 | 895.04 | 1220.54 | 190.43 | 112.51 | 24427.25 | 0.59 | 0.76 | 7.31 | 1.43 | 0.5 | 10
21 | 85 | CONCLUIDO | 1.2673 | 78.91 | 75.52 | 151.04 | 1.96 | 30 | 199.46 | 51.39 | 22 | 28 | 41.07 | 24834.62 | 888.45 | 1220.54 | 187.02 | 112.51 | 22731.38 | 0.6 | 0.76 | 7.3 | 1.32 | 0.5 | 10
22 | 85 | CONCLUIDO | 1.2687 | 78.82 | 75.46 | 156.13 | 2.03 | 29 | 201.03 | 51.39 | 23 | 27 | 41.64 | 25027.94 | 885.74 | 1220.54 | 185.12 | 112.51 | 21784.35 | 0.61 | 0.76 | 7.29 | 1.27 | 0.5 | 10
23 | 85 | CONCLUIDO | 1.2698 | 78.75 | 75.43 | 161.63 | 2.1 | 28 | 202.61 | 51.39 | 24 | 26 | 42.21 | 25222.04 | 880.77 | 1220.54 | 183.68 | 112.51 | 21068.78 | 0.61 | 0.76 | 7.3 | 1.23 | 0.5 | 10
24 | 85 | CONCLUIDO | 1.2711 | 78.67 | 75.38 | 167.52 | 2.17 | 27 | 204.19 | 51.39 | 25 | 25 | 42.79 | 25417.05 | 877.29 | 1220.54 | 182.66 | 112.51 | 20566.97 | 0.62 | 0.76 | 7.28 | 1.18 | 0.5 | 10
25 | 85 | CONCLUIDO | 1.2742 | 78.48 | 75.26 | 180.63 | 2.24 | 25 | 205.77 | 51.39 | 26 | 23 | 43.38 | 25612.75 | 871.22 | 1220.54 | 178.3 | 112.51 | 18397.32 | 0.63 | 0.76 | 7.29 | 1.06 | 0.5 | 10
26 | 85 | CONCLUIDO | 1.2754 | 78.41 | 75.22 | 188.06 | 2.31 | 24 | 207.37 | 51.39 | 27 | 22 | 43.97 | 25809.25 | 867.22 | 1220.54 | 176.99 | 112.51 | 17744.65 | 0.64 | 0.76 | 7.28 | 1.02 | 0.5 | 10
27 | 85 | CONCLUIDO | 1.2749 | 78.44 | 75.25 | 188.14 | 2.38 | 24 | 208.97 | 51.39 | 28 | 22 | 44.57 | 26006.56 | 866.61 | 1220.54 | 178.06 | 112.51 | 18280.34 | 0.63 | 0.76 | 7.29 | 1.05 | 0.5 | 10
28 | 85 | CONCLUIDO | 1.276 | 78.37 | 75.22 | 196.21 | 2.45 | 23 | 210.57 | 51.39 | 29 | 21 | 45.18 | 26204.71 | 863.02 | 1220.54 | 176.76 | 112.51 | 17636.07 | 0.64 | 0.76 | 7.28 | 1.02 | 0.5 | 10
29 | 85 | CONCLUIDO | 1.2775 | 78.28 | 75.16 | 204.98 | 2.51 | 22 | 212.19 | 51.39 | 30 | 20 | 45.79 | 26403.69 | 860.13 | 1220.54 | 174.62 | 112.51 | 16571.28 | 0.64 | 0.76 | 7.29 | 0.96 | 0.5 | 10
30 | 85 | CONCLUIDO | 1.2786 | 78.21 | 75.13 | 214.65 | 2.58 | 21 | 213.81 | 51.39 | 31 | 19 | 46.41 | 26603.52 | 857 | 1220.54 | 173.76 | 112.51 | 16147.44 | 0.65 | 0.76 | 7.28 | 0.93 | 0.5 | 10
31 | 85 | CONCLUIDO | 1.2802 | 78.11 | 75.06 | 225.19 | 2.64 | 20 | 215.43 | 51.39 | 32 | 18 | 47.04 | 26804.21 | 849.81 | 1220.54 | 171.49 | 112.51 | 15013.79 | 0.66 | 0.76 | 7.28 | 0.86 | 0.5 | 10
32 | 85 | CONCLUIDO | 1.2804 | 78.1 | 75.05 | 225.15 | 2.7 | 20 | 217.07 | 51.39 | 33 | 18 | 47.68 | 27005.77 | 849.36 | 1220.54 | 171.3 | 112.51 | 14919.83 | 0.66 | 0.76 | 7.27 | 0.85 | 0.5 | 10
33 | 85 | CONCLUIDO | 1.2816 | 78.03 | 75.01 | 236.87 | 2.76 | 19 | 218.71 | 51.39 | 34 | 17 | 48.32 | 27208.22 | 843.84 | 1220.57 | 169.72 | 112.51 | 14137.23 | 0.66 | 0.76 | 7.28 | 0.81 | 0.5 | 10
34 | 85 | CONCLUIDO | 1.2814 | 78.04 | 75.03 | 236.92 | 2.82 | 19 | 220.36 | 51.39 | 35 | 17 | 48.97 | 27411.55 | 838.61 | 1220.54 | 170.34 | 112.51 | 14446.79 | 0.66 | 0.76 | 7.28 | 0.83 | 0.5 | 10
35 | 85 | CONCLUIDO | 1.2826 | 77.97 | 74.98 | 249.94 | 2.88 | 18 | 222.01 | 51.39 | 36 | 15 | 49.62 | 27615.8 | 836.44 | 1220.54 | 168.78 | 112.51 | 13668.07 | 0.67 | 0.77 | 7.28 | 0.78 | 0.5 | 10
36 | 85 | CONCLUIDO | 1.2825 | 77.97 | 74.99 | 249.96 | 2.94 | 18 | 223.68 | 51.39 | 37 | 15 | 50.29 | 27821.09 | 833.97 | 1220.54 | 168.91 | 112.51 | 13733.27 | 0.67 | 0.77 | 7.28 | 0.79 | 0.5 | 10
37 | 85 | CONCLUIDO | 1.2842 | 77.87 | 74.92 | 264.42 | 3 | 17 | 225.35 | 51.39 | 38 | 13 | 50.96 | 28027.19 | 830.97 | 1220.55 | 166.71 | 112.51 | 12639.11 | 0.67 | 0.77 | 7.27 | 0.72 | 0.5 | 10
38 | 85 | CONCLUIDO | 1.2843 | 77.86 | 74.91 | 264.4 | 3.05 | 17 | 227.03 | 51.39 | 39 | 11 | 51.64 | 28234.24 | 829.58 | 1220.54 | 166.34 | 112.51 | 12456.21 | 0.68 | 0.77 | 7.28 | 0.71 | 0.5 | 10
39 | 85 | CONCLUIDO | 1.2854 | 77.8 | 74.88 | 280.81 | 3.11 | 16 | 228.71 | 51.39 | 40 | 7 | 52.32 | 28442.24 | 825.35 | 1220.54 | 165.15 | 112.51 | 11866.34 | 0.68 | 0.77 | 7.28 | 0.68 | 0.5 | 10
0 | 20 | CONCLUIDO | 1.0225 | 97.8 | 91.53 | 14.84 | 0.34 | 370 | 51.33 | 24.83 | 1 | 368 | 5.51 | 6564.78 | 509.55 | 1220.67 | 728.08 | 112.51 | 291559.81 | 0.15 | 0.63 | 7.89 | 17.32 | 0.5 | 10
1 | 20 | CONCLUIDO | 1.1744 | 85.15 | 81.47 | 30.94 | 0.66 | 158 | 52.47 | 24.83 | 2 | 156 | 5.64 | 6705.1 | 434.68 | 1220.55 | 388.99 | 112.51 | 123073.87 | 0.29 | 0.7 | 7.5 | 7.27 | 0.5 | 10
2 | 20 | CONCLUIDO | 1.2266 | 81.52 | 78.59 | 48.61 | 0.97 | 97 | 53.61 | 24.83 | 3 | 94 | 5.78 | 6845.59 | 400.01 | 1220.56 | 291.14 | 112.51 | 74457.75 | 0.39 | 0.73 | 7.4 | 4.39 | 0.5 | 10
3 | 20 | CONCLUIDO | 1.2503 | 79.98 | 77.38 | 66.33 | 1.27 | 70 | 54.75 | 24.83 | 4 | 50 | 5.92 | 6986.39 | 374.96 | 1220.57 | 249.5 | 112.51 | 53772.33 | 0.45 | 0.74 | 7.38 | 3.18 | 0.5 | 10
4 | 20 | CONCLUIDO | 1.256 | 79.62 | 77.1 | 73.43 | 1.55 | 63 | 55.89 | 24.83 | 5 | 3 | 6.07 | 7127.49 | 369.6 | 1220.57 | 237.91 | 112.51 | 48012.28 | 0.47 | 0.74 | 7.43 | 2.9 | 0.5 | 10
5 | 20 | CONCLUIDO | 1.2571 | 79.55 | 77.04 | 74.56 | 1.82 | 62 | 57.04 | 24.83 | 6 | 0 | 6.21 | 7268.89 | 375.89 | 1220.63 | 235.55 | 112.51 | 46836.89 | 0.48 | 0.74 | 7.43 | 2.84 | 0.5 | 10
0 | 65 | CONCLUIDO | 0.6639 | 150.62 | 121.87 | 7.49 | 0.13 | 976 | 133.21 | 46.47 | 1 | 974 | 20.75 | 16663.42 | 1332.33 | 1220.92 | 1761.44 | 112.51 | 805211.05 | 0.06 | 0.47 | 8.84 | 47.65 | 0.5 | 10
1 | 65 | CONCLUIDO | 0.9722 | 102.86 | 90.93 | 15.24 | 0.26 | 358 | 134.55 | 46.47 | 2 | 356 | 21.09 | 16828.84 | 987.74 | 1220.62 | 708.71 | 112.51 | 281934.84 | 0.16 | 0.63 | 7.84 | 16.73 | 0.5 | 10
2 | 65 | CONCLUIDO | 1.0807 | 92.53 | 84.36 | 23.01 | 0.39 | 220 | 135.9 | 46.47 | 3 | 218 | 21.43 | 16994.64 | 910.63 | 1220.57 | 485.92 | 112.51 | 171231.51 | 0.23 | 0.68 | 7.62 | 10.16 | 0.5 | 10
3 | 65 | CONCLUIDO | 1.1374 | 87.92 | 81.43 | 30.92 | 0.52 | 158 | 137.25 | 46.47 | 4 | 156 | 21.78 | 17160.92 | 873.52 | 1220.6 | 387.29 | 112.51 | 122226.31 | 0.29 | 0.7 | 7.5 | 7.23 | 0.5 | 10
4 | 65 | CONCLUIDO | 1.1712 | 85.39 | 79.83 | 38.63 | 0.64 | 124 | 138.6 | 46.47 | 5 | 122 | 22.13 | 17327.69 | 850.8 | 1220.56 | 333.15 | 112.51 | 95325.66 | 0.34 | 0.72 | 7.44 | 5.63 | 0.5 | 10
5 | 65 | CONCLUIDO | 1.1944 | 83.72 | 78.79 | 46.81 | 0.76 | 101 | 139.95 | 46.47 | 6 | 99 | 22.49 | 17494.97 | 835 | 1220.56 | 297.89 | 112.51 | 77809.5 | 0.38 | 0.73 | 7.41 | 4.59 | 0.5 | 10
6 | 65 | CONCLUIDO | 1.2098 | 82.66 | 78.13 | 54.51 | 0.88 | 86 | 141.31 | 46.47 | 7 | 84 | 22.85 | 17662.75 | 821.99 | 1220.54 | 275.51 | 112.51 | 66697.51 | 0.41 | 0.73 | 7.39 | 3.94 | 0.5 | 10
7 | 65 | CONCLUIDO | 1.2237 | 81.72 | 77.53 | 62.86 | 0.99 | 74 | 142.68 | 46.47 | 8 | 72 | 23.21 | 17831.04 | 810.63 | 1220.57 | 254.96 | 112.51 | 56482.27 | 0.44 | 0.74 | 7.37 | 3.33 | 0.5 | 10
8 | 65 | CONCLUIDO | 1.2337 | 81.06 | 77.11 | 71.17 | 1.11 | 65 | 144.05 | 46.47 | 9 | 63 | 23.58 | 17999.83 | 800.64 | 1220.55 | 240.7 | 112.51 | 49394.23 | 0.47 | 0.74 | 7.35 | 2.91 | 0.5 | 10
9 | 65 | CONCLUIDO | 1.2415 | 80.55 | 76.79 | 79.44 | 1.22 | 58 | 145.42 | 46.47 | 10 | 56 | 23.95 | 18169.15 | 792.17 | 1220.56 | 230.22 | 112.51 | 44191.48 | 0.49 | 0.75 | 7.33 | 2.59 | 0.5 | 10
10 | 65 | CONCLUIDO | 1.2465 | 80.22 | 76.6 | 86.72 | 1.33 | 53 | 146.8 | 46.47 | 11 | 51 | 24.33 | 18338.99 | 784.49 | 1220.54 | 223.52 | 112.51 | 40866.91 | 0.5 | 0.75 | 7.34 | 2.4 | 0.5 | 10
11 | 65 | CONCLUIDO | 1.2528 | 79.82 | 76.33 | 95.42 | 1.43 | 48 | 148.18 | 46.47 | 12 | 46 | 24.71 | 18509.36 | 776.39 | 1220.55 | 214.73 | 112.51 | 36495.44 | 0.52 | 0.75 | 7.32 | 2.14 | 0.5 | 10
12 | 65 | CONCLUIDO | 1.2571 | 79.55 | 76.17 | 103.86 | 1.54 | 44 | 149.56 | 46.47 | 13 | 42 | 25.1 | 18680.25 | 769.31 | 1220.55 | 209.12 | 112.51 | 33710.54 | 0.54 | 0.75 | 7.31 | 1.97 | 0.5 | 10
13 | 65 | CONCLUIDO | 1.2617 | 79.26 | 75.99 | 113.98 | 1.64 | 40 | 150.95 | 46.47 | 14 | 38 | 25.49 | 18851.69 | 760.78 | 1220.54 | 202.9 | 112.51 | 30620.77 | 0.55 | 0.76 | 7.31 | 1.79 | 0.5 | 10
14 | 65 | CONCLUIDO | 1.2655 | 79.02 | 75.83 | 122.97 | 1.74 | 37 | 152.35 | 46.47 | 15 | 35 | 25.88 | 19023.66 | 754.45 | 1220.55 | 197.62 | 112.51 | 27993.96 | 0.57 | 0.76 | 7.31 | 1.63 | 0.5 | 10
15 | 65 | CONCLUIDO | 1.2677 | 78.89 | 75.75 | 129.86 | 1.84 | 35 | 153.75 | 46.47 | 16 | 33 | 26.28 | 19196.18 | 749.09 | 1220.54 | 194.63 | 112.51 | 26511.51 | 0.58 | 0.76 | 7.31 | 1.55 | 0.5 | 10
16 | 65 | CONCLUIDO | 1.2699 | 78.75 | 75.67 | 137.58 | 1.94 | 33 | 155.15 | 46.47 | 17 | 31 | 26.68 | 19369.26 | 741.31 | 1220.54 | 191.98 | 112.51 | 25197.14 | 0.59 | 0.76 | 7.31 | 1.47 | 0.5 | 10
17 | 65 | CONCLUIDO | 1.2721 | 78.61 | 75.59 | 146.3 | 2.04 | 31 | 156.56 | 46.47 | 18 | 29 | 27.09 | 19542.89 | 733.22 | 1220.54 | 189.04 | 112.51 | 23736.47 | 0.6 | 0.76 | 7.3 | 1.39 | 0.5 | 10
18 | 65 | CONCLUIDO | 1.2749 | 78.44 | 75.47 | 156.15 | 2.13 | 29 | 157.97 | 46.47 | 19 | 27 | 27.5 | 19717.08 | 728.72 | 1220.54 | 185.08 | 112.51 | 21764.31 | 0.61 | 0.76 | 7.3 | 1.27 | 0.5 | 10
19 | 65 | CONCLUIDO | 1.2776 | 78.27 | 75.36 | 167.46 | 2.22 | 27 | 159.39 | 46.47 | 20 | 25 | 27.92 | 19891.97 | 720.35 | 1220.56 | 181.58 | 112.51 | 20023.79 | 0.62 | 0.76 | 7.29 | 1.16 | 0.5 | 10
20 | 65 | CONCLUIDO | 1.2781 | 78.24 | 75.35 | 173.89 | 2.31 | 26 | 160.81 | 46.47 | 21 | 24 | 28.34 | 20067.32 | 715.05 | 1220.54 | 181.39 | 112.51 | 19935.33 | 0.62 | 0.76 | 7.29 | 1.15 | 0.5 | 10
21 | 65 | CONCLUIDO | 1.2808 | 78.07 | 75.24 | 188.1 | 2.4 | 24 | 162.24 | 46.47 | 22 | 22 | 28.77 | 20243.25 | 705.51 | 1220.54 | 177.62 | 112.51 | 18060.25 | 0.63 | 0.76 | 7.28 | 1.04 | 0.5 | 10
22 | 65 | CONCLUIDO | 1.282 | 78 | 75.2 | 196.17 | 2.49 | 23 | 163.67 | 46.47 | 23 | 20 | 29.2 | 20419.76 | 701.92 | 1220.54 | 176.02 | 112.51 | 17265.17 | 0.64 | 0.76 | 7.29 | 1 | 0.5 | 10
23 | 65 | CONCLUIDO | 1.283 | 77.94 | 75.16 | 204.98 | 2.58 | 22 | 165.1 | 46.47 | 24 | 17 | 29.64 | 20596.86 | 695.15 | 1220.54 | 174.93 | 112.51 | 16723.62 | 0.64 | 0.76 | 7.28 | 0.96 | 0.5 | 10
24 | 65 | CONCLUIDO | 1.2838 | 77.89 | 75.14 | 214.69 | 2.66 | 21 | 166.54 | 46.47 | 25 | 13 | 30.08 | 20774.56 | 689.01 | 1220.54 | 173.99 | 112.51 | 16260.18 | 0.65 | 0.76 | 7.29 | 0.94 | 0.5 | 10
25 | 65 | CONCLUIDO | 1.2841 | 77.88 | 75.13 | 214.65 | 2.74 | 21 | 167.99 | 46.47 | 26 | 9 | 30.52 | 20952.87 | 691.89 | 1220.56 | 173.17 | 112.51 | 15851.57 | 0.65 | 0.76 | 7.3 | 0.93 | 0.5 | 10
26 | 65 | CONCLUIDO | 1.2842 | 77.87 | 75.12 | 214.62 | 2.82 | 21 | 169.44 | 46.47 | 27 | 6 | 30.97 | 21131.78 | 691.55 | 1220.54 | 172.82 | 112.51 | 15673.95 | 0.65 | 0.76 | 7.3 | 0.92 | 0.5 | 10
27 | 65 | CONCLUIDO | 1.2852 | 77.81 | 75.08 | 225.24 | 2.9 | 20 | 170.9 | 46.47 | 28 | 2 | 31.43 | 21311.32 | 692.27 | 1220.54 | 171.41 | 112.51 | 14974.57 | 0.66 | 0.76 | 7.3 | 0.88 | 0.5 | 10
28 | 65 | CONCLUIDO | 1.2852 | 77.81 | 75.09 | 225.26 | 2.98 | 20 | 172.36 | 46.47 | 29 | 1 | 31.89 | 21491.47 | 697.32 | 1220.54 | 171.44 | 112.51 | 14990.7 | 0.66 | 0.76 | 7.31 | 0.89 | 0.5 | 10
29 | 65 | CONCLUIDO | 1.2852 | 77.81 | 75.08 | 225.25 | 3.06 | 20 | 173.82 | 46.47 | 30 | 0 | 32.36 | 21672.25 | 702.75 | 1220.54 | 171.42 | 112.51 | 14980.93 | 0.66 | 0.76 | 7.31 | 0.89 | 0.5 | 10
0 | 75 | CONCLUIDO | 0.5995 | 166.81 | 130.01 | 6.9 | 0.12 | 1130 | 150.44 | 49.1 | 1 | 1128 | 25.34 | 18787.76 | 1539.33 | 1220.78 | 2038.85 | 112.51 | 943145.53 | 0.06 | 0.44 | 9.1 | 55.79 | 0.5 | 10
1 | 75 | CONCLUIDO | 0.9338 | 107.09 | 92.71 | 14.05 | 0.23 | 396 | 151.83 | 49.1 | 2 | 394 | 25.73 | 18959.54 | 1092.21 | 1220.63 | 769.39 | 112.51 | 312087.17 | 0.15 | 0.62 | 7.9 | 18.51 | 0.5 | 10
2 | 75 | CONCLUIDO | 1.0524 | 95.02 | 85.35 | 21.16 | 0.35 | 242 | 153.23 | 49.1 | 3 | 240 | 26.13 | 19131.85 | 1000.87 | 1220.62 | 520 | 112.51 | 188162.52 | 0.22 | 0.67 | 7.63 | 11.15 | 0.5 | 10
3 | 75 | CONCLUIDO | 1.1139 | 89.77 | 82.18 | 28.34 | 0.46 | 174 | 154.63 | 49.1 | 4 | 172 | 26.53 | 19304.72 | 958.91 | 1220.64 | 412.22 | 112.51 | 134609.88 | 0.27 | 0.7 | 7.54 | 7.98 | 0.5 | 10
4 | 75 | CONCLUIDO | 1.1513 | 86.86 | 80.43 | 35.48 | 0.57 | 136 | 156.03 | 49.1 | 5 | 134 | 26.94 | 19478.15 | 933.93 | 1220.59 | 352.79 | 112.51 | 105086.62 | 0.32 | 0.71 | 7.48 | 6.23 | 0.5 | 10
5 | 75 | CONCLUIDO | 1.1776 | 84.92 | 79.25 | 42.84 | 0.67 | 111 | 157.44 | 49.1 | 6 | 109 | 27.35 | 19652.13 | 916.28 | 1220.55 | 312.93 | 112.51 | 85280.75 | 0.36 | 0.72 | 7.44 | 5.05 | 0.5 | 10
6 | 75 | CONCLUIDO | 1.1956 | 83.64 | 78.49 | 50.1 | 0.78 | 94 | 158.86 | 49.1 | 7 | 92 | 27.77 | 19826.68 | 902.51 | 1220.58 | 287.45 | 112.51 | 72627.56 | 0.39 | 0.73 | 7.41 | 4.29 | 0.5 | 10
7 | 75 | CONCLUIDO | 1.2104 | 82.62 | 77.87 | 57.68 | 0.88 | 81 | 160.28 | 49.1 | 8 | 79 | 28.19 | 20001.93 | 892.01 | 1220.57 | 266.33 | 112.51 | 62128.18 | 0.42 | 0.74 | 7.38 | 3.67 | 0.5 | 10
8 | 75 | CONCLUIDO | 1.2204 | 81.94 | 77.46 | 64.55 | 0.99 | 72 | 161.71 | 49.1 | 9 | 70 | 28.61 | 20177.64 | 882.48 | 1220.56 | 252.62 | 112.51 | 55318.28 | 0.45 | 0.74 | 7.37 | 3.26 | 0.5 | 10
9 | 75 | CONCLUIDO | 1.2299 | 81.31 | 77.08 | 72.26 | 1.09 | 64 | 163.13 | 49.1 | 10 | 62 | 29.04 | 20353.94 | 873.77 | 1220.54 | 239.69 | 112.51 | 48895.14 | 0.47 | 0.74 | 7.35 | 2.88 | 0.5 | 10
10 | 75 | CONCLUIDO | 1.2363 | 80.88 | 76.83 | 79.48 | 1.18 | 58 | 164.57 | 49.1 | 11 | 56 | 29.47 | 20530.82 | 866.9 | 1220.54 | 231.57 | 112.51 | 44865.75 | 0.49 | 0.75 | 7.34 | 2.63 | 0.5 | 10
11 | 75 | CONCLUIDO | 1.2423 | 80.5 | 76.6 | 86.72 | 1.28 | 53 | 166.01 | 49.1 | 12 | 51 | 29.91 | 20708.3 | 859.41 | 1220.55 | 223.56 | 112.51 | 40883.43 | 0.5 | 0.75 | 7.34 | 2.4 | 0.5 | 10
12 | 75 | CONCLUIDO | 1.2485 | 80.1 | 76.35 | 95.44 | 1.38 | 48 | 167.45 | 49.1 | 13 | 46 | 30.36 | 20886.38 | 852.29 | 1220.55 | 215.49 | 112.51 | 36873.39 | 0.52 | 0.75 | 7.32 | 2.15 | 0.5 | 10
13 | 75 | CONCLUIDO | 1.2522 | 79.86 | 76.21 | 101.61 | 1.47 | 45 | 168.9 | 49.1 | 14 | 43 | 30.81 | 21065.06 | 847.79 | 1220.54 | 210.38 | 112.51 | 34332.89 | 0.53 | 0.75 | 7.32 | 2.01 | 0.5 | 10
14 | 75 | CONCLUIDO | 1.2556 | 79.64 | 76.08 | 108.69 | 1.56 | 42 | 170.35 | 49.1 | 15 | 40 | 31.26 | 21244.37 | 840.88 | 1220.56 | 206.1 | 112.51 | 32208.01 | 0.55 | 0.75 | 7.32 | 1.88 | 0.5 | 10
15 | 75 | CONCLUIDO | 1.2596 | 79.39 | 75.92 | 116.8 | 1.65 | 39 | 171.81 | 49.1 | 16 | 37 | 31.72 | 21424.29 | 835.02 | 1220.54 | 200.52 | 112.51 | 29434.86 | 0.56 | 0.76 | 7.31 | 1.72 | 0.5 | 10
16 | 75 | CONCLUIDO | 1.2631 | 79.17 | 75.8 | 126.33 | 1.74 | 36 | 173.28 | 49.1 | 17 | 34 | 32.18 | 21604.83 | 828.44 | 1220.55 | 196.18 | 112.51 | 27279.86 | 0.57 | 0.76 | 7.31 | 1.6 | 0.5 | 10
17 | 75 | CONCLUIDO | 1.2655 | 79.02 | 75.7 | 133.59 | 1.83 | 34 | 174.75 | 49.1 | 18 | 32 | 32.65 | 21786.02 | 822.14 | 1220.54 | 193.04 | 112.51 | 25722.55 | 0.58 | 0.76 | 7.31 | 1.5 | 0.5 | 10
18 | 75 | CONCLUIDO | 1.2679 | 78.87 | 75.62 | 141.78 | 1.91 | 32 | 176.22 | 49.1 | 19 | 30 | 33.13 | 21967.84 | 820.62 | 1220.55 | 190.33 | 112.51 | 24375.93 | 0.59 | 0.76 | 7.3 | 1.42 | 0.5 | 10
19 | 75 | CONCLUIDO | 1.269 | 78.8 | 75.58 | 146.28 | 2 | 31 | 177.7 | 49.1 | 20 | 29 | 33.61 | 22150.3 | 812.5 | 1220.56 | 189.04 | 112.51 | 23736.8 | 0.6 | 0.76 | 7.3 | 1.38 | 0.5 | 10
20 | 75 | CONCLUIDO | 1.2718 | 78.63 | 75.47 | 156.13 | 2.08 | 29 | 179.18 | 49.1 | 21 | 27 | 34.09 | 22333.43 | 808.35 | 1220.54 | 185.21 | 112.51 | 21828.06 | 0.61 | 0.76 | 7.29 | 1.27 | 0.5 | 10
21 | 75 | CONCLUIDO | 1.2726 | 78.58 | 75.44 | 161.67 | 2.16 | 28 | 180.67 | 49.1 | 22 | 26 | 34.58 | 22517.21 | 800.56 | 1220.54 | 184.52 | 112.51 | 21490.43 | 0.61 | 0.76 | 7.29 | 1.25 | 0.5 | 10
22 | 75 | CONCLUIDO | 1.2752 | 78.42 | 75.35 | 173.88 | 2.24 | 26 | 182.17 | 49.1 | 23 | 24 | 35.08 | 22701.78 | 797.48 | 1220.55 | 181.08 | 112.51 | 19779.84 | 0.62 | 0.76 | 7.29 | 1.15 | 0.5 | 10
23 | 75 | CONCLUIDO | 1.2768 | 78.32 | 75.28 | 180.68 | 2.32 | 25 | 183.67 | 49.1 | 24 | 23 | 35.58 | 22886.92 | 791.02 | 1220.54 | 179.02 | 112.51 | 18754.18 | 0.63 | 0.76 | 7.29 | 1.08 | 0.5 | 10
24 | 75 | CONCLUIDO | 1.2779 | 78.25 | 75.24 | 188.1 | 2.4 | 24 | 185.18 | 49.1 | 25 | 22 | 36.08 | 23072.73 | 786.76 | 1220.54 | 177.71 | 112.51 | 18106.32 | 0.63 | 0.76 | 7.28 | 1.04 | 0.5 | 10
25 | 75 | CONCLUIDO | 1.2791 | 78.18 | 75.2 | 196.17 | 2.47 | 23 | 186.69 | 49.1 | 26 | 21 | 36.6 | 23259.24 | 782.1 | 1220.54 | 176.35 | 112.51 | 17430.33 | 0.64 | 0.76 | 7.28 | 1 | 0.5 | 10
26 | 75 | CONCLUIDO | 1.2806 | 78.09 | 75.14 | 204.93 | 2.55 | 22 | 188.21 | 49.1 | 27 | 20 | 37.11 | 23446.45 | 779.99 | 1220.54 | 174.16 | 112.51 | 16340.08 | 0.65 | 0.76 | 7.28 | 0.94 | 0.5 | 10
27 | 75 | CONCLUIDO | 1.2812 | 78.05 | 75.13 | 214.66 | 2.62 | 21 | 189.73 | 49.1 | 28 | 19 | 37.64 | 23634.36 | 774.25 | 1220.55 | 173.75 | 112.51 | 16141.52 | 0.65 | 0.76 | 7.29 | 0.93 | 0.5 | 10
28 | 75 | CONCLUIDO | 1.2831 | 77.94 | 75.05 | 225.15 | 2.69 | 20 | 191.26 | 49.1 | 29 | 17 | 38.17 | 23822.99 | 763.78 | 1220.57 | 171.22 | 112.51 | 14882.01 | 0.66 | 0.76 | 7.28 | 0.85 | 0.5 | 10
29 | 75 | CONCLUIDO | 1.2826 | 77.97 | 75.08 | 225.25 | 2.76 | 20 | 192.8 | 49.1 | 30 | 16 | 38.7 | 24012.34 | 763.91 | 1220.56 | 171.97 | 112.51 | 15253.91 | 0.65 | 0.76 | 7.29 | 0.88 | 0.5 | 10
30 | 75 | CONCLUIDO | 1.2839 | 77.89 | 75.03 | 236.94 | 2.83 | 19 | 194.34 | 49.1 | 31 | 13 | 39.24 | 24202.42 | 760.26 | 1220.54 | 170.23 | 112.51 | 14390.83 | 0.66 | 0.76 | 7.29 | 0.83 | 0.5 | 10
31 | 75 | CONCLUIDO | 1.2837 | 77.9 | 75.04 | 236.97 | 2.9 | 19 | 195.89 | 49.1 | 32 | 11 | 39.79 | 24393.24 | 756.15 | 1220.54 | 170.35 | 112.51 | 14452 | 0.66 | 0.76 | 7.29 | 0.84 | 0.5 | 10
32 | 75 | CONCLUIDO | 1.2854 | 77.79 | 74.97 | 249.89 | 2.97 | 18 | 197.44 | 49.1 | 33 | 9 | 40.34 | 24584.81 | 756.63 | 1220.54 | 168.08 | 112.51 | 13322.77 | 0.67 | 0.77 | 7.28 | 0.77 | 0.5 | 10
33 | 75 | CONCLUIDO | 1.285 | 77.82 | 74.99 | 249.98 | 3.03 | 18 | 199 | 49.1 | 34 | 5 | 40.9 | 24777.13 | 760.57 | 1220.57 | 168.83 | 112.51 | 13696.74 | 0.67 | 0.77 | 7.29 | 0.79 | 0.5 | 10
34 | 75 | CONCLUIDO | 1.2853 | 77.8 | 74.97 | 249.91 | 3.1 | 18 | 200.56 | 49.1 | 35 | 2 | 41.47 | 24970.22 | 763.04 | 1220.54 | 168.08 | 112.51 | 13320.33 | 0.67 | 0.77 | 7.29 | 0.78 | 0.5 | 10
35 | 75 | CONCLUIDO | 1.2853 | 77.8 | 74.97 | 249.91 | 3.16 | 18 | 202.14 | 49.1 | 36 | 1 | 42.04 | 25164.09 | 767.16 | 1220.55 | 168.03 | 112.51 | 13293.63 | 0.67 | 0.77 | 7.29 | 0.78 | 0.5 | 10
36 | 75 | CONCLUIDO | 1.2852 | 77.81 | 74.98 | 249.94 | 3.23 | 18 | 203.71 | 49.1 | 37 | 1 | 42.62 | 25358.87 | 772.17 | 1220.55 | 168.22 | 112.51 | 13388.18 | 0.67 | 0.77 | 7.29 | 0.78 | 0.5 | 10
37 | 75 | CONCLUIDO | 1.2851 | 77.81 | 74.99 | 249.95 | 3.29 | 18 | 205.3 | 49.1 | 38 | 0 | 43.2 | 25554.32 | 777.52 | 1220.55 | 168.27 | 112.51 | 13416.68 | 0.67 | 0.77 | 7.3 | 0.79 | 0.5 | 10
0 | 95 | CONCLUIDO | 0.4778 | 209.28 | 150.68 | 6 | 0.1 | 1508 | 185.69 | 53.44 | 1 | 1506 | 36.26 | 23136.14 | 2044.27 | 1221.11 | 2745.81 | 112.51 | 1294737.73 | 0.04 | 0.38 | 9.71 | 76.46 | 0.5 | 10
1 | 95 | CONCLUIDO | 0.8572 | 116.65 | 96.54 | 12.22 | 0.19 | 474 | 187.21 | 53.44 | 2 | 472 | 36.77 | 23322.88 | 1305.57 | 1220.7 | 898.69 | 112.51 | 376345.3 | 0.13 | 0.59 | 8.05 | 22.33 | 0.5 | 10
2 | 95 | CONCLUIDO | 0.9951 | 100.5 | 87.42 | 18.4 | 0.28 | 285 | 188.73 | 53.44 | 3 | 283 | 37.29 | 23510.33 | 1178.77 | 1220.63 | 590.12 | 112.51 | 223003.32 | 0.19 | 0.66 | 7.71 | 13.21 | 0.5 | 10
3 | 95 | CONCLUIDO | 1.0681 | 93.63 | 83.56 | 24.58 | 0.37 | 204 | 190.25 | 53.44 | 4 | 202 | 37.82 | 23698.48 | 1123.89 | 1220.58 | 459.34 | 112.51 | 158019.62 | 0.24 | 0.69 | 7.58 | 9.36 | 0.5 | 10
4 | 95 | CONCLUIDO | 1.1138 | 89.79 | 81.44 | 30.93 | 0.46 | 158 | 191.78 | 53.44 | 5 | 156 | 38.35 | 23887.36 | 1092.24 | 1220.58 | 386.94 | 112.51 | 122052.33 | 0.29 | 0.7 | 7.51 | 7.23 | 0.5 | 10
5 | 95 | CONCLUIDO | 1.1437 | 87.44 | 80.13 | 36.98 | 0.55 | 130 | 193.32 | 53.44 | 6 | 128 | 38.89 | 24076.95 | 1071.92 | 1220.59 | 342.49 | 112.51 | 99966 | 0.33 | 0.72 | 7.47 | 5.93 | 0.5 | 10
6 | 95 | CONCLUIDO | 1.1659 | 85.77 | 79.21 | 43.21 | 0.64 | 110 | 194.86 | 53.44 | 7 | 108 | 39.43 | 24267.28 | 1056.96 | 1220.55 | 311.54 | 112.51 | 84588.18 | 0.36 | 0.72 | 7.44 | 5.01 | 0.5 | 10
7 | 95 | CONCLUIDO | 1.1829 | 84.54 | 78.54 | 49.6 | 0.72 | 95 | 196.41 | 53.44 | 8 | 93 | 39.98 | 24458.36 | 1045.19 | 1220.54 | 288.75 | 112.51 | 73272.09 | 0.39 | 0.73 | 7.41 | 4.34 | 0.5 | 10
8 | 95 | CONCLUIDO | 1.1964 | 83.58 | 77.99 | 55.71 | 0.81 | 84 | 197.97 | 53.44 | 9 | 82 | 40.53 | 24650.18 | 1035.4 | 1220.58 | 270.98 | 112.51 | 64438.89 | 0.42 | 0.74 | 7.37 | 3.79 | 0.5 | 10
9 | 95 | CONCLUIDO | 1.2071 | 82.84 | 77.58 | 62.07 | 0.89 | 75 | 199.53 | 53.44 | 10 | 73 | 41.1 | 24842.77 | 1027.53 | 1220.55 | 256.81 | 112.51 | 57401.74 | 0.44 | 0.74 | 7.37 | 3.39 | 0.5 | 10
10 | 95 | CONCLUIDO | 1.2152 | 82.29 | 77.29 | 68.2 | 0.97 | 68 | 201.1 | 53.44 | 11 | 66 | 41.66 | 25036.12 | 1020.54 | 1220.56 | 246.6 | 112.51 | 52329.12 | 0.46 | 0.74 | 7.37 | 3.09 | 0.5 | 10
11 | 95 | CONCLUIDO | 1.2226 | 81.79 | 77.01 | 74.53 | 1.05 | 62 | 202.67 | 53.44 | 12 | 60 | 42.24 | 25230.25 | 1014.14 | 1220.57 | 237.04 | 112.51 | 47581.9 | 0.47 | 0.75 | 7.36 | 2.81 | 0.5 | 10
12 | 95 | CONCLUIDO | 1.2297 | 81.32 | 76.73 | 80.77 | 1.13 | 57 | 204.25 | 53.44 | 13 | 55 | 42.82 | 25425.3 | 1007.62 | 1220.54 | 228.01 | 112.51 | 43091.46 | 0.49 | 0.75 | 7.34 | 2.53 | 0.5 | 10
13 | 95 | CONCLUIDO | 1.2339 | 81.04 | 76.6 | 86.72 | 1.21 | 53 | 205.84 | 53.44 | 14 | 51 | 43.4 | 25621.03 | 1002.93 | 1220.56 | 223.43 | 112.51 | 40819.11 | 0.5 | 0.75 | 7.34 | 2.4 | 0.5 | 10
14 | 95 | CONCLUIDO | 1.2395 | 80.67 | 76.38 | 93.53 | 1.28 | 49 | 207.43 | 53.44 | 15 | 47 | 44 | 25817.56 | 997.75 | 1220.54 | 215.93 | 112.51 | 37092.37 | 0.52 | 0.75 | 7.33 | 2.18 | 0.5 | 10
15 | 95 | CONCLUIDO | 1.2434 | 80.42 | 76.24 | 99.45 | 1.36 | 46 | 209.03 | 53.44 | 16 | 44 | 44.6 | 26014.91 | 995.19 | 1220.54 | 211.51 | 112.51 | 34896.83 | 0.53 | 0.75 | 7.32 | 2.04 | 0.5 | 10
16 | 95 | CONCLUIDO | 1.2473 | 80.17 | 76.1 | 106.19 | 1.43 | 43 | 210.64 | 53.44 | 17 | 41 | 45.21 | 26213.09 | 988.3 | 1220.55 | 206.82 | 112.51 | 32563.12 | 0.54 | 0.75 | 7.32 | 1.9 | 0.5 | 10
17 | 95 | CONCLUIDO | 1.2496 | 80.02 | 76.03 | 111.26 | 1.51 | 41 | 212.25 | 53.44 | 18 | 39 | 45.82 | 26412.11 | 985.23 | 1220.54 | 203.98 | 112.51 | 31156.69 | 0.55 | 0.75 | 7.32 | 1.83 | 0.5 | 10
18 | 95 | CONCLUIDO | 1.2538 | 79.76 | 75.87 | 119.8 | 1.58 | 38 | 213.87 | 53.44 | 19 | 36 | 46.44 | 26611.98 | 981.96 | 1220.56 | 198.74 | 112.51 | 28550.53 | 0.57 | 0.76 | 7.32 | 1.68 | 0.5 | 10
19 | 95 | CONCLUIDO | 1.2561 | 79.61 | 75.8 | 126.34 | 1.65 | 36 | 215.5 | 53.44 | 20 | 34 | 47.07 | 26812.71 | 977.44 | 1220.55 | 196.79 | 112.51 | 27584.73 | 0.57 | 0.76 | 7.3 | 1.6 | 0.5 | 10
20 | 95 | CONCLUIDO | 1.257 | 79.55 | 75.78 | 129.91 | 1.72 | 35 | 217.14 | 53.44 | 21 | 33 | 47.7 | 27014.3 | 975.49 | 1220.54 | 195.55 | 112.51 | 26968.37 | 0.58 | 0.76 | 7.32 | 1.58 | 0.5 | 10
21 | 95 | CONCLUIDO | 1.2606 | 79.33 | 75.63 | 137.52 | 1.79 | 33 | 218.78 | 53.44 | 22 | 31 | 48.34 | 27216.79 | 971.67 | 1220.55 | 190.85 | 112.51 | 24631.89 | 0.59 | 0.76 | 7.3 | 1.43 | 0.5 | 10
22 | 95 | CONCLUIDO | 1.2614 | 79.28 | 75.62 | 141.78 | 1.85 | 32 | 220.43 | 53.44 | 23 | 30 | 48.99 | 27420.16 | 967.76 | 1220.54 | 190.29 | 112.51 | 24356.68 | 0.59 | 0.76 | 7.3 | 1.42 | 0.5 | 10
23 | 95 | CONCLUIDO | 1.2642 | 79.1 | 75.51 | 151.03 | 1.92 | 30 | 222.08 | 53.44 | 24 | 28 | 49.65 | 27624.44 | 965.77 | 1220.55 | 186.8 | 112.51 | 22620.92 | 0.6 | 0.76 | 7.3 | 1.31 | 0.5 | 10
24 | 95 | CONCLUIDO | 1.2654 | 79.02 | 75.48 | 156.16 | 1.99 | 29 | 223.75 | 53.44 | 25 | 27 | 50.31 | 27829.77 | 962.93 | 1220.54 | 185.28 | 112.51 | 21867.61 | 0.61 | 0.76 | 7.3 | 1.28 | 0.5 | 10
25 | 95 | CONCLUIDO | 1.2668 | 78.94 | 75.43 | 161.63 | 2.05 | 28 | 225.42 | 53.44 | 26 | 26 | 50.98 | 28035.92 | 958.69 | 1220.55 | 183.65 | 112.51 | 21054.66 | 0.61 | 0.76 | 7.3 | 1.23 | 0.5 | 10
26 | 95 | CONCLUIDO | 1.2678 | 78.88 | 75.4 | 167.56 | 2.11 | 27 | 227.1 | 53.44 | 27 | 25 | 51.66 | 28243 | 957.64 | 1220.54 | 182.75 | 112.51 | 20612.29 | 0.62 | 0.76 | 7.3 | 1.2 | 0.5 | 10
27 | 95 | CONCLUIDO | 1.2692 | 78.79 | 75.35 | 173.89 | 2.18 | 26 | 228.79 | 53.44 | 28 | 24 | 52.35 | 28451.04 | 954.68 | 1220.54 | 181.44 | 112.51 | 19962.1 | 0.62 | 0.76 | 7.29 | 1.15 | 0.5 | 10
28 | 95 | CONCLUIDO | 1.2706 | 78.7 | 75.3 | 180.73 | 2.24 | 25 | 230.48 | 53.44 | 29 | 23 | 53.05 | 28660.06 | 951.87 | 1220.56 | 179.66 | 112.51 | 19073.79 | 0.63 | 0.76 | 7.29 | 1.1 | 0.5 | 10
29 | 95 | CONCLUIDO | 1.2723 | 78.6 | 75.24 | 188.1 | 2.3 | 24 | 232.18 | 53.44 | 30 | 22 | 53.75 | 28870.05 | 948.87 | 1220.54 | 177.52 | 112.51 | 18008.75 | 0.63 | 0.76 | 7.28 | 1.04 | 0.5 | 10
30 | 95 | CONCLUIDO | 1.2736 | 78.52 | 75.19 | 196.15 | 2.36 | 23 | 233.89 | 53.44 | 31 | 21 | 54.46 | 29081.05 | 947.13 | 1220.54 | 175.83 | 112.51 | 17171.19 | 0.64 | 0.76 | 7.29 | 0.99 | 0.5 | 10
31 | 95 | CONCLUIDO | 1.2733 | 78.54 | 75.21 | 196.2 | 2.41 | 23 | 235.61 | 53.44 | 32 | 21 | 55.18 | 29293.06 | 942.52 | 1220.55 | 176.52 | 112.51 | 17513.82 | 0.64 | 0.76 | 7.29 | 1.01 | 0.5 | 10
32 | 95 | CONCLUIDO | 1.2745 | 78.46 | 75.18 | 205.03 | 2.47 | 22 | 237.34 | 53.44 | 33 | 20 | 55.91 | 29506.09 | 942.24 | 1220.54 | 175.5 | 112.51 | 17008.55 | 0.64 | 0.76 | 7.28 | 0.98 | 0.5 | 10
33 | 95 | CONCLUIDO | 1.2759 | 78.37 | 75.12 | 214.64 | 2.53 | 21 | 239.08 | 53.44 | 34 | 19 | 56.64 | 29720.17 | 939.65 | 1220.54 | 173.7 | 112.51 | 16117.2 | 0.65 | 0.76 | 7.28 | 0.92 | 0.5 | 10
34 | 95 | CONCLUIDO | 1.2764 | 78.34 | 75.09 | 214.55 | 2.58 | 21 | 240.82 | 53.44 | 35 | 19 | 57.39 | 29935.43 | 938.62 | 1220.54 | 172.74 | 112.51 | 15636.74 | 0.65 | 0.76 | 7.28 | 0.9 | 0.5 | 10
35 | 95 | CONCLUIDO | 1.2773 | 78.29 | 75.08 | 225.24 | 2.64 | 20 | 242.57 | 53.44 | 36 | 18 | 58.14 | 30151.65 | 937.7 | 1220.55 | 171.97 | 112.51 | 15257.7 | 0.65 | 0.76 | 7.29 | 0.88 | 0.5 | 10
36 | 95 | CONCLUIDO | 1.2789 | 78.19 | 75.01 | 236.89 | 2.69 | 19 | 244.34 | 53.44 | 37 | 17 | 58.9 | 30368.96 | 929.23 | 1220.55 | 169.94 | 112.51 | 14243.89 | 0.66 | 0.76 | 7.28 | 0.81 | 0.5 | 10
37 | 95 | CONCLUIDO | 1.2788 | 78.2 | 75.02 | 236.92 | 2.75 | 19 | 246.11 | 53.44 | 38 | 17 | 59.67 | 30587.38 | 931.05 | 1220.54 | 170.15 | 112.51 | 14352.78 | 0.66 | 0.76 | 7.28 | 0.82 | 0.5 | 10
38 | 95 | CONCLUIDO | 1.2803 | 78.11 | 74.97 | 249.9 | 2.8 | 18 | 247.89 | 53.44 | 39 | 16 | 60.45 | 30806.92 | 924.57 | 1220.55 | 168.48 | 112.51 | 13522.48 | 0.67 | 0.77 | 7.27 | 0.77 | 0.5 | 10
39 | 95 | CONCLUIDO | 1.2802 | 78.11 | 74.98 | 249.92 | 2.85 | 18 | 249.68 | 53.44 | 40 | 16 | 61.24 | 31027.6 | 925.16 | 1220.55 | 168.65 | 112.51 | 13603.14 | 0.67 | 0.77 | 7.28 | 0.78 | 0.5 | 10
0 | 55 | CONCLUIDO | 0.7314 | 136.72 | 114.67 | 8.23 | 0.15 | 836 | 116.05 | 43.4 | 1 | 834 | 16.65 | 14546.17 | 1143.77 | 1220.79 | 1514.72 | 112.51 | 682549.56 | 0.07 | 0.5 | 8.66 | 40.45 | 0.5 | 10
1 | 55 | CONCLUIDO | 1.0125 | 98.77 | 89.06 | 16.75 | 0.3 | 319 | 117.34 | 43.4 | 2 | 317 | 16.94 | 14705.49 | 880.88 | 1220.66 | 644.93 | 112.51 | 250240.36 | 0.17 | 0.64 | 7.79 | 14.86 | 0.5 | 10
2 | 55 | CONCLUIDO | 1.1109 | 90.02 | 83.23 | 25.35 | 0.45 | 197 | 118.63 | 43.4 | 3 | 195 | 17.23 | 14865.24 | 816.35 | 1220.63 | 447.6 | 112.51 | 152185.75 | 0.25 | 0.69 | 7.58 | 9.02 | 0.5 | 10
3 | 55 | CONCLUIDO | 1.161 | 86.13 | 80.66 | 34.08 | 0.59 | 142 | 119.93 | 43.4 | 4 | 140 | 17.53 | 15025.44 | 784.19 | 1220.55 | 361.06 | 112.51 | 109190.83 | 0.31 | 0.71 | 7.48 | 6.46 | 0.5 | 10
4 | 55 | CONCLUIDO | 1.1909 | 83.97 | 79.23 | 42.83 | 0.73 | 111 | 121.23 | 43.4 | 5 | 109 | 17.83 | 15186.08 | 764.05 | 1220.58 | 312.8 | 112.51 | 85216.17 | 0.36 | 0.72 | 7.42 | 5.03 | 0.5 | 10
5 | 55 | CONCLUIDO | 1.2114 | 82.55 | 78.29 | 51.62 | 0.86 | 91 | 122.54 | 43.4 | 6 | 89 | 18.14 | 15347.16 | 748.08 | 1220.56 | 280.27 | 112.51 | 69047.95 | 0.4 | 0.73 | 7.41 | 4.09 | 0.5 | 10
6 | 55 | CONCLUIDO | 1.2255 | 81.6 | 77.68 | 60.53 | 1 | 77 | 123.85 | 43.4 | 7 | 75 | 18.45 | 15508.69 | 735.87 | 1220.55 | 259.48 | 112.51 | 58722.94 | 0.43 | 0.74 | 7.39 | 3.48 | 0.5 | 10
7 | 55 | CONCLUIDO | 1.2369 | 80.84 | 77.18 | 70.17 | 1.13 | 66 | 125.16 | 43.4 | 8 | 64 | 18.76 | 15670.68 | 723.46 | 1220.56 | 243.03 | 112.51 | 50554.43 | 0.46 | 0.74 | 7.36 | 2.98 | 0.5 | 10
8 | 55 | CONCLUIDO | 1.2456 | 80.28 | 76.81 | 79.46 | 1.26 | 58 | 126.48 | 43.4 | 9 | 56 | 19.08 | 15833.12 | 713.86 | 1220.54 | 230.52 | 112.51 | 44339.52 | 0.49 | 0.75 | 7.35 | 2.61 | 0.5 | 10
9 | 55 | CONCLUIDO | 1.2522 | 79.86 | 76.54 | 88.31 | 1.38 | 52 | 127.8 | 43.4 | 10 | 50 | 19.4 | 15996.02 | 703.98 | 1220.56 | 221.77 | 112.51 | 39993.75 | 0.51 | 0.75 | 7.32 | 2.34 | 0.5 | 10
10 | 55 | CONCLUIDO | 1.2578 | 79.5 | 76.3 | 97.4 | 1.5 | 47 | 129.13 | 43.4 | 11 | 45 | 19.73 | 16159.39 | 694.49 | 1220.55 | 213.27 | 112.51 | 35771.47 | 0.53 | 0.75 | 7.32 | 2.1 | 0.5 | 10
11 | 55 | CONCLUIDO | 1.2631 | 79.17 | 76.08 | 108.69 | 1.63 | 42 | 130.45 | 43.4 | 12 | 40 | 20.05 | 16323.22 | 685.34 | 1220.54 | 206.27 | 112.51 | 32294 | 0.55 | 0.75 | 7.31 | 1.88 | 0.5 | 10
12 | 55 | CONCLUIDO | 1.2667 | 78.95 | 75.93 | 116.82 | 1.74 | 39 | 131.79 | 43.4 | 13 | 37 | 20.39 | 16487.53 | 677.95 | 1220.59 | 200.86 | 112.51 | 29604.62 | 0.56 | 0.76 | 7.32 | 1.73 | 0.5 | 10
13 | 55 | CONCLUIDO | 1.2699 | 78.75 | 75.8 | 126.34 | 1.86 | 36 | 133.12 | 43.4 | 14 | 34 | 20.72 | 16652.31 | 669.77 | 1220.54 | 196.4 | 112.51 | 27391.81 | 0.57 | 0.76 | 7.31 | 1.6 | 0.5 | 10
14 | 55 | CONCLUIDO | 1.2736 | 78.52 | 75.64 | 137.54 | 1.97 | 33 | 134.46 | 43.4 | 15 | 31 | 21.06 | 16817.7 | 659.8 | 1220.55 | 191.31 | 112.51 | 24858.2 | 0.59 | 0.76 | 7.3 | 1.45 | 0.5 | 10
15 | 55 | CONCLUIDO | 1.2754 | 78.4 | 75.58 | 146.28 | 2.08 | 31 | 135.81 | 43.4 | 16 | 29 | 21.41 | 16983.46 | 649.93 | 1220.55 | 189.08 | 112.51 | 23754.79 | 0.6 | 0.76 | 7.3 | 1.38 | 0.5 | 10
16 | 55 | CONCLUIDO | 1.2778 | 78.26 | 75.48 | 156.17 | 2.19 | 29 | 137.15 | 43.4 | 17 | 27 | 21.75 | 17149.71 | 643.99 | 1220.54 | 185.61 | 112.51 | 22031.69 | 0.61 | 0.76 | 7.3 | 1.28 | 0.5 | 10
17 | 55 | CONCLUIDO | 1.2802 | 78.11 | 75.38 | 167.52 | 2.3 | 27 | 138.51 | 43.4 | 18 | 22 | 22.11 | 17316.45 | 633.19 | 1220.55 | 182.38 | 112.51 | 20427.54 | 0.62 | 0.76 | 7.29 | 1.18 | 0.5 | 10
18 | 55 | CONCLUIDO | 1.2826 | 77.97 | 75.28 | 180.68 | 2.4 | 25 | 139.86 | 43.4 | 19 | 17 | 22.46 | 17483.7 | 625.08 | 1220.57 | 178.63 | 112.51 | 18561.11 | 0.63 | 0.76 | 7.3 | 1.08 | 0.5 | 10
19 | 55 | CONCLUIDO | 1.2834 | 77.92 | 75.26 | 188.15 | 2.5 | 24 | 141.22 | 43.4 | 20 | 9 | 22.82 | 17651.44 | 625.02 | 1220.56 | 177.85 | 112.51 | 18176.1 | 0.63 | 0.76 | 7.3 | 1.06 | 0.5 | 10
20 | 55 | CONCLUIDO | 1.2832 | 77.93 | 75.27 | 188.18 | 2.61 | 24 | 142.59 | 43.4 | 21 | 5 | 23.19 | 17819.69 | 624.6 | 1220.54 | 177.69 | 112.51 | 18097.2 | 0.63 | 0.76 | 7.31 | 1.07 | 0.5 | 10
21 | 55 | CONCLUIDO | 1.2828 | 77.95 | 75.29 | 188.24 | 2.7 | 24 | 143.96 | 43.4 | 22 | 0 | 23.56 | 17988.46 | 629.57 | 1220.59 | 178.23 | 112.51 | 18365.88 | 0.63 | 0.76 | 7.32 | 1.1 | 0.5 | 10

## gráficos
Selecione o eixo X:
Selecione o eixo Y:
Selecione o eixo Z:
Eixo X | Eixo Y | Eixo Z

## hidden (hidden)
Unnamed: 0
Volume de calda [L]
STATUS
Capacidade operacional [ha/h]
Tempo de missao [h]
Tempo util [h]
Tempo por voo [min]
Autonomia Projetada [h]
N° Voos
MTOW [kg]
Massa Estrutura [kg]
Combustível [kg]
Abastecimentos
Massa gerador
Potência gerador [W]
Combustível consumido [L]
Calda cons [L]
Distância percorrida [km]
Distância Pulverizando [km]
RTL ACUMULADO[m]
EOC [km/km]
EOC [h/h]
Tempo de manobra [h]
Tempo rtl_rtw [h]
V pulv [m/s]
V desloc [m/s]