## RESULTADOS_18
Unnamed: 0 | Volume de calda [L] | STATUS | Capacidade operacional [ha/h] | Tempo de missao [h] | Tempo util [h] | Tempo por voo [min] | Autonomia Projetada [h] | N° Voos | MTOW [kg] | Massa Estrutura [kg] | Combustível [kg] | Abastecimentos | Massa gerador | Potência gerador [W] | Combustível consumido [L] | Calda cons [L] | Distância percorrida [km] | Distância Pulverizando [km] | RTL ACUMULADO[m] | EOC [km/km] | EOC [h/h] | Tempo de manobra [h] | Tempo rtl_rtw [h] | V pulv [m/s] | V desloc [m/s] | Preço Total por ha Simples [R$/ha] | Preço Total por ha Presumido [R$/ha] | Preço Total por ha Real [R$/ha] | Preço Total Simples [R$] | Preço Total Presumido [R$] | Prod CAPEX [ha/h/R$] | Dias Trabalhados | Preço Total Real [R$]
0 | 100 | CONCLUIDO | 0.6921 | 144.49 | 101.53 | 5.86 | 0.09 | 1040 | 194.77 | 54.38 | 1 | 1038 | 39.4 | 24256.19 | 1405.92 | 3550.61 | 1915.64 | 84.39 | 910622.63 | 0.04 | 0.47 | 1.81 | 53.68 | 0.5 | 10 | 2164.0823 | 2960.9929 | 2678.3999 | 2164082.2841 | 2960992.8537 | 1.4165e-06 | 31 | 2678399.8515
1 | 100 | CONCLUIDO | 1.3018 | 76.82 | 62.36 | 12.19 | 0.18 | 307 | 196.32 | 54.38 | 2 | 305 | 39.95 | 24447.22 | 844.12 | 3549.49 | 578.19 | 84.39 | 245566.24 | 0.15 | 0.76 | 0.63 | 14.53 | 0.5 | 10 | 741.8335 | 1015.0094 | 918.1383 | 741833.5334 | 1015009.3678 | 2.6643e-06 | 17 | 918138.2983
2 | 100 | CONCLUIDO | 1.5217 | 65.72 | 56.2 | 18.73 | 0.27 | 180 | 197.88 | 54.38 | 3 | 178 | 40.5 | 24639 | 744.33 | 3549.41 | 368.69 | 84.39 | 141452.04 | 0.23 | 0.84 | 0.43 | 8.37 | 0.5 | 10 | 569.015 | 778.5514 | 704.2476 | 569015.0017 | 778551.4284 | 3.1144e-06 | 14 | 704247.5728
3 | 100 | CONCLUIDO | 1.6374 | 61.07 | 53.66 | 25.55 | 0.36 | 126 | 199.44 | 54.38 | 4 | 124 | 41.06 | 24831.54 | 694.74 | 3549.29 | 282.62 | 84.39 | 98684.76 | 0.3 | 0.88 | 0.34 | 5.83 | 0.5 | 10 | 500.5505 | 684.8753 | 619.5118 | 500550.5142 | 684875.2963 | 3.3512e-06 | 13 | 619511.7592
4 | 100 | CONCLUIDO | 1.7104 | 58.47 | 52.22 | 32.64 | 0.44 | 96 | 201.01 | 54.38 | 5 | 94 | 41.63 | 25024.84 | 658.9 | 3549.25 | 233.52 | 84.39 | 74285.35 | 0.36 | 0.91 | 0.29 | 4.39 | 0.5 | 10 | 463.7692 | 634.5495 | 573.989 | 463769.1982 | 634549.477 | 3.5006e-06 | 13 | 573988.9655
5 | 100 | CONCLUIDO | 1.7595 | 56.83 | 51.32 | 39.99 | 0.53 | 77 | 202.58 | 54.38 | 6 | 75 | 42.2 | 25218.93 | 630.79 | 3549.34 | 203.25 | 84.39 | 59247.3 | 0.42 | 0.92 | 0.26 | 3.49 | 0.5 | 10 | 431.9554 | 591.0204 | 534.6142 | 431955.3682 | 591020.3913 | 3.6011e-06 | 12 | 534614.2346
6 | 100 | CONCLUIDO | 1.7971 | 55.64 | 50.68 | 48.27 | 0.61 | 63 | 204.16 | 54.38 | 7 | 61 | 42.78 | 25413.94 | 605.2 | 3549.27 | 181.38 | 84.39 | 48379.38 | 0.47 | 0.93 | 0.24 | 2.85 | 0.5 | 10 | 411.8315 | 563.4861 | 509.7078 | 411831.5486 | 563486.0935 | 3.678e-06 | 12 | 509707.7716
7 | 100 | CONCLUIDO | 1.8262 | 54.76 | 50.18 | 56.81 | 0.69 | 53 | 205.75 | 54.38 | 8 | 51 | 43.37 | 25609.61 | 579.81 | 3549.28 | 164.49 | 84.39 | 39986.53 | 0.51 | 0.94 | 0.22 | 2.35 | 0.5 | 10 | 394.1598 | 539.3068 | 487.8362 | 394159.8155 | 539306.8487 | 3.7376e-06 | 12 | 487836.16
8 | 100 | CONCLUIDO | 1.8579 | 53.82 | 49.56 | 66.08 | 0.77 | 45 | 207.34 | 54.38 | 9 | 43 | 43.96 | 25806.1 | 551.61 | 3549.35 | 142.49 | 84.39 | 29026.16 | 0.59 | 0.96 | 0.22 | 1.73 | 0.5 | 10 | 375.2353 | 513.4135 | 464.414 | 375235.2812 | 513413.4659 | 3.8024e-06 | 12 | 464414.0053
9 | 100 | CONCLUIDO | 1.8596 | 53.77 | 49.7 | 74.55 | 0.85 | 40 | 208.94 | 54.38 | 10 | 30 | 44.56 | 26003.41 | 533.85 | 3549.32 | 148.17 | 84.39 | 31890.16 | 0.57 | 0.95 | 0.21 | 1.87 | 0.5 | 10 | 366.7461 | 501.7983 | 453.9073 | 366746.1498 | 501798.2618 | 3.8059e-06 | 12 | 453907.34
10 | 100 | CONCLUIDO | 1.8672 | 53.56 | 49.56 | 78.25 | 0.93 | 38 | 210.55 | 54.38 | 11 | 4 | 45.17 | 26201.54 | 523.54 | 3549.27 | 142.19 | 84.39 | 28910.86 | 0.59 | 0.96 | 0.24 | 1.73 | 0.5 | 10 | 360.6939 | 493.5173 | 446.4167 | 360693.911 | 493517.3217 | 3.8215e-06 | 12 | 446416.7211
11 | 100 | CONCLUIDO | 1.8709 | 53.45 | 49.5 | 80.26 | 1 | 37 | 212.16 | 54.38 | 12 | 0 | 45.78 | 26400.51 | 526.17 | 3549.29 | 139.77 | 84.39 | 27706.54 | 0.6 | 0.96 | 0.24 | 1.67 | 0.5 | 10 | 361.3306 | 494.3885 | 447.2047 | 361330.6001 | 494388.4678 | 3.8291e-06 | 12 | 447204.7263

## RESULTADOS_6
Unnamed: 0 | Volume de calda [L] | STATUS | Capacidade operacional [ha/h] | Tempo de missao [h] | Tempo util [h] | Tempo por voo [min] | Autonomia Projetada [h] | N° Voos | MTOW [kg] | Massa Estrutura [kg] | Combustível [kg] | Abastecimentos | Massa gerador | Potência gerador [W] | Combustível consumido [L] | Calda cons [L] | Distância percorrida [km] | Distância Pulverizando [km] | RTL ACUMULADO[m] | EOC [km/km] | EOC [h/h] | Tempo de manobra [h] | Tempo rtl_rtw [h] | V pulv [m/s] | V desloc [m/s] | Preço Total por ha Simples [R$/ha] | Preço Total por ha Presumido [R$/ha] | Preço Total por ha Real [R$/ha] | Preço Total Simples [R$] | Preço Total Presumido [R$] | Prod CAPEX [ha/h/R$] | Dias Trabalhados | Preço Total Real [R$]
0 | 40 | CONCLUIDO | 1.3233 | 75.57 | 66.34 | 10.31 | 0.2 | 386 | 89.87 | 37.55 | 1 | 384 | 11.32 | 11317.98 | 529.33 | 3549.54 | 713.45 | 84.39 | 312797.73 | 0.12 | 0.71 | 0.76 | 18.5 | 0.5 | 10 | 499.0822 | 682.8663 | 617.6945 | 499082.2014 | 682866.2859 | 2.8312e-06 | 16 | 617694.486
1 | 40 | CONCLUIDO | 1.6922 | 59.1 | 54.45 | 22.85 | 0.39 | 143 | 91.1 | 37.55 | 2 | 141 | 11.54 | 11468.97 | 392.86 | 3549.37 | 309.55 | 84.39 | 112062.63 | 0.27 | 0.87 | 0.37 | 6.62 | 0.5 | 10 | 317.6308 | 434.5965 | 393.1192 | 317630.7933 | 434596.4642 | 3.6204e-06 | 13 | 393119.1876
2 | 40 | CONCLUIDO | 1.7962 | 55.67 | 52.01 | 34.3 | 0.57 | 91 | 92.32 | 37.55 | 3 | 8 | 11.77 | 11620.34 | 341.38 | 3549.34 | 223.09 | 84.39 | 69093.88 | 0.38 | 0.91 | 0.39 | 4.18 | 0.5 | 10 | 271.5632 | 371.5648 | 336.1032 | 271563.2376 | 371564.8021 | 3.8429e-06 | 12 | 336103.1789
3 | 40 | CONCLUIDO | 1.796 | 55.68 | 52.02 | 34.3 | 0.75 | 91 | 93.55 | 37.55 | 4 | 1 | 12 | 11772.07 | 344.78 | 3549.3 | 223 | 84.39 | 69049 | 0.38 | 0.91 | 0.4 | 4.19 | 0.5 | 10 | 273.2375 | 373.8556 | 338.1754 | 273237.5166 | 373855.6245 | 3.8425e-06 | 12 | 338175.3684
4 | 40 | CONCLUIDO | 1.7985 | 55.6 | 51.96 | 34.64 | 0.93 | 90 | 94.79 | 37.55 | 5 | 0 | 12.23 | 11924.18 | 348.48 | 3549.3 | 220.98 | 84.39 | 68046.72 | 0.38 | 0.91 | 0.4 | 4.13 | 0.5 | 10 | 274.7336 | 375.9026 | 340.027 | 274733.6001 | 375902.632 | 3.8478e-06 | 12 | 340027.0124

## RESULTADOS_4
Unnamed: 0 | Volume de calda [L] | STATUS | Capacidade operacional [ha/h] | Tempo de missao [h] | Tempo util [h] | Tempo por voo [min] | Autonomia Projetada [h] | N° Voos | MTOW [kg] | Massa Estrutura [kg] | Combustível [kg] | Abastecimentos | Massa gerador | Potência gerador [W] | Combustível consumido [L] | Calda cons [L] | Distância percorrida [km] | Distância Pulverizando [km] | RTL ACUMULADO[m] | EOC [km/km] | EOC [h/h] | Tempo de manobra [h] | Tempo rtl_rtw [h] | V pulv [m/s] | V desloc [m/s] | Preço Total por ha Simples [R$/ha] | Preço Total por ha Presumido [R$/ha] | Preço Total por ha Real [R$/ha] | Preço Total Simples [R$] | Preço Total Presumido [R$] | Prod CAPEX [ha/h/R$] | Dias Trabalhados | Preço Total Real [R$]
0 | 30 | CONCLUIDO | 1.4622 | 68.39 | 61.93 | 12.51 | 0.24 | 297 | 71.52 | 32.27 | 1 | 295 | 8.25 | 9054.6 | 407.86 | 3549.5 | 563.45 | 84.39 | 238244.4 | 0.15 | 0.77 | 0.62 | 14.09 | 0.5 | 10 | 375.6659 | 514.0027 | 464.947 | 375665.8957 | 514002.6517 | 3.1635e-06 | 15 | 464946.96
1 | 30 | CONCLUIDO | 1.7467 | 57.25 | 53.51 | 26.32 | 0.48 | 122 | 72.7 | 32.27 | 2 | 14 | 8.43 | 9200.25 | 305.84 | 3549.38 | 272.23 | 84.39 | 93508.19 | 0.31 | 0.89 | 0.48 | 5.68 | 0.5 | 10 | 256.5154 | 350.9757 | 317.4791 | 256515.4268 | 350975.7236 | 3.779e-06 | 12 | 317479.0932
2 | 30 | CONCLUIDO | 1.7512 | 57.1 | 53.39 | 26.7 | 0.71 | 120 | 73.88 | 32.27 | 3 | 0 | 8.61 | 9346.23 | 309.04 | 3549.38 | 267.83 | 84.39 | 91318.9 | 0.32 | 0.89 | 0.49 | 5.56 | 0.5 | 10 | 257.6028 | 352.4635 | 318.8249 | 257602.7853 | 352463.4955 | 3.7887e-06 | 12 | 318824.8742

## RESULTADOS_1
Unnamed: 0 | Volume de calda [L] | STATUS | Capacidade operacional [ha/h] | Tempo de missao [h] | Tempo util [h] | Tempo por voo [min] | Autonomia Projetada [h] | N° Voos | MTOW [kg] | Massa Estrutura [kg] | Combustível [kg] | Abastecimentos | Massa gerador | Potência gerador [W] | Combustível consumido [L] | Calda cons [L] | Distância percorrida [km] | Distância Pulverizando [km] | RTL ACUMULADO[m] | EOC [km/km] | EOC [h/h] | Tempo de manobra [h] | Tempo rtl_rtw [h] | V pulv [m/s] | V desloc [m/s] | Preço Total por ha Simples [R$/ha] | Preço Total por ha Presumido [R$/ha] | Preço Total por ha Real [R$/ha] | Preço Total Simples [R$] | Preço Total Presumido [R$] | Prod CAPEX [ha/h/R$] | Dias Trabalhados | Preço Total Real [R$]
0 | 15 | CONCLUIDO | 1.5795 | 63.31 | 58.96 | 14.8 | 0.43 | 239 | 39.78 | 19.54 | 1 | 2 | 4.24 | 5140 | 229.85 | 3549.48 | 450.96 | 84.39 | 182291.23 | 0.19 | 0.8 | 0.83 | 11.13 | 0.5 | 10 | 240.7854 | 329.4532 | 298.0106 | 240785.3808 | 329453.1807 | 3.4951e-06 | 14 | 298010.6315
1 | 15 | CONCLUIDO | 1.5813 | 63.24 | 58.9 | 14.85 | 0.84 | 238 | 40.89 | 19.54 | 2 | 0 | 4.35 | 5277.26 | 235.32 | 3549.48 | 448.8 | 84.39 | 181214.75 | 0.19 | 0.8 | 0.83 | 11.06 | 0.5 | 10 | 243.6069 | 333.3137 | 301.5027 | 243606.8688 | 333313.665 | 3.4991e-06 | 14 | 301502.6766

## RESULTADOS_12
Unnamed: 0 | Volume de calda [L] | STATUS | Capacidade operacional [ha/h] | Tempo de missao [h] | Tempo util [h] | Tempo por voo [min] | Autonomia Projetada [h] | N° Voos | MTOW [kg] | Massa Estrutura [kg] | Combustível [kg] | Abastecimentos | Massa gerador | Potência gerador [W] | Combustível consumido [L] | Calda cons [L] | Distância percorrida [km] | Distância Pulverizando [km] | RTL ACUMULADO[m] | EOC [km/km] | EOC [h/h] | Tempo de manobra [h] | Tempo rtl_rtw [h] | V pulv [m/s] | V desloc [m/s] | Preço Total por ha Simples [R$/ha] | Preço Total por ha Presumido [R$/ha] | Preço Total por ha Real [R$/ha] | Preço Total Simples [R$] | Preço Total Presumido [R$] | Prod CAPEX [ha/h/R$] | Dias Trabalhados | Preço Total Real [R$]
0 | 70 | CONCLUIDO | 0.9825 | 101.78 | 80.49 | 7.32 | 0.12 | 660 | 141.81 | 47.83 | 1 | 658 | 22.98 | 17723.39 | 898.92 | 3550.01 | 1195.68 | 84.39 | 552542.62 | 0.07 | 0.59 | 1.2 | 32.65 | 0.5 | 10 | 1034.7348 | 1415.7698 | 1280.6507 | 1034734.7891 | 1415769.7877 | 2.0494e-06 | 22 | 1280650.7063
1 | 70 | CONCLUIDO | 1.4859 | 67.3 | 58.48 | 15.39 | 0.25 | 228 | 143.17 | 47.83 | 2 | 226 | 23.34 | 17891.86 | 628 | 3549.42 | 446.3 | 84.39 | 180015.95 | 0.19 | 0.81 | 0.5 | 10.65 | 0.5 | 10 | 513.1422 | 702.1038 | 635.096 | 513142.2237 | 702103.8286 | 3.0994e-06 | 15 | 635096.0246
2 | 70 | CONCLUIDO | 1.6627 | 60.14 | 54.01 | 24.01 | 0.37 | 135 | 144.54 | 47.83 | 3 | 133 | 23.71 | 18060.85 | 555.53 | 3549.31 | 294.36 | 84.39 | 104510.09 | 0.29 | 0.88 | 0.36 | 6.18 | 0.5 | 10 | 415.1639 | 568.0456 | 513.8321 | 415163.9392 | 568045.6174 | 3.4682e-06 | 13 | 513832.1409
3 | 70 | CONCLUIDO | 1.7545 | 57 | 52.08 | 33.6 | 0.49 | 93 | 145.92 | 47.83 | 4 | 91 | 24.09 | 18230.35 | 509.83 | 3549.34 | 228.87 | 84.39 | 71973.59 | 0.37 | 0.91 | 0.29 | 4.25 | 0.5 | 10 | 367.4957 | 502.8238 | 454.835 | 367495.6818 | 502823.8047 | 3.6597e-06 | 12 | 454835.0065
4 | 70 | CONCLUIDO | 1.8126 | 55.17 | 50.95 | 44.3 | 0.6 | 69 | 147.3 | 47.83 | 5 | 67 | 24.47 | 18400.38 | 471.34 | 3549.28 | 190.62 | 84.39 | 52969.64 | 0.44 | 0.93 | 0.25 | 3.12 | 0.5 | 10 | 339.2111 | 464.1237 | 419.8283 | 339211.15 | 464123.6603 | 3.7809e-06 | 12 | 419828.3496
5 | 70 | CONCLUIDO | 1.8465 | 54.16 | 50.34 | 54.92 | 0.71 | 55 | 148.68 | 47.83 | 6 | 32 | 24.85 | 18570.94 | 437.25 | 3549.31 | 169.09 | 84.39 | 42276.66 | 0.5 | 0.94 | 0.25 | 2.51 | 0.5 | 10 | 318.0736 | 435.2023 | 393.6672 | 318073.596 | 435202.3264 | 3.8516e-06 | 12 | 393667.2272
6 | 70 | CONCLUIDO | 1.8511 | 54.02 | 50.26 | 56.9 | 0.83 | 53 | 150.07 | 47.83 | 7 | 1 | 25.24 | 18742.03 | 434.92 | 3549.3 | 165 | 84.39 | 40241.5 | 0.51 | 0.94 | 0.29 | 2.43 | 0.5 | 10 | 316.3465 | 432.8393 | 391.5297 | 316346.5118 | 432839.2537 | 3.8612e-06 | 12 | 391529.6828
7 | 70 | CONCLUIDO | 1.8542 | 53.93 | 50.2 | 57.92 | 0.94 | 52 | 151.46 | 47.83 | 8 | 0 | 25.63 | 18913.66 | 437.73 | 3549.3 | 162.97 | 84.39 | 39229.27 | 0.52 | 0.94 | 0.29 | 2.37 | 0.5 | 10 | 317.2408 | 434.0629 | 392.6365 | 317240.8332 | 434062.9037 | 3.8676e-06 | 12 | 392636.5494

## RESULTADOS_16
Unnamed: 0 | Volume de calda [L] | STATUS | Capacidade operacional [ha/h] | Tempo de missao [h] | Tempo util [h] | Tempo por voo [min] | Autonomia Projetada [h] | N° Voos | MTOW [kg] | Massa Estrutura [kg] | Combustível [kg] | Abastecimentos | Massa gerador | Potência gerador [W] | Combustível consumido [L] | Calda cons [L] | Distância percorrida [km] | Distância Pulverizando [km] | RTL ACUMULADO[m] | EOC [km/km] | EOC [h/h] | Tempo de manobra [h] | Tempo rtl_rtw [h] | V pulv [m/s] | V desloc [m/s] | Preço Total por ha Simples [R$/ha] | Preço Total por ha Presumido [R$/ha] | Preço Total por ha Real [R$/ha] | Preço Total Simples [R$] | Preço Total Presumido [R$] | Prod CAPEX [ha/h/R$] | Dias Trabalhados | Preço Total Real [R$]
0 | 90 | CONCLUIDO | 0.7863 | 127.17 | 93.07 | 6.27 | 0.1 | 891 | 176.73 | 52.44 | 1 | 889 | 33.29 | 22031.19 | 1208.02 | 3550.35 | 1625.77 | 84.39 | 766433.92 | 0.05 | 0.51 | 1.57 | 45.23 | 0.5 | 10 | 1663.78 | 2276.4572 | 2059.1953 | 1663779.9924 | 2276457.1864 | 1.6187e-06 | 27 | 2059195.3075
1 | 90 | CONCLUIDO | 1.3602 | 73.52 | 61.11 | 13.05 | 0.2 | 281 | 178.21 | 52.44 | 2 | 279 | 33.77 | 22213.89 | 772.22 | 3549.65 | 535.07 | 84.39 | 224134.9 | 0.16 | 0.78 | 0.6 | 13.27 | 0.5 | 10 | 658.2904 | 900.7019 | 814.7402 | 658290.3527 | 900701.9022 | 2.8002e-06 | 16 | 814740.1768
2 | 90 | CONCLUIDO | 1.5681 | 63.77 | 55.48 | 20.18 | 0.3 | 165 | 179.7 | 52.44 | 3 | 163 | 34.26 | 22397.24 | 682.57 | 3549.42 | 344.48 | 84.39 | 129420.16 | 0.24 | 0.85 | 0.4 | 7.65 | 0.5 | 10 | 518.0047 | 708.7569 | 641.1142 | 518004.7265 | 708756.9196 | 3.2282e-06 | 14 | 641114.154
3 | 90 | CONCLUIDO | 1.6745 | 59.72 | 53.17 | 27.5 | 0.39 | 116 | 181.19 | 52.44 | 4 | 114 | 34.75 | 22581.25 | 635.53 | 3549.44 | 265.95 | 84.39 | 90402.18 | 0.32 | 0.89 | 0.33 | 5.34 | 0.5 | 10 | 458.3349 | 627.114 | 567.2632 | 458334.9113 | 627114.046 | 3.4472e-06 | 13 | 567263.1616
4 | 90 | CONCLUIDO | 1.741 | 57.44 | 51.89 | 35.38 | 0.49 | 88 | 182.69 | 52.44 | 5 | 86 | 35.25 | 22766.06 | 601.33 | 3549.38 | 222.66 | 84.39 | 68894.46 | 0.38 | 0.91 | 0.28 | 4.06 | 0.5 | 10 | 419.47 | 573.9374 | 519.1616 | 419470.0427 | 573937.4181 | 3.5841e-06 | 12 | 519161.6364
5 | 90 | CONCLUIDO | 1.7885 | 55.91 | 51 | 43.72 | 0.58 | 70 | 184.19 | 52.44 | 6 | 68 | 35.75 | 22951.43 | 570.9 | 3549.27 | 192.42 | 84.39 | 53865.81 | 0.44 | 0.93 | 0.25 | 3.17 | 0.5 | 10 | 395.1416 | 540.6502 | 489.0513 | 395141.6235 | 540650.2017 | 3.6819e-06 | 12 | 489051.3052
6 | 90 | CONCLUIDO | 1.824 | 54.82 | 50.38 | 53.03 | 0.67 | 57 | 185.7 | 52.44 | 7 | 55 | 36.26 | 23137.49 | 541.08 | 3549.27 | 171.4 | 84.39 | 43417.61 | 0.49 | 0.94 | 0.23 | 2.55 | 0.5 | 10 | 374.4374 | 512.3218 | 463.4265 | 374437.4368 | 512321.82 | 3.755e-06 | 12 | 463426.5445
7 | 90 | CONCLUIDO | 1.8499 | 54.06 | 49.93 | 62.41 | 0.76 | 48 | 187.22 | 52.44 | 8 | 44 | 36.78 | 23324.24 | 514.59 | 3549.3 | 155.87 | 84.39 | 35701.58 | 0.54 | 0.95 | 0.22 | 2.1 | 0.5 | 10 | 357.6068 | 489.2934 | 442.5959 | 357606.7801 | 489293.373 | 3.8083e-06 | 12 | 442595.9002
8 | 90 | CONCLUIDO | 1.8605 | 53.75 | 49.84 | 71.19 | 0.85 | 42 | 188.74 | 52.44 | 9 | 13 | 37.3 | 23511.69 | 495.76 | 3549.35 | 151.96 | 84.39 | 33775.47 | 0.56 | 0.95 | 0.24 | 2 | 0.5 | 10 | 347.175 | 475.0202 | 429.6849 | 347175.0024 | 475020.1546 | 3.8301e-06 | 12 | 429684.8978
9 | 90 | CONCLUIDO | 1.8661 | 53.59 | 49.71 | 72.74 | 0.93 | 41 | 190.26 | 52.44 | 10 | 0 | 37.82 | 23699.85 | 495.69 | 3549.35 | 146.83 | 84.39 | 31214.11 | 0.57 | 0.95 | 0.26 | 1.88 | 0.5 | 10 | 346.2684 | 473.7797 | 428.5628 | 346268.3862 | 473779.6823 | 3.8417e-06 | 12 | 428562.8144

## RESULTADOS_0
Unnamed: 0 | Volume de calda [L] | STATUS | Capacidade operacional [ha/h] | Tempo de missao [h] | Tempo util [h] | Tempo por voo [min] | Autonomia Projetada [h] | N° Voos | MTOW [kg] | Massa Estrutura [kg] | Combustível [kg] | Abastecimentos | Massa gerador | Potência gerador [W] | Combustível consumido [L] | Calda cons [L] | Distância percorrida [km] | Distância Pulverizando [km] | RTL ACUMULADO[m] | EOC [km/km] | EOC [h/h] | Tempo de manobra [h] | Tempo rtl_rtw [h] | V pulv [m/s] | V desloc [m/s] | Preço Total por ha Simples [R$/ha] | Preço Total por ha Presumido [R$/ha] | Preço Total por ha Real [R$/ha] | Preço Total Simples [R$] | Preço Total Presumido [R$] | Prod CAPEX [ha/h/R$] | Dias Trabalhados | Preço Total Real [R$]
0 | 10 | CONCLUIDO | 1.4287 | 69.99 | 64.39 | 10.85 | 0.64 | 356 | 26.11 | 12.1 | 1 | 0 | 3.01 | 3454.41 | 186.58 | 3549.67 | 629.45 | 84.39 | 270949.47 | 0.13 | 0.74 | 1.18 | 16.56 | 0.5 | 10 | 234.158 | 320.3852 | 289.8081 | 234157.9568 | 320385.2468 | 3.1955e-06 | 15 | 289808.1285

## RESULTADOS_7
Unnamed: 0 | Volume de calda [L] | STATUS | Capacidade operacional [ha/h] | Tempo de missao [h] | Tempo util [h] | Tempo por voo [min] | Autonomia Projetada [h] | N° Voos | MTOW [kg] | Massa Estrutura [kg] | Combustível [kg] | Abastecimentos | Massa gerador | Potência gerador [W] | Combustível consumido [L] | Calda cons [L] | Distância percorrida [km] | Distância Pulverizando [km] | RTL ACUMULADO[m] | EOC [km/km] | EOC [h/h] | Tempo de manobra [h] | Tempo rtl_rtw [h] | V pulv [m/s] | V desloc [m/s] | Preço Total por ha Simples [R$/ha] | Preço Total por ha Presumido [R$/ha] | Preço Total por ha Real [R$/ha] | Preço Total Simples [R$] | Preço Total Presumido [R$] | Prod CAPEX [ha/h/R$] | Dias Trabalhados | Preço Total Real [R$]
0 | 45 | CONCLUIDO | 1.261 | 79.3 | 68.5 | 9.58 | 0.18 | 429 | 98.71 | 39.72 | 1 | 427 | 12.99 | 12407.75 | 587.75 | 3549.53 | 787.05 | 84.39 | 349386.94 | 0.11 | 0.69 | 0.82 | 20.66 | 0.5 | 10 | 569.4908 | 779.2025 | 704.8365 | 569490.8427 | 779202.4951 | 2.6846e-06 | 17 | 704836.5026
1 | 45 | CONCLUIDO | 1.6562 | 60.38 | 55.14 | 20.94 | 0.35 | 158 | 99.95 | 39.72 | 2 | 156 | 13.24 | 12561.45 | 435.9 | 3549.39 | 332.95 | 84.39 | 123688.94 | 0.25 | 0.86 | 0.39 | 7.31 | 0.5 | 10 | 347.2716 | 475.1523 | 429.8045 | 347271.6027 | 475152.3274 | 3.526e-06 | 13 | 429804.4562
2 | 45 | CONCLUIDO | 1.7927 | 55.78 | 51.94 | 34.63 | 0.52 | 90 | 101.2 | 39.72 | 3 | 73 | 13.49 | 12715.54 | 369.73 | 3549.26 | 223.7 | 84.39 | 69403.52 | 0.38 | 0.91 | 0.3 | 4.11 | 0.5 | 10 | 287.1362 | 392.8724 | 355.3772 | 287136.1661 | 392872.37 | 3.8166e-06 | 12 | 355377.1824
3 | 45 | CONCLUIDO | 1.8106 | 55.23 | 51.58 | 38.21 | 0.69 | 81 | 102.45 | 39.72 | 4 | 1 | 13.74 | 12870.03 | 359.37 | 3549.33 | 208.3 | 84.39 | 61748.74 | 0.41 | 0.92 | 0.37 | 3.75 | 0.5 | 10 | 279.9442 | 383.0321 | 346.476 | 279944.2366 | 383032.0548 | 3.8547e-06 | 12 | 346476.013
4 | 45 | CONCLUIDO | 1.8133 | 55.15 | 51.52 | 38.64 | 0.85 | 80 | 103.71 | 39.72 | 5 | 0 | 14 | 13024.91 | 362.23 | 3549.33 | 206.16 | 84.39 | 60683.41 | 0.41 | 0.92 | 0.37 | 3.68 | 0.5 | 10 | 280.9926 | 384.4665 | 347.7736 | 280992.6213 | 384466.501 | 3.8604e-06 | 12 | 347773.5577

## RESULTADOS_10
Unnamed: 0 | Volume de calda [L] | STATUS | Capacidade operacional [ha/h] | Tempo de missao [h] | Tempo util [h] | Tempo por voo [min] | Autonomia Projetada [h] | N° Voos | MTOW [kg] | Massa Estrutura [kg] | Combustível [kg] | Abastecimentos | Massa gerador | Potência gerador [W] | Combustível consumido [L] | Calda cons [L] | Distância percorrida [km] | Distância Pulverizando [km] | RTL ACUMULADO[m] | EOC [km/km] | EOC [h/h] | Tempo de manobra [h] | Tempo rtl_rtw [h] | V pulv [m/s] | V desloc [m/s] | Preço Total por ha Simples [R$/ha] | Preço Total por ha Presumido [R$/ha] | Preço Total por ha Real [R$/ha] | Preço Total Simples [R$] | Preço Total Presumido [R$] | Prod CAPEX [ha/h/R$] | Dias Trabalhados | Preço Total Real [R$]
0 | 60 | CONCLUIDO | 1.0882 | 91.89 | 75.37 | 8.03 | 0.14 | 563 | 124.63 | 45 | 1 | 561 | 18.64 | 15605.44 | 768.61 | 3549.86 | 1021.49 | 84.39 | 465934.11 | 0.08 | 0.63 | 1.04 | 27.54 | 0.5 | 10 | 820.8509 | 1123.1245 | 1015.9351 | 820850.9435 | 1123124.4742 | 2.2869e-06 | 20 | 1015935.0507
1 | 60 | CONCLUIDO | 1.5486 | 64.57 | 57.28 | 17.01 | 0.28 | 202 | 125.95 | 45 | 2 | 200 | 18.95 | 15767.7 | 555.43 | 3549.44 | 405.29 | 84.39 | 159640.1 | 0.21 | 0.83 | 0.47 | 9.45 | 0.5 | 10 | 445.2739 | 609.2434 | 551.0981 | 445273.9041 | 609243.3997 | 3.2545e-06 | 14 | 551098.0647
2 | 60 | CONCLUIDO | 1.712 | 58.41 | 53.26 | 27.08 | 0.42 | 118 | 127.27 | 45 | 3 | 116 | 19.27 | 15930.42 | 487.67 | 3549.44 | 269.31 | 84.39 | 92072.5 | 0.31 | 0.89 | 0.32 | 5.43 | 0.5 | 10 | 368.3565 | 504.0016 | 455.9004 | 368356.5158 | 504001.6357 | 3.5979e-06 | 13 | 455900.4269
3 | 60 | CONCLUIDO | 1.7974 | 55.64 | 51.46 | 38.59 | 0.55 | 80 | 128.59 | 45 | 4 | 78 | 19.59 | 16093.6 | 438.15 | 3549.34 | 207.91 | 84.39 | 61562.48 | 0.41 | 0.92 | 0.26 | 3.63 | 0.5 | 10 | 323.3524 | 442.425 | 400.2006 | 323352.399 | 442425.0177 | 3.7774e-06 | 12 | 400200.5949
4 | 60 | CONCLUIDO | 1.8386 | 54.39 | 50.67 | 49.04 | 0.68 | 62 | 129.92 | 45 | 5 | 14 | 19.92 | 16257.24 | 405.32 | 3549.25 | 179.19 | 84.39 | 47289.01 | 0.47 | 0.94 | 0.3 | 2.84 | 0.5 | 10 | 301.9716 | 413.1708 | 373.7384 | 301971.5667 | 413170.8196 | 3.864e-06 | 12 | 373738.3765
5 | 60 | CONCLUIDO | 1.8403 | 54.34 | 50.65 | 49.82 | 0.81 | 61 | 131.25 | 45 | 6 | 0 | 20.25 | 16421.36 | 407.16 | 3549.38 | 177.7 | 84.39 | 46549.84 | 0.47 | 0.94 | 0.32 | 2.82 | 0.5 | 10 | 302.6283 | 414.0694 | 374.5512 | 302628.296 | 414069.3856 | 3.8676e-06 | 12 | 374551.1846

## RESULTADOS_14
Unnamed: 0 | Volume de calda [L] | STATUS | Capacidade operacional [ha/h] | Tempo de missao [h] | Tempo util [h] | Tempo por voo [min] | Autonomia Projetada [h] | N° Voos | MTOW [kg] | Massa Estrutura [kg] | Combustível [kg] | Abastecimentos | Massa gerador | Potência gerador [W] | Combustível consumido [L] | Calda cons [L] | Distância percorrida [km] | Distância Pulverizando [km] | RTL ACUMULADO[m] | EOC [km/km] | EOC [h/h] | Tempo de manobra [h] | Tempo rtl_rtw [h] | V pulv [m/s] | V desloc [m/s] | Preço Total por ha Simples [R$/ha] | Preço Total por ha Presumido [R$/ha] | Preço Total por ha Real [R$/ha] | Preço Total Simples [R$] | Preço Total Presumido [R$] | Prod CAPEX [ha/h/R$] | Dias Trabalhados | Preço Total Real [R$]
0 | 80 | CONCLUIDO | 0.8829 | 113.27 | 86.23 | 6.75 | 0.11 | 767 | 159.12 | 50.28 | 1 | 765 | 27.84 | 19859.16 | 1042.5 | 3550.3 | 1392.19 | 84.39 | 650263.2 | 0.06 | 0.55 | 1.37 | 38.39 | 0.5 | 10 | 1303.1203 | 1782.9867 | 1612.8209 | 1303120.2916 | 1782986.6725 | 1.8291e-06 | 24 | 1612820.9269
1 | 80 | CONCLUIDO | 1.4208 | 70.38 | 59.84 | 14.08 | 0.22 | 255 | 160.54 | 50.28 | 2 | 253 | 28.26 | 20034.4 | 700.67 | 3549.45 | 492.32 | 84.39 | 202890.25 | 0.17 | 0.79 | 0.55 | 12.01 | 0.5 | 10 | 580.4523 | 794.2005 | 718.4031 | 580452.3499 | 794200.5129 | 2.9434e-06 | 15 | 718403.1306
2 | 80 | CONCLUIDO | 1.615 | 61.92 | 54.76 | 21.91 | 0.33 | 150 | 161.97 | 50.28 | 3 | 148 | 28.69 | 20210.21 | 620.18 | 3549.43 | 319.94 | 84.39 | 117222.73 | 0.26 | 0.87 | 0.38 | 6.93 | 0.5 | 10 | 462.5473 | 632.8777 | 572.4767 | 462547.3219 | 632877.652 | 3.3458e-06 | 13 | 572476.6971
3 | 80 | CONCLUIDO | 1.7137 | 58.35 | 52.65 | 30.08 | 0.43 | 105 | 163.4 | 50.28 | 4 | 103 | 29.12 | 20386.62 | 575.23 | 3549.37 | 248.04 | 84.39 | 81500.13 | 0.34 | 0.9 | 0.3 | 4.81 | 0.5 | 10 | 416.8553 | 570.3599 | 515.9255 | 416855.3307 | 570359.8539 | 3.5502e-06 | 13 | 515925.5099
4 | 80 | CONCLUIDO | 1.7764 | 56.29 | 51.42 | 39.05 | 0.54 | 79 | 164.83 | 50.28 | 5 | 77 | 29.55 | 20563.61 | 539.28 | 3549.33 | 206.64 | 84.39 | 60929.02 | 0.41 | 0.92 | 0.26 | 3.59 | 0.5 | 10 | 380.1095 | 520.0825 | 470.4466 | 380109.4608 | 520082.5335 | 3.6801e-06 | 12 | 470446.5864
5 | 80 | CONCLUIDO | 1.8198 | 54.95 | 50.63 | 49 | 0.64 | 62 | 166.27 | 50.28 | 6 | 60 | 29.99 | 20741.2 | 505.93 | 3549.32 | 179.68 | 84.39 | 47536.58 | 0.47 | 0.94 | 0.24 | 2.8 | 0.5 | 10 | 356.5788 | 487.8869 | 441.3236 | 356578.8228 | 487886.8764 | 3.77e-06 | 12 | 441323.6377
6 | 80 | CONCLUIDO | 1.8521 | 53.99 | 50.06 | 60.07 | 0.74 | 50 | 167.72 | 50.28 | 7 | 40 | 30.44 | 20919.39 | 472.68 | 3549.29 | 160.04 | 84.39 | 37773.91 | 0.53 | 0.95 | 0.23 | 2.23 | 0.5 | 10 | 335.8302 | 459.4976 | 415.6438 | 335830.1647 | 459497.6471 | 3.837e-06 | 12 | 415643.8365
7 | 80 | CONCLUIDO | 1.8626 | 53.69 | 49.88 | 65.06 | 0.84 | 46 | 169.17 | 50.28 | 8 | 1 | 30.89 | 21098.19 | 464.43 | 3549.31 | 152.35 | 84.39 | 33950.05 | 0.55 | 0.95 | 0.27 | 2.05 | 0.5 | 10 | 330.4396 | 452.1221 | 408.9722 | 330439.622 | 452122.0688 | 3.8587e-06 | 12 | 408972.1731
8 | 80 | CONCLUIDO | 1.8622 | 53.7 | 49.89 | 65.08 | 0.94 | 46 | 170.62 | 50.28 | 9 | 0 | 31.34 | 21277.6 | 468.16 | 3549.31 | 152.76 | 84.39 | 34155.95 | 0.55 | 0.95 | 0.27 | 2.06 | 0.5 | 10 | 332.2429 | 454.5893 | 411.204 | 332242.8619 | 454589.3412 | 3.8579e-06 | 12 | 411203.9725

## RESULTADOS_5
Unnamed: 0 | Volume de calda [L] | STATUS | Capacidade operacional [ha/h] | Tempo de missao [h] | Tempo util [h] | Tempo por voo [min] | Autonomia Projetada [h] | N° Voos | MTOW [kg] | Massa Estrutura [kg] | Combustível [kg] | Abastecimentos | Massa gerador | Potência gerador [W] | Combustível consumido [L] | Calda cons [L] | Distância percorrida [km] | Distância Pulverizando [km] | RTL ACUMULADO[m] | EOC [km/km] | EOC [h/h] | Tempo de manobra [h] | Tempo rtl_rtw [h] | V pulv [m/s] | V desloc [m/s] | Preço Total por ha Simples [R$/ha] | Preço Total por ha Presumido [R$/ha] | Preço Total por ha Real [R$/ha] | Preço Total Simples [R$] | Preço Total Presumido [R$] | Prod CAPEX [ha/h/R$] | Dias Trabalhados | Preço Total Real [R$]
0 | 35 | CONCLUIDO | 1.3902 | 71.93 | 64.15 | 11.25 | 0.22 | 342 | 80.84 | 35.1 | 1 | 340 | 9.74 | 10204.21 | 469.43 | 3549.49 | 639.17 | 84.39 | 275879.25 | 0.13 | 0.74 | 0.69 | 16.32 | 0.5 | 10 | 432.3236 | 591.5243 | 535.07 | 432323.6476 | 591524.2875 | 2.9902e-06 | 15 | 535070.0397
1 | 35 | CONCLUIDO | 1.7341 | 57.67 | 53.62 | 25.74 | 0.43 | 125 | 82.04 | 35.1 | 2 | 116 | 9.94 | 10352.53 | 342.79 | 3549.38 | 281.29 | 84.39 | 98027.18 | 0.3 | 0.88 | 0.34 | 5.79 | 0.5 | 10 | 284.8434 | 389.7352 | 352.5395 | 284843.3506 | 389735.2387 | 3.7299e-06 | 13 | 352539.4545
2 | 35 | CONCLUIDO | 1.775 | 56.34 | 52.66 | 30.38 | 0.63 | 104 | 83.25 | 35.1 | 3 | 1 | 10.15 | 10501.19 | 325.86 | 3549.52 | 243.72 | 84.39 | 79346.11 | 0.35 | 0.9 | 0.44 | 4.82 | 0.5 | 10 | 264.9242 | 362.4809 | 327.8863 | 264924.1627 | 362480.9271 | 3.8179e-06 | 12 | 327886.2562
3 | 35 | CONCLUIDO | 1.7774 | 56.26 | 52.6 | 30.64 | 0.83 | 103 | 84.46 | 35.1 | 4 | 0 | 10.36 | 10650.22 | 329.66 | 3549.52 | 241.69 | 84.39 | 78333.17 | 0.35 | 0.9 | 0.44 | 4.76 | 0.5 | 10 | 266.5101 | 364.6509 | 329.8492 | 266510.1466 | 364650.9402 | 3.823e-06 | 12 | 329849.1662

## RESULTADOS_8
Unnamed: 0 | Volume de calda [L] | STATUS | Capacidade operacional [ha/h] | Tempo de missao [h] | Tempo util [h] | Tempo por voo [min] | Autonomia Projetada [h] | N° Voos | MTOW [kg] | Massa Estrutura [kg] | Combustível [kg] | Abastecimentos | Massa gerador | Potência gerador [W] | Combustível consumido [L] | Calda cons [L] | Distância percorrida [km] | Distância Pulverizando [km] | RTL ACUMULADO[m] | EOC [km/km] | EOC [h/h] | Tempo de manobra [h] | Tempo rtl_rtw [h] | V pulv [m/s] | V desloc [m/s] | Preço Total por ha Simples [R$/ha] | Preço Total por ha Presumido [R$/ha] | Preço Total por ha Real [R$/ha] | Preço Total Simples [R$] | Preço Total Presumido [R$] | Prod CAPEX [ha/h/R$] | Dias Trabalhados | Preço Total Real [R$]
0 | 50 | CONCLUIDO | 1.2007 | 83.29 | 70.74 | 8.97 | 0.16 | 473 | 107.41 | 41.65 | 1 | 471 | 14.77 | 13481.73 | 647.07 | 3549.55 | 863.44 | 84.39 | 387359.74 | 0.1 | 0.67 | 0.9 | 22.9 | 0.5 | 10 | 646.3396 | 884.3503 | 799.9491 | 646339.5605 | 884350.3011 | 2.5445e-06 | 18 | 799949.1496
1 | 50 | CONCLUIDO | 1.6192 | 61.76 | 55.88 | 19.38 | 0.32 | 173 | 108.68 | 41.65 | 2 | 171 | 15.03 | 13638.32 | 477.32 | 3549.33 | 358.09 | 84.39 | 136184.03 | 0.24 | 0.85 | 0.41 | 8.05 | 0.5 | 10 | 377.4787 | 516.483 | 467.1906 | 377478.671 | 516482.9708 | 3.4314e-06 | 13 | 467190.561
2 | 50 | CONCLUIDO | 1.7643 | 56.68 | 52.42 | 31.45 | 0.48 | 100 | 109.96 | 41.65 | 3 | 98 | 15.31 | 13795.21 | 411.21 | 3549.38 | 240.54 | 84.39 | 77775.82 | 0.35 | 0.9 | 0.3 | 4.59 | 0.5 | 10 | 312.5589 | 427.6569 | 386.8419 | 312558.9322 | 427656.9201 | 3.7389e-06 | 12 | 386841.9439
3 | 50 | CONCLUIDO | 1.8199 | 54.95 | 51.27 | 41.57 | 0.63 | 74 | 111.23 | 41.65 | 4 | 10 | 15.58 | 13952.52 | 374.2 | 3549.34 | 198.77 | 84.39 | 57021.8 | 0.42 | 0.92 | 0.34 | 3.44 | 0.5 | 10 | 287.2135 | 392.9781 | 355.4729 | 287213.4645 | 392978.1331 | 3.8568e-06 | 12 | 355472.8516
4 | 50 | CONCLUIDO | 1.8223 | 54.88 | 51.22 | 42.1 | 0.78 | 73 | 112.51 | 41.65 | 5 | 1 | 15.86 | 14110.24 | 376.23 | 3549.45 | 196.5 | 84.39 | 55887.83 | 0.43 | 0.93 | 0.35 | 3.39 | 0.5 | 10 | 287.8873 | 393.9002 | 356.3069 | 287887.3344 | 393900.1516 | 3.8619e-06 | 12 | 356306.8739
5 | 50 | CONCLUIDO | 1.825 | 54.79 | 51.16 | 42.63 | 0.93 | 72 | 113.79 | 41.65 | 6 | 0 | 16.14 | 14268.39 | 378.95 | 3549.45 | 194.4 | 84.39 | 54843.16 | 0.43 | 0.93 | 0.35 | 3.33 | 0.5 | 10 | 288.8495 | 395.2167 | 357.4978 | 288849.5361 | 395216.6784 | 3.8676e-06 | 12 | 357497.7533

## RESULTADOS_3
Unnamed: 0 | Volume de calda [L] | STATUS | Capacidade operacional [ha/h] | Tempo de missao [h] | Tempo util [h] | Tempo por voo [min] | Autonomia Projetada [h] | N° Voos | MTOW [kg] | Massa Estrutura [kg] | Combustível [kg] | Abastecimentos | Massa gerador | Potência gerador [W] | Combustível consumido [L] | Calda cons [L] | Distância percorrida [km] | Distância Pulverizando [km] | RTL ACUMULADO[m] | EOC [km/km] | EOC [h/h] | Tempo de manobra [h] | Tempo rtl_rtw [h] | V pulv [m/s] | V desloc [m/s] | Preço Total por ha Simples [R$/ha] | Preço Total por ha Presumido [R$/ha] | Preço Total por ha Real [R$/ha] | Preço Total Simples [R$] | Preço Total Presumido [R$] | Prod CAPEX [ha/h/R$] | Dias Trabalhados | Preço Total Real [R$]
0 | 25 | CONCLUIDO | 1.5437 | 64.78 | 59.54 | 14.4 | 0.28 | 248 | 61.76 | 28.92 | 1 | 246 | 6.84 | 7851.41 | 341.29 | 3549.56 | 482.18 | 84.39 | 197853.04 | 0.18 | 0.8 | 0.54 | 11.71 | 0.5 | 10 | 313.334 | 428.7174 | 387.8012 | 313333.9788 | 428717.3731 | 3.3616e-06 | 14 | 387801.1887
1 | 25 | CONCLUIDO | 1.7148 | 58.32 | 54.52 | 22.72 | 0.55 | 144 | 62.92 | 28.92 | 2 | 1 | 7 | 7994.37 | 285.57 | 3549.5 | 305.03 | 84.39 | 109799.08 | 0.28 | 0.87 | 0.56 | 6.69 | 0.5 | 10 | 254.4673 | 348.1733 | 314.9442 | 254467.2595 | 348173.3308 | 3.7342e-06 | 13 | 314944.1567
2 | 25 | CONCLUIDO | 1.7171 | 58.24 | 54.46 | 22.85 | 0.81 | 143 | 64.08 | 28.92 | 3 | 0 | 7.16 | 8137.65 | 289.46 | 3549.5 | 302.83 | 84.39 | 108704.92 | 0.28 | 0.87 | 0.56 | 6.62 | 0.5 | 10 | 256.1908 | 350.5316 | 317.0773 | 256190.8265 | 350531.5912 | 3.7392e-06 | 13 | 317077.3481

## RESULTADOS_15
Unnamed: 0 | Volume de calda [L] | STATUS | Capacidade operacional [ha/h] | Tempo de missao [h] | Tempo util [h] | Tempo por voo [min] | Autonomia Projetada [h] | N° Voos | MTOW [kg] | Massa Estrutura [kg] | Combustível [kg] | Abastecimentos | Massa gerador | Potência gerador [W] | Combustível consumido [L] | Calda cons [L] | Distância percorrida [km] | Distância Pulverizando [km] | RTL ACUMULADO[m] | EOC [km/km] | EOC [h/h] | Tempo de manobra [h] | Tempo rtl_rtw [h] | V pulv [m/s] | V desloc [m/s] | Preço Total por ha Simples [R$/ha] | Preço Total por ha Presumido [R$/ha] | Preço Total por ha Real [R$/ha] | Preço Total Simples [R$] | Preço Total Presumido [R$] | Prod CAPEX [ha/h/R$] | Dias Trabalhados | Preço Total Real [R$]
0 | 85 | CONCLUIDO | 0.8339 | 119.92 | 89.52 | 6.49 | 0.11 | 827 | 167.88 | 51.39 | 1 | 825 | 30.49 | 20939.59 | 1122.37 | 3549.96 | 1504.27 | 84.39 | 706003.37 | 0.06 | 0.53 | 1.47 | 41.68 | 0.5 | 10 | 1468.0345 | 2008.6295 | 1816.9288 | 1468034.4844 | 2008629.5466 | 1.722e-06 | 25 | 1816928.7618
1 | 85 | CONCLUIDO | 1.3903 | 71.93 | 60.47 | 13.54 | 0.21 | 268 | 169.33 | 51.39 | 2 | 266 | 30.94 | 21118.46 | 736.64 | 3549.56 | 513.79 | 84.39 | 213560.83 | 0.16 | 0.78 | 0.57 | 12.64 | 0.5 | 10 | 615.3906 | 842.0046 | 761.6449 | 615390.6141 | 842004.5873 | 2.871e-06 | 15 | 761644.8513
2 | 85 | CONCLUIDO | 1.5904 | 62.88 | 55.15 | 20.94 | 0.31 | 158 | 170.79 | 51.39 | 3 | 156 | 31.4 | 21297.94 | 652.02 | 3549.57 | 332.88 | 84.39 | 123655.88 | 0.25 | 0.86 | 0.39 | 7.32 | 0.5 | 10 | 493.9974 | 675.909 | 611.4012 | 493997.363 | 675908.9857 | 3.2842e-06 | 14 | 611401.1808
3 | 85 | CONCLUIDO | 1.696 | 58.96 | 52.86 | 28.83 | 0.41 | 110 | 172.25 | 51.39 | 4 | 108 | 31.86 | 21478.05 | 605.12 | 3549.35 | 255.77 | 84.39 | 85340.9 | 0.33 | 0.9 | 0.31 | 5.03 | 0.5 | 10 | 436.8148 | 597.6693 | 540.6286 | 436814.8202 | 597669.308 | 3.5023e-06 | 13 | 540628.588
4 | 85 | CONCLUIDO | 1.7625 | 56.74 | 51.55 | 37.27 | 0.51 | 83 | 173.71 | 51.39 | 5 | 81 | 32.32 | 21658.78 | 569.48 | 3549.3 | 211.09 | 84.39 | 63136.52 | 0.4 | 0.92 | 0.27 | 3.72 | 0.5 | 10 | 398.4484 | 545.1747 | 493.144 | 398448.4119 | 545174.6955 | 3.6396e-06 | 12 | 493143.9877
5 | 85 | CONCLUIDO | 1.8054 | 55.39 | 50.78 | 46.16 | 0.61 | 66 | 175.18 | 51.39 | 6 | 64 | 32.79 | 21840.16 | 537.59 | 3549.25 | 185.13 | 84.39 | 50239.7 | 0.46 | 0.93 | 0.23 | 2.95 | 0.5 | 10 | 375.0855 | 513.2085 | 464.2286 | 375085.4812 | 513208.503 | 3.7282e-06 | 12 | 464228.6037
6 | 85 | CONCLUIDO | 1.8402 | 54.34 | 50.17 | 56.8 | 0.7 | 53 | 176.66 | 51.39 | 7 | 51 | 33.27 | 22022.17 | 507.25 | 3549.33 | 164.17 | 84.39 | 39826.32 | 0.51 | 0.94 | 0.22 | 2.34 | 0.5 | 10 | 354.8275 | 485.4907 | 439.1561 | 354827.5383 | 485490.6918 | 3.8001e-06 | 12 | 439156.1416
7 | 85 | CONCLUIDO | 1.867 | 53.56 | 49.66 | 66.22 | 0.8 | 45 | 178.14 | 51.39 | 8 | 20 | 33.75 | 22204.83 | 480.17 | 3549.36 | 145.43 | 84.39 | 30497.06 | 0.58 | 0.95 | 0.25 | 1.83 | 0.5 | 10 | 337.984 | 462.4446 | 418.3095 | 337983.9656 | 462444.5725 | 3.8554e-06 | 12 | 418309.5116
8 | 85 | CONCLUIDO | 1.8734 | 53.38 | 49.52 | 67.52 | 0.89 | 44 | 179.63 | 51.39 | 9 | 1 | 34.24 | 22388.15 | 475.92 | 3549.32 | 138.94 | 84.39 | 27256.12 | 0.61 | 0.96 | 0.28 | 1.69 | 0.5 | 10 | 335.052 | 458.4329 | 414.6807 | 335052.0035 | 458432.9326 | 3.8686e-06 | 12 | 414680.7369
9 | 85 | CONCLUIDO | 1.8767 | 53.28 | 49.46 | 69.01 | 0.98 | 43 | 181.12 | 51.39 | 10 | 0 | 34.73 | 22572.13 | 478.43 | 3549.32 | 136.9 | 84.39 | 26240.49 | 0.62 | 0.96 | 0.28 | 1.62 | 0.5 | 10 | 335.7368 | 459.3699 | 415.5283 | 335736.8031 | 459369.9057 | 3.8755e-06 | 12 | 415528.2866

## RESULTADOS_2
Unnamed: 0 | Volume de calda [L] | STATUS | Capacidade operacional [ha/h] | Tempo de missao [h] | Tempo util [h] | Tempo por voo [min] | Autonomia Projetada [h] | N° Voos | MTOW [kg] | Massa Estrutura [kg] | Combustível [kg] | Abastecimentos | Massa gerador | Potência gerador [W] | Combustível consumido [L] | Calda cons [L] | Distância percorrida [km] | Distância Pulverizando [km] | RTL ACUMULADO[m] | EOC [km/km] | EOC [h/h] | Tempo de manobra [h] | Tempo rtl_rtw [h] | V pulv [m/s] | V desloc [m/s] | Preço Total por ha Simples [R$/ha] | Preço Total por ha Presumido [R$/ha] | Preço Total por ha Real [R$/ha] | Preço Total Simples [R$] | Preço Total Presumido [R$] | Prod CAPEX [ha/h/R$] | Dias Trabalhados | Preço Total Real [R$]
0 | 20 | CONCLUIDO | 1.6287 | 61.4 | 57.21 | 17.16 | 0.34 | 200 | 51.33 | 24.83 | 1 | 133 | 5.51 | 6564.78 | 269.32 | 3549.39 | 399.94 | 84.39 | 156974.14 | 0.21 | 0.83 | 0.54 | 9.37 | 0.5 | 10 | 253.2486 | 346.5058 | 313.4358 | 253248.5542 | 346505.8444 | 3.5729e-06 | 13 | 313435.8129
1 | 20 | CONCLUIDO | 1.6648 | 60.07 | 56.13 | 18.82 | 0.66 | 179 | 52.47 | 24.83 | 2 | 0 | 5.64 | 6705.1 | 263.57 | 3549.49 | 358.02 | 84.39 | 136119.77 | 0.24 | 0.84 | 0.66 | 8.3 | 0.5 | 10 | 246.2086 | 336.8735 | 304.7228 | 246208.6334 | 336873.5142 | 3.6521e-06 | 13 | 304722.7788

## RESULTADOS_11
Unnamed: 0 | Volume de calda [L] | STATUS | Capacidade operacional [ha/h] | Tempo de missao [h] | Tempo util [h] | Tempo por voo [min] | Autonomia Projetada [h] | N° Voos | MTOW [kg] | Massa Estrutura [kg] | Combustível [kg] | Abastecimentos | Massa gerador | Potência gerador [W] | Combustível consumido [L] | Calda cons [L] | Distância percorrida [km] | Distância Pulverizando [km] | RTL ACUMULADO[m] | EOC [km/km] | EOC [h/h] | Tempo de manobra [h] | Tempo rtl_rtw [h] | V pulv [m/s] | V desloc [m/s] | Preço Total por ha Simples [R$/ha] | Preço Total por ha Presumido [R$/ha] | Preço Total por ha Real [R$/ha] | Preço Total Simples [R$] | Preço Total Presumido [R$] | Prod CAPEX [ha/h/R$] | Dias Trabalhados | Preço Total Real [R$]
0 | 65 | CONCLUIDO | 1.0349 | 96.63 | 77.84 | 7.66 | 0.13 | 610 | 133.21 | 46.47 | 1 | 608 | 20.75 | 16663.42 | 832.1 | 3549.78 | 1105.34 | 84.39 | 507625.67 | 0.08 | 0.61 | 1.13 | 30.01 | 0.5 | 10 | 921.5119 | 1260.8532 | 1140.5191 | 921511.8522 | 1260853.1705 | 2.1666e-06 | 21 | 1140519.1135
1 | 65 | CONCLUIDO | 1.5168 | 65.93 | 57.89 | 16.16 | 0.26 | 215 | 134.55 | 46.47 | 2 | 213 | 21.09 | 16828.84 | 592.01 | 3549.39 | 426.31 | 84.39 | 170085.89 | 0.2 | 0.82 | 0.48 | 10.06 | 0.5 | 10 | 475.5058 | 650.608 | 588.5149 | 475505.7725 | 650607.9757 | 3.1755e-06 | 14 | 588514.8637
2 | 65 | CONCLUIDO | 1.6847 | 59.36 | 53.72 | 25.38 | 0.39 | 127 | 135.9 | 46.47 | 3 | 125 | 21.43 | 16994.64 | 523.26 | 3549.43 | 284.84 | 84.39 | 99788.8 | 0.3 | 0.88 | 0.34 | 5.89 | 0.5 | 10 | 392.8286 | 537.4855 | 486.1886 | 392828.6353 | 537485.4692 | 3.527e-06 | 13 | 486188.6104
3 | 65 | CONCLUIDO | 1.7763 | 56.3 | 51.75 | 35.69 | 0.52 | 87 | 137.25 | 46.47 | 4 | 85 | 21.78 | 17160.92 | 475.45 | 3549.35 | 217.67 | 84.39 | 66403.14 | 0.39 | 0.92 | 0.28 | 3.92 | 0.5 | 10 | 345.8328 | 473.1836 | 428.0237 | 345832.767 | 473183.6489 | 3.7187e-06 | 12 | 428023.6656
4 | 65 | CONCLUIDO | 1.8299 | 54.65 | 50.73 | 47.56 | 0.64 | 64 | 138.6 | 46.47 | 5 | 58 | 22.13 | 17327.69 | 432.62 | 3549.25 | 183.04 | 84.39 | 49205.27 | 0.46 | 0.93 | 0.24 | 2.9 | 0.5 | 10 | 317.1615 | 433.9543 | 392.5383 | 317161.4802 | 433954.3294 | 3.8309e-06 | 12 | 392538.3372
5 | 65 | CONCLUIDO | 1.8461 | 54.17 | 50.44 | 53.09 | 0.76 | 57 | 139.95 | 46.47 | 6 | 3 | 22.49 | 17494.97 | 419.02 | 3549.29 | 170.82 | 84.39 | 43130.58 | 0.49 | 0.94 | 0.3 | 2.6 | 0.5 | 10 | 308.5248 | 422.1373 | 381.8491 | 308524.8471 | 422137.3069 | 3.8649e-06 | 12 | 381849.1148
6 | 65 | CONCLUIDO | 1.8491 | 54.08 | 50.38 | 53.97 | 0.88 | 56 | 141.31 | 46.47 | 7 | 0 | 22.85 | 17662.75 | 421.95 | 3549.3 | 168.72 | 84.39 | 42086.97 | 0.5 | 0.94 | 0.3 | 2.55 | 0.5 | 10 | 309.5042 | 423.4773 | 383.0612 | 309504.1667 | 423477.2553 | 3.8711e-06 | 12 | 383061.1804

## RESULTADOS_13
Unnamed: 0 | Volume de calda [L] | STATUS | Capacidade operacional [ha/h] | Tempo de missao [h] | Tempo util [h] | Tempo por voo [min] | Autonomia Projetada [h] | N° Voos | MTOW [kg] | Massa Estrutura [kg] | Combustível [kg] | Abastecimentos | Massa gerador | Potência gerador [W] | Combustível consumido [L] | Calda cons [L] | Distância percorrida [km] | Distância Pulverizando [km] | RTL ACUMULADO[m] | EOC [km/km] | EOC [h/h] | Tempo de manobra [h] | Tempo rtl_rtw [h] | V pulv [m/s] | V desloc [m/s] | Preço Total por ha Simples [R$/ha] | Preço Total por ha Presumido [R$/ha] | Preço Total por ha Real [R$/ha] | Preço Total Simples [R$] | Preço Total Presumido [R$] | Prod CAPEX [ha/h/R$] | Dias Trabalhados | Preço Total Real [R$]
0 | 75 | CONCLUIDO | 0.932 | 107.29 | 83.26 | 7.02 | 0.12 | 712 | 150.44 | 49.1 | 1 | 710 | 25.34 | 18787.76 | 968.67 | 3549.9 | 1290.55 | 84.39 | 599718.3 | 0.07 | 0.57 | 1.28 | 35.42 | 0.5 | 10 | 1160.8277 | 1588.2957 | 1436.711 | 1160827.6909 | 1588295.6588 | 1.9373e-06 | 23 | 1436710.9503
1 | 75 | CONCLUIDO | 1.454 | 68.78 | 59.14 | 14.72 | 0.23 | 241 | 151.83 | 49.1 | 2 | 239 | 25.73 | 18959.54 | 663.92 | 3549.64 | 468.33 | 84.39 | 190965.75 | 0.18 | 0.8 | 0.53 | 11.3 | 0.5 | 10 | 545.6019 | 746.5166 | 675.2701 | 545601.9224 | 746516.6204 | 3.0223e-06 | 15 | 675270.1219
2 | 75 | CONCLUIDO | 1.6372 | 61.08 | 54.44 | 22.84 | 0.35 | 143 | 153.23 | 49.1 | 3 | 141 | 26.13 | 19131.85 | 588.78 | 3549.42 | 309.04 | 84.39 | 111811.37 | 0.27 | 0.87 | 0.36 | 6.6 | 0.5 | 10 | 439.4111 | 601.2216 | 543.8418 | 439411.0575 | 601221.5944 | 3.4031e-06 | 13 | 543841.8492
3 | 75 | CONCLUIDO | 1.7342 | 57.66 | 52.36 | 31.74 | 0.46 | 99 | 154.63 | 49.1 | 4 | 97 | 26.53 | 19304.72 | 543.31 | 3549.36 | 238.62 | 84.39 | 76821.97 | 0.35 | 0.9 | 0.29 | 4.53 | 0.5 | 10 | 395.7008 | 541.4153 | 489.7434 | 395700.779 | 541415.2629 | 3.6047e-06 | 13 | 489743.35
4 | 75 | CONCLUIDO | 1.7945 | 55.73 | 51.19 | 41.5 | 0.57 | 74 | 156.03 | 49.1 | 5 | 72 | 26.94 | 19478.15 | 505.6 | 3549.31 | 198.67 | 84.39 | 56967.77 | 0.42 | 0.93 | 0.26 | 3.36 | 0.5 | 10 | 359.6163 | 492.043 | 445.0831 | 359616.3481 | 492042.9526 | 3.7301e-06 | 12 | 445083.0638
5 | 75 | CONCLUIDO | 1.835 | 54.5 | 50.45 | 52.19 | 0.67 | 58 | 157.44 | 49.1 | 6 | 53 | 27.35 | 19652.13 | 469.68 | 3549.34 | 173.43 | 84.39 | 44429.27 | 0.49 | 0.94 | 0.24 | 2.62 | 0.5 | 10 | 336.0213 | 459.7592 | 415.8804 | 336021.2949 | 459759.1599 | 3.8143e-06 | 12 | 415880.3909
6 | 75 | CONCLUIDO | 1.8551 | 53.91 | 50.1 | 60.12 | 0.78 | 50 | 158.86 | 49.1 | 7 | 9 | 27.77 | 19826.68 | 449.21 | 3549.26 | 160.16 | 84.39 | 37836.28 | 0.53 | 0.95 | 0.27 | 2.27 | 0.5 | 10 | 323.4634 | 442.5769 | 400.338 | 323463.3843 | 442576.8726 | 3.856e-06 | 12 | 400337.957
7 | 75 | CONCLUIDO | 1.8561 | 53.88 | 50.1 | 61.35 | 0.88 | 49 | 160.28 | 49.1 | 8 | 0 | 28.19 | 20001.93 | 451.48 | 3549.25 | 159.8 | 84.39 | 37659.62 | 0.53 | 0.95 | 0.28 | 2.27 | 0.5 | 10 | 324.3987 | 443.8566 | 401.4955 | 324398.6589 | 443856.5566 | 3.8581e-06 | 12 | 401495.5098

## RESULTADOS_17
Unnamed: 0 | Volume de calda [L] | STATUS | Capacidade operacional [ha/h] | Tempo de missao [h] | Tempo util [h] | Tempo por voo [min] | Autonomia Projetada [h] | N° Voos | MTOW [kg] | Massa Estrutura [kg] | Combustível [kg] | Abastecimentos | Massa gerador | Potência gerador [W] | Combustível consumido [L] | Calda cons [L] | Distância percorrida [km] | Distância Pulverizando [km] | RTL ACUMULADO[m] | EOC [km/km] | EOC [h/h] | Tempo de manobra [h] | Tempo rtl_rtw [h] | V pulv [m/s] | V desloc [m/s] | Preço Total por ha Simples [R$/ha] | Preço Total por ha Presumido [R$/ha] | Preço Total por ha Real [R$/ha] | Preço Total Simples [R$] | Preço Total Presumido [R$] | Prod CAPEX [ha/h/R$] | Dias Trabalhados | Preço Total Real [R$]
0 | 95 | CONCLUIDO | 0.7389 | 135.34 | 97.06 | 6.05 | 0.1 | 962 | 185.69 | 53.44 | 1 | 960 | 36.26 | 23136.14 | 1302.2 | 3550.4 | 1762.35 | 84.39 | 834372.01 | 0.05 | 0.49 | 1.7 | 49.22 | 0.5 | 10 | 1893.4502 | 2590.7021 | 2343.4491 | 1893450.1866 | 2590702.0785 | 1.5166e-06 | 29 | 2343449.1082
1 | 95 | CONCLUIDO | 1.331 | 75.13 | 61.72 | 12.6 | 0.19 | 294 | 187.21 | 53.44 | 2 | 292 | 36.77 | 23322.88 | 807.81 | 3549.45 | 556.36 | 84.39 | 234714.79 | 0.15 | 0.77 | 0.61 | 13.89 | 0.5 | 10 | 695.5573 | 951.6922 | 860.8641 | 695557.3435 | 951692.2433 | 2.7319e-06 | 16 | 860864.0713
2 | 95 | CONCLUIDO | 1.5438 | 64.77 | 55.87 | 19.38 | 0.28 | 173 | 188.73 | 53.44 | 3 | 171 | 37.29 | 23510.33 | 713.9 | 3549.45 | 357.48 | 84.39 | 135879.54 | 0.24 | 0.85 | 0.41 | 8.03 | 0.5 | 10 | 543.7363 | 743.9639 | 672.9611 | 543736.2617 | 743963.9412 | 3.1687e-06 | 14 | 672961.0668
3 | 95 | CONCLUIDO | 1.6559 | 60.39 | 53.42 | 26.49 | 0.37 | 121 | 190.25 | 53.44 | 4 | 119 | 37.82 | 23698.48 | 665.05 | 3549.48 | 274.07 | 84.39 | 94433.92 | 0.31 | 0.89 | 0.34 | 5.58 | 0.5 | 10 | 479.1909 | 655.6501 | 593.0758 | 479190.9027 | 655650.1335 | 3.3988e-06 | 13 | 593075.8049
4 | 95 | CONCLUIDO | 1.7265 | 57.92 | 52.03 | 33.93 | 0.46 | 92 | 191.78 | 53.44 | 5 | 90 | 38.35 | 23887.36 | 630.67 | 3549.31 | 227.1 | 84.39 | 71096.71 | 0.37 | 0.91 | 0.29 | 4.2 | 0.5 | 10 | 444.9813 | 608.843 | 550.7359 | 444981.2733 | 608843.0093 | 3.5437e-06 | 13 | 550735.887
5 | 95 | CONCLUIDO | 1.7758 | 56.31 | 51.13 | 42.02 | 0.55 | 73 | 193.32 | 53.44 | 6 | 71 | 38.89 | 24076.95 | 600.88 | 3549.32 | 196.74 | 84.39 | 56008.36 | 0.43 | 0.93 | 0.25 | 3.3 | 0.5 | 10 | 413.0736 | 565.1856 | 511.2451 | 413073.647 | 565185.5874 | 3.6449e-06 | 12 | 511245.0682
6 | 95 | CONCLUIDO | 1.8105 | 55.23 | 50.53 | 50.53 | 0.64 | 60 | 194.86 | 53.44 | 7 | 58 | 39.43 | 24267.28 | 575.01 | 3549.34 | 176.46 | 84.39 | 45936.22 | 0.48 | 0.94 | 0.23 | 2.7 | 0.5 | 10 | 393.9164 | 538.9737 | 487.5348 | 393916.3571 | 538973.7381 | 3.7161e-06 | 12 | 487534.841
7 | 95 | CONCLUIDO | 1.8364 | 54.45 | 50.09 | 58.93 | 0.72 | 51 | 196.41 | 53.44 | 8 | 49 | 39.98 | 24458.36 | 548.21 | 3549.29 | 161.34 | 84.39 | 38420.6 | 0.52 | 0.95 | 0.22 | 2.26 | 0.5 | 10 | 376.5428 | 515.2024 | 466.0322 | 376542.7751 | 515202.4368 | 3.7693e-06 | 12 | 466032.2393
8 | 95 | CONCLUIDO | 1.849 | 54.08 | 50.02 | 69.79 | 0.81 | 43 | 197.97 | 53.44 | 9 | 40 | 40.53 | 24650.18 | 526.09 | 3549.27 | 160.49 | 84.39 | 38036.81 | 0.53 | 0.95 | 0.18 | 2.18 | 0.5 | 10 | 364.0842 | 498.156 | 450.6127 | 364084.1617 | 498156.0123 | 3.7951e-06 | 12 | 450612.7017
9 | 95 | CONCLUIDO | 1.8679 | 53.53 | 49.61 | 76.33 | 0.89 | 39 | 199.53 | 53.44 | 10 | 7 | 41.1 | 24842.77 | 507.36 | 3549.26 | 144.07 | 84.39 | 29845.25 | 0.59 | 0.96 | 0.24 | 1.78 | 0.5 | 10 | 352.2496 | 481.9634 | 435.9655 | 352249.5671 | 481963.3978 | 3.8339e-06 | 12 | 435965.4876
10 | 95 | CONCLUIDO | 1.8674 | 53.55 | 49.63 | 76.36 | 0.97 | 39 | 201.1 | 53.44 | 11 | 0 | 41.66 | 25036.12 | 510.39 | 3549.25 | 144.38 | 84.39 | 30001.59 | 0.58 | 0.95 | 0.25 | 1.8 | 0.5 | 10 | 353.7473 | 484.0126 | 437.8191 | 353747.2605 | 484012.608 | 3.8329e-06 | 12 | 437819.124

## RESULTADOS_9
Unnamed: 0 | Volume de calda [L] | STATUS | Capacidade operacional [ha/h] | Tempo de missao [h] | Tempo util [h] | Tempo por voo [min] | Autonomia Projetada [h] | N° Voos | MTOW [kg] | Massa Estrutura [kg] | Combustível [kg] | Abastecimentos | Massa gerador | Potência gerador [W] | Combustível consumido [L] | Calda cons [L] | Distância percorrida [km] | Distância Pulverizando [km] | RTL ACUMULADO[m] | EOC [km/km] | EOC [h/h] | Tempo de manobra [h] | Tempo rtl_rtw [h] | V pulv [m/s] | V desloc [m/s] | Preço Total por ha Simples [R$/ha] | Preço Total por ha Presumido [R$/ha] | Preço Total por ha Real [R$/ha] | Preço Total Simples [R$] | Preço Total Presumido [R$] | Prod CAPEX [ha/h/R$] | Dias Trabalhados | Preço Total Real [R$]
0 | 55 | CONCLUIDO | 1.1438 | 87.43 | 72.99 | 8.47 | 0.15 | 517 | 116.05 | 43.4 | 1 | 515 | 16.65 | 14546.17 | 706.79 | 3549.63 | 940.09 | 84.39 | 425465.71 | 0.09 | 0.65 | 0.97 | 25.16 | 0.5 | 10 | 729.1217 | 997.6165 | 902.4054 | 729121.7263 | 997616.5125 | 2.4136e-06 | 19 | 902405.3927
1 | 55 | CONCLUIDO | 1.583 | 63.17 | 56.6 | 18.06 | 0.3 | 188 | 117.34 | 43.4 | 2 | 186 | 16.94 | 14705.49 | 517.39 | 3549.44 | 382.19 | 84.39 | 148159.16 | 0.22 | 0.84 | 0.44 | 8.76 | 0.5 | 10 | 414.8289 | 567.5872 | 513.4175 | 414828.918 | 567587.2266 | 3.3403e-06 | 14 | 513417.4983
2 | 55 | CONCLUIDO | 1.7389 | 57.51 | 52.82 | 29.08 | 0.45 | 109 | 118.63 | 43.4 | 3 | 107 | 17.23 | 14865.24 | 450.15 | 3549.26 | 253.98 | 84.39 | 84450.35 | 0.33 | 0.9 | 0.32 | 4.99 | 0.5 | 10 | 336.9848 | 461.0775 | 417.0729 | 336984.7859 | 461077.4508 | 3.6693e-06 | 12 | 417072.866
3 | 55 | CONCLUIDO | 1.8165 | 55.05 | 51.2 | 41.51 | 0.59 | 74 | 119.93 | 43.4 | 4 | 62 | 17.53 | 15025.44 | 400.48 | 3549.37 | 198.76 | 84.39 | 57015.85 | 0.42 | 0.93 | 0.27 | 3.37 | 0.5 | 10 | 301.4215 | 412.4182 | 373.0576 | 301421.4795 | 412418.1661 | 3.833e-06 | 12 | 373057.5552
4 | 55 | CONCLUIDO | 1.8319 | 54.59 | 50.9 | 45.58 | 0.73 | 67 | 121.23 | 43.4 | 5 | 1 | 17.83 | 15186.08 | 389.29 | 3549.36 | 186.13 | 84.39 | 50732.9 | 0.45 | 0.93 | 0.33 | 3.07 | 0.5 | 10 | 294.1 | 402.4006 | 363.9961 | 294100.0085 | 402400.6064 | 3.8655e-06 | 12 | 363996.0573
5 | 55 | CONCLUIDO | 1.8348 | 54.5 | 50.84 | 46.22 | 0.86 | 66 | 122.54 | 43.4 | 6 | 0 | 18.14 | 15347.16 | 392.63 | 3549.36 | 184.11 | 84.39 | 49730.36 | 0.46 | 0.93 | 0.33 | 3.01 | 0.5 | 10 | 295.3182 | 404.0674 | 365.5037 | 295318.1849 | 404067.3692 | 3.8717e-06 | 12 | 365503.7466

## resultados
Unnamed: 0 | Volume de calda [L] | STATUS | Capacidade operacional [ha/h] | Tempo de missao [h] | Tempo util [h] | Tempo por voo [min] | Autonomia Projetada [h] | N° Voos | MTOW [kg] | Massa Estrutura [kg] | Combustível [kg] | Abastecimentos | Massa gerador | Potência gerador [W] | Combustível consumido [L] | Calda cons [L] | Distância percorrida [km] | Distância Pulverizando [km] | RTL ACUMULADO[m] | EOC [km/km] | EOC [h/h] | Tempo de manobra [h] | Tempo rtl_rtw [h] | V pulv [m/s] | V desloc [m/s]
0 | 100 | CONCLUIDO | 0.6921 | 144.49 | 101.53 | 5.86 | 0.09 | 1040 | 194.77 | 54.38 | 1 | 1038 | 39.4 | 24256.19 | 1405.92 | 3550.61 | 1915.64 | 84.39 | 910622.63 | 0.04 | 0.47 | 1.81 | 53.68 | 0.5 | 10
1 | 100 | CONCLUIDO | 1.3018 | 76.82 | 62.36 | 12.19 | 0.18 | 307 | 196.32 | 54.38 | 2 | 305 | 39.95 | 24447.22 | 844.12 | 3549.49 | 578.19 | 84.39 | 245566.24 | 0.15 | 0.76 | 0.63 | 14.53 | 0.5 | 10
2 | 100 | CONCLUIDO | 1.5217 | 65.72 | 56.2 | 18.73 | 0.27 | 180 | 197.88 | 54.38 | 3 | 178 | 40.5 | 24639 | 744.33 | 3549.41 | 368.69 | 84.39 | 141452.04 | 0.23 | 0.84 | 0.43 | 8.37 | 0.5 | 10
3 | 100 | CONCLUIDO | 1.6374 | 61.07 | 53.66 | 25.55 | 0.36 | 126 | 199.44 | 54.38 | 4 | 124 | 41.06 | 24831.54 | 694.74 | 3549.29 | 282.62 | 84.39 | 98684.76 | 0.3 | 0.88 | 0.34 | 5.83 | 0.5 | 10
4 | 100 | CONCLUIDO | 1.7104 | 58.47 | 52.22 | 32.64 | 0.44 | 96 | 201.01 | 54.38 | 5 | 94 | 41.63 | 25024.84 | 658.9 | 3549.25 | 233.52 | 84.39 | 74285.35 | 0.36 | 0.91 | 0.29 | 4.39 | 0.5 | 10
5 | 100 | CONCLUIDO | 1.7595 | 56.83 | 51.32 | 39.99 | 0.53 | 77 | 202.58 | 54.38 | 6 | 75 | 42.2 | 25218.93 | 630.79 | 3549.34 | 203.25 | 84.39 | 59247.3 | 0.42 | 0.92 | 0.26 | 3.49 | 0.5 | 10
6 | 100 | CONCLUIDO | 1.7971 | 55.64 | 50.68 | 48.27 | 0.61 | 63 | 204.16 | 54.38 | 7 | 61 | 42.78 | 25413.94 | 605.2 | 3549.27 | 181.38 | 84.39 | 48379.38 | 0.47 | 0.93 | 0.24 | 2.85 | 0.5 | 10
7 | 100 | CONCLUIDO | 1.8262 | 54.76 | 50.18 | 56.81 | 0.69 | 53 | 205.75 | 54.38 | 8 | 51 | 43.37 | 25609.61 | 579.81 | 3549.28 | 164.49 | 84.39 | 39986.53 | 0.51 | 0.94 | 0.22 | 2.35 | 0.5 | 10
8 | 100 | CONCLUIDO | 1.8579 | 53.82 | 49.56 | 66.08 | 0.77 | 45 | 207.34 | 54.38 | 9 | 43 | 43.96 | 25806.1 | 551.61 | 3549.35 | 142.49 | 84.39 | 29026.16 | 0.59 | 0.96 | 0.22 | 1.73 | 0.5 | 10
9 | 100 | CONCLUIDO | 1.8596 | 53.77 | 49.7 | 74.55 | 0.85 | 40 | 208.94 | 54.38 | 10 | 30 | 44.56 | 26003.41 | 533.85 | 3549.32 | 148.17 | 84.39 | 31890.16 | 0.57 | 0.95 | 0.21 | 1.87 | 0.5 | 10
10 | 100 | CONCLUIDO | 1.8672 | 53.56 | 49.56 | 78.25 | 0.93 | 38 | 210.55 | 54.38 | 11 | 4 | 45.17 | 26201.54 | 523.54 | 3549.27 | 142.19 | 84.39 | 28910.86 | 0.59 | 0.96 | 0.24 | 1.73 | 0.5 | 10
11 | 100 | CONCLUIDO | 1.8709 | 53.45 | 49.5 | 80.26 | 1 | 37 | 212.16 | 54.38 | 12 | 0 | 45.78 | 26400.51 | 526.17 | 3549.29 | 139.77 | 84.39 | 27706.54 | 0.6 | 0.96 | 0.24 | 1.67 | 0.5 | 10
0 | 40 | CONCLUIDO | 1.3233 | 75.57 | 66.34 | 10.31 | 0.2 | 386 | 89.87 | 37.55 | 1 | 384 | 11.32 | 11317.98 | 529.33 | 3549.54 | 713.45 | 84.39 | 312797.73 | 0.12 | 0.71 | 0.76 | 18.5 | 0.5 | 10
1 | 40 | CONCLUIDO | 1.6922 | 59.1 | 54.45 | 22.85 | 0.39 | 143 | 91.1 | 37.55 | 2 | 141 | 11.54 | 11468.97 | 392.86 | 3549.37 | 309.55 | 84.39 | 112062.63 | 0.27 | 0.87 | 0.37 | 6.62 | 0.5 | 10
2 | 40 | CONCLUIDO | 1.7962 | 55.67 | 52.01 | 34.3 | 0.57 | 91 | 92.32 | 37.55 | 3 | 8 | 11.77 | 11620.34 | 341.38 | 3549.34 | 223.09 | 84.39 | 69093.88 | 0.38 | 0.91 | 0.39 | 4.18 | 0.5 | 10
3 | 40 | CONCLUIDO | 1.796 | 55.68 | 52.02 | 34.3 | 0.75 | 91 | 93.55 | 37.55 | 4 | 1 | 12 | 11772.07 | 344.78 | 3549.3 | 223 | 84.39 | 69049 | 0.38 | 0.91 | 0.4 | 4.19 | 0.5 | 10
4 | 40 | CONCLUIDO | 1.7985 | 55.6 | 51.96 | 34.64 | 0.93 | 90 | 94.79 | 37.55 | 5 | 0 | 12.23 | 11924.18 | 348.48 | 3549.3 | 220.98 | 84.39 | 68046.72 | 0.38 | 0.91 | 0.4 | 4.13 | 0.5 | 10
0 | 30 | CONCLUIDO | 1.4622 | 68.39 | 61.93 | 12.51 | 0.24 | 297 | 71.52 | 32.27 | 1 | 295 | 8.25 | 9054.6 | 407.86 | 3549.5 | 563.45 | 84.39 | 238244.4 | 0.15 | 0.77 | 0.62 | 14.09 | 0.5 | 10
1 | 30 | CONCLUIDO | 1.7467 | 57.25 | 53.51 | 26.32 | 0.48 | 122 | 72.7 | 32.27 | 2 | 14 | 8.43 | 9200.25 | 305.84 | 3549.38 | 272.23 | 84.39 | 93508.19 | 0.31 | 0.89 | 0.48 | 5.68 | 0.5 | 10
2 | 30 | CONCLUIDO | 1.7512 | 57.1 | 53.39 | 26.7 | 0.71 | 120 | 73.88 | 32.27 | 3 | 0 | 8.61 | 9346.23 | 309.04 | 3549.38 | 267.83 | 84.39 | 91318.9 | 0.32 | 0.89 | 0.49 | 5.56 | 0.5 | 10
0 | 15 | CONCLUIDO | 1.5795 | 63.31 | 58.96 | 14.8 | 0.43 | 239 | 39.78 | 19.54 | 1 | 2 | 4.24 | 5140 | 229.85 | 3549.48 | 450.96 | 84.39 | 182291.23 | 0.19 | 0.8 | 0.83 | 11.13 | 0.5 | 10
1 | 15 | CONCLUIDO | 1.5813 | 63.24 | 58.9 | 14.85 | 0.84 | 238 | 40.89 | 19.54 | 2 | 0 | 4.35 | 5277.26 | 235.32 | 3549.48 | 448.8 | 84.39 | 181214.75 | 0.19 | 0.8 | 0.83 | 11.06 | 0.5 | 10
0 | 70 | CONCLUIDO | 0.9825 | 101.78 | 80.49 | 7.32 | 0.12 | 660 | 141.81 | 47.83 | 1 | 658 | 22.98 | 17723.39 | 898.92 | 3550.01 | 1195.68 | 84.39 | 552542.62 | 0.07 | 0.59 | 1.2 | 32.65 | 0.5 | 10
1 | 70 | CONCLUIDO | 1.4859 | 67.3 | 58.48 | 15.39 | 0.25 | 228 | 143.17 | 47.83 | 2 | 226 | 23.34 | 17891.86 | 628 | 3549.42 | 446.3 | 84.39 | 180015.95 | 0.19 | 0.81 | 0.5 | 10.65 | 0.5 | 10
2 | 70 | CONCLUIDO | 1.6627 | 60.14 | 54.01 | 24.01 | 0.37 | 135 | 144.54 | 47.83 | 3 | 133 | 23.71 | 18060.85 | 555.53 | 3549.31 | 294.36 | 84.39 | 104510.09 | 0.29 | 0.88 | 0.36 | 6.18 | 0.5 | 10
3 | 70 | CONCLUIDO | 1.7545 | 57 | 52.08 | 33.6 | 0.49 | 93 | 145.92 | 47.83 | 4 | 91 | 24.09 | 18230.35 | 509.83 | 3549.34 | 228.87 | 84.39 | 71973.59 | 0.37 | 0.91 | 0.29 | 4.25 | 0.5 | 10
4 | 70 | CONCLUIDO | 1.8126 | 55.17 | 50.95 | 44.3 | 0.6 | 69 | 147.3 | 47.83 | 5 | 67 | 24.47 | 18400.38 | 471.34 | 3549.28 | 190.62 | 84.39 | 52969.64 | 0.44 | 0.93 | 0.25 | 3.12 | 0.5 | 10
5 | 70 | CONCLUIDO | 1.8465 | 54.16 | 50.34 | 54.92 | 0.71 | 55 | 148.68 | 47.83 | 6 | 32 | 24.85 | 18570.94 | 437.25 | 3549.31 | 169.09 | 84.39 | 42276.66 | 0.5 | 0.94 | 0.25 | 2.51 | 0.5 | 10
6 | 70 | CONCLUIDO | 1.8511 | 54.02 | 50.26 | 56.9 | 0.83 | 53 | 150.07 | 47.83 | 7 | 1 | 25.24 | 18742.03 | 434.92 | 3549.3 | 165 | 84.39 | 40241.5 | 0.51 | 0.94 | 0.29 | 2.43 | 0.5 | 10
7 | 70 | CONCLUIDO | 1.8542 | 53.93 | 50.2 | 57.92 | 0.94 | 52 | 151.46 | 47.83 | 8 | 0 | 25.63 | 18913.66 | 437.73 | 3549.3 | 162.97 | 84.39 | 39229.27 | 0.52 | 0.94 | 0.29 | 2.37 | 0.5 | 10
0 | 90 | CONCLUIDO | 0.7863 | 127.17 | 93.07 | 6.27 | 0.1 | 891 | 176.73 | 52.44 | 1 | 889 | 33.29 | 22031.19 | 1208.02 | 3550.35 | 1625.77 | 84.39 | 766433.92 | 0.05 | 0.51 | 1.57 | 45.23 | 0.5 | 10
1 | 90 | CONCLUIDO | 1.3602 | 73.52 | 61.11 | 13.05 | 0.2 | 281 | 178.21 | 52.44 | 2 | 279 | 33.77 | 22213.89 | 772.22 | 3549.65 | 535.07 | 84.39 | 224134.9 | 0.16 | 0.78 | 0.6 | 13.27 | 0.5 | 10
2 | 90 | CONCLUIDO | 1.5681 | 63.77 | 55.48 | 20.18 | 0.3 | 165 | 179.7 | 52.44 | 3 | 163 | 34.26 | 22397.24 | 682.57 | 3549.42 | 344.48 | 84.39 | 129420.16 | 0.24 | 0.85 | 0.4 | 7.65 | 0.5 | 10
3 | 90 | CONCLUIDO | 1.6745 | 59.72 | 53.17 | 27.5 | 0.39 | 116 | 181.19 | 52.44 | 4 | 114 | 34.75 | 22581.25 | 635.53 | 3549.44 | 265.95 | 84.39 | 90402.18 | 0.32 | 0.89 | 0.33 | 5.34 | 0.5 | 10
4 | 90 | CONCLUIDO | 1.741 | 57.44 | 51.89 | 35.38 | 0.49 | 88 | 182.69 | 52.44 | 5 | 86 | 35.25 | 22766.06 | 601.33 | 3549.38 | 222.66 | 84.39 | 68894.46 | 0.38 | 0.91 | 0.28 | 4.06 | 0.5 | 10
5 | 90 | CONCLUIDO | 1.7885 | 55.91 | 51 | 43.72 | 0.58 | 70 | 184.19 | 52.44 | 6 | 68 | 35.75 | 22951.43 | 570.9 | 3549.27 | 192.42 | 84.39 | 53865.81 | 0.44 | 0.93 | 0.25 | 3.17 | 0.5 | 10
6 | 90 | CONCLUIDO | 1.824 | 54.82 | 50.38 | 53.03 | 0.67 | 57 | 185.7 | 52.44 | 7 | 55 | 36.26 | 23137.49 | 541.08 | 3549.27 | 171.4 | 84.39 | 43417.61 | 0.49 | 0.94 | 0.23 | 2.55 | 0.5 | 10
7 | 90 | CONCLUIDO | 1.8499 | 54.06 | 49.93 | 62.41 | 0.76 | 48 | 187.22 | 52.44 | 8 | 44 | 36.78 | 23324.24 | 514.59 | 3549.3 | 155.87 | 84.39 | 35701.58 | 0.54 | 0.95 | 0.22 | 2.1 | 0.5 | 10
8 | 90 | CONCLUIDO | 1.8605 | 53.75 | 49.84 | 71.19 | 0.85 | 42 | 188.74 | 52.44 | 9 | 13 | 37.3 | 23511.69 | 495.76 | 3549.35 | 151.96 | 84.39 | 33775.47 | 0.56 | 0.95 | 0.24 | 2 | 0.5 | 10
9 | 90 | CONCLUIDO | 1.8661 | 53.59 | 49.71 | 72.74 | 0.93 | 41 | 190.26 | 52.44 | 10 | 0 | 37.82 | 23699.85 | 495.69 | 3549.35 | 146.83 | 84.39 | 31214.11 | 0.57 | 0.95 | 0.26 | 1.88 | 0.5 | 10
0 | 10 | CONCLUIDO | 1.4287 | 69.99 | 64.39 | 10.85 | 0.64 | 356 | 26.11 | 12.1 | 1 | 0 | 3.01 | 3454.41 | 186.58 | 3549.67 | 629.45 | 84.39 | 270949.47 | 0.13 | 0.74 | 1.18 | 16.56 | 0.5 | 10
0 | 45 | CONCLUIDO | 1.261 | 79.3 | 68.5 | 9.58 | 0.18 | 429 | 98.71 | 39.72 | 1 | 427 | 12.99 | 12407.75 | 587.75 | 3549.53 | 787.05 | 84.39 | 349386.94 | 0.11 | 0.69 | 0.82 | 20.66 | 0.5 | 10
1 | 45 | CONCLUIDO | 1.6562 | 60.38 | 55.14 | 20.94 | 0.35 | 158 | 99.95 | 39.72 | 2 | 156 | 13.24 | 12561.45 | 435.9 | 3549.39 | 332.95 | 84.39 | 123688.94 | 0.25 | 0.86 | 0.39 | 7.31 | 0.5 | 10
2 | 45 | CONCLUIDO | 1.7927 | 55.78 | 51.94 | 34.63 | 0.52 | 90 | 101.2 | 39.72 | 3 | 73 | 13.49 | 12715.54 | 369.73 | 3549.26 | 223.7 | 84.39 | 69403.52 | 0.38 | 0.91 | 0.3 | 4.11 | 0.5 | 10
3 | 45 | CONCLUIDO | 1.8106 | 55.23 | 51.58 | 38.21 | 0.69 | 81 | 102.45 | 39.72 | 4 | 1 | 13.74 | 12870.03 | 359.37 | 3549.33 | 208.3 | 84.39 | 61748.74 | 0.41 | 0.92 | 0.37 | 3.75 | 0.5 | 10
4 | 45 | CONCLUIDO | 1.8133 | 55.15 | 51.52 | 38.64 | 0.85 | 80 | 103.71 | 39.72 | 5 | 0 | 14 | 13024.91 | 362.23 | 3549.33 | 206.16 | 84.39 | 60683.41 | 0.41 | 0.92 | 0.37 | 3.68 | 0.5 | 10
0 | 60 | CONCLUIDO | 1.0882 | 91.89 | 75.37 | 8.03 | 0.14 | 563 | 124.63 | 45 | 1 | 561 | 18.64 | 15605.44 | 768.61 | 3549.86 | 1021.49 | 84.39 | 465934.11 | 0.08 | 0.63 | 1.04 | 27.54 | 0.5 | 10
1 | 60 | CONCLUIDO | 1.5486 | 64.57 | 57.28 | 17.01 | 0.28 | 202 | 125.95 | 45 | 2 | 200 | 18.95 | 15767.7 | 555.43 | 3549.44 | 405.29 | 84.39 | 159640.1 | 0.21 | 0.83 | 0.47 | 9.45 | 0.5 | 10
2 | 60 | CONCLUIDO | 1.712 | 58.41 | 53.26 | 27.08 | 0.42 | 118 | 127.27 | 45 | 3 | 116 | 19.27 | 15930.42 | 487.67 | 3549.44 | 269.31 | 84.39 | 92072.5 | 0.31 | 0.89 | 0.32 | 5.43 | 0.5 | 10
3 | 60 | CONCLUIDO | 1.7974 | 55.64 | 51.46 | 38.59 | 0.55 | 80 | 128.59 | 45 | 4 | 78 | 19.59 | 16093.6 | 438.15 | 3549.34 | 207.91 | 84.39 | 61562.48 | 0.41 | 0.92 | 0.26 | 3.63 | 0.5 | 10
4 | 60 | CONCLUIDO | 1.8386 | 54.39 | 50.67 | 49.04 | 0.68 | 62 | 129.92 | 45 | 5 | 14 | 19.92 | 16257.24 | 405.32 | 3549.25 | 179.19 | 84.39 | 47289.01 | 0.47 | 0.94 | 0.3 | 2.84 | 0.5 | 10
5 | 60 | CONCLUIDO | 1.8403 | 54.34 | 50.65 | 49.82 | 0.81 | 61 | 131.25 | 45 | 6 | 0 | 20.25 | 16421.36 | 407.16 | 3549.38 | 177.7 | 84.39 | 46549.84 | 0.47 | 0.94 | 0.32 | 2.82 | 0.5 | 10
0 | 80 | CONCLUIDO | 0.8829 | 113.27 | 86.23 | 6.75 | 0.11 | 767 | 159.12 | 50.28 | 1 | 765 | 27.84 | 19859.16 | 1042.5 | 3550.3 | 1392.19 | 84.39 | 650263.2 | 0.06 | 0.55 | 1.37 | 38.39 | 0.5 | 10
1 | 80 | CONCLUIDO | 1.4208 | 70.38 | 59.84 | 14.08 | 0.22 | 255 | 160.54 | 50.28 | 2 | 253 | 28.26 | 20034.4 | 700.67 | 3549.45 | 492.32 | 84.39 | 202890.25 | 0.17 | 0.79 | 0.55 | 12.01 | 0.5 | 10
2 | 80 | CONCLUIDO | 1.615 | 61.92 | 54.76 | 21.91 | 0.33 | 150 | 161.97 | 50.28 | 3 | 148 | 28.69 | 20210.21 | 620.18 | 3549.43 | 319.94 | 84.39 | 117222.73 | 0.26 | 0.87 | 0.38 | 6.93 | 0.5 | 10
3 | 80 | CONCLUIDO | 1.7137 | 58.35 | 52.65 | 30.08 | 0.43 | 105 | 163.4 | 50.28 | 4 | 103 | 29.12 | 20386.62 | 575.23 | 3549.37 | 248.04 | 84.39 | 81500.13 | 0.34 | 0.9 | 0.3 | 4.81 | 0.5 | 10
4 | 80 | CONCLUIDO | 1.7764 | 56.29 | 51.42 | 39.05 | 0.54 | 79 | 164.83 | 50.28 | 5 | 77 | 29.55 | 20563.61 | 539.28 | 3549.33 | 206.64 | 84.39 | 60929.02 | 0.41 | 0.92 | 0.26 | 3.59 | 0.5 | 10
5 | 80 | CONCLUIDO | 1.8198 | 54.95 | 50.63 | 49 | 0.64 | 62 | 166.27 | 50.28 | 6 | 60 | 29.99 | 20741.2 | 505.93 | 3549.32 | 179.68 | 84.39 | 47536.58 | 0.47 | 0.94 | 0.24 | 2.8 | 0.5 | 10
6 | 80 | CONCLUIDO | 1.8521 | 53.99 | 50.06 | 60.07 | 0.74 | 50 | 167.72 | 50.28 | 7 | 40 | 30.44 | 20919.39 | 472.68 | 3549.29 | 160.04 | 84.39 | 37773.91 | 0.53 | 0.95 | 0.23 | 2.23 | 0.5 | 10
7 | 80 | CONCLUIDO | 1.8626 | 53.69 | 49.88 | 65.06 | 0.84 | 46 | 169.17 | 50.28 | 8 | 1 | 30.89 | 21098.19 | 464.43 | 3549.31 | 152.35 | 84.39 | 33950.05 | 0.55 | 0.95 | 0.27 | 2.05 | 0.5 | 10
8 | 80 | CONCLUIDO | 1.8622 | 53.7 | 49.89 | 65.08 | 0.94 | 46 | 170.62 | 50.28 | 9 | 0 | 31.34 | 21277.6 | 468.16 | 3549.31 | 152.76 | 84.39 | 34155.95 | 0.55 | 0.95 | 0.27 | 2.06 | 0.5 | 10
0 | 35 | CONCLUIDO | 1.3902 | 71.93 | 64.15 | 11.25 | 0.22 | 342 | 80.84 | 35.1 | 1 | 340 | 9.74 | 10204.21 | 469.43 | 3549.49 | 639.17 | 84.39 | 275879.25 | 0.13 | 0.74 | 0.69 | 16.32 | 0.5 | 10
1 | 35 | CONCLUIDO | 1.7341 | 57.67 | 53.62 | 25.74 | 0.43 | 125 | 82.04 | 35.1 | 2 | 116 | 9.94 | 10352.53 | 342.79 | 3549.38 | 281.29 | 84.39 | 98027.18 | 0.3 | 0.88 | 0.34 | 5.79 | 0.5 | 10
2 | 35 | CONCLUIDO | 1.775 | 56.34 | 52.66 | 30.38 | 0.63 | 104 | 83.25 | 35.1 | 3 | 1 | 10.15 | 10501.19 | 325.86 | 3549.52 | 243.72 | 84.39 | 79346.11 | 0.35 | 0.9 | 0.44 | 4.82 | 0.5 | 10
3 | 35 | CONCLUIDO | 1.7774 | 56.26 | 52.6 | 30.64 | 0.83 | 103 | 84.46 | 35.1 | 4 | 0 | 10.36 | 10650.22 | 329.66 | 3549.52 | 241.69 | 84.39 | 78333.17 | 0.35 | 0.9 | 0.44 | 4.76 | 0.5 | 10
0 | 50 | CONCLUIDO | 1.2007 | 83.29 | 70.74 | 8.97 | 0.16 | 473 | 107.41 | 41.65 | 1 | 471 | 14.77 | 13481.73 | 647.07 | 3549.55 | 863.44 | 84.39 | 387359.74 | 0.1 | 0.67 | 0.9 | 22.9 | 0.5 | 10
1 | 50 | CONCLUIDO | 1.6192 | 61.76 | 55.88 | 19.38 | 0.32 | 173 | 108.68 | 41.65 | 2 | 171 | 15.03 | 13638.32 | 477.32 | 3549.33 | 358.09 | 84.39 | 136184.03 | 0.24 | 0.85 | 0.41 | 8.05 | 0.5 | 10
2 | 50 | CONCLUIDO | 1.7643 | 56.68 | 52.42 | 31.45 | 0.48 | 100 | 109.96 | 41.65 | 3 | 98 | 15.31 | 13795.21 | 411.21 | 3549.38 | 240.54 | 84.39 | 77775.82 | 0.35 | 0.9 | 0.3 | 4.59 | 0.5 | 10
3 | 50 | CONCLUIDO | 1.8199 | 54.95 | 51.27 | 41.57 | 0.63 | 74 | 111.23 | 41.65 | 4 | 10 | 15.58 | 13952.52 | 374.2 | 3549.34 | 198.77 | 84.39 | 57021.8 | 0.42 | 0.92 | 0.34 | 3.44 | 0.5 | 10
4 | 50 | CONCLUIDO | 1.8223 | 54.88 | 51.22 | 42.1 | 0.78 | 73 | 112.51 | 41.65 | 5 | 1 | 15.86 | 14110.24 | 376.23 | 3549.45 | 196.5 | 84.39 | 55887.83 | 0.43 | 0.93 | 0.35 | 3.39 | 0.5 | 10
5 | 50 | CONCLUIDO | 1.825 | 54.79 | 51.16 | 42.63 | 0.93 | 72 | 113.79 | 41.65 | 6 | 0 | 16.14 | 14268.39 | 378.95 | 3549.45 | 194.4 | 84.39 | 54843.16 | 0.43 | 0.93 | 0.35 | 3.33 | 0.5 | 10
0 | 25 | CONCLUIDO | 1.5437 | 64.78 | 59.54 | 14.4 | 0.28 | 248 | 61.76 | 28.92 | 1 | 246 | 6.84 | 7851.41 | 341.29 | 3549.56 | 482.18 | 84.39 | 197853.04 | 0.18 | 0.8 | 0.54 | 11.71 | 0.5 | 10
1 | 25 | CONCLUIDO | 1.7148 | 58.32 | 54.52 | 22.72 | 0.55 | 144 | 62.92 | 28.92 | 2 | 1 | 7 | 7994.37 | 285.57 | 3549.5 | 305.03 | 84.39 | 109799.08 | 0.28 | 0.87 | 0.56 | 6.69 | 0.5 | 10
2 | 25 | CONCLUIDO | 1.7171 | 58.24 | 54.46 | 22.85 | 0.81 | 143 | 64.08 | 28.92 | 3 | 0 | 7.16 | 8137.65 | 289.46 | 3549.5 | 302.83 | 84.39 | 108704.92 | 0.28 | 0.87 | 0.56 | 6.62 | 0.5 | 10
0 | 85 | CONCLUIDO | 0.8339 | 119.92 | 89.52 | 6.49 | 0.11 | 827 | 167.88 | 51.39 | 1 | 825 | 30.49 | 20939.59 | 1122.37 | 3549.96 | 1504.27 | 84.39 | 706003.37 | 0.06 | 0.53 | 1.47 | 41.68 | 0.5 | 10
1 | 85 | CONCLUIDO | 1.3903 | 71.93 | 60.47 | 13.54 | 0.21 | 268 | 169.33 | 51.39 | 2 | 266 | 30.94 | 21118.46 | 736.64 | 3549.56 | 513.79 | 84.39 | 213560.83 | 0.16 | 0.78 | 0.57 | 12.64 | 0.5 | 10
2 | 85 | CONCLUIDO | 1.5904 | 62.88 | 55.15 | 20.94 | 0.31 | 158 | 170.79 | 51.39 | 3 | 156 | 31.4 | 21297.94 | 652.02 | 3549.57 | 332.88 | 84.39 | 123655.88 | 0.25 | 0.86 | 0.39 | 7.32 | 0.5 | 10
3 | 85 | CONCLUIDO | 1.696 | 58.96 | 52.86 | 28.83 | 0.41 | 110 | 172.25 | 51.39 | 4 | 108 | 31.86 | 21478.05 | 605.12 | 3549.35 | 255.77 | 84.39 | 85340.9 | 0.33 | 0.9 | 0.31 | 5.03 | 0.5 | 10
4 | 85 | CONCLUIDO | 1.7625 | 56.74 | 51.55 | 37.27 | 0.51 | 83 | 173.71 | 51.39 | 5 | 81 | 32.32 | 21658.78 | 569.48 | 3549.3 | 211.09 | 84.39 | 63136.52 | 0.4 | 0.92 | 0.27 | 3.72 | 0.5 | 10
5 | 85 | CONCLUIDO | 1.8054 | 55.39 | 50.78 | 46.16 | 0.61 | 66 | 175.18 | 51.39 | 6 | 64 | 32.79 | 21840.16 | 537.59 | 3549.25 | 185.13 | 84.39 | 50239.7 | 0.46 | 0.93 | 0.23 | 2.95 | 0.5 | 10
6 | 85 | CONCLUIDO | 1.8402 | 54.34 | 50.17 | 56.8 | 0.7 | 53 | 176.66 | 51.39 | 7 | 51 | 33.27 | 22022.17 | 507.25 | 3549.33 | 164.17 | 84.39 | 39826.32 | 0.51 | 0.94 | 0.22 | 2.34 | 0.5 | 10
7 | 85 | CONCLUIDO | 1.867 | 53.56 | 49.66 | 66.22 | 0.8 | 45 | 178.14 | 51.39 | 8 | 20 | 33.75 | 22204.83 | 480.17 | 3549.36 | 145.43 | 84.39 | 30497.06 | 0.58 | 0.95 | 0.25 | 1.83 | 0.5 | 10
8 | 85 | CONCLUIDO | 1.8734 | 53.38 | 49.52 | 67.52 | 0.89 | 44 | 179.63 | 51.39 | 9 | 1 | 34.24 | 22388.15 | 475.92 | 3549.32 | 138.94 | 84.39 | 27256.12 | 0.61 | 0.96 | 0.28 | 1.69 | 0.5 | 10
9 | 85 | CONCLUIDO | 1.8767 | 53.28 | 49.46 | 69.01 | 0.98 | 43 | 181.12 | 51.39 | 10 | 0 | 34.73 | 22572.13 | 478.43 | 3549.32 | 136.9 | 84.39 | 26240.49 | 0.62 | 0.96 | 0.28 | 1.62 | 0.5 | 10
0 | 20 | CONCLUIDO | 1.6287 | 61.4 | 57.21 | 17.16 | 0.34 | 200 | 51.33 | 24.83 | 1 | 133 | 5.51 | 6564.78 | 269.32 | 3549.39 | 399.94 | 84.39 | 156974.14 | 0.21 | 0.83 | 0.54 | 9.37 | 0.5 | 10
1 | 20 | CONCLUIDO | 1.6648 | 60.07 | 56.13 | 18.82 | 0.66 | 179 | 52.47 | 24.83 | 2 | 0 | 5.64 | 6705.1 | 263.57 | 3549.49 | 358.02 | 84.39 | 136119.77 | 0.24 | 0.84 | 0.66 | 8.3 | 0.5 | 10
0 | 65 | CONCLUIDO | 1.0349 | 96.63 | 77.84 | 7.66 | 0.13 | 610 | 133.21 | 46.47 | 1 | 608 | 20.75 | 16663.42 | 832.1 | 3549.78 | 1105.34 | 84.39 | 507625.67 | 0.08 | 0.61 | 1.13 | 30.01 | 0.5 | 10
1 | 65 | CONCLUIDO | 1.5168 | 65.93 | 57.89 | 16.16 | 0.26 | 215 | 134.55 | 46.47 | 2 | 213 | 21.09 | 16828.84 | 592.01 | 3549.39 | 426.31 | 84.39 | 170085.89 | 0.2 | 0.82 | 0.48 | 10.06 | 0.5 | 10
2 | 65 | CONCLUIDO | 1.6847 | 59.36 | 53.72 | 25.38 | 0.39 | 127 | 135.9 | 46.47 | 3 | 125 | 21.43 | 16994.64 | 523.26 | 3549.43 | 284.84 | 84.39 | 99788.8 | 0.3 | 0.88 | 0.34 | 5.89 | 0.5 | 10
3 | 65 | CONCLUIDO | 1.7763 | 56.3 | 51.75 | 35.69 | 0.52 | 87 | 137.25 | 46.47 | 4 | 85 | 21.78 | 17160.92 | 475.45 | 3549.35 | 217.67 | 84.39 | 66403.14 | 0.39 | 0.92 | 0.28 | 3.92 | 0.5 | 10
4 | 65 | CONCLUIDO | 1.8299 | 54.65 | 50.73 | 47.56 | 0.64 | 64 | 138.6 | 46.47 | 5 | 58 | 22.13 | 17327.69 | 432.62 | 3549.25 | 183.04 | 84.39 | 49205.27 | 0.46 | 0.93 | 0.24 | 2.9 | 0.5 | 10
5 | 65 | CONCLUIDO | 1.8461 | 54.17 | 50.44 | 53.09 | 0.76 | 57 | 139.95 | 46.47 | 6 | 3 | 22.49 | 17494.97 | 419.02 | 3549.29 | 170.82 | 84.39 | 43130.58 | 0.49 | 0.94 | 0.3 | 2.6 | 0.5 | 10
6 | 65 | CONCLUIDO | 1.8491 | 54.08 | 50.38 | 53.97 | 0.88 | 56 | 141.31 | 46.47 | 7 | 0 | 22.85 | 17662.75 | 421.95 | 3549.3 | 168.72 | 84.39 | 42086.97 | 0.5 | 0.94 | 0.3 | 2.55 | 0.5 | 10
0 | 75 | CONCLUIDO | 0.932 | 107.29 | 83.26 | 7.02 | 0.12 | 712 | 150.44 | 49.1 | 1 | 710 | 25.34 | 18787.76 | 968.67 | 3549.9 | 1290.55 | 84.39 | 599718.3 | 0.07 | 0.57 | 1.28 | 35.42 | 0.5 | 10
1 | 75 | CONCLUIDO | 1.454 | 68.78 | 59.14 | 14.72 | 0.23 | 241 | 151.83 | 49.1 | 2 | 239 | 25.73 | 18959.54 | 663.92 | 3549.64 | 468.33 | 84.39 | 190965.75 | 0.18 | 0.8 | 0.53 | 11.3 | 0.5 | 10
2 | 75 | CONCLUIDO | 1.6372 | 61.08 | 54.44 | 22.84 | 0.35 | 143 | 153.23 | 49.1 | 3 | 141 | 26.13 | 19131.85 | 588.78 | 3549.42 | 309.04 | 84.39 | 111811.37 | 0.27 | 0.87 | 0.36 | 6.6 | 0.5 | 10
3 | 75 | CONCLUIDO | 1.7342 | 57.66 | 52.36 | 31.74 | 0.46 | 99 | 154.63 | 49.1 | 4 | 97 | 26.53 | 19304.72 | 543.31 | 3549.36 | 238.62 | 84.39 | 76821.97 | 0.35 | 0.9 | 0.29 | 4.53 | 0.5 | 10
4 | 75 | CONCLUIDO | 1.7945 | 55.73 | 51.19 | 41.5 | 0.57 | 74 | 156.03 | 49.1 | 5 | 72 | 26.94 | 19478.15 | 505.6 | 3549.31 | 198.67 | 84.39 | 56967.77 | 0.42 | 0.93 | 0.26 | 3.36 | 0.5 | 10
5 | 75 | CONCLUIDO | 1.835 | 54.5 | 50.45 | 52.19 | 0.67 | 58 | 157.44 | 49.1 | 6 | 53 | 27.35 | 19652.13 | 469.68 | 3549.34 | 173.43 | 84.39 | 44429.27 | 0.49 | 0.94 | 0.24 | 2.62 | 0.5 | 10
6 | 75 | CONCLUIDO | 1.8551 | 53.91 | 50.1 | 60.12 | 0.78 | 50 | 158.86 | 49.1 | 7 | 9 | 27.77 | 19826.68 | 449.21 | 3549.26 | 160.16 | 84.39 | 37836.28 | 0.53 | 0.95 | 0.27 | 2.27 | 0.5 | 10
7 | 75 | CONCLUIDO | 1.8561 | 53.88 | 50.1 | 61.35 | 0.88 | 49 | 160.28 | 49.1 | 8 | 0 | 28.19 | 20001.93 | 451.48 | 3549.25 | 159.8 | 84.39 | 37659.62 | 0.53 | 0.95 | 0.28 | 2.27 | 0.5 | 10
0 | 95 | CONCLUIDO | 0.7389 | 135.34 | 97.06 | 6.05 | 0.1 | 962 | 185.69 | 53.44 | 1 | 960 | 36.26 | 23136.14 | 1302.2 | 3550.4 | 1762.35 | 84.39 | 834372.01 | 0.05 | 0.49 | 1.7 | 49.22 | 0.5 | 10
1 | 95 | CONCLUIDO | 1.331 | 75.13 | 61.72 | 12.6 | 0.19 | 294 | 187.21 | 53.44 | 2 | 292 | 36.77 | 23322.88 | 807.81 | 3549.45 | 556.36 | 84.39 | 234714.79 | 0.15 | 0.77 | 0.61 | 13.89 | 0.5 | 10
2 | 95 | CONCLUIDO | 1.5438 | 64.77 | 55.87 | 19.38 | 0.28 | 173 | 188.73 | 53.44 | 3 | 171 | 37.29 | 23510.33 | 713.9 | 3549.45 | 357.48 | 84.39 | 135879.54 | 0.24 | 0.85 | 0.41 | 8.03 | 0.5 | 10
3 | 95 | CONCLUIDO | 1.6559 | 60.39 | 53.42 | 26.49 | 0.37 | 121 | 190.25 | 53.44 | 4 | 119 | 37.82 | 23698.48 | 665.05 | 3549.48 | 274.07 | 84.39 | 94433.92 | 0.31 | 0.89 | 0.34 | 5.58 | 0.5 | 10
4 | 95 | CONCLUIDO | 1.7265 | 57.92 | 52.03 | 33.93 | 0.46 | 92 | 191.78 | 53.44 | 5 | 90 | 38.35 | 23887.36 | 630.67 | 3549.31 | 227.1 | 84.39 | 71096.71 | 0.37 | 0.91 | 0.29 | 4.2 | 0.5 | 10
5 | 95 | CONCLUIDO | 1.7758 | 56.31 | 51.13 | 42.02 | 0.55 | 73 | 193.32 | 53.44 | 6 | 71 | 38.89 | 24076.95 | 600.88 | 3549.32 | 196.74 | 84.39 | 56008.36 | 0.43 | 0.93 | 0.25 | 3.3 | 0.5 | 10
6 | 95 | CONCLUIDO | 1.8105 | 55.23 | 50.53 | 50.53 | 0.64 | 60 | 194.86 | 53.44 | 7 | 58 | 39.43 | 24267.28 | 575.01 | 3549.34 | 176.46 | 84.39 | 45936.22 | 0.48 | 0.94 | 0.23 | 2.7 | 0.5 | 10
7 | 95 | CONCLUIDO | 1.8364 | 54.45 | 50.09 | 58.93 | 0.72 | 51 | 196.41 | 53.44 | 8 | 49 | 39.98 | 24458.36 | 548.21 | 3549.29 | 161.34 | 84.39 | 38420.6 | 0.52 | 0.95 | 0.22 | 2.26 | 0.5 | 10
8 | 95 | CONCLUIDO | 1.849 | 54.08 | 50.02 | 69.79 | 0.81 | 43 | 197.97 | 53.44 | 9 | 40 | 40.53 | 24650.18 | 526.09 | 3549.27 | 160.49 | 84.39 | 38036.81 | 0.53 | 0.95 | 0.18 | 2.18 | 0.5 | 10
9 | 95 | CONCLUIDO | 1.8679 | 53.53 | 49.61 | 76.33 | 0.89 | 39 | 199.53 | 53.44 | 10 | 7 | 41.1 | 24842.77 | 507.36 | 3549.26 | 144.07 | 84.39 | 29845.25 | 0.59 | 0.96 | 0.24 | 1.78 | 0.5 | 10
10 | 95 | CONCLUIDO | 1.8674 | 53.55 | 49.63 | 76.36 | 0.97 | 39 | 201.1 | 53.44 | 11 | 0 | 41.66 | 25036.12 | 510.39 | 3549.25 | 144.38 | 84.39 | 30001.59 | 0.58 | 0.95 | 0.25 | 1.8 | 0.5 | 10
0 | 55 | CONCLUIDO | 1.1438 | 87.43 | 72.99 | 8.47 | 0.15 | 517 | 116.05 | 43.4 | 1 | 515 | 16.65 | 14546.17 | 706.79 | 3549.63 | 940.09 | 84.39 | 425465.71 | 0.09 | 0.65 | 0.97 | 25.16 | 0.5 | 10
1 | 55 | CONCLUIDO | 1.583 | 63.17 | 56.6 | 18.06 | 0.3 | 188 | 117.34 | 43.4 | 2 | 186 | 16.94 | 14705.49 | 517.39 | 3549.44 | 382.19 | 84.39 | 148159.16 | 0.22 | 0.84 | 0.44 | 8.76 | 0.5 | 10
2 | 55 | CONCLUIDO | 1.7389 | 57.51 | 52.82 | 29.08 | 0.45 | 109 | 118.63 | 43.4 | 3 | 107 | 17.23 | 14865.24 | 450.15 | 3549.26 | 253.98 | 84.39 | 84450.35 | 0.33 | 0.9 | 0.32 | 4.99 | 0.5 | 10
3 | 55 | CONCLUIDO | 1.8165 | 55.05 | 51.2 | 41.51 | 0.59 | 74 | 119.93 | 43.4 | 4 | 62 | 17.53 | 15025.44 | 400.48 | 3549.37 | 198.76 | 84.39 | 57015.85 | 0.42 | 0.93 | 0.27 | 3.37 | 0.5 | 10
4 | 55 | CONCLUIDO | 1.8319 | 54.59 | 50.9 | 45.58 | 0.73 | 67 | 121.23 | 43.4 | 5 | 1 | 17.83 | 15186.08 | 389.29 | 3549.36 | 186.13 | 84.39 | 50732.9 | 0.45 | 0.93 | 0.33 | 3.07 | 0.5 | 10
5 | 55 | CONCLUIDO | 1.8348 | 54.5 | 50.84 | 46.22 | 0.86 | 66 | 122.54 | 43.4 | 6 | 0 | 18.14 | 15347.16 | 392.63 | 3549.36 | 184.11 | 84.39 | 49730.36 | 0.46 | 0.93 | 0.33 | 3.01 | 0.5 | 10

## gráficos
Selecione o eixo X:
Selecione o eixo Y:
Selecione o eixo Z:
Eixo X | Eixo Y | Eixo Z

## hidden (hidden)
Unnamed: 0
Volume de calda [L]
STATUS
Capacidade operacional [ha/h]
Tempo de missao [h]
Tempo util [h]
Tempo por voo [min]
Autonomia Projetada [h]
N° Voos
MTOW [kg]
Massa Estrutura [kg]
Combustível [kg]
Abastecimentos
Massa gerador
Potência gerador [W]
Combustível consumido [L]
Calda cons [L]
Distância percorrida [km]
Distância Pulverizando [km]
RTL ACUMULADO[m]
EOC [km/km]
EOC [h/h]
Tempo de manobra [h]
Tempo rtl_rtw [h]
V pulv [m/s]
V desloc [m/s]