## RESULTADOS_18
Unnamed: 0 | Volume de calda [L] | STATUS | Capacidade operacional [ha/h] | Tempo de missao [h] | Tempo util [h] | Tempo por voo [min] | Autonomia Projetada [h] | N° Voos | MTOW [kg] | Massa Estrutura [kg] | Combustível [kg] | Abastecimentos | Massa gerador | Potência gerador [W] | Combustível consumido [L] | Calda cons [L] | Distância percorrida [km] | Distância Pulverizando [km] | RTL ACUMULADO[m] | EOC [km/km] | EOC [h/h] | Tempo de manobra [h] | Tempo rtl_rtw [h] | V pulv [m/s] | V desloc [m/s] | Preço Total por ha Simples [R$/ha] | Preço Total por ha Presumido [R$/ha] | Preço Total por ha Real [R$/ha] | Preço Total Simples [R$] | Preço Total Presumido [R$] | Prod CAPEX [ha/h/R$] | Dias Trabalhados | Preço Total Real [R$]
0 | 100 | CONCLUIDO | 0.4316 | 231.68 | 163.68 | 5.83 | 0.09 | 1684 | 194.77 | 54.38 | 1 | 1682 | 39.4 | 24256.19 | 2280.03 | 3560.47 | 3089.44 | 137.76 | 1460635.47 | 0.04 | 0.42 | 9.01 | 86.24 | 0.5 | 10 | 5405.8645 | 7396.5422 | 6690.6266 | 5405864.4556 | 7396542.2381 | 8.8333e-07 | 49 | 6690626.628
1 | 100 | CONCLUIDO | 0.81 | 123.45 | 101.26 | 12.01 | 0.18 | 506 | 196.32 | 54.38 | 2 | 504 | 39.95 | 24447.22 | 1393.52 | 3559.68 | 961.02 | 137.76 | 402317.96 | 0.14 | 0.68 | 7.03 | 23.84 | 0.5 | 10 | 1832.2144 | 2506.9165 | 2267.6599 | 1832214.3575 | 2506916.5155 | 1.6578e-06 | 26 | 2267659.9217
2 | 100 | CONCLUIDO | 0.9476 | 105.53 | 91.34 | 18.27 | 0.27 | 300 | 197.88 | 54.38 | 3 | 298 | 40.5 | 24639 | 1243.09 | 3559.33 | 624.06 | 137.76 | 234867.76 | 0.22 | 0.75 | 6.72 | 13.94 | 0.5 | 10 | 1413.673 | 1934.2497 | 1749.6476 | 1413672.9616 | 1934249.713 | 1.9394e-06 | 22 | 1749647.6351
3 | 100 | CONCLUIDO | 1.0208 | 97.96 | 87.2 | 24.68 | 0.36 | 212 | 199.44 | 54.38 | 4 | 210 | 41.06 | 24831.54 | 1172.94 | 3559.46 | 483.43 | 137.76 | 164995.16 | 0.28 | 0.79 | 6.58 | 9.79 | 0.5 | 10 | 1251.5194 | 1712.3841 | 1548.9565 | 1251519.4066 | 1712384.0652 | 2.0892e-06 | 21 | 1548956.5334
4 | 100 | CONCLUIDO | 1.0671 | 93.71 | 84.86 | 31.24 | 0.44 | 163 | 201.01 | 54.38 | 5 | 161 | 41.63 | 25024.84 | 1127.09 | 3559.36 | 404.71 | 137.76 | 125876.04 | 0.34 | 0.81 | 6.48 | 7.45 | 0.5 | 10 | 1156.5504 | 1582.4433 | 1431.4172 | 1156550.4299 | 1582443.3216 | 2.184e-06 | 20 | 1431417.1519
5 | 100 | CONCLUIDO | 1.0978 | 91.1 | 83.45 | 37.93 | 0.53 | 132 | 202.58 | 54.38 | 6 | 130 | 42.2 | 25218.93 | 1094.37 | 3559.4 | 356.49 | 137.76 | 101922.59 | 0.39 | 0.82 | 6.44 | 6.04 | 0.5 | 10 | 1093.6873 | 1496.4312 | 1353.6139 | 1093687.2855 | 1496431.1941 | 2.2468e-06 | 19 | 1353613.9012
6 | 100 | CONCLUIDO | 1.1197 | 89.31 | 82.48 | 44.58 | 0.61 | 111 | 204.16 | 54.38 | 7 | 109 | 42.78 | 25413.94 | 1068.59 | 3559.35 | 323.28 | 137.76 | 85423.13 | 0.43 | 0.83 | 6.42 | 5.07 | 0.5 | 10 | 1053.7555 | 1441.7948 | 1304.1919 | 1053755.5014 | 1441794.7655 | 2.2916e-06 | 19 | 1304191.8966
7 | 100 | CONCLUIDO | 1.1377 | 87.89 | 81.68 | 51.59 | 0.69 | 95 | 205.75 | 54.38 | 8 | 93 | 43.37 | 25609.61 | 1045.3 | 3559.4 | 296.9 | 137.76 | 72314.33 | 0.46 | 0.84 | 6.38 | 4.27 | 0.5 | 10 | 1020.475 | 1396.2589 | 1263.0019 | 1020475.0042 | 1396258.9209 | 2.3285e-06 | 19 | 1263001.9291
8 | 100 | CONCLUIDO | 1.1504 | 86.92 | 81.18 | 58.68 | 0.77 | 83 | 207.34 | 54.38 | 9 | 81 | 43.96 | 25806.1 | 1022.27 | 3559.33 | 279.51 | 137.76 | 63678.37 | 0.49 | 0.85 | 6.37 | 3.77 | 0.5 | 10 | 992.696 | 1358.2505 | 1228.621 | 992696.0208 | 1358250.4903 | 2.3545e-06 | 19 | 1228620.9698
9 | 100 | CONCLUIDO | 1.1621 | 86.05 | 80.69 | 66.32 | 0.85 | 73 | 208.94 | 54.38 | 10 | 71 | 44.56 | 26003.41 | 1001.31 | 3559.32 | 263.45 | 137.76 | 55699.18 | 0.52 | 0.85 | 6.34 | 3.28 | 0.5 | 10 | 960.9446 | 1314.8068 | 1189.3235 | 960944.6049 | 1314806.8023 | 2.3784e-06 | 18 | 1189323.4865
10 | 100 | CONCLUIDO | 1.1716 | 85.35 | 80.31 | 74.13 | 0.93 | 65 | 210.55 | 54.38 | 11 | 63 | 45.17 | 26201.54 | 982.55 | 3559.31 | 250.53 | 137.76 | 49279.83 | 0.55 | 0.86 | 6.33 | 2.9 | 0.5 | 10 | 939.8227 | 1285.9068 | 1163.1817 | 939822.6632 | 1285906.8298 | 2.3978e-06 | 18 | 1163181.6868
11 | 100 | CONCLUIDO | 1.1786 | 84.85 | 80.04 | 81.39 | 1 | 59 | 212.16 | 54.38 | 12 | 57 | 45.78 | 26400.51 | 963.93 | 3559.35 | 241.19 | 137.76 | 44636.25 | 0.57 | 0.86 | 6.32 | 2.63 | 0.5 | 10 | 920.9437 | 1260.0758 | 1139.816 | 920943.7362 | 1260075.849 | 2.4122e-06 | 18 | 1139815.9785
12 | 100 | CONCLUIDO | 1.1855 | 84.35 | 79.77 | 90.31 | 1.08 | 53 | 213.78 | 54.38 | 13 | 51 | 46.4 | 26600.32 | 942.83 | 3559.32 | 232.3 | 137.76 | 40220.78 | 0.59 | 0.86 | 6.31 | 2.37 | 0.5 | 10 | 900.5318 | 1232.1474 | 1114.553 | 900531.8285 | 1232147.3764 | 2.4263e-06 | 18 | 1114552.9602
13 | 100 | CONCLUIDO | 1.1902 | 84.02 | 79.6 | 97.46 | 1.15 | 49 | 215.41 | 54.38 | 14 | 47 | 47.03 | 26801 | 924.33 | 3559.32 | 226.56 | 137.76 | 37372.67 | 0.61 | 0.86 | 6.3 | 2.19 | 0.5 | 10 | 883.7584 | 1209.1973 | 1093.7932 | 883758.4418 | 1209197.2888 | 2.4359e-06 | 18 | 1093793.1967
14 | 100 | CONCLUIDO | 1.1951 | 83.67 | 79.41 | 105.87 | 1.23 | 45 | 217.04 | 54.38 | 15 | 43 | 47.66 | 27002.55 | 904.83 | 3559.34 | 219.9 | 137.76 | 34065.13 | 0.63 | 0.87 | 6.3 | 2 | 0.5 | 10 | 866.2436 | 1185.2326 | 1072.1157 | 866243.5511 | 1185232.6425 | 2.4459e-06 | 18 | 1072115.7026
15 | 100 | CONCLUIDO | 1.1999 | 83.34 | 79.23 | 115.95 | 1.3 | 41 | 218.68 | 54.38 | 16 | 33 | 48.31 | 27204.98 | 888.6 | 3559.32 | 213.83 | 137.76 | 31046.73 | 0.64 | 0.87 | 6.29 | 1.82 | 0.5 | 10 | 851.3152 | 1164.807 | 1053.6395 | 851315.2233 | 1164807.046 | 2.4558e-06 | 18 | 1053639.4963
16 | 100 | CONCLUIDO | 1.2022 | 83.18 | 79.15 | 121.76 | 1.37 | 39 | 220.33 | 54.38 | 17 | 23 | 48.95 | 27408.3 | 870.89 | 3559.3 | 210.52 | 137.76 | 29405.23 | 0.65 | 0.87 | 6.3 | 1.74 | 0.5 | 10 | 837.0165 | 1145.2429 | 1035.9425 | 837016.5043 | 1145242.9078 | 2.4605e-06 | 18 | 1035942.532
17 | 100 | CONCLUIDO | 1.2045 | 83.02 | 79.07 | 128.22 | 1.44 | 37 | 221.99 | 54.38 | 18 | 8 | 49.61 | 27612.53 | 865.7 | 3559.28 | 207.19 | 137.76 | 27748.74 | 0.66 | 0.87 | 6.32 | 1.66 | 0.5 | 10 | 831.8229 | 1138.1368 | 1029.5146 | 831822.8958 | 1138136.7834 | 2.4652e-06 | 18 | 1029514.6062
18 | 100 | CONCLUIDO | 1.2044 | 83.03 | 79.07 | 128.22 | 1.51 | 37 | 223.65 | 54.38 | 19 | 1 | 50.27 | 27817.81 | 871.24 | 3559.29 | 207.06 | 137.76 | 27684.17 | 0.67 | 0.87 | 6.32 | 1.66 | 0.5 | 10 | 835.8867 | 1143.6971 | 1034.5442 | 835886.6981 | 1143697.057 | 2.465e-06 | 18 | 1034544.2151
19 | 100 | CONCLUIDO | 1.2044 | 83.03 | 79.07 | 128.22 | 1.58 | 37 | 225.32 | 54.38 | 20 | 0 | 50.95 | 28023.89 | 877.34 | 3559.29 | 207 | 137.76 | 27655.09 | 0.67 | 0.87 | 6.33 | 1.67 | 0.5 | 10 | 840.2967 | 1149.731 | 1040.0022 | 840296.6545 | 1149730.954 | 2.465e-06 | 18 | 1040002.2454

## RESULTADOS_6
Unnamed: 0 | Volume de calda [L] | STATUS | Capacidade operacional [ha/h] | Tempo de missao [h] | Tempo util [h] | Tempo por voo [min] | Autonomia Projetada [h] | N° Voos | MTOW [kg] | Massa Estrutura [kg] | Combustível [kg] | Abastecimentos | Massa gerador | Potência gerador [W] | Combustível consumido [L] | Calda cons [L] | Distância percorrida [km] | Distância Pulverizando [km] | RTL ACUMULADO[m] | EOC [km/km] | EOC [h/h] | Tempo de manobra [h] | Tempo rtl_rtw [h] | V pulv [m/s] | V desloc [m/s] | Preço Total por ha Simples [R$/ha] | Preço Total por ha Presumido [R$/ha] | Preço Total por ha Real [R$/ha] | Preço Total Simples [R$] | Preço Total Presumido [R$] | Prod CAPEX [ha/h/R$] | Dias Trabalhados | Preço Total Real [R$]
0 | 40 | CONCLUIDO | 0.8163 | 122.5 | 108.34 | 10.05 | 0.2 | 647 | 89.87 | 37.55 | 1 | 645 | 11.32 | 11317.98 | 888 | 3559.6 | 1200.23 | 137.76 | 521217.05 | 0.11 | 0.63 | 7.32 | 30.93 | 0.5 | 10 | 1235.0759 | 1689.8854 | 1528.6051 | 1235075.9432 | 1689885.3932 | 1.7464e-06 | 26 | 1528605.1031
1 | 40 | CONCLUIDO | 1.0446 | 95.73 | 89.05 | 21.29 | 0.39 | 251 | 91.1 | 37.55 | 2 | 249 | 11.54 | 11468.97 | 693.36 | 3559.49 | 545.94 | 137.76 | 196054.89 | 0.25 | 0.77 | 6.65 | 11.64 | 0.5 | 10 | 785.3452 | 1074.544 | 971.991 | 785345.2082 | 1074543.9609 | 2.2349e-06 | 20 | 971990.9934
2 | 40 | CONCLUIDO | 1.1237 | 89 | 84.24 | 33.92 | 0.57 | 149 | 92.32 | 37.55 | 3 | 147 | 11.77 | 11620.34 | 617.73 | 3559.36 | 383.67 | 137.76 | 115425.99 | 0.36 | 0.82 | 6.46 | 6.83 | 0.5 | 10 | 670.6235 | 917.5767 | 830.0045 | 670623.5194 | 917576.685 | 2.4041e-06 | 19 | 830004.454
3 | 40 | CONCLUIDO | 1.1621 | 86.05 | 82.16 | 47.86 | 0.75 | 103 | 93.55 | 37.55 | 4 | 83 | 12 | 11772.07 | 562.62 | 3559.37 | 312.59 | 137.76 | 80119.12 | 0.44 | 0.84 | 6.41 | 4.76 | 0.5 | 10 | 603.2143 | 825.3444 | 746.5747 | 603214.3228 | 825344.4484 | 2.4863e-06 | 18 | 746574.7326
4 | 40 | CONCLUIDO | 1.1724 | 85.3 | 81.64 | 53.83 | 0.93 | 91 | 94.79 | 37.55 | 5 | 5 | 12.23 | 11924.18 | 546.21 | 3559.4 | 291.5 | 137.76 | 69634.28 | 0.47 | 0.84 | 6.48 | 4.23 | 0.5 | 10 | 586.4145 | 802.3582 | 725.7823 | 586414.5269 | 802358.2265 | 2.5083e-06 | 18 | 725782.2834
5 | 40 | CONCLUIDO | 1.1735 | 85.22 | 81.58 | 54.38 | 1.1 | 90 | 96.02 | 37.55 | 6 | 0 | 12.47 | 12076.67 | 551.25 | 3559.38 | 289.14 | 137.76 | 68459.15 | 0.48 | 0.84 | 6.49 | 4.17 | 0.5 | 10 | 589.6745 | 806.8186 | 729.817 | 589674.4701 | 806818.6246 | 2.5107e-06 | 18 | 729816.9875

## RESULTADOS_4
Unnamed: 0 | Volume de calda [L] | STATUS | Capacidade operacional [ha/h] | Tempo de missao [h] | Tempo util [h] | Tempo por voo [min] | Autonomia Projetada [h] | N° Voos | MTOW [kg] | Massa Estrutura [kg] | Combustível [kg] | Abastecimentos | Massa gerador | Potência gerador [W] | Combustível consumido [L] | Calda cons [L] | Distância percorrida [km] | Distância Pulverizando [km] | RTL ACUMULADO[m] | EOC [km/km] | EOC [h/h] | Tempo de manobra [h] | Tempo rtl_rtw [h] | V pulv [m/s] | V desloc [m/s] | Preço Total por ha Simples [R$/ha] | Preço Total por ha Presumido [R$/ha] | Preço Total por ha Real [R$/ha] | Preço Total Simples [R$] | Preço Total Presumido [R$] | Prod CAPEX [ha/h/R$] | Dias Trabalhados | Preço Total Real [R$]
0 | 30 | CONCLUIDO | 0.8997 | 111.15 | 101.42 | 12 | 0.24 | 507 | 71.52 | 32.27 | 1 | 505 | 8.25 | 9054.6 | 698.01 | 3559.56 | 965.25 | 137.76 | 404427.89 | 0.14 | 0.68 | 7.09 | 24.01 | 0.5 | 10 | 921.2938 | 1260.5548 | 1140.2492 | 921293.7509 | 1260554.7547 | 1.9465e-06 | 24 | 1140249.1781
1 | 30 | CONCLUIDO | 1.0938 | 91.42 | 86.5 | 26.21 | 0.48 | 198 | 72.7 | 32.27 | 2 | 196 | 8.43 | 9200.25 | 547.27 | 3559.45 | 459.87 | 137.76 | 153281.42 | 0.3 | 0.8 | 6.55 | 9.09 | 0.5 | 10 | 629.4103 | 861.187 | 778.9965 | 629410.3109 | 861186.955 | 2.3664e-06 | 20 | 778996.4807
2 | 30 | CONCLUIDO | 1.1506 | 86.91 | 83.14 | 40.23 | 0.71 | 124 | 73.88 | 32.27 | 3 | 39 | 8.61 | 9346.23 | 483.56 | 3559.34 | 342.19 | 137.76 | 94815.08 | 0.4 | 0.83 | 6.54 | 5.73 | 0.5 | 10 | 547.895 | 749.6541 | 678.1081 | 547894.9658 | 749654.0636 | 2.4893e-06 | 19 | 678108.1319
3 | 30 | CONCLUIDO | 1.1534 | 86.7 | 82.99 | 41.49 | 0.93 | 120 | 75.07 | 32.27 | 4 | 0 | 8.8 | 9492.55 | 485.22 | 3559.39 | 335.7 | 137.76 | 91586 | 0.41 | 0.83 | 6.58 | 5.58 | 0.5 | 10 | 548.0275 | 749.8355 | 678.2722 | 548027.5448 | 749835.464 | 2.4954e-06 | 19 | 678272.2197

## RESULTADOS_1
Unnamed: 0 | Volume de calda [L] | STATUS | Capacidade operacional [ha/h] | Tempo de missao [h] | Tempo util [h] | Tempo por voo [min] | Autonomia Projetada [h] | N° Voos | MTOW [kg] | Massa Estrutura [kg] | Combustível [kg] | Abastecimentos | Massa gerador | Potência gerador [W] | Combustível consumido [L] | Calda cons [L] | Distância percorrida [km] | Distância Pulverizando [km] | RTL ACUMULADO[m] | EOC [km/km] | EOC [h/h] | Tempo de manobra [h] | Tempo rtl_rtw [h] | V pulv [m/s] | V desloc [m/s] | Preço Total por ha Simples [R$/ha] | Preço Total por ha Presumido [R$/ha] | Preço Total por ha Real [R$/ha] | Preço Total Simples [R$] | Preço Total Presumido [R$] | Prod CAPEX [ha/h/R$] | Dias Trabalhados | Preço Total Real [R$]
0 | 15 | CONCLUIDO | 1.056 | 94.7 | 89.99 | 19.92 | 0.43 | 271 | 39.78 | 19.54 | 1 | 164 | 4.24 | 5140 | 359.75 | 3559.46 | 573.76 | 137.76 | 209861.9 | 0.24 | 0.76 | 6.8 | 12.58 | 0.5 | 10 | 477.3024 | 653.0662 | 590.7384 | 477302.3681 | 653066.1571 | 2.3367e-06 | 20 | 590738.4396
1 | 15 | CONCLUIDO | 1.0774 | 92.82 | 88.47 | 22.3 | 0.84 | 238 | 40.89 | 19.54 | 2 | 0 | 4.35 | 5277.26 | 352.79 | 3559.65 | 516.35 | 137.76 | 181324.39 | 0.27 | 0.78 | 6.91 | 11.06 | 0.5 | 10 | 464.0018 | 634.8678 | 574.2769 | 464001.8484 | 634867.7992 | 2.3841e-06 | 20 | 574276.9075

## RESULTADOS_12
Unnamed: 0 | Volume de calda [L] | STATUS | Capacidade operacional [ha/h] | Tempo de missao [h] | Tempo util [h] | Tempo por voo [min] | Autonomia Projetada [h] | N° Voos | MTOW [kg] | Massa Estrutura [kg] | Combustível [kg] | Abastecimentos | Massa gerador | Potência gerador [W] | Combustível consumido [L] | Calda cons [L] | Distância percorrida [km] | Distância Pulverizando [km] | RTL ACUMULADO[m] | EOC [km/km] | EOC [h/h] | Tempo de manobra [h] | Tempo rtl_rtw [h] | V pulv [m/s] | V desloc [m/s] | Preço Total por ha Simples [R$/ha] | Preço Total por ha Presumido [R$/ha] | Preço Total por ha Real [R$/ha] | Preço Total Simples [R$] | Preço Total Presumido [R$] | Prod CAPEX [ha/h/R$] | Dias Trabalhados | Preço Total Real [R$]
0 | 70 | CONCLUIDO | 0.6097 | 164.02 | 130.56 | 7.25 | 0.12 | 1081 | 141.81 | 47.83 | 1 | 1079 | 22.98 | 17723.39 | 1474.56 | 3560.14 | 1957.89 | 137.76 | 897878.54 | 0.07 | 0.53 | 8 | 53.13 | 0.5 | 10 | 2573.4149 | 3521.0598 | 3185.0148 | 2573414.9069 | 3521059.8067 | 1.2718e-06 | 35 | 3185014.8006
1 | 70 | CONCLUIDO | 0.9216 | 108.51 | 95.24 | 14.96 | 0.25 | 382 | 143.17 | 47.83 | 2 | 380 | 23.34 | 17891.86 | 1053.5 | 3559.71 | 756.59 | 137.76 | 300720.68 | 0.18 | 0.72 | 6.85 | 17.83 | 0.5 | 10 | 1263.1122 | 1728.2459 | 1563.3045 | 1263112.22 | 1728245.8639 | 1.9224e-06 | 23 | 1563304.5043
2 | 70 | CONCLUIDO | 1.0317 | 96.93 | 88.06 | 22.97 | 0.37 | 230 | 144.54 | 47.83 | 3 | 228 | 23.71 | 18060.85 | 952.21 | 3559.43 | 512.75 | 137.76 | 179562.51 | 0.27 | 0.78 | 6.61 | 10.65 | 0.5 | 10 | 1038.6185 | 1421.0837 | 1285.4575 | 1038618.5424 | 1421083.7103 | 2.152e-06 | 21 | 1285457.4755
3 | 70 | CONCLUIDO | 1.0901 | 91.74 | 84.83 | 31.42 | 0.49 | 162 | 145.92 | 47.83 | 4 | 160 | 24.09 | 18230.35 | 895.96 | 3559.34 | 403.24 | 137.76 | 125148.72 | 0.34 | 0.81 | 6.49 | 7.42 | 0.5 | 10 | 935.8015 | 1280.4049 | 1158.2048 | 935801.471 | 1280404.8573 | 2.2738e-06 | 20 | 1158204.8148
4 | 70 | CONCLUIDO | 1.1253 | 88.87 | 83.06 | 40.19 | 0.6 | 124 | 147.3 | 47.83 | 5 | 122 | 24.47 | 18400.38 | 856.8 | 3559.44 | 343.56 | 137.76 | 95498.98 | 0.4 | 0.83 | 6.42 | 5.65 | 0.5 | 10 | 872.0562 | 1193.1857 | 1079.3098 | 872056.1694 | 1193185.7234 | 2.3472e-06 | 19 | 1079309.7526
5 | 70 | CONCLUIDO | 1.1482 | 87.1 | 81.98 | 49.19 | 0.71 | 100 | 148.68 | 47.83 | 6 | 98 | 24.85 | 18570.94 | 824.69 | 3559.4 | 306.92 | 137.76 | 77298.32 | 0.45 | 0.84 | 6.39 | 4.57 | 0.5 | 10 | 831.9023 | 1138.2454 | 1029.6129 | 831902.2852 | 1138245.4075 | 2.395e-06 | 19 | 1029612.8634
6 | 70 | CONCLUIDO | 1.1664 | 85.74 | 81.14 | 59.37 | 0.83 | 82 | 150.07 | 47.83 | 7 | 80 | 25.24 | 18742.03 | 789.58 | 3559.32 | 278.38 | 137.76 | 63115.68 | 0.49 | 0.85 | 6.36 | 3.73 | 0.5 | 10 | 787.2006 | 1077.0825 | 974.2873 | 787200.5698 | 1077082.5485 | 2.433e-06 | 18 | 974287.3017
7 | 70 | CONCLUIDO | 1.1802 | 84.73 | 80.51 | 70.01 | 0.94 | 69 | 151.46 | 47.83 | 8 | 67 | 25.63 | 18913.66 | 759.03 | 3559.36 | 257.52 | 137.76 | 52752.58 | 0.53 | 0.85 | 6.33 | 3.1 | 0.5 | 10 | 756.3281 | 1034.8415 | 936.0777 | 756328.1456 | 1034841.5357 | 2.4618e-06 | 18 | 936077.7119
8 | 70 | CONCLUIDO | 1.1893 | 84.08 | 80.12 | 80.12 | 1.04 | 60 | 152.85 | 47.83 | 9 | 49 | 26.03 | 19085.83 | 729.97 | 3559.34 | 243.78 | 137.76 | 45929.62 | 0.57 | 0.86 | 6.33 | 2.71 | 0.5 | 10 | 729.8585 | 998.6245 | 903.3172 | 729858.4585 | 998624.542 | 2.4807e-06 | 18 | 903317.2173
9 | 70 | CONCLUIDO | 1.1955 | 83.64 | 79.86 | 88.73 | 1.15 | 54 | 154.25 | 47.83 | 10 | 21 | 26.43 | 19258.55 | 712.4 | 3559.31 | 233.55 | 137.76 | 40845.21 | 0.59 | 0.86 | 6.36 | 2.45 | 0.5 | 10 | 713.6836 | 976.4934 | 883.2982 | 713683.6096 | 976493.4002 | 2.4937e-06 | 18 | 883298.2406
10 | 70 | CONCLUIDO | 1.1974 | 83.52 | 79.78 | 92.06 | 1.25 | 52 | 155.66 | 47.83 | 11 | 1 | 26.83 | 19431.82 | 707.3 | 3559.4 | 230.47 | 137.76 | 39312.07 | 0.6 | 0.86 | 6.37 | 2.38 | 0.5 | 10 | 708.9668 | 970.0397 | 877.4605 | 708966.8182 | 970039.6781 | 2.4976e-06 | 18 | 877460.4527
11 | 70 | CONCLUIDO | 1.1974 | 83.52 | 79.79 | 92.06 | 1.35 | 52 | 157.07 | 47.83 | 12 | 0 | 27.24 | 19605.66 | 713.52 | 3559.4 | 230.43 | 137.76 | 39291.97 | 0.6 | 0.86 | 6.37 | 2.38 | 0.5 | 10 | 713.4988 | 976.2405 | 883.0694 | 713498.7521 | 976240.47 | 2.4976e-06 | 18 | 883069.4497

## RESULTADOS_16
Unnamed: 0 | Volume de calda [L] | STATUS | Capacidade operacional [ha/h] | Tempo de missao [h] | Tempo util [h] | Tempo por voo [min] | Autonomia Projetada [h] | N° Voos | MTOW [kg] | Massa Estrutura [kg] | Combustível [kg] | Abastecimentos | Massa gerador | Potência gerador [W] | Combustível consumido [L] | Calda cons [L] | Distância percorrida [km] | Distância Pulverizando [km] | RTL ACUMULADO[m] | EOC [km/km] | EOC [h/h] | Tempo de manobra [h] | Tempo rtl_rtw [h] | V pulv [m/s] | V desloc [m/s] | Preço Total por ha Simples [R$/ha] | Preço Total por ha Presumido [R$/ha] | Preço Total por ha Real [R$/ha] | Preço Total Simples [R$] | Preço Total Presumido [R$] | Prod CAPEX [ha/h/R$] | Dias Trabalhados | Preço Total Real [R$]
0 | 90 | CONCLUIDO | 0.4892 | 204.41 | 150.47 | 6.23 | 0.1 | 1449 | 176.73 | 52.44 | 1 | 1447 | 33.29 | 22031.19 | 1967.17 | 3560.02 | 2636.85 | 137.76 | 1235518.82 | 0.05 | 0.46 | 8.65 | 73.04 | 0.5 | 10 | 4160.7591 | 5692.9341 | 5149.6085 | 4160759.0909 | 5692934.1479 | 1.0071e-06 | 43 | 5149608.5029
1 | 90 | CONCLUIDO | 0.8463 | 118.17 | 99.25 | 12.83 | 0.2 | 464 | 178.21 | 52.44 | 2 | 462 | 33.77 | 22213.89 | 1279.15 | 3559.51 | 891.72 | 137.76 | 367880.07 | 0.15 | 0.69 | 7 | 21.84 | 0.5 | 10 | 1627.1704 | 2226.3663 | 2013.8851 | 1627170.4061 | 2226366.3354 | 1.7422e-06 | 25 | 2013885.057
2 | 90 | CONCLUIDO | 0.9756 | 102.5 | 90.23 | 19.54 | 0.3 | 277 | 179.7 | 52.44 | 3 | 275 | 34.26 | 22397.24 | 1146.53 | 3559.41 | 587.28 | 137.76 | 216591.27 | 0.23 | 0.76 | 6.66 | 12.82 | 0.5 | 10 | 1284.5387 | 1757.5626 | 1589.8233 | 1284538.746 | 1757562.5821 | 2.0084e-06 | 22 | 1589823.276
3 | 90 | CONCLUIDO | 1.0439 | 95.79 | 86.4 | 26.45 | 0.39 | 196 | 181.19 | 52.44 | 4 | 194 | 34.75 | 22581.25 | 1082.34 | 3559.37 | 457.12 | 137.76 | 151920.12 | 0.3 | 0.8 | 6.54 | 9 | 0.5 | 10 | 1138.875 | 1558.259 | 1409.541 | 1138875.0168 | 1558259.0416 | 2.149e-06 | 20 | 1409540.9857
4 | 90 | CONCLUIDO | 1.0862 | 92.06 | 84.27 | 33.49 | 0.49 | 151 | 182.69 | 52.44 | 5 | 149 | 35.25 | 22766.06 | 1039.94 | 3559.34 | 384.89 | 137.76 | 116026.56 | 0.36 | 0.82 | 6.46 | 6.87 | 0.5 | 10 | 1063.5905 | 1455.2514 | 1316.3643 | 1063590.502 | 1455251.4471 | 2.2361e-06 | 20 | 1316364.2915
5 | 90 | CONCLUIDO | 1.1143 | 89.74 | 82.98 | 40.81 | 0.58 | 122 | 184.19 | 52.44 | 6 | 120 | 35.75 | 22951.43 | 1008.29 | 3559.34 | 340.77 | 137.76 | 94114.51 | 0.4 | 0.83 | 6.43 | 5.58 | 0.5 | 10 | 1007.3181 | 1378.257 | 1246.7181 | 1007318.0703 | 1378257.0235 | 2.294e-06 | 19 | 1246718.1075
6 | 90 | CONCLUIDO | 1.1348 | 88.12 | 82.08 | 48.28 | 0.67 | 102 | 185.7 | 52.44 | 7 | 100 | 36.26 | 23137.49 | 982.92 | 3559.34 | 310.47 | 137.76 | 79061.53 | 0.44 | 0.84 | 6.39 | 4.67 | 0.5 | 10 | 971.0869 | 1328.684 | 1201.8762 | 971086.9225 | 1328683.9687 | 2.3362e-06 | 19 | 1201876.2355
7 | 90 | CONCLUIDO | 1.1509 | 86.89 | 81.38 | 56.12 | 0.76 | 87 | 187.22 | 52.44 | 8 | 85 | 36.78 | 23324.24 | 957.19 | 3559.36 | 286.28 | 137.76 | 67044.08 | 0.48 | 0.85 | 6.38 | 3.97 | 0.5 | 10 | 939.1522 | 1284.9894 | 1162.3518 | 939152.1613 | 1284989.4196 | 2.3693e-06 | 19 | 1162351.8329
8 | 90 | CONCLUIDO | 1.1635 | 85.95 | 80.82 | 63.81 | 0.85 | 76 | 188.74 | 52.44 | 9 | 74 | 37.3 | 23511.69 | 931.16 | 3559.34 | 267.84 | 137.76 | 57878.99 | 0.51 | 0.85 | 6.35 | 3.42 | 0.5 | 10 | 903.5223 | 1236.239 | 1118.2541 | 903522.258 | 1236239.014 | 2.3953e-06 | 18 | 1118254.0975
9 | 90 | CONCLUIDO | 1.1731 | 85.24 | 80.44 | 72.04 | 0.93 | 67 | 190.26 | 52.44 | 10 | 65 | 37.82 | 23699.85 | 910.4 | 3559.29 | 255.03 | 137.76 | 51518.87 | 0.54 | 0.86 | 6.33 | 3.04 | 0.5 | 10 | 881.3542 | 1205.9077 | 1090.8175 | 881354.1853 | 1205907.6789 | 2.415e-06 | 18 | 1090817.5425
10 | 90 | CONCLUIDO | 1.1826 | 84.56 | 80.04 | 81.4 | 1.02 | 59 | 191.79 | 52.44 | 11 | 57 | 38.35 | 23888.73 | 887.84 | 3559.35 | 241.54 | 137.76 | 44815.12 | 0.57 | 0.86 | 6.32 | 2.64 | 0.5 | 10 | 858.2628 | 1174.3131 | 1062.2383 | 858262.8375 | 1174313.0781 | 2.4346e-06 | 18 | 1062238.2861
11 | 90 | CONCLUIDO | 1.1893 | 84.08 | 79.78 | 90.32 | 1.1 | 53 | 193.33 | 52.44 | 12 | 51 | 38.89 | 24078.33 | 863.61 | 3559.31 | 232.65 | 137.76 | 40399.14 | 0.59 | 0.86 | 6.31 | 2.37 | 0.5 | 10 | 836.1305 | 1144.0306 | 1034.8459 | 836130.4831 | 1144030.6144 | 2.4484e-06 | 18 | 1034845.9382
12 | 90 | CONCLUIDO | 1.1946 | 83.71 | 79.59 | 99.48 | 1.18 | 48 | 194.88 | 52.44 | 13 | 44 | 39.43 | 24268.67 | 841.77 | 3559.32 | 225.8 | 137.76 | 37000.12 | 0.61 | 0.86 | 6.31 | 2.18 | 0.5 | 10 | 816.8659 | 1117.672 | 1011.003 | 816865.933 | 1117672.0071 | 2.4593e-06 | 18 | 1011002.9594
13 | 90 | CONCLUIDO | 1.1997 | 83.35 | 79.37 | 108.23 | 1.27 | 44 | 196.42 | 52.44 | 14 | 31 | 39.98 | 24459.75 | 826.01 | 3559.36 | 218.05 | 137.76 | 33140.8 | 0.63 | 0.87 | 6.31 | 1.96 | 0.5 | 10 | 802.2669 | 1097.697 | 992.9343 | 802266.9248 | 1097697.0001 | 2.4698e-06 | 18 | 992934.339
14 | 90 | CONCLUIDO | 1.2017 | 83.22 | 79.3 | 113.29 | 1.35 | 42 | 197.98 | 52.44 | 15 | 14 | 40.54 | 24651.58 | 813.12 | 3559.31 | 215.33 | 137.76 | 31791.02 | 0.64 | 0.87 | 6.32 | 1.9 | 0.5 | 10 | 791.7301 | 1083.2801 | 979.8933 | 791730.1198 | 1083280.0786 | 2.4739e-06 | 18 | 979893.3483
15 | 90 | CONCLUIDO | 1.2028 | 83.14 | 79.26 | 115.99 | 1.42 | 41 | 199.54 | 52.44 | 16 | 2 | 41.1 | 24844.17 | 813.03 | 3559.28 | 213.48 | 137.76 | 30874.47 | 0.65 | 0.87 | 6.33 | 1.85 | 0.5 | 10 | 791.0153 | 1082.302 | 979.0087 | 791015.312 | 1082302.047 | 2.4762e-06 | 18 | 979008.6586
16 | 90 | CONCLUIDO | 1.2027 | 83.14 | 79.27 | 116 | 1.5 | 41 | 201.11 | 52.44 | 17 | 1 | 41.67 | 25037.53 | 819.07 | 3559.28 | 213.67 | 137.76 | 30965.5 | 0.64 | 0.87 | 6.33 | 1.86 | 0.5 | 10 | 795.4533 | 1088.3743 | 984.5014 | 795453.3349 | 1088374.3458 | 2.476e-06 | 18 | 984501.4257
17 | 90 | CONCLUIDO | 1.2027 | 83.15 | 79.27 | 116 | 1.58 | 41 | 202.68 | 52.44 | 18 | 0 | 42.24 | 25231.66 | 825.12 | 3559.28 | 213.69 | 137.76 | 30975.62 | 0.64 | 0.87 | 6.34 | 1.86 | 0.5 | 10 | 799.8333 | 1094.3672 | 989.9224 | 799833.3265 | 1094367.2435 | 2.476e-06 | 18 | 989922.3697

## RESULTADOS_0
Unnamed: 0 | Volume de calda [L] | STATUS | Capacidade operacional [ha/h] | Tempo de missao [h] | Tempo util [h] | Tempo por voo [min] | Autonomia Projetada [h] | N° Voos | MTOW [kg] | Massa Estrutura [kg] | Combustível [kg] | Abastecimentos | Massa gerador | Potência gerador [W] | Combustível consumido [L] | Calda cons [L] | Distância percorrida [km] | Distância Pulverizando [km] | RTL ACUMULADO[m] | EOC [km/km] | EOC [h/h] | Tempo de manobra [h] | Tempo rtl_rtw [h] | V pulv [m/s] | V desloc [m/s] | Preço Total por ha Simples [R$/ha] | Preço Total por ha Presumido [R$/ha] | Preço Total por ha Real [R$/ha] | Preço Total Simples [R$] | Preço Total Presumido [R$] | Prod CAPEX [ha/h/R$] | Dias Trabalhados | Preço Total Real [R$]
0 | 10 | CONCLUIDO | 1.0039 | 99.62 | 94 | 15.8 | 0.64 | 357 | 26.11 | 12.1 | 1 | 0 | 3.01 | 3454.41 | 271.62 | 3559.62 | 697.8 | 137.76 | 271452.33 | 0.2 | 0.73 | 7.26 | 16.59 | 0.5 | 10 | 418.5315 | 572.6533 | 518.0001 | 418531.5395 | 572653.3166 | 2.2454e-06 | 21 | 518000.0878

## RESULTADOS_7
Unnamed: 0 | Volume de calda [L] | STATUS | Capacidade operacional [ha/h] | Tempo de missao [h] | Tempo util [h] | Tempo por voo [min] | Autonomia Projetada [h] | N° Voos | MTOW [kg] | Massa Estrutura [kg] | Combustível [kg] | Abastecimentos | Massa gerador | Potência gerador [W] | Combustível consumido [L] | Calda cons [L] | Distância percorrida [km] | Distância Pulverizando [km] | RTL ACUMULADO[m] | EOC [km/km] | EOC [h/h] | Tempo de manobra [h] | Tempo rtl_rtw [h] | V pulv [m/s] | V desloc [m/s] | Preço Total por ha Simples [R$/ha] | Preço Total por ha Presumido [R$/ha] | Preço Total por ha Real [R$/ha] | Preço Total Simples [R$] | Preço Total Presumido [R$] | Prod CAPEX [ha/h/R$] | Dias Trabalhados | Preço Total Real [R$]
0 | 45 | CONCLUIDO | 0.7788 | 128.41 | 111.72 | 9.38 | 0.18 | 715 | 98.71 | 39.72 | 1 | 713 | 12.99 | 12407.75 | 980.6 | 3559.68 | 1315.14 | 137.76 | 578332.42 | 0.1 | 0.62 | 7.43 | 34.3 | 0.5 | 10 | 1406.5811 | 1924.5463 | 1740.8703 | 1406581.0855 | 1924546.2951 | 1.658e-06 | 27 | 1740870.2978
1 | 45 | CONCLUIDO | 1.0236 | 97.69 | 90.07 | 19.72 | 0.35 | 274 | 99.95 | 39.72 | 2 | 272 | 13.24 | 12561.45 | 757.38 | 3559.42 | 581.88 | 137.76 | 213909.18 | 0.24 | 0.76 | 6.65 | 12.67 | 0.5 | 10 | 864.7755 | 1183.224 | 1070.2988 | 864775.5154 | 1183224.0113 | 2.1792e-06 | 21 | 1070298.7724
2 | 45 | CONCLUIDO | 1.1075 | 90.29 | 84.93 | 31.07 | 0.52 | 164 | 101.2 | 39.72 | 3 | 162 | 13.49 | 12715.54 | 680.97 | 3559.42 | 406.49 | 137.76 | 126763.04 | 0.34 | 0.81 | 6.5 | 7.52 | 0.5 | 10 | 732.4127 | 1002.1193 | 906.4785 | 732412.6682 | 1002119.3244 | 2.3578e-06 | 19 | 906478.4626
3 | 45 | CONCLUIDO | 1.1498 | 86.97 | 82.64 | 43.49 | 0.69 | 114 | 102.45 | 39.72 | 4 | 112 | 13.74 | 12870.03 | 625.55 | 3559.38 | 329.3 | 137.76 | 88416.17 | 0.42 | 0.83 | 6.41 | 5.23 | 0.5 | 10 | 666.4393 | 911.8517 | 824.8259 | 666439.3482 | 911851.7174 | 2.4479e-06 | 19 | 824825.8693
4 | 45 | CONCLUIDO | 1.1747 | 85.13 | 81.35 | 56.1 | 0.85 | 87 | 103.71 | 39.72 | 5 | 55 | 14 | 13024.91 | 584.38 | 3559.39 | 284.64 | 137.76 | 66223.8 | 0.48 | 0.85 | 6.39 | 3.94 | 0.5 | 10 | 616.8551 | 844.0084 | 763.4574 | 616855.1055 | 844008.3691 | 2.5009e-06 | 18 | 763457.3949
5 | 45 | CONCLUIDO | 1.1792 | 84.8 | 81.15 | 60.11 | 1.01 | 81 | 104.97 | 39.72 | 6 | 3 | 14.25 | 13180.19 | 573.16 | 3559.4 | 275.54 | 137.76 | 61705.04 | 0.5 | 0.85 | 6.45 | 3.74 | 0.5 | 10 | 606.5289 | 829.8796 | 750.677 | 606528.87 | 829879.5581 | 2.5105e-06 | 18 | 750677.0178
6 | 45 | CONCLUIDO | 1.1792 | 84.8 | 81.15 | 60.11 | 1.16 | 81 | 106.23 | 39.72 | 7 | 0 | 14.52 | 13335.87 | 579.2 | 3559.43 | 275.49 | 137.76 | 61676.91 | 0.5 | 0.85 | 6.46 | 3.74 | 0.5 | 10 | 610.9888 | 835.9818 | 756.1969 | 610988.7655 | 835981.7839 | 2.5105e-06 | 18 | 756196.8557

## RESULTADOS_10
Unnamed: 0 | Volume de calda [L] | STATUS | Capacidade operacional [ha/h] | Tempo de missao [h] | Tempo util [h] | Tempo por voo [min] | Autonomia Projetada [h] | N° Voos | MTOW [kg] | Massa Estrutura [kg] | Combustível [kg] | Abastecimentos | Massa gerador | Potência gerador [W] | Combustível consumido [L] | Calda cons [L] | Distância percorrida [km] | Distância Pulverizando [km] | RTL ACUMULADO[m] | EOC [km/km] | EOC [h/h] | Tempo de manobra [h] | Tempo rtl_rtw [h] | V pulv [m/s] | V desloc [m/s] | Preço Total por ha Simples [R$/ha] | Preço Total por ha Presumido [R$/ha] | Preço Total por ha Real [R$/ha] | Preço Total Simples [R$] | Preço Total Presumido [R$] | Prod CAPEX [ha/h/R$] | Dias Trabalhados | Preço Total Real [R$]
0 | 60 | CONCLUIDO | 0.674 | 148.37 | 122.55 | 7.93 | 0.14 | 927 | 124.63 | 45 | 1 | 925 | 18.64 | 15605.44 | 1267.51 | 3559.85 | 1683.62 | 137.76 | 761510.7 | 0.08 | 0.56 | 7.78 | 45.13 | 0.5 | 10 | 2030.5976 | 2778.3533 | 2513.1911 | 2030597.6396 | 2778353.2742 | 1.4165e-06 | 31 | 2513191.1371
1 | 60 | CONCLUIDO | 0.9607 | 104.09 | 93.27 | 16.46 | 0.28 | 340 | 125.95 | 45 | 2 | 338 | 18.95 | 15767.7 | 938.94 | 3559.5 | 688.92 | 137.76 | 267097.81 | 0.2 | 0.74 | 6.8 | 15.86 | 0.5 | 10 | 1098.2993 | 1502.7415 | 1359.322 | 1098299.2658 | 1502741.509 | 2.019e-06 | 22 | 1359321.9685
2 | 60 | CONCLUIDO | 1.0613 | 94.22 | 86.85 | 25.42 | 0.42 | 205 | 127.27 | 45 | 3 | 203 | 19.27 | 15930.42 | 848.68 | 3559.43 | 472.01 | 137.76 | 159317.38 | 0.29 | 0.79 | 6.56 | 9.44 | 0.5 | 10 | 914.772 | 1251.6314 | 1132.1774 | 914771.9725 | 1251631.3696 | 2.2304e-06 | 20 | 1132177.4284
3 | 60 | CONCLUIDO | 1.1136 | 89.8 | 83.99 | 35 | 0.55 | 144 | 128.59 | 45 | 4 | 142 | 19.59 | 16093.6 | 795.85 | 3559.38 | 375.27 | 137.76 | 111254.39 | 0.37 | 0.82 | 6.45 | 6.58 | 0.5 | 10 | 827.5798 | 1132.3312 | 1024.2631 | 827579.8362 | 1132331.2421 | 2.3403e-06 | 19 | 1024263.1376
4 | 60 | CONCLUIDO | 1.1447 | 87.36 | 82.42 | 44.96 | 0.68 | 110 | 129.92 | 45 | 5 | 108 | 19.92 | 16257.24 | 754.92 | 3559.36 | 321.49 | 137.76 | 84533.03 | 0.43 | 0.83 | 6.41 | 5.01 | 0.5 | 10 | 776.1007 | 1061.8953 | 960.5495 | 776100.7439 | 1061895.2769 | 2.4057e-06 | 19 | 960549.4821
5 | 60 | CONCLUIDO | 1.1667 | 85.71 | 81.36 | 56.11 | 0.81 | 87 | 131.25 | 45 | 6 | 85 | 20.25 | 16421.36 | 717.18 | 3559.34 | 286.02 | 137.76 | 66911.63 | 0.48 | 0.85 | 6.36 | 3.95 | 0.5 | 10 | 728.091 | 996.2063 | 901.1297 | 728091.0368 | 996206.2777 | 2.4519e-06 | 18 | 901129.7487
6 | 60 | CONCLUIDO | 1.1813 | 84.65 | 80.68 | 67.23 | 0.93 | 72 | 132.58 | 45 | 7 | 65 | 20.59 | 16585.95 | 683.33 | 3559.32 | 262.68 | 137.76 | 55315.67 | 0.52 | 0.85 | 6.35 | 3.27 | 0.5 | 10 | 695.0803 | 951.0395 | 860.2736 | 695080.2829 | 951039.5078 | 2.4826e-06 | 18 | 860273.632
7 | 60 | CONCLUIDO | 1.1899 | 84.04 | 80.3 | 76.47 | 1.06 | 63 | 133.92 | 45 | 8 | 21 | 20.93 | 16751.02 | 656.85 | 3559.28 | 248.15 | 137.76 | 48100.04 | 0.56 | 0.86 | 6.38 | 2.89 | 0.5 | 10 | 671.2457 | 918.428 | 830.7745 | 671245.7091 | 918427.9924 | 2.5007e-06 | 18 | 830774.5139
8 | 60 | CONCLUIDO | 1.1919 | 83.9 | 80.21 | 78.89 | 1.18 | 61 | 135.27 | 45 | 9 | 2 | 21.27 | 16916.71 | 655.84 | 3559.32 | 244.62 | 137.76 | 46344.23 | 0.56 | 0.86 | 6.39 | 2.8 | 0.5 | 10 | 669.5116 | 916.0552 | 828.6282 | 669511.5542 | 916055.2452 | 2.5049e-06 | 18 | 828628.2183
9 | 60 | CONCLUIDO | 1.1919 | 83.9 | 80.21 | 78.89 | 1.29 | 61 | 136.61 | 45 | 10 | 0 | 21.61 | 17082.76 | 661.33 | 3559.37 | 244.51 | 137.76 | 46289.5 | 0.56 | 0.86 | 6.39 | 2.8 | 0.5 | 10 | 673.5221 | 921.5427 | 833.592 | 673522.1393 | 921542.7047 | 2.5049e-06 | 18 | 833591.9623

## RESULTADOS_14
Unnamed: 0 | Volume de calda [L] | STATUS | Capacidade operacional [ha/h] | Tempo de missao [h] | Tempo util [h] | Tempo por voo [min] | Autonomia Projetada [h] | N° Voos | MTOW [kg] | Massa Estrutura [kg] | Combustível [kg] | Abastecimentos | Massa gerador | Potência gerador [W] | Combustível consumido [L] | Calda cons [L] | Distância percorrida [km] | Distância Pulverizando [km] | RTL ACUMULADO[m] | EOC [km/km] | EOC [h/h] | Tempo de manobra [h] | Tempo rtl_rtw [h] | V pulv [m/s] | V desloc [m/s] | Preço Total por ha Simples [R$/ha] | Preço Total por ha Presumido [R$/ha] | Preço Total por ha Real [R$/ha] | Preço Total Simples [R$] | Preço Total Presumido [R$] | Prod CAPEX [ha/h/R$] | Dias Trabalhados | Preço Total Real [R$]
0 | 80 | CONCLUIDO | 0.5482 | 182.42 | 139.72 | 6.69 | 0.11 | 1253 | 159.12 | 50.28 | 1 | 1251 | 27.84 | 19859.16 | 1704.52 | 3560.33 | 2270.31 | 137.76 | 1053225.66 | 0.06 | 0.49 | 8.29 | 62.29 | 0.5 | 10 | 3261.8817 | 4463.0504 | 4037.1031 | 3261881.6514 | 4463050.3795 | 1.1357e-06 | 39 | 4037103.1152
1 | 80 | CONCLUIDO | 0.8836 | 113.18 | 97.22 | 13.79 | 0.22 | 423 | 160.54 | 50.28 | 2 | 421 | 28.26 | 20034.4 | 1165.8 | 3559.56 | 822.52 | 137.76 | 333482.44 | 0.17 | 0.71 | 6.95 | 19.81 | 0.5 | 10 | 1437.7658 | 1967.2145 | 1779.4663 | 1437765.7578 | 1967214.5396 | 1.8305e-06 | 24 | 1779466.3449
2 | 80 | CONCLUIDO | 1.0036 | 99.64 | 89.14 | 21.06 | 0.33 | 254 | 161.97 | 50.28 | 3 | 252 | 28.69 | 20210.21 | 1050.94 | 3559.55 | 548.8 | 137.76 | 197465.8 | 0.25 | 0.77 | 6.66 | 11.72 | 0.5 | 10 | 1156.3979 | 1582.2346 | 1431.2284 | 1156397.8896 | 1582234.6092 | 2.0791e-06 | 21 | 1431228.3588
3 | 80 | CONCLUIDO | 1.0662 | 93.79 | 85.67 | 28.56 | 0.43 | 180 | 163.4 | 50.28 | 4 | 178 | 29.12 | 20386.62 | 991.78 | 3559.45 | 431.71 | 137.76 | 139292.76 | 0.32 | 0.8 | 6.52 | 8.26 | 0.5 | 10 | 1038.1844 | 1420.4897 | 1284.9201 | 1038184.3834 | 1420489.6748 | 2.2088e-06 | 20 | 1284920.1339
4 | 80 | CONCLUIDO | 1.1049 | 90.51 | 83.73 | 36.41 | 0.54 | 138 | 164.83 | 50.28 | 5 | 136 | 29.55 | 20563.61 | 950.17 | 3559.33 | 366.21 | 137.76 | 106754.61 | 0.38 | 0.82 | 6.45 | 6.33 | 0.5 | 10 | 965.0617 | 1320.4401 | 1194.4191 | 965061.7489 | 1320440.0603 | 2.289e-06 | 19 | 1194419.1142
5 | 80 | CONCLUIDO | 1.1313 | 88.39 | 82.49 | 44.59 | 0.64 | 111 | 166.27 | 50.28 | 6 | 109 | 29.99 | 20741.2 | 918.53 | 3559.32 | 323.62 | 137.76 | 85590.85 | 0.43 | 0.83 | 6.42 | 5.08 | 0.5 | 10 | 920.0015 | 1258.7867 | 1138.6498 | 920001.5105 | 1258786.6542 | 2.3437e-06 | 19 | 1138649.8227
6 | 80 | CONCLUIDO | 1.1509 | 86.89 | 81.6 | 53.22 | 0.74 | 92 | 167.72 | 50.28 | 7 | 90 | 30.44 | 20919.39 | 887.37 | 3559.36 | 294.33 | 137.76 | 71040.85 | 0.47 | 0.84 | 6.37 | 4.19 | 0.5 | 10 | 882.1123 | 1206.945 | 1091.7559 | 882112.325 | 1206944.9991 | 2.3843e-06 | 19 | 1091755.8623
7 | 80 | CONCLUIDO | 1.165 | 85.83 | 80.96 | 61.49 | 0.84 | 79 | 169.17 | 50.28 | 8 | 77 | 30.89 | 21098.19 | 863.69 | 3559.37 | 272.55 | 137.76 | 60215.75 | 0.51 | 0.85 | 6.35 | 3.56 | 0.5 | 10 | 847.8971 | 1160.1302 | 1049.409 | 847897.0875 | 1160130.2018 | 2.4135e-06 | 18 | 1049409.0036
8 | 80 | CONCLUIDO | 1.1765 | 85 | 80.48 | 71.01 | 0.94 | 68 | 170.62 | 50.28 | 9 | 66 | 31.34 | 21277.6 | 834.01 | 3559.34 | 256.43 | 137.76 | 52214.89 | 0.54 | 0.85 | 6.33 | 3.08 | 0.5 | 10 | 818.3937 | 1119.7624 | 1012.8938 | 818393.6941 | 1119762.3572 | 2.4373e-06 | 18 | 1012893.8095
9 | 80 | CONCLUIDO | 1.1869 | 84.26 | 80.03 | 81.39 | 1.03 | 59 | 172.08 | 50.28 | 10 | 57 | 31.8 | 21457.64 | 808.01 | 3559.33 | 240.95 | 137.76 | 44515.99 | 0.57 | 0.86 | 6.32 | 2.62 | 0.5 | 10 | 792.8065 | 1084.7529 | 981.2256 | 792806.5246 | 1084752.8631 | 2.4589e-06 | 18 | 981225.5724
10 | 80 | CONCLUIDO | 1.1932 | 83.81 | 79.77 | 90.31 | 1.12 | 53 | 173.55 | 50.28 | 11 | 42 | 32.27 | 21638.31 | 782.44 | 3559.34 | 231.79 | 137.76 | 39966.7 | 0.59 | 0.86 | 6.32 | 2.37 | 0.5 | 10 | 770.3695 | 1054.0536 | 953.4562 | 770369.5177 | 1054053.5604 | 2.4719e-06 | 18 | 953456.168
11 | 80 | CONCLUIDO | 1.1986 | 83.43 | 79.56 | 99.45 | 1.22 | 48 | 175.02 | 50.28 | 12 | 23 | 32.74 | 21819.6 | 763.01 | 3559.28 | 224.42 | 137.76 | 36306.95 | 0.61 | 0.86 | 6.32 | 2.15 | 0.5 | 10 | 753.1444 | 1030.4854 | 932.1373 | 753144.4042 | 1030485.4002 | 2.4831e-06 | 18 | 932137.3199
12 | 80 | CONCLUIDO | 1.2003 | 83.32 | 79.51 | 103.71 | 1.31 | 46 | 176.49 | 50.28 | 13 | 7 | 33.21 | 22001.54 | 759.77 | 3559.32 | 221.74 | 137.76 | 34977.66 | 0.62 | 0.87 | 6.35 | 2.1 | 0.5 | 10 | 749.8558 | 1025.9858 | 928.0672 | 749855.8234 | 1025985.8189 | 2.4866e-06 | 18 | 928067.1723
13 | 80 | CONCLUIDO | 1.2001 | 83.33 | 79.52 | 103.72 | 1.4 | 46 | 177.97 | 50.28 | 14 | 1 | 33.69 | 22184.13 | 765.58 | 3559.34 | 221.86 | 137.76 | 35038.06 | 0.62 | 0.86 | 6.36 | 2.12 | 0.5 | 10 | 754.1849 | 1031.9091 | 933.4251 | 754184.9024 | 1031909.0558 | 2.4862e-06 | 18 | 933425.1038
14 | 80 | CONCLUIDO | 1.2 | 83.33 | 79.53 | 103.73 | 1.48 | 46 | 179.46 | 50.28 | 15 | 0 | 34.18 | 22367.38 | 771.52 | 3559.34 | 221.87 | 137.76 | 35041.89 | 0.62 | 0.86 | 6.36 | 2.12 | 0.5 | 10 | 758.5569 | 1037.891 | 938.8361 | 758556.8676 | 1037890.9714 | 2.486e-06 | 18 | 938836.1138

## RESULTADOS_5
Unnamed: 0 | Volume de calda [L] | STATUS | Capacidade operacional [ha/h] | Tempo de missao [h] | Tempo util [h] | Tempo por voo [min] | Autonomia Projetada [h] | N° Voos | MTOW [kg] | Massa Estrutura [kg] | Combustível [kg] | Abastecimentos | Massa gerador | Potência gerador [W] | Combustível consumido [L] | Calda cons [L] | Distância percorrida [km] | Distância Pulverizando [km] | RTL ACUMULADO[m] | EOC [km/km] | EOC [h/h] | Tempo de manobra [h] | Tempo rtl_rtw [h] | V pulv [m/s] | V desloc [m/s] | Preço Total por ha Simples [R$/ha] | Preço Total por ha Presumido [R$/ha] | Preço Total por ha Real [R$/ha] | Preço Total Simples [R$] | Preço Total Presumido [R$] | Prod CAPEX [ha/h/R$] | Dias Trabalhados | Preço Total Real [R$]
0 | 35 | CONCLUIDO | 0.8567 | 116.73 | 104.89 | 10.89 | 0.22 | 578 | 80.84 | 35.1 | 1 | 576 | 9.74 | 10204.21 | 794.11 | 3559.74 | 1082.85 | 137.76 | 462874.85 | 0.13 | 0.66 | 7.21 | 27.47 | 0.5 | 10 | 1073.4734 | 1468.7736 | 1328.5959 | 1073473.3605 | 1468773.6101 | 1.8427e-06 | 25 | 1328595.9182
1 | 35 | CONCLUIDO | 1.0679 | 93.64 | 87.86 | 23.32 | 0.43 | 226 | 82.04 | 35.1 | 2 | 224 | 9.94 | 10352.53 | 623.34 | 3559.45 | 506.37 | 137.76 | 176390.55 | 0.27 | 0.78 | 6.58 | 10.45 | 0.5 | 10 | 708.9513 | 970.0185 | 877.4413 | 708951.3152 | 970018.4662 | 2.297e-06 | 20 | 877441.2652
2 | 35 | CONCLUIDO | 1.1415 | 87.61 | 83.44 | 37.93 | 0.63 | 132 | 83.25 | 35.1 | 3 | 124 | 10.15 | 10501.19 | 546.28 | 3559.41 | 356.07 | 137.76 | 101710.66 | 0.39 | 0.82 | 6.45 | 6.03 | 0.5 | 10 | 603.3432 | 825.5208 | 746.7342 | 603343.1919 | 825520.7727 | 2.4553e-06 | 19 | 746734.2288
3 | 35 | CONCLUIDO | 1.1646 | 85.87 | 82.18 | 47.41 | 0.83 | 104 | 84.46 | 35.1 | 4 | 12 | 10.36 | 10650.22 | 514.57 | 3559.62 | 309.59 | 137.76 | 78613.82 | 0.44 | 0.84 | 6.51 | 4.78 | 0.5 | 10 | 562.6875 | 769.8938 | 696.4162 | 562687.4612 | 769893.8084 | 2.5049e-06 | 18 | 696416.2239
4 | 35 | CONCLUIDO | 1.1648 | 85.85 | 82.18 | 47.87 | 1.02 | 103 | 85.67 | 35.1 | 5 | 0 | 10.57 | 10799.59 | 519.59 | 3559.42 | 309.22 | 137.76 | 78435.24 | 0.45 | 0.84 | 6.53 | 4.78 | 0.5 | 10 | 566.3642 | 774.9244 | 700.9667 | 566364.1606 | 774924.4308 | 2.5054e-06 | 18 | 700966.7307

## RESULTADOS_8
Unnamed: 0 | Volume de calda [L] | STATUS | Capacidade operacional [ha/h] | Tempo de missao [h] | Tempo util [h] | Tempo por voo [min] | Autonomia Projetada [h] | N° Voos | MTOW [kg] | Massa Estrutura [kg] | Combustível [kg] | Abastecimentos | Massa gerador | Potência gerador [W] | Combustível consumido [L] | Calda cons [L] | Distância percorrida [km] | Distância Pulverizando [km] | RTL ACUMULADO[m] | EOC [km/km] | EOC [h/h] | Tempo de manobra [h] | Tempo rtl_rtw [h] | V pulv [m/s] | V desloc [m/s] | Preço Total por ha Simples [R$/ha] | Preço Total por ha Presumido [R$/ha] | Preço Total por ha Real [R$/ha] | Preço Total Simples [R$] | Preço Total Presumido [R$] | Prod CAPEX [ha/h/R$] | Dias Trabalhados | Preço Total Real [R$]
0 | 50 | CONCLUIDO | 0.7427 | 134.65 | 115.19 | 8.82 | 0.16 | 784 | 107.41 | 41.65 | 1 | 782 | 14.77 | 13481.73 | 1074.21 | 3559.69 | 1433.12 | 137.76 | 636975.47 | 0.1 | 0.6 | 7.54 | 37.77 | 0.5 | 10 | 1600.0209 | 2189.2193 | 1980.2832 | 1600020.9497 | 2189219.2513 | 1.5739e-06 | 29 | 1980283.2386
1 | 50 | CONCLUIDO | 1.0013 | 99.87 | 91.23 | 18.43 | 0.32 | 297 | 108.68 | 41.65 | 2 | 295 | 15.03 | 13638.32 | 820.91 | 3559.46 | 619.58 | 137.76 | 232642.9 | 0.22 | 0.75 | 6.74 | 13.82 | 0.5 | 10 | 941.1306 | 1287.6964 | 1164.8005 | 941130.6138 | 1287696.4255 | 2.122e-06 | 21 | 1164800.486
2 | 50 | CONCLUIDO | 1.0912 | 91.65 | 85.63 | 28.7 | 0.48 | 179 | 109.96 | 41.65 | 3 | 177 | 15.31 | 13795.21 | 740.42 | 3559.45 | 430.27 | 137.76 | 138580.21 | 0.32 | 0.8 | 6.53 | 8.22 | 0.5 | 10 | 799.5858 | 1094.0285 | 989.616 | 799585.7705 | 1094028.5264 | 2.3125e-06 | 20 | 989615.9793
3 | 50 | CONCLUIDO | 1.1375 | 87.91 | 83.1 | 39.89 | 0.63 | 125 | 111.23 | 41.65 | 4 | 123 | 15.58 | 13952.52 | 687.68 | 3559.32 | 345.42 | 137.76 | 96424.8 | 0.4 | 0.83 | 6.42 | 5.69 | 0.5 | 10 | 723.4054 | 989.7951 | 895.3305 | 723405.3755 | 989795.1491 | 2.4106e-06 | 19 | 895330.4893
4 | 50 | CONCLUIDO | 1.1666 | 85.72 | 81.61 | 52.65 | 0.78 | 93 | 112.51 | 41.65 | 5 | 89 | 15.86 | 14110.24 | 640.42 | 3559.43 | 294.91 | 137.76 | 71328.08 | 0.47 | 0.84 | 6.36 | 4.21 | 0.5 | 10 | 665.4058 | 910.4376 | 823.5467 | 665405.8491 | 910437.6384 | 2.4723e-06 | 18 | 823546.748
5 | 50 | CONCLUIDO | 1.1819 | 84.61 | 80.88 | 63.85 | 0.93 | 76 | 113.79 | 41.65 | 6 | 35 | 16.14 | 14268.39 | 605.62 | 3559.32 | 268.28 | 137.76 | 58100.17 | 0.51 | 0.85 | 6.39 | 3.48 | 0.5 | 10 | 632.1577 | 864.9461 | 782.3968 | 632157.709 | 864946.0663 | 2.5047e-06 | 18 | 782396.8277
6 | 50 | CONCLUIDO | 1.1843 | 84.44 | 80.78 | 66.4 | 1.07 | 73 | 115.08 | 41.65 | 7 | 3 | 16.43 | 14426.96 | 604.74 | 3559.34 | 263.44 | 137.76 | 55693.16 | 0.52 | 0.85 | 6.43 | 3.37 | 0.5 | 10 | 630.3981 | 862.5385 | 780.2191 | 630398.1203 | 862538.5194 | 2.5098e-06 | 18 | 780219.0537
7 | 50 | CONCLUIDO | 1.1844 | 84.43 | 80.77 | 66.39 | 1.21 | 73 | 116.37 | 41.65 | 8 | 0 | 16.72 | 14585.96 | 609.89 | 3559.34 | 263.09 | 137.76 | 55517.23 | 0.52 | 0.85 | 6.43 | 3.37 | 0.5 | 10 | 634.1333 | 867.6492 | 784.842 | 634133.3432 | 867649.2161 | 2.51e-06 | 18 | 784841.9927

## RESULTADOS_3
Unnamed: 0 | Volume de calda [L] | STATUS | Capacidade operacional [ha/h] | Tempo de missao [h] | Tempo util [h] | Tempo por voo [min] | Autonomia Projetada [h] | N° Voos | MTOW [kg] | Massa Estrutura [kg] | Combustível [kg] | Abastecimentos | Massa gerador | Potência gerador [W] | Combustível consumido [L] | Calda cons [L] | Distância percorrida [km] | Distância Pulverizando [km] | RTL ACUMULADO[m] | EOC [km/km] | EOC [h/h] | Tempo de manobra [h] | Tempo rtl_rtw [h] | V pulv [m/s] | V desloc [m/s] | Preço Total por ha Simples [R$/ha] | Preço Total por ha Presumido [R$/ha] | Preço Total por ha Real [R$/ha] | Preço Total Simples [R$] | Preço Total Presumido [R$] | Prod CAPEX [ha/h/R$] | Dias Trabalhados | Preço Total Real [R$]
0 | 25 | CONCLUIDO | 0.9468 | 105.62 | 97.81 | 13.55 | 0.28 | 433 | 61.76 | 28.92 | 1 | 431 | 6.84 | 7851.41 | 596.71 | 3559.48 | 842.52 | 137.76 | 343431.58 | 0.16 | 0.7 | 6.97 | 20.4 | 0.5 | 10 | 774.5391 | 1059.7585 | 958.6167 | 774539.0808 | 1059758.5407 | 2.0618e-06 | 23 | 958616.6729
1 | 25 | CONCLUIDO | 1.1198 | 89.3 | 85.16 | 30.23 | 0.55 | 169 | 62.92 | 28.92 | 2 | 134 | 7 | 7994.37 | 461.79 | 3559.45 | 413.47 | 137.76 | 130229.12 | 0.33 | 0.81 | 6.53 | 7.75 | 0.5 | 10 | 539.2776 | 737.8634 | 667.4428 | 539277.6155 | 737863.4248 | 2.4385e-06 | 19 | 667442.7751
2 | 25 | CONCLUIDO | 1.1377 | 87.9 | 84.1 | 35.04 | 0.81 | 144 | 64.08 | 28.92 | 3 | 2 | 7.16 | 8137.65 | 446.75 | 3559.36 | 371.9 | 137.76 | 109569.54 | 0.37 | 0.82 | 6.66 | 6.69 | 0.5 | 10 | 520.6144 | 712.3276 | 644.344 | 520614.3864 | 712327.5714 | 2.4775e-06 | 19 | 644344.0277
3 | 25 | CONCLUIDO | 1.1375 | 87.91 | 84.12 | 35.05 | 1.07 | 144 | 65.25 | 28.92 | 4 | 0 | 7.33 | 8281.25 | 453.76 | 3559.39 | 372.35 | 137.76 | 109791.7 | 0.37 | 0.82 | 6.66 | 6.71 | 0.5 | 10 | 526.062 | 719.7812 | 651.0863 | 526061.9931 | 719781.2271 | 2.477e-06 | 19 | 651086.317

## RESULTADOS_15
Unnamed: 0 | Volume de calda [L] | STATUS | Capacidade operacional [ha/h] | Tempo de missao [h] | Tempo util [h] | Tempo por voo [min] | Autonomia Projetada [h] | N° Voos | MTOW [kg] | Massa Estrutura [kg] | Combustível [kg] | Abastecimentos | Massa gerador | Potência gerador [W] | Combustível consumido [L] | Calda cons [L] | Distância percorrida [km] | Distância Pulverizando [km] | RTL ACUMULADO[m] | EOC [km/km] | EOC [h/h] | Tempo de manobra [h] | Tempo rtl_rtw [h] | V pulv [m/s] | V desloc [m/s] | Preço Total por ha Simples [R$/ha] | Preço Total por ha Presumido [R$/ha] | Preço Total por ha Real [R$/ha] | Preço Total Simples [R$] | Preço Total Presumido [R$] | Prod CAPEX [ha/h/R$] | Dias Trabalhados | Preço Total Real [R$]
0 | 85 | CONCLUIDO | 0.5181 | 193 | 144.94 | 6.45 | 0.11 | 1348 | 167.88 | 51.39 | 1 | 1346 | 30.49 | 20939.59 | 1832.02 | 3560.22 | 2447.86 | 137.76 | 1141526.18 | 0.06 | 0.47 | 8.49 | 67.51 | 0.5 | 10 | 3683.5695 | 5040.0224 | 4559.0097 | 3683569.5407 | 5040022.3533 | 1.0699e-06 | 41 | 4559009.6936
1 | 85 | CONCLUIDO | 0.8644 | 115.68 | 98.27 | 13.28 | 0.21 | 444 | 169.33 | 51.39 | 2 | 442 | 30.94 | 21118.46 | 1222.63 | 3559.56 | 858.86 | 137.76 | 351548.95 | 0.16 | 0.7 | 6.96 | 20.85 | 0.5 | 10 | 1535.0069 | 2100.2642 | 1899.8179 | 1535006.8928 | 2100264.1505 | 1.785e-06 | 25 | 1899817.8877
2 | 85 | CONCLUIDO | 0.9898 | 101.03 | 89.68 | 20.3 | 0.31 | 265 | 170.79 | 51.39 | 3 | 263 | 31.4 | 21297.94 | 1098.79 | 3559.56 | 567.34 | 137.76 | 206680.45 | 0.24 | 0.77 | 6.67 | 12.27 | 0.5 | 10 | 1222.8758 | 1673.1927 | 1513.5055 | 1222875.8322 | 1673192.6631 | 2.044e-06 | 22 | 1513505.5037
3 | 85 | CONCLUIDO | 1.0549 | 94.79 | 86.05 | 27.46 | 0.41 | 188 | 172.25 | 51.39 | 4 | 186 | 31.86 | 21478.05 | 1036.37 | 3559.44 | 444.46 | 137.76 | 145625.74 | 0.31 | 0.8 | 6.54 | 8.64 | 0.5 | 10 | 1087.6176 | 1488.1264 | 1346.1017 | 1087617.6307 | 1488126.4246 | 2.1784e-06 | 20 | 1346101.7272
4 | 85 | CONCLUIDO | 1.0961 | 91.23 | 83.98 | 34.99 | 0.51 | 144 | 173.71 | 51.39 | 5 | 142 | 32.32 | 21658.78 | 994.26 | 3559.33 | 374.79 | 137.76 | 111014.11 | 0.37 | 0.82 | 6.46 | 6.57 | 0.5 | 10 | 1016.2796 | 1390.5186 | 1257.8095 | 1016279.6123 | 1390518.6006 | 2.2635e-06 | 20 | 1257809.457
5 | 85 | CONCLUIDO | 1.1225 | 89.09 | 82.75 | 42.44 | 0.61 | 117 | 175.18 | 51.39 | 6 | 115 | 32.79 | 21840.16 | 963.07 | 3559.35 | 333.07 | 137.76 | 90285.98 | 0.41 | 0.83 | 6.42 | 5.34 | 0.5 | 10 | 963.3399 | 1318.0842 | 1192.2881 | 963339.9089 | 1318084.1629 | 2.318e-06 | 19 | 1192288.0603
6 | 85 | CONCLUIDO | 1.144 | 87.41 | 81.75 | 50.57 | 0.7 | 97 | 176.66 | 51.39 | 7 | 95 | 33.27 | 22022.17 | 934.02 | 3559.35 | 299.72 | 137.76 | 73711.8 | 0.46 | 0.84 | 6.37 | 4.35 | 0.5 | 10 | 924.575 | 1265.0443 | 1144.3102 | 924574.979 | 1265044.2757 | 2.3624e-06 | 19 | 1144310.2255
7 | 85 | CONCLUIDO | 1.1577 | 86.38 | 81.19 | 58.69 | 0.8 | 83 | 178.14 | 51.39 | 8 | 81 | 33.75 | 22204.83 | 908.76 | 3559.34 | 279.68 | 137.76 | 63761.16 | 0.49 | 0.85 | 6.38 | 3.78 | 0.5 | 10 | 888.8088 | 1216.1074 | 1100.0439 | 888808.8246 | 1216107.4453 | 2.3907e-06 | 18 | 1100043.8575
8 | 85 | CONCLUIDO | 1.1695 | 85.51 | 80.7 | 67.25 | 0.89 | 72 | 179.63 | 51.39 | 9 | 70 | 34.24 | 22388.15 | 885.53 | 3559.33 | 263.73 | 137.76 | 55841.34 | 0.52 | 0.85 | 6.34 | 3.29 | 0.5 | 10 | 863.3138 | 1181.224 | 1068.4896 | 863313.7636 | 1181223.9781 | 2.4151e-06 | 18 | 1068489.6195
9 | 85 | CONCLUIDO | 1.1802 | 84.73 | 80.22 | 76.4 | 0.98 | 63 | 181.12 | 51.39 | 10 | 61 | 34.73 | 22572.13 | 861.31 | 3559.31 | 247.64 | 137.76 | 47841.12 | 0.56 | 0.86 | 6.32 | 2.82 | 0.5 | 10 | 838.2731 | 1146.9622 | 1037.4978 | 838273.0876 | 1146962.2205 | 2.4372e-06 | 18 | 1037497.756
10 | 85 | CONCLUIDO | 1.1878 | 84.19 | 79.92 | 85.62 | 1.07 | 56 | 182.62 | 51.39 | 11 | 54 | 35.22 | 22756.91 | 833.52 | 3559.33 | 237.06 | 137.76 | 42588.79 | 0.58 | 0.86 | 6.32 | 2.51 | 0.5 | 10 | 813.0403 | 1112.4376 | 1006.2681 | 813040.312 | 1112437.6237 | 2.4528e-06 | 18 | 1006268.1382
11 | 85 | CONCLUIDO | 1.1946 | 83.71 | 79.64 | 95.57 | 1.16 | 50 | 184.12 | 51.39 | 12 | 43 | 35.73 | 22942.24 | 811.04 | 3559.28 | 227.86 | 137.76 | 38015.53 | 0.6 | 0.86 | 6.3 | 2.23 | 0.5 | 10 | 792.4627 | 1084.2825 | 980.8001 | 792462.72 | 1084282.4545 | 2.4669e-06 | 18 | 980800.0588
12 | 85 | CONCLUIDO | 1.1989 | 83.41 | 79.48 | 103.67 | 1.24 | 46 | 185.63 | 51.39 | 13 | 29 | 36.24 | 23128.27 | 795.61 | 3559.33 | 221.9 | 137.76 | 35058.64 | 0.62 | 0.87 | 6.31 | 2.07 | 0.5 | 10 | 778.7052 | 1065.4588 | 963.7729 | 778705.1667 | 1065458.7631 | 2.4758e-06 | 18 | 963772.8741
13 | 85 | CONCLUIDO | 1.2007 | 83.28 | 79.42 | 108.3 | 1.33 | 44 | 187.14 | 51.39 | 14 | 9 | 36.75 | 23314.98 | 784.91 | 3559.32 | 218.81 | 137.76 | 33521.58 | 0.63 | 0.87 | 6.34 | 2.01 | 0.5 | 10 | 769.9068 | 1053.4204 | 952.8834 | 769906.7712 | 1053420.4102 | 2.4795e-06 | 18 | 952883.4447
14 | 85 | CONCLUIDO | 1.2019 | 83.2 | 79.37 | 110.75 | 1.41 | 43 | 188.66 | 51.39 | 15 | 1 | 37.27 | 23502.4 | 789.08 | 3559.38 | 217.14 | 137.76 | 32694.77 | 0.63 | 0.87 | 6.34 | 1.97 | 0.5 | 10 | 772.2349 | 1056.6058 | 955.7648 | 772234.8575 | 1056605.8006 | 2.482e-06 | 18 | 955764.826
15 | 85 | CONCLUIDO | 1.2018 | 83.21 | 79.38 | 110.76 | 1.49 | 43 | 190.19 | 51.39 | 16 | 0 | 37.79 | 23690.52 | 795.18 | 3559.38 | 217.28 | 137.76 | 32762.07 | 0.63 | 0.87 | 6.34 | 1.97 | 0.5 | 10 | 776.7179 | 1062.7397 | 961.3133 | 776717.9083 | 1062739.7086 | 2.4818e-06 | 18 | 961313.3223

## RESULTADOS_2
Unnamed: 0 | Volume de calda [L] | STATUS | Capacidade operacional [ha/h] | Tempo de missao [h] | Tempo util [h] | Tempo por voo [min] | Autonomia Projetada [h] | N° Voos | MTOW [kg] | Massa Estrutura [kg] | Combustível [kg] | Abastecimentos | Massa gerador | Potência gerador [W] | Combustível consumido [L] | Calda cons [L] | Distância percorrida [km] | Distância Pulverizando [km] | RTL ACUMULADO[m] | EOC [km/km] | EOC [h/h] | Tempo de manobra [h] | Tempo rtl_rtw [h] | V pulv [m/s] | V desloc [m/s] | Preço Total por ha Simples [R$/ha] | Preço Total por ha Presumido [R$/ha] | Preço Total por ha Real [R$/ha] | Preço Total Simples [R$] | Preço Total Presumido [R$] | Prod CAPEX [ha/h/R$] | Dias Trabalhados | Preço Total Real [R$]
0 | 20 | CONCLUIDO | 1.0014 | 99.86 | 93.82 | 16.04 | 0.34 | 351 | 51.33 | 24.83 | 1 | 349 | 5.51 | 6564.78 | 484.51 | 3559.45 | 708.02 | 137.76 | 276593.21 | 0.19 | 0.73 | 6.81 | 16.41 | 0.5 | 10 | 620.7408 | 849.3249 | 768.2666 | 620740.8008 | 849324.9488 | 2.1968e-06 | 21 | 768266.5677
1 | 20 | CONCLUIDO | 1.1146 | 89.72 | 85.77 | 28.59 | 0.66 | 180 | 52.47 | 24.83 | 2 | 9 | 5.64 | 6705.1 | 400.67 | 3559.66 | 427.61 | 137.76 | 137240.49 | 0.32 | 0.8 | 6.74 | 8.36 | 0.5 | 10 | 488.5585 | 668.4673 | 604.6697 | 488558.4961 | 668467.2881 | 2.4451e-06 | 19 | 604669.7083
2 | 20 | CONCLUIDO | 1.1152 | 89.67 | 85.74 | 28.74 | 0.97 | 179 | 53.61 | 24.83 | 3 | 0 | 5.78 | 6845.59 | 407.94 | 3559.48 | 425.64 | 137.76 | 136262.04 | 0.32 | 0.8 | 6.76 | 8.33 | 0.5 | 10 | 494.0222 | 675.943 | 611.4319 | 494022.1934 | 675942.9597 | 2.4465e-06 | 19 | 611431.9123

## RESULTADOS_11
Unnamed: 0 | Volume de calda [L] | STATUS | Capacidade operacional [ha/h] | Tempo de missao [h] | Tempo util [h] | Tempo por voo [min] | Autonomia Projetada [h] | N° Voos | MTOW [kg] | Massa Estrutura [kg] | Combustível [kg] | Abastecimentos | Massa gerador | Potência gerador [W] | Combustível consumido [L] | Calda cons [L] | Distância percorrida [km] | Distância Pulverizando [km] | RTL ACUMULADO[m] | EOC [km/km] | EOC [h/h] | Tempo de manobra [h] | Tempo rtl_rtw [h] | V pulv [m/s] | V desloc [m/s] | Preço Total por ha Simples [R$/ha] | Preço Total por ha Presumido [R$/ha] | Preço Total por ha Real [R$/ha] | Preço Total Simples [R$] | Preço Total Presumido [R$] | Prod CAPEX [ha/h/R$] | Dias Trabalhados | Preço Total Real [R$]
0 | 65 | CONCLUIDO | 0.6417 | 155.84 | 126.38 | 7.57 | 0.13 | 1002 | 133.21 | 46.47 | 1 | 1000 | 20.75 | 16663.42 | 1368.05 | 3559.98 | 1815.81 | 137.76 | 827231.76 | 0.08 | 0.54 | 7.86 | 48.96 | 0.5 | 10 | 2285.1891 | 3126.6965 | 2828.289 | 2285189.0551 | 3126696.4806 | 1.3434e-06 | 33 | 2828288.9568
1 | 65 | CONCLUIDO | 0.9414 | 106.22 | 94.21 | 15.66 | 0.26 | 361 | 134.55 | 46.47 | 2 | 359 | 21.09 | 16828.84 | 995.95 | 3559.55 | 722.1 | 137.76 | 283583.31 | 0.19 | 0.73 | 6.79 | 16.8 | 0.5 | 10 | 1181.9184 | 1617.1528 | 1462.814 | 1181918.3618 | 1617152.8452 | 1.9708e-06 | 23 | 1462814.0473
2 | 65 | CONCLUIDO | 1.0475 | 95.46 | 87.38 | 24.16 | 0.39 | 217 | 135.9 | 46.47 | 3 | 215 | 21.43 | 16994.64 | 899.83 | 3559.43 | 490.26 | 137.76 | 168382.75 | 0.28 | 0.79 | 6.56 | 9.97 | 0.5 | 10 | 971.154 | 1328.7757 | 1201.9592 | 971153.9738 | 1328775.7113 | 2.193e-06 | 20 | 1201959.2224
3 | 65 | CONCLUIDO | 1.1007 | 90.85 | 84.48 | 32.91 | 0.52 | 154 | 137.25 | 46.47 | 4 | 152 | 21.78 | 17160.92 | 847.7 | 3559.35 | 391.84 | 137.76 | 119487.35 | 0.35 | 0.81 | 6.47 | 7.07 | 0.5 | 10 | 880.0869 | 1204.1737 | 1089.2491 | 880086.8986 | 1204173.7214 | 2.3043e-06 | 19 | 1089249.0715
4 | 65 | CONCLUIDO | 1.1348 | 88.12 | 82.75 | 42.44 | 0.64 | 117 | 138.6 | 46.47 | 5 | 115 | 22.13 | 17327.69 | 805.4 | 3559.45 | 333.1 | 137.76 | 90300.52 | 0.41 | 0.83 | 6.41 | 5.34 | 0.5 | 10 | 823.502 | 1126.7517 | 1019.2161 | 823501.9847 | 1126751.7458 | 2.3757e-06 | 19 | 1019216.1406
5 | 65 | CONCLUIDO | 1.1583 | 86.33 | 81.62 | 52.66 | 0.76 | 93 | 139.95 | 46.47 | 6 | 91 | 22.49 | 17494.97 | 769.4 | 3559.39 | 295.45 | 137.76 | 71599.07 | 0.47 | 0.84 | 6.36 | 4.21 | 0.5 | 10 | 774.5983 | 1059.8395 | 958.6899 | 774598.2811 | 1059839.5411 | 2.4249e-06 | 18 | 958689.9428
6 | 65 | CONCLUIDO | 1.1739 | 85.18 | 80.91 | 63.04 | 0.88 | 77 | 141.31 | 46.47 | 7 | 75 | 22.85 | 17662.75 | 737.1 | 3559.29 | 270.41 | 137.76 | 59156.04 | 0.51 | 0.85 | 6.36 | 3.5 | 0.5 | 10 | 741.3539 | 1014.3531 | 917.5447 | 741353.8827 | 1014353.0885 | 2.4576e-06 | 18 | 917544.6534
7 | 65 | CONCLUIDO | 1.1863 | 84.3 | 80.35 | 74.17 | 0.99 | 65 | 142.68 | 46.47 | 8 | 57 | 23.21 | 17831.04 | 705.19 | 3559.36 | 251.57 | 137.76 | 49799.73 | 0.55 | 0.86 | 6.33 | 2.94 | 0.5 | 10 | 710.9796 | 972.7936 | 879.9516 | 710979.5703 | 972793.6143 | 2.4836e-06 | 18 | 879951.5571
8 | 65 | CONCLUIDO | 1.1933 | 83.8 | 80.04 | 82.8 | 1.11 | 58 | 144.05 | 46.47 | 9 | 22 | 23.58 | 17999.83 | 684.22 | 3559.45 | 240.16 | 137.76 | 44127.14 | 0.57 | 0.86 | 6.35 | 2.63 | 0.5 | 10 | 691.9598 | 946.7699 | 856.4115 | 691959.7663 | 946769.8793 | 2.4982e-06 | 18 | 856411.4908
9 | 65 | CONCLUIDO | 1.194 | 83.75 | 80.02 | 84.23 | 1.22 | 57 | 145.42 | 46.47 | 10 | 2 | 23.95 | 18169.15 | 683.01 | 3559.35 | 238.3 | 137.76 | 43201.46 | 0.58 | 0.86 | 6.39 | 2.61 | 0.5 | 10 | 690.7265 | 945.0824 | 854.8851 | 690726.4557 | 945082.4095 | 2.4997e-06 | 18 | 854885.0707
10 | 65 | CONCLUIDO | 1.1951 | 83.68 | 79.97 | 85.68 | 1.33 | 56 | 146.8 | 46.47 | 11 | 0 | 24.33 | 18338.99 | 688.87 | 3559.35 | 236.56 | 137.76 | 42336.95 | 0.58 | 0.86 | 6.38 | 2.56 | 0.5 | 10 | 694.4299 | 950.1496 | 859.4687 | 694429.9169 | 950149.6483 | 2.502e-06 | 18 | 859468.6994

## RESULTADOS_13
Unnamed: 0 | Volume de calda [L] | STATUS | Capacidade operacional [ha/h] | Tempo de missao [h] | Tempo util [h] | Tempo por voo [min] | Autonomia Projetada [h] | N° Voos | MTOW [kg] | Massa Estrutura [kg] | Combustível [kg] | Abastecimentos | Massa gerador | Potência gerador [W] | Combustível consumido [L] | Calda cons [L] | Distância percorrida [km] | Distância Pulverizando [km] | RTL ACUMULADO[m] | EOC [km/km] | EOC [h/h] | Tempo de manobra [h] | Tempo rtl_rtw [h] | V pulv [m/s] | V desloc [m/s] | Preço Total por ha Simples [R$/ha] | Preço Total por ha Presumido [R$/ha] | Preço Total por ha Real [R$/ha] | Preço Total Simples [R$] | Preço Total Presumido [R$] | Prod CAPEX [ha/h/R$] | Dias Trabalhados | Preço Total Real [R$]
0 | 75 | CONCLUIDO | 0.5784 | 172.9 | 135.03 | 6.95 | 0.12 | 1165 | 150.44 | 49.1 | 1 | 1163 | 25.34 | 18787.76 | 1586.78 | 3560.1 | 2110.18 | 137.76 | 973602.36 | 0.07 | 0.51 | 8.15 | 57.6 | 0.5 | 10 | 2898.1534 | 3965.3813 | 3586.9309 | 2898153.3606 | 3965381.2854 | 1.2023e-06 | 37 | 3586930.861
1 | 75 | CONCLUIDO | 0.9018 | 110.89 | 96.3 | 14.34 | 0.23 | 403 | 151.83 | 49.1 | 2 | 401 | 25.73 | 18959.54 | 1110.51 | 3559.62 | 791.93 | 137.76 | 318287.5 | 0.17 | 0.71 | 6.89 | 18.89 | 0.5 | 10 | 1354.0727 | 1852.702 | 1675.8827 | 1354072.6804 | 1852701.9788 | 1.8745e-06 | 24 | 1675882.7022
2 | 75 | CONCLUIDO | 1.0178 | 98.25 | 88.58 | 21.96 | 0.35 | 242 | 153.23 | 49.1 | 3 | 240 | 26.13 | 19131.85 | 1002.26 | 3559.48 | 530.46 | 137.76 | 188357.96 | 0.26 | 0.78 | 6.62 | 11.17 | 0.5 | 10 | 1097.1657 | 1501.1906 | 1357.919 | 1097165.7365 | 1501190.5643 | 2.1156e-06 | 21 | 1357919.0438
3 | 75 | CONCLUIDO | 1.0783 | 92.74 | 85.24 | 29.91 | 0.46 | 171 | 154.63 | 49.1 | 4 | 169 | 26.53 | 19304.72 | 943.45 | 3559.32 | 417.38 | 137.76 | 132174.42 | 0.33 | 0.81 | 6.5 | 7.83 | 0.5 | 10 | 986.0027 | 1349.0924 | 1220.337 | 986002.7366 | 1349092.4436 | 2.2414e-06 | 20 | 1220336.9542
4 | 75 | CONCLUIDO | 1.1154 | 89.66 | 83.38 | 38.19 | 0.57 | 131 | 156.03 | 49.1 | 5 | 129 | 26.94 | 19478.15 | 903.14 | 3559.43 | 354.33 | 137.76 | 100846.74 | 0.39 | 0.82 | 6.44 | 5.97 | 0.5 | 10 | 917.6814 | 1255.6121 | 1135.7783 | 917681.3547 | 1255612.1147 | 2.3185e-06 | 19 | 1135778.2568
5 | 75 | CONCLUIDO | 1.1405 | 87.68 | 82.19 | 46.97 | 0.67 | 105 | 157.44 | 49.1 | 6 | 103 | 27.35 | 19652.13 | 869.74 | 3559.41 | 314.29 | 137.76 | 80957.97 | 0.44 | 0.84 | 6.39 | 4.79 | 0.5 | 10 | 873.7081 | 1195.446 | 1081.3543 | 873708.1353 | 1195446.016 | 2.3707e-06 | 19 | 1081354.326
6 | 75 | CONCLUIDO | 1.1592 | 86.27 | 81.33 | 56.09 | 0.78 | 87 | 158.86 | 49.1 | 7 | 85 | 27.77 | 19826.68 | 839.78 | 3559.32 | 285.27 | 137.76 | 66536.53 | 0.48 | 0.85 | 6.36 | 3.92 | 0.5 | 10 | 831.6102 | 1137.8458 | 1029.2514 | 831610.1992 | 1137845.7627 | 2.4095e-06 | 18 | 1029251.36
7 | 75 | CONCLUIDO | 1.1722 | 85.31 | 80.77 | 65.49 | 0.88 | 74 | 160.28 | 49.1 | 8 | 72 | 28.19 | 20001.93 | 812.7 | 3559.31 | 265.91 | 137.76 | 56924.01 | 0.52 | 0.85 | 6.35 | 3.36 | 0.5 | 10 | 803.1178 | 1098.8612 | 993.9874 | 803117.7912 | 1098861.193 | 2.4366e-06 | 18 | 993987.423
8 | 75 | CONCLUIDO | 1.183 | 84.53 | 80.3 | 75.28 | 0.99 | 64 | 161.71 | 49.1 | 9 | 62 | 28.61 | 20177.64 | 782.64 | 3559.29 | 250.16 | 137.76 | 49098.57 | 0.55 | 0.86 | 6.33 | 2.89 | 0.5 | 10 | 774.3526 | 1059.5034 | 958.3859 | 774352.593 | 1059503.3797 | 2.459e-06 | 18 | 958385.8642
9 | 75 | CONCLUIDO | 1.1919 | 83.9 | 79.91 | 85.62 | 1.09 | 56 | 163.13 | 49.1 | 10 | 51 | 29.04 | 20353.94 | 756.09 | 3559.31 | 236.52 | 137.76 | 42315.7 | 0.58 | 0.86 | 6.33 | 2.51 | 0.5 | 10 | 749.7381 | 1025.8248 | 927.9215 | 749738.1383 | 1025824.7969 | 2.4775e-06 | 18 | 927921.518
10 | 75 | CONCLUIDO | 1.1963 | 83.59 | 79.76 | 93.83 | 1.18 | 51 | 164.57 | 49.1 | 11 | 24 | 29.47 | 20530.82 | 734.37 | 3559.33 | 230.62 | 137.76 | 39390.55 | 0.6 | 0.86 | 6.34 | 2.35 | 0.5 | 10 | 731.4887 | 1000.8551 | 905.3349 | 731488.696 | 1000855.1048 | 2.4866e-06 | 18 | 905334.8983
11 | 75 | CONCLUIDO | 1.1988 | 83.42 | 79.64 | 97.52 | 1.28 | 49 | 166.01 | 49.1 | 12 | 5 | 29.91 | 20708.3 | 735.15 | 3559.33 | 225.94 | 137.76 | 37062.25 | 0.61 | 0.86 | 6.36 | 2.24 | 0.5 | 10 | 730.6775 | 999.7451 | 904.3309 | 730677.4512 | 999745.1239 | 2.4918e-06 | 18 | 904330.8524
12 | 75 | CONCLUIDO | 1.1988 | 83.42 | 79.64 | 97.52 | 1.38 | 49 | 167.45 | 49.1 | 13 | 1 | 30.36 | 20886.38 | 739.11 | 3559.38 | 225.55 | 137.76 | 36865.83 | 0.61 | 0.86 | 6.37 | 2.23 | 0.5 | 10 | 733.5537 | 1003.6805 | 907.8907 | 733553.6815 | 1003680.5091 | 2.4918e-06 | 18 | 907890.65
13 | 75 | CONCLUIDO | 1.1988 | 83.42 | 79.64 | 97.52 | 1.47 | 49 | 168.9 | 49.1 | 14 | 0 | 30.81 | 21065.06 | 744.65 | 3559.4 | 225.59 | 137.76 | 36886.2 | 0.61 | 0.86 | 6.37 | 2.24 | 0.5 | 10 | 737.5775 | 1009.1861 | 912.8708 | 737577.4987 | 1009186.0734 | 2.4918e-06 | 18 | 912870.7709

## RESULTADOS_17
Unnamed: 0 | Volume de calda [L] | STATUS | Capacidade operacional [ha/h] | Tempo de missao [h] | Tempo util [h] | Tempo por voo [min] | Autonomia Projetada [h] | N° Voos | MTOW [kg] | Massa Estrutura [kg] | Combustível [kg] | Abastecimentos | Massa gerador | Potência gerador [W] | Combustível consumido [L] | Calda cons [L] | Distância percorrida [km] | Distância Pulverizando [km] | RTL ACUMULADO[m] | EOC [km/km] | EOC [h/h] | Tempo de manobra [h] | Tempo rtl_rtw [h] | V pulv [m/s] | V desloc [m/s] | Preço Total por ha Simples [R$/ha] | Preço Total por ha Presumido [R$/ha] | Preço Total por ha Real [R$/ha] | Preço Total Simples [R$] | Preço Total Presumido [R$] | Prod CAPEX [ha/h/R$] | Dias Trabalhados | Preço Total Real [R$]
0 | 95 | CONCLUIDO | 0.4602 | 217.31 | 156.73 | 6.02 | 0.1 | 1561 | 185.69 | 53.44 | 1 | 1559 | 36.26 | 23136.14 | 2116.43 | 3560.49 | 2851.05 | 137.76 | 1342059.4 | 0.05 | 0.44 | 8.81 | 79.3 | 0.5 | 10 | 4732.8816 | 6475.7374 | 5857.7021 | 4732881.5943 | 6475737.3973 | 9.4458e-07 | 46 | 5857702.1088
1 | 95 | CONCLUIDO | 0.8279 | 120.79 | 100.27 | 12.4 | 0.19 | 485 | 187.21 | 53.44 | 2 | 483 | 36.77 | 23322.88 | 1336.17 | 3559.69 | 926.21 | 137.76 | 385015.63 | 0.15 | 0.69 | 7.04 | 22.85 | 0.5 | 10 | 1731.2837 | 2368.8187 | 2142.742 | 1731283.7075 | 2368818.7475 | 1.6993e-06 | 26 | 2142742.0109
2 | 95 | CONCLUIDO | 0.9623 | 103.92 | 90.73 | 18.9 | 0.28 | 288 | 188.73 | 53.44 | 3 | 286 | 37.29 | 23510.33 | 1194.01 | 3559.4 | 604.06 | 137.76 | 224926.51 | 0.23 | 0.76 | 6.68 | 13.32 | 0.5 | 10 | 1346.5349 | 1842.3885 | 1666.5535 | 1346534.9432 | 1842388.5143 | 1.9752e-06 | 22 | 1666553.5403
3 | 95 | CONCLUIDO | 1.0328 | 96.82 | 86.76 | 25.52 | 0.37 | 204 | 190.25 | 53.44 | 4 | 202 | 37.82 | 23698.48 | 1127.07 | 3559.42 | 469.01 | 137.76 | 157820.75 | 0.29 | 0.79 | 6.55 | 9.35 | 0.5 | 10 | 1197.0663 | 1637.879 | 1481.5621 | 1197066.3214 | 1637878.9517 | 2.1199e-06 | 21 | 1481562.0833
4 | 95 | CONCLUIDO | 1.0764 | 92.9 | 84.59 | 32.33 | 0.46 | 157 | 191.78 | 53.44 | 5 | 155 | 38.35 | 23887.36 | 1084.09 | 3559.41 | 395.58 | 137.76 | 121344.4 | 0.35 | 0.81 | 6.48 | 7.18 | 0.5 | 10 | 1110.4083 | 1519.3097 | 1374.3089 | 1110408.3216 | 1519309.6533 | 2.2094e-06 | 20 | 1374308.8724
5 | 95 | CONCLUIDO | 1.1062 | 90.4 | 83.21 | 39.31 | 0.55 | 127 | 193.32 | 53.44 | 6 | 125 | 38.89 | 24076.95 | 1051.87 | 3559.32 | 347.83 | 137.76 | 97620.04 | 0.4 | 0.83 | 6.45 | 5.8 | 0.5 | 10 | 1050.5064 | 1437.3492 | 1300.1706 | 1050506.4232 | 1437349.2333 | 2.2705e-06 | 19 | 1300170.6398
6 | 95 | CONCLUIDO | 1.1284 | 88.62 | 82.21 | 46.53 | 0.64 | 106 | 194.86 | 53.44 | 7 | 104 | 39.43 | 24267.28 | 1024.64 | 3559.33 | 315.08 | 137.76 | 81349.98 | 0.44 | 0.84 | 6.39 | 4.8 | 0.5 | 10 | 1010.342 | 1382.3946 | 1250.4608 | 1010342.05 | 1382394.5659 | 2.3161e-06 | 19 | 1250460.7688
7 | 95 | CONCLUIDO | 1.1444 | 87.39 | 81.53 | 53.76 | 0.72 | 91 | 196.41 | 53.44 | 8 | 89 | 39.98 | 24458.36 | 999.99 | 3559.29 | 291.73 | 137.76 | 69747 | 0.47 | 0.84 | 6.37 | 4.12 | 0.5 | 10 | 978.581 | 1338.9377 | 1211.1514 | 978580.9945 | 1338937.6887 | 2.3489e-06 | 19 | 1211151.3549
8 | 95 | CONCLUIDO | 1.1575 | 86.39 | 80.98 | 61.51 | 0.81 | 79 | 197.97 | 53.44 | 9 | 77 | 40.53 | 24650.18 | 978.61 | 3559.34 | 273.12 | 137.76 | 60504.52 | 0.5 | 0.85 | 6.36 | 3.58 | 0.5 | 10 | 945.4916 | 1293.6633 | 1170.1979 | 945491.5573 | 1293663.2608 | 2.3758e-06 | 18 | 1170197.8549
9 | 95 | CONCLUIDO | 1.1681 | 85.61 | 80.53 | 69.03 | 0.89 | 70 | 199.53 | 53.44 | 10 | 68 | 41.1 | 24842.77 | 955.53 | 3559.33 | 257.99 | 137.76 | 52981.95 | 0.53 | 0.85 | 6.34 | 3.13 | 0.5 | 10 | 920.3726 | 1259.2944 | 1139.1091 | 920372.6234 | 1259294.4273 | 2.3976e-06 | 18 | 1139109.1346
10 | 95 | CONCLUIDO | 1.1773 | 84.94 | 80.17 | 77.58 | 0.97 | 62 | 201.1 | 53.44 | 11 | 60 | 41.66 | 25036.12 | 934.78 | 3559.36 | 245.66 | 137.76 | 46857.88 | 0.56 | 0.86 | 6.32 | 2.76 | 0.5 | 10 | 898.4381 | 1229.2827 | 1111.9617 | 898438.1209 | 1229282.6733 | 2.4165e-06 | 18 | 1111961.6603
11 | 95 | CONCLUIDO | 1.1837 | 84.48 | 79.93 | 85.64 | 1.05 | 56 | 202.67 | 53.44 | 12 | 54 | 42.24 | 25230.25 | 915.72 | 3559.37 | 237.39 | 137.76 | 42752.88 | 0.58 | 0.86 | 6.32 | 2.52 | 0.5 | 10 | 879.9889 | 1204.0396 | 1089.1277 | 879988.8558 | 1204039.5749 | 2.4296e-06 | 18 | 1089127.7277
12 | 95 | CONCLUIDO | 1.1894 | 84.08 | 79.71 | 93.78 | 1.13 | 51 | 204.25 | 53.44 | 13 | 49 | 42.82 | 25425.3 | 891.41 | 3559.32 | 230.37 | 137.76 | 39270.23 | 0.6 | 0.86 | 6.31 | 2.31 | 0.5 | 10 | 858.3488 | 1174.4308 | 1062.3447 | 858348.84 | 1174430.7505 | 2.4413e-06 | 18 | 1062344.728
13 | 95 | CONCLUIDO | 1.1955 | 83.65 | 79.47 | 103.66 | 1.21 | 46 | 205.84 | 53.44 | 14 | 43 | 43.4 | 25621.03 | 872.99 | 3559.34 | 222.12 | 137.76 | 35167.76 | 0.62 | 0.87 | 6.3 | 2.06 | 0.5 | 10 | 840.9465 | 1150.6201 | 1040.8066 | 840946.5285 | 1150620.1403 | 2.4538e-06 | 18 | 1040806.569
14 | 95 | CONCLUIDO | 1.2002 | 83.32 | 79.29 | 113.27 | 1.28 | 42 | 207.43 | 53.44 | 15 | 28 | 44 | 25817.56 | 850.64 | 3559.32 | 215.22 | 137.76 | 31735.37 | 0.64 | 0.87 | 6.31 | 1.88 | 0.5 | 10 | 821.7457 | 1124.3488 | 1017.0425 | 821745.7244 | 1124348.7529 | 2.4635e-06 | 18 | 1017042.486
15 | 95 | CONCLUIDO | 1.2026 | 83.16 | 79.2 | 118.8 | 1.36 | 40 | 209.03 | 53.44 | 16 | 16 | 44.6 | 26014.91 | 842.55 | 3559.34 | 211.98 | 137.76 | 30125.84 | 0.65 | 0.87 | 6.31 | 1.79 | 0.5 | 10 | 814.4066 | 1114.3071 | 1007.9592 | 814406.6393 | 1114307.0929 | 2.4684e-06 | 18 | 1007959.1879
16 | 95 | CONCLUIDO | 1.2037 | 83.08 | 79.16 | 121.78 | 1.43 | 39 | 210.64 | 53.44 | 17 | 6 | 45.21 | 26213.09 | 843.28 | 3559.31 | 210.3 | 137.76 | 29293.9 | 0.66 | 0.87 | 6.32 | 1.75 | 0.5 | 10 | 814.2642 | 1114.1121 | 1007.7828 | 814264.1592 | 1114112.1454 | 2.4706e-06 | 18 | 1007782.8459
17 | 95 | CONCLUIDO | 1.2034 | 83.1 | 79.18 | 121.81 | 1.51 | 39 | 212.25 | 53.44 | 18 | 1 | 45.82 | 26412.11 | 849.58 | 3559.29 | 210.67 | 137.76 | 29479 | 0.65 | 0.87 | 6.33 | 1.77 | 0.5 | 10 | 819.0145 | 1120.6118 | 1013.6622 | 819014.5159 | 1120611.793 | 2.47e-06 | 18 | 1013662.1763
18 | 95 | CONCLUIDO | 1.2035 | 83.09 | 79.17 | 121.81 | 1.58 | 39 | 213.87 | 53.44 | 19 | 0 | 46.44 | 26611.98 | 855.07 | 3559.28 | 210.56 | 137.76 | 29423.12 | 0.65 | 0.87 | 6.33 | 1.77 | 0.5 | 10 | 822.9187 | 1125.9537 | 1018.4942 | 822918.6942 | 1125953.662 | 2.4702e-06 | 18 | 1018494.2248

## RESULTADOS_9
Unnamed: 0 | Volume de calda [L] | STATUS | Capacidade operacional [ha/h] | Tempo de missao [h] | Tempo util [h] | Tempo por voo [min] | Autonomia Projetada [h] | N° Voos | MTOW [kg] | Massa Estrutura [kg] | Combustível [kg] | Abastecimentos | Massa gerador | Potência gerador [W] | Combustível consumido [L] | Calda cons [L] | Distância percorrida [km] | Distância Pulverizando [km] | RTL ACUMULADO[m] | EOC [km/km] | EOC [h/h] | Tempo de manobra [h] | Tempo rtl_rtw [h] | V pulv [m/s] | V desloc [m/s] | Preço Total por ha Simples [R$/ha] | Preço Total por ha Presumido [R$/ha] | Preço Total por ha Real [R$/ha] | Preço Total Simples [R$] | Preço Total Presumido [R$] | Prod CAPEX [ha/h/R$] | Dias Trabalhados | Preço Total Real [R$]
0 | 55 | CONCLUIDO | 0.7076 | 141.32 | 118.81 | 8.34 | 0.15 | 855 | 116.05 | 43.4 | 1 | 853 | 16.65 | 14546.17 | 1169.76 | 3559.83 | 1557.08 | 137.76 | 698601.29 | 0.09 | 0.58 | 7.64 | 41.39 | 0.5 | 10 | 1805.4584 | 2470.3079 | 2234.5452 | 1805458.4286 | 2470307.8733 | 1.4931e-06 | 30 | 2234545.1569
1 | 55 | CONCLUIDO | 0.981 | 101.94 | 92.23 | 17.35 | 0.3 | 319 | 117.34 | 43.4 | 2 | 317 | 16.94 | 14705.49 | 880.46 | 3559.5 | 653.83 | 137.76 | 249656.15 | 0.21 | 0.75 | 6.76 | 14.82 | 0.5 | 10 | 1022.0368 | 1398.3959 | 1264.9349 | 1022036.835 | 1398395.8868 | 2.07e-06 | 22 | 1264934.946
2 | 55 | CONCLUIDO | 1.0762 | 92.92 | 86.25 | 26.95 | 0.45 | 192 | 118.63 | 43.4 | 3 | 190 | 17.23 | 14865.24 | 795.89 | 3559.43 | 451.57 | 137.76 | 149161.71 | 0.31 | 0.8 | 6.54 | 8.84 | 0.5 | 10 | 857.5782 | 1173.3764 | 1061.391 | 857578.2401 | 1173376.3818 | 2.2709e-06 | 20 | 1061390.9868
3 | 55 | CONCLUIDO | 1.1249 | 88.9 | 83.59 | 37.15 | 0.59 | 135 | 119.93 | 43.4 | 4 | 133 | 17.53 | 15025.44 | 743.22 | 3559.37 | 361.63 | 137.76 | 104476.46 | 0.38 | 0.82 | 6.44 | 6.18 | 0.5 | 10 | 776.5491 | 1062.5087 | 961.1044 | 776549.0677 | 1062508.6933 | 2.3737e-06 | 19 | 961104.3549
4 | 55 | CONCLUIDO | 1.1567 | 86.45 | 81.95 | 48.69 | 0.73 | 101 | 121.23 | 43.4 | 5 | 99 | 17.83 | 15186.08 | 697.06 | 3559.35 | 306.38 | 137.76 | 77021.82 | 0.45 | 0.84 | 6.38 | 4.55 | 0.5 | 10 | 722.6264 | 988.7293 | 894.3664 | 722626.4017 | 988729.3229 | 2.4408e-06 | 19 | 894366.384
5 | 55 | CONCLUIDO | 1.1759 | 85.04 | 81.05 | 60.78 | 0.86 | 80 | 122.54 | 43.4 | 6 | 75 | 18.14 | 15347.16 | 659.59 | 3559.35 | 275.11 | 137.76 | 61491.3 | 0.5 | 0.85 | 6.36 | 3.64 | 0.5 | 10 | 677.7283 | 927.2977 | 838.7977 | 677728.2887 | 927297.7438 | 2.4813e-06 | 18 | 838797.7486
6 | 55 | CONCLUIDO | 1.1876 | 84.2 | 80.49 | 71.02 | 1 | 68 | 123.85 | 43.4 | 7 | 31 | 18.45 | 15508.69 | 630.28 | 3559.3 | 254.81 | 137.76 | 51402.21 | 0.54 | 0.85 | 6.39 | 3.09 | 0.5 | 10 | 650.3104 | 889.7833 | 804.8636 | 650310.3571 | 889783.3202 | 2.506e-06 | 18 | 804863.649
7 | 55 | CONCLUIDO | 1.1889 | 84.11 | 80.45 | 73.13 | 1.13 | 66 | 125.16 | 43.4 | 8 | 2 | 18.76 | 15670.68 | 630.63 | 3559.34 | 252.43 | 137.76 | 50223.27 | 0.55 | 0.85 | 6.41 | 3.04 | 0.5 | 10 | 649.9568 | 889.2996 | 804.4261 | 649956.7885 | 889299.5521 | 2.5087e-06 | 18 | 804426.0509
8 | 55 | CONCLUIDO | 1.1891 | 84.1 | 80.44 | 73.13 | 1.26 | 66 | 126.48 | 43.4 | 9 | 0 | 19.08 | 15833.12 | 636.23 | 3559.36 | 252 | 137.76 | 50005.9 | 0.55 | 0.86 | 6.41 | 3.03 | 0.5 | 10 | 653.9605 | 894.7776 | 809.3812 | 653960.469 | 894777.5644 | 2.5092e-06 | 18 | 809381.2495

## resultados
Unnamed: 0 | Volume de calda [L] | STATUS | Capacidade operacional [ha/h] | Tempo de missao [h] | Tempo util [h] | Tempo por voo [min] | Autonomia Projetada [h] | N° Voos | MTOW [kg] | Massa Estrutura [kg] | Combustível [kg] | Abastecimentos | Massa gerador | Potência gerador [W] | Combustível consumido [L] | Calda cons [L] | Distância percorrida [km] | Distância Pulverizando [km] | RTL ACUMULADO[m] | EOC [km/km] | EOC [h/h] | Tempo de manobra [h] | Tempo rtl_rtw [h] | V pulv [m/s] | V desloc [m/s]
0 | 100 | CONCLUIDO | 0.4316 | 231.68 | 163.68 | 5.83 | 0.09 | 1684 | 194.77 | 54.38 | 1 | 1682 | 39.4 | 24256.19 | 2280.03 | 3560.47 | 3089.44 | 137.76 | 1460635.47 | 0.04 | 0.42 | 9.01 | 86.24 | 0.5 | 10
1 | 100 | CONCLUIDO | 0.81 | 123.45 | 101.26 | 12.01 | 0.18 | 506 | 196.32 | 54.38 | 2 | 504 | 39.95 | 24447.22 | 1393.52 | 3559.68 | 961.02 | 137.76 | 402317.96 | 0.14 | 0.68 | 7.03 | 23.84 | 0.5 | 10
2 | 100 | CONCLUIDO | 0.9476 | 105.53 | 91.34 | 18.27 | 0.27 | 300 | 197.88 | 54.38 | 3 | 298 | 40.5 | 24639 | 1243.09 | 3559.33 | 624.06 | 137.76 | 234867.76 | 0.22 | 0.75 | 6.72 | 13.94 | 0.5 | 10
3 | 100 | CONCLUIDO | 1.0208 | 97.96 | 87.2 | 24.68 | 0.36 | 212 | 199.44 | 54.38 | 4 | 210 | 41.06 | 24831.54 | 1172.94 | 3559.46 | 483.43 | 137.76 | 164995.16 | 0.28 | 0.79 | 6.58 | 9.79 | 0.5 | 10
4 | 100 | CONCLUIDO | 1.0671 | 93.71 | 84.86 | 31.24 | 0.44 | 163 | 201.01 | 54.38 | 5 | 161 | 41.63 | 25024.84 | 1127.09 | 3559.36 | 404.71 | 137.76 | 125876.04 | 0.34 | 0.81 | 6.48 | 7.45 | 0.5 | 10
5 | 100 | CONCLUIDO | 1.0978 | 91.1 | 83.45 | 37.93 | 0.53 | 132 | 202.58 | 54.38 | 6 | 130 | 42.2 | 25218.93 | 1094.37 | 3559.4 | 356.49 | 137.76 | 101922.59 | 0.39 | 0.82 | 6.44 | 6.04 | 0.5 | 10
6 | 100 | CONCLUIDO | 1.1197 | 89.31 | 82.48 | 44.58 | 0.61 | 111 | 204.16 | 54.38 | 7 | 109 | 42.78 | 25413.94 | 1068.59 | 3559.35 | 323.28 | 137.76 | 85423.13 | 0.43 | 0.83 | 6.42 | 5.07 | 0.5 | 10
7 | 100 | CONCLUIDO | 1.1377 | 87.89 | 81.68 | 51.59 | 0.69 | 95 | 205.75 | 54.38 | 8 | 93 | 43.37 | 25609.61 | 1045.3 | 3559.4 | 296.9 | 137.76 | 72314.33 | 0.46 | 0.84 | 6.38 | 4.27 | 0.5 | 10
8 | 100 | CONCLUIDO | 1.1504 | 86.92 | 81.18 | 58.68 | 0.77 | 83 | 207.34 | 54.38 | 9 | 81 | 43.96 | 25806.1 | 1022.27 | 3559.33 | 279.51 | 137.76 | 63678.37 | 0.49 | 0.85 | 6.37 | 3.77 | 0.5 | 10
9 | 100 | CONCLUIDO | 1.1621 | 86.05 | 80.69 | 66.32 | 0.85 | 73 | 208.94 | 54.38 | 10 | 71 | 44.56 | 26003.41 | 1001.31 | 3559.32 | 263.45 | 137.76 | 55699.18 | 0.52 | 0.85 | 6.34 | 3.28 | 0.5 | 10
10 | 100 | CONCLUIDO | 1.1716 | 85.35 | 80.31 | 74.13 | 0.93 | 65 | 210.55 | 54.38 | 11 | 63 | 45.17 | 26201.54 | 982.55 | 3559.31 | 250.53 | 137.76 | 49279.83 | 0.55 | 0.86 | 6.33 | 2.9 | 0.5 | 10
11 | 100 | CONCLUIDO | 1.1786 | 84.85 | 80.04 | 81.39 | 1 | 59 | 212.16 | 54.38 | 12 | 57 | 45.78 | 26400.51 | 963.93 | 3559.35 | 241.19 | 137.76 | 44636.25 | 0.57 | 0.86 | 6.32 | 2.63 | 0.5 | 10
12 | 100 | CONCLUIDO | 1.1855 | 84.35 | 79.77 | 90.31 | 1.08 | 53 | 213.78 | 54.38 | 13 | 51 | 46.4 | 26600.32 | 942.83 | 3559.32 | 232.3 | 137.76 | 40220.78 | 0.59 | 0.86 | 6.31 | 2.37 | 0.5 | 10
13 | 100 | CONCLUIDO | 1.1902 | 84.02 | 79.6 | 97.46 | 1.15 | 49 | 215.41 | 54.38 | 14 | 47 | 47.03 | 26801 | 924.33 | 3559.32 | 226.56 | 137.76 | 37372.67 | 0.61 | 0.86 | 6.3 | 2.19 | 0.5 | 10
14 | 100 | CONCLUIDO | 1.1951 | 83.67 | 79.41 | 105.87 | 1.23 | 45 | 217.04 | 54.38 | 15 | 43 | 47.66 | 27002.55 | 904.83 | 3559.34 | 219.9 | 137.76 | 34065.13 | 0.63 | 0.87 | 6.3 | 2 | 0.5 | 10
15 | 100 | CONCLUIDO | 1.1999 | 83.34 | 79.23 | 115.95 | 1.3 | 41 | 218.68 | 54.38 | 16 | 33 | 48.31 | 27204.98 | 888.6 | 3559.32 | 213.83 | 137.76 | 31046.73 | 0.64 | 0.87 | 6.29 | 1.82 | 0.5 | 10
16 | 100 | CONCLUIDO | 1.2022 | 83.18 | 79.15 | 121.76 | 1.37 | 39 | 220.33 | 54.38 | 17 | 23 | 48.95 | 27408.3 | 870.89 | 3559.3 | 210.52 | 137.76 | 29405.23 | 0.65 | 0.87 | 6.3 | 1.74 | 0.5 | 10
17 | 100 | CONCLUIDO | 1.2045 | 83.02 | 79.07 | 128.22 | 1.44 | 37 | 221.99 | 54.38 | 18 | 8 | 49.61 | 27612.53 | 865.7 | 3559.28 | 207.19 | 137.76 | 27748.74 | 0.66 | 0.87 | 6.32 | 1.66 | 0.5 | 10
18 | 100 | CONCLUIDO | 1.2044 | 83.03 | 79.07 | 128.22 | 1.51 | 37 | 223.65 | 54.38 | 19 | 1 | 50.27 | 27817.81 | 871.24 | 3559.29 | 207.06 | 137.76 | 27684.17 | 0.67 | 0.87 | 6.32 | 1.66 | 0.5 | 10
19 | 100 | CONCLUIDO | 1.2044 | 83.03 | 79.07 | 128.22 | 1.58 | 37 | 225.32 | 54.38 | 20 | 0 | 50.95 | 28023.89 | 877.34 | 3559.29 | 207 | 137.76 | 27655.09 | 0.67 | 0.87 | 6.33 | 1.67 | 0.5 | 10
0 | 40 | CONCLUIDO | 0.8163 | 122.5 | 108.34 | 10.05 | 0.2 | 647 | 89.87 | 37.55 | 1 | 645 | 11.32 | 11317.98 | 888 | 3559.6 | 1200.23 | 137.76 | 521217.05 | 0.11 | 0.63 | 7.32 | 30.93 | 0.5 | 10
1 | 40 | CONCLUIDO | 1.0446 | 95.73 | 89.05 | 21.29 | 0.39 | 251 | 91.1 | 37.55 | 2 | 249 | 11.54 | 11468.97 | 693.36 | 3559.49 | 545.94 | 137.76 | 196054.89 | 0.25 | 0.77 | 6.65 | 11.64 | 0.5 | 10
2 | 40 | CONCLUIDO | 1.1237 | 89 | 84.24 | 33.92 | 0.57 | 149 | 92.32 | 37.55 | 3 | 147 | 11.77 | 11620.34 | 617.73 | 3559.36 | 383.67 | 137.76 | 115425.99 | 0.36 | 0.82 | 6.46 | 6.83 | 0.5 | 10
3 | 40 | CONCLUIDO | 1.1621 | 86.05 | 82.16 | 47.86 | 0.75 | 103 | 93.55 | 37.55 | 4 | 83 | 12 | 11772.07 | 562.62 | 3559.37 | 312.59 | 137.76 | 80119.12 | 0.44 | 0.84 | 6.41 | 4.76 | 0.5 | 10
4 | 40 | CONCLUIDO | 1.1724 | 85.3 | 81.64 | 53.83 | 0.93 | 91 | 94.79 | 37.55 | 5 | 5 | 12.23 | 11924.18 | 546.21 | 3559.4 | 291.5 | 137.76 | 69634.28 | 0.47 | 0.84 | 6.48 | 4.23 | 0.5 | 10
5 | 40 | CONCLUIDO | 1.1735 | 85.22 | 81.58 | 54.38 | 1.1 | 90 | 96.02 | 37.55 | 6 | 0 | 12.47 | 12076.67 | 551.25 | 3559.38 | 289.14 | 137.76 | 68459.15 | 0.48 | 0.84 | 6.49 | 4.17 | 0.5 | 10
0 | 30 | CONCLUIDO | 0.8997 | 111.15 | 101.42 | 12 | 0.24 | 507 | 71.52 | 32.27 | 1 | 505 | 8.25 | 9054.6 | 698.01 | 3559.56 | 965.25 | 137.76 | 404427.89 | 0.14 | 0.68 | 7.09 | 24.01 | 0.5 | 10
1 | 30 | CONCLUIDO | 1.0938 | 91.42 | 86.5 | 26.21 | 0.48 | 198 | 72.7 | 32.27 | 2 | 196 | 8.43 | 9200.25 | 547.27 | 3559.45 | 459.87 | 137.76 | 153281.42 | 0.3 | 0.8 | 6.55 | 9.09 | 0.5 | 10
2 | 30 | CONCLUIDO | 1.1506 | 86.91 | 83.14 | 40.23 | 0.71 | 124 | 73.88 | 32.27 | 3 | 39 | 8.61 | 9346.23 | 483.56 | 3559.34 | 342.19 | 137.76 | 94815.08 | 0.4 | 0.83 | 6.54 | 5.73 | 0.5 | 10
3 | 30 | CONCLUIDO | 1.1534 | 86.7 | 82.99 | 41.49 | 0.93 | 120 | 75.07 | 32.27 | 4 | 0 | 8.8 | 9492.55 | 485.22 | 3559.39 | 335.7 | 137.76 | 91586 | 0.41 | 0.83 | 6.58 | 5.58 | 0.5 | 10
0 | 15 | CONCLUIDO | 1.056 | 94.7 | 89.99 | 19.92 | 0.43 | 271 | 39.78 | 19.54 | 1 | 164 | 4.24 | 5140 | 359.75 | 3559.46 | 573.76 | 137.76 | 209861.9 | 0.24 | 0.76 | 6.8 | 12.58 | 0.5 | 10
1 | 15 | CONCLUIDO | 1.0774 | 92.82 | 88.47 | 22.3 | 0.84 | 238 | 40.89 | 19.54 | 2 | 0 | 4.35 | 5277.26 | 352.79 | 3559.65 | 516.35 | 137.76 | 181324.39 | 0.27 | 0.78 | 6.91 | 11.06 | 0.5 | 10
0 | 70 | CONCLUIDO | 0.6097 | 164.02 | 130.56 | 7.25 | 0.12 | 1081 | 141.81 | 47.83 | 1 | 1079 | 22.98 | 17723.39 | 1474.56 | 3560.14 | 1957.89 | 137.76 | 897878.54 | 0.07 | 0.53 | 8 | 53.13 | 0.5 | 10
1 | 70 | CONCLUIDO | 0.9216 | 108.51 | 95.24 | 14.96 | 0.25 | 382 | 143.17 | 47.83 | 2 | 380 | 23.34 | 17891.86 | 1053.5 | 3559.71 | 756.59 | 137.76 | 300720.68 | 0.18 | 0.72 | 6.85 | 17.83 | 0.5 | 10
2 | 70 | CONCLUIDO | 1.0317 | 96.93 | 88.06 | 22.97 | 0.37 | 230 | 144.54 | 47.83 | 3 | 228 | 23.71 | 18060.85 | 952.21 | 3559.43 | 512.75 | 137.76 | 179562.51 | 0.27 | 0.78 | 6.61 | 10.65 | 0.5 | 10
3 | 70 | CONCLUIDO | 1.0901 | 91.74 | 84.83 | 31.42 | 0.49 | 162 | 145.92 | 47.83 | 4 | 160 | 24.09 | 18230.35 | 895.96 | 3559.34 | 403.24 | 137.76 | 125148.72 | 0.34 | 0.81 | 6.49 | 7.42 | 0.5 | 10
4 | 70 | CONCLUIDO | 1.1253 | 88.87 | 83.06 | 40.19 | 0.6 | 124 | 147.3 | 47.83 | 5 | 122 | 24.47 | 18400.38 | 856.8 | 3559.44 | 343.56 | 137.76 | 95498.98 | 0.4 | 0.83 | 6.42 | 5.65 | 0.5 | 10
5 | 70 | CONCLUIDO | 1.1482 | 87.1 | 81.98 | 49.19 | 0.71 | 100 | 148.68 | 47.83 | 6 | 98 | 24.85 | 18570.94 | 824.69 | 3559.4 | 306.92 | 137.76 | 77298.32 | 0.45 | 0.84 | 6.39 | 4.57 | 0.5 | 10
6 | 70 | CONCLUIDO | 1.1664 | 85.74 | 81.14 | 59.37 | 0.83 | 82 | 150.07 | 47.83 | 7 | 80 | 25.24 | 18742.03 | 789.58 | 3559.32 | 278.38 | 137.76 | 63115.68 | 0.49 | 0.85 | 6.36 | 3.73 | 0.5 | 10
7 | 70 | CONCLUIDO | 1.1802 | 84.73 | 80.51 | 70.01 | 0.94 | 69 | 151.46 | 47.83 | 8 | 67 | 25.63 | 18913.66 | 759.03 | 3559.36 | 257.52 | 137.76 | 52752.58 | 0.53 | 0.85 | 6.33 | 3.1 | 0.5 | 10
8 | 70 | CONCLUIDO | 1.1893 | 84.08 | 80.12 | 80.12 | 1.04 | 60 | 152.85 | 47.83 | 9 | 49 | 26.03 | 19085.83 | 729.97 | 3559.34 | 243.78 | 137.76 | 45929.62 | 0.57 | 0.86 | 6.33 | 2.71 | 0.5 | 10
9 | 70 | CONCLUIDO | 1.1955 | 83.64 | 79.86 | 88.73 | 1.15 | 54 | 154.25 | 47.83 | 10 | 21 | 26.43 | 19258.55 | 712.4 | 3559.31 | 233.55 | 137.76 | 40845.21 | 0.59 | 0.86 | 6.36 | 2.45 | 0.5 | 10
10 | 70 | CONCLUIDO | 1.1974 | 83.52 | 79.78 | 92.06 | 1.25 | 52 | 155.66 | 47.83 | 11 | 1 | 26.83 | 19431.82 | 707.3 | 3559.4 | 230.47 | 137.76 | 39312.07 | 0.6 | 0.86 | 6.37 | 2.38 | 0.5 | 10
11 | 70 | CONCLUIDO | 1.1974 | 83.52 | 79.79 | 92.06 | 1.35 | 52 | 157.07 | 47.83 | 12 | 0 | 27.24 | 19605.66 | 713.52 | 3559.4 | 230.43 | 137.76 | 39291.97 | 0.6 | 0.86 | 6.37 | 2.38 | 0.5 | 10
0 | 90 | CONCLUIDO | 0.4892 | 204.41 | 150.47 | 6.23 | 0.1 | 1449 | 176.73 | 52.44 | 1 | 1447 | 33.29 | 22031.19 | 1967.17 | 3560.02 | 2636.85 | 137.76 | 1235518.82 | 0.05 | 0.46 | 8.65 | 73.04 | 0.5 | 10
1 | 90 | CONCLUIDO | 0.8463 | 118.17 | 99.25 | 12.83 | 0.2 | 464 | 178.21 | 52.44 | 2 | 462 | 33.77 | 22213.89 | 1279.15 | 3559.51 | 891.72 | 137.76 | 367880.07 | 0.15 | 0.69 | 7 | 21.84 | 0.5 | 10
2 | 90 | CONCLUIDO | 0.9756 | 102.5 | 90.23 | 19.54 | 0.3 | 277 | 179.7 | 52.44 | 3 | 275 | 34.26 | 22397.24 | 1146.53 | 3559.41 | 587.28 | 137.76 | 216591.27 | 0.23 | 0.76 | 6.66 | 12.82 | 0.5 | 10
3 | 90 | CONCLUIDO | 1.0439 | 95.79 | 86.4 | 26.45 | 0.39 | 196 | 181.19 | 52.44 | 4 | 194 | 34.75 | 22581.25 | 1082.34 | 3559.37 | 457.12 | 137.76 | 151920.12 | 0.3 | 0.8 | 6.54 | 9 | 0.5 | 10
4 | 90 | CONCLUIDO | 1.0862 | 92.06 | 84.27 | 33.49 | 0.49 | 151 | 182.69 | 52.44 | 5 | 149 | 35.25 | 22766.06 | 1039.94 | 3559.34 | 384.89 | 137.76 | 116026.56 | 0.36 | 0.82 | 6.46 | 6.87 | 0.5 | 10
5 | 90 | CONCLUIDO | 1.1143 | 89.74 | 82.98 | 40.81 | 0.58 | 122 | 184.19 | 52.44 | 6 | 120 | 35.75 | 22951.43 | 1008.29 | 3559.34 | 340.77 | 137.76 | 94114.51 | 0.4 | 0.83 | 6.43 | 5.58 | 0.5 | 10
6 | 90 | CONCLUIDO | 1.1348 | 88.12 | 82.08 | 48.28 | 0.67 | 102 | 185.7 | 52.44 | 7 | 100 | 36.26 | 23137.49 | 982.92 | 3559.34 | 310.47 | 137.76 | 79061.53 | 0.44 | 0.84 | 6.39 | 4.67 | 0.5 | 10
7 | 90 | CONCLUIDO | 1.1509 | 86.89 | 81.38 | 56.12 | 0.76 | 87 | 187.22 | 52.44 | 8 | 85 | 36.78 | 23324.24 | 957.19 | 3559.36 | 286.28 | 137.76 | 67044.08 | 0.48 | 0.85 | 6.38 | 3.97 | 0.5 | 10
8 | 90 | CONCLUIDO | 1.1635 | 85.95 | 80.82 | 63.81 | 0.85 | 76 | 188.74 | 52.44 | 9 | 74 | 37.3 | 23511.69 | 931.16 | 3559.34 | 267.84 | 137.76 | 57878.99 | 0.51 | 0.85 | 6.35 | 3.42 | 0.5 | 10
9 | 90 | CONCLUIDO | 1.1731 | 85.24 | 80.44 | 72.04 | 0.93 | 67 | 190.26 | 52.44 | 10 | 65 | 37.82 | 23699.85 | 910.4 | 3559.29 | 255.03 | 137.76 | 51518.87 | 0.54 | 0.86 | 6.33 | 3.04 | 0.5 | 10
10 | 90 | CONCLUIDO | 1.1826 | 84.56 | 80.04 | 81.4 | 1.02 | 59 | 191.79 | 52.44 | 11 | 57 | 38.35 | 23888.73 | 887.84 | 3559.35 | 241.54 | 137.76 | 44815.12 | 0.57 | 0.86 | 6.32 | 2.64 | 0.5 | 10
11 | 90 | CONCLUIDO | 1.1893 | 84.08 | 79.78 | 90.32 | 1.1 | 53 | 193.33 | 52.44 | 12 | 51 | 38.89 | 24078.33 | 863.61 | 3559.31 | 232.65 | 137.76 | 40399.14 | 0.59 | 0.86 | 6.31 | 2.37 | 0.5 | 10
12 | 90 | CONCLUIDO | 1.1946 | 83.71 | 79.59 | 99.48 | 1.18 | 48 | 194.88 | 52.44 | 13 | 44 | 39.43 | 24268.67 | 841.77 | 3559.32 | 225.8 | 137.76 | 37000.12 | 0.61 | 0.86 | 6.31 | 2.18 | 0.5 | 10
13 | 90 | CONCLUIDO | 1.1997 | 83.35 | 79.37 | 108.23 | 1.27 | 44 | 196.42 | 52.44 | 14 | 31 | 39.98 | 24459.75 | 826.01 | 3559.36 | 218.05 | 137.76 | 33140.8 | 0.63 | 0.87 | 6.31 | 1.96 | 0.5 | 10
14 | 90 | CONCLUIDO | 1.2017 | 83.22 | 79.3 | 113.29 | 1.35 | 42 | 197.98 | 52.44 | 15 | 14 | 40.54 | 24651.58 | 813.12 | 3559.31 | 215.33 | 137.76 | 31791.02 | 0.64 | 0.87 | 6.32 | 1.9 | 0.5 | 10
15 | 90 | CONCLUIDO | 1.2028 | 83.14 | 79.26 | 115.99 | 1.42 | 41 | 199.54 | 52.44 | 16 | 2 | 41.1 | 24844.17 | 813.03 | 3559.28 | 213.48 | 137.76 | 30874.47 | 0.65 | 0.87 | 6.33 | 1.85 | 0.5 | 10
16 | 90 | CONCLUIDO | 1.2027 | 83.14 | 79.27 | 116 | 1.5 | 41 | 201.11 | 52.44 | 17 | 1 | 41.67 | 25037.53 | 819.07 | 3559.28 | 213.67 | 137.76 | 30965.5 | 0.64 | 0.87 | 6.33 | 1.86 | 0.5 | 10
17 | 90 | CONCLUIDO | 1.2027 | 83.15 | 79.27 | 116 | 1.58 | 41 | 202.68 | 52.44 | 18 | 0 | 42.24 | 25231.66 | 825.12 | 3559.28 | 213.69 | 137.76 | 30975.62 | 0.64 | 0.87 | 6.34 | 1.86 | 0.5 | 10
0 | 10 | CONCLUIDO | 1.0039 | 99.62 | 94 | 15.8 | 0.64 | 357 | 26.11 | 12.1 | 1 | 0 | 3.01 | 3454.41 | 271.62 | 3559.62 | 697.8 | 137.76 | 271452.33 | 0.2 | 0.73 | 7.26 | 16.59 | 0.5 | 10
0 | 45 | CONCLUIDO | 0.7788 | 128.41 | 111.72 | 9.38 | 0.18 | 715 | 98.71 | 39.72 | 1 | 713 | 12.99 | 12407.75 | 980.6 | 3559.68 | 1315.14 | 137.76 | 578332.42 | 0.1 | 0.62 | 7.43 | 34.3 | 0.5 | 10
1 | 45 | CONCLUIDO | 1.0236 | 97.69 | 90.07 | 19.72 | 0.35 | 274 | 99.95 | 39.72 | 2 | 272 | 13.24 | 12561.45 | 757.38 | 3559.42 | 581.88 | 137.76 | 213909.18 | 0.24 | 0.76 | 6.65 | 12.67 | 0.5 | 10
2 | 45 | CONCLUIDO | 1.1075 | 90.29 | 84.93 | 31.07 | 0.52 | 164 | 101.2 | 39.72 | 3 | 162 | 13.49 | 12715.54 | 680.97 | 3559.42 | 406.49 | 137.76 | 126763.04 | 0.34 | 0.81 | 6.5 | 7.52 | 0.5 | 10
3 | 45 | CONCLUIDO | 1.1498 | 86.97 | 82.64 | 43.49 | 0.69 | 114 | 102.45 | 39.72 | 4 | 112 | 13.74 | 12870.03 | 625.55 | 3559.38 | 329.3 | 137.76 | 88416.17 | 0.42 | 0.83 | 6.41 | 5.23 | 0.5 | 10
4 | 45 | CONCLUIDO | 1.1747 | 85.13 | 81.35 | 56.1 | 0.85 | 87 | 103.71 | 39.72 | 5 | 55 | 14 | 13024.91 | 584.38 | 3559.39 | 284.64 | 137.76 | 66223.8 | 0.48 | 0.85 | 6.39 | 3.94 | 0.5 | 10
5 | 45 | CONCLUIDO | 1.1792 | 84.8 | 81.15 | 60.11 | 1.01 | 81 | 104.97 | 39.72 | 6 | 3 | 14.25 | 13180.19 | 573.16 | 3559.4 | 275.54 | 137.76 | 61705.04 | 0.5 | 0.85 | 6.45 | 3.74 | 0.5 | 10
6 | 45 | CONCLUIDO | 1.1792 | 84.8 | 81.15 | 60.11 | 1.16 | 81 | 106.23 | 39.72 | 7 | 0 | 14.52 | 13335.87 | 579.2 | 3559.43 | 275.49 | 137.76 | 61676.91 | 0.5 | 0.85 | 6.46 | 3.74 | 0.5 | 10
0 | 60 | CONCLUIDO | 0.674 | 148.37 | 122.55 | 7.93 | 0.14 | 927 | 124.63 | 45 | 1 | 925 | 18.64 | 15605.44 | 1267.51 | 3559.85 | 1683.62 | 137.76 | 761510.7 | 0.08 | 0.56 | 7.78 | 45.13 | 0.5 | 10
1 | 60 | CONCLUIDO | 0.9607 | 104.09 | 93.27 | 16.46 | 0.28 | 340 | 125.95 | 45 | 2 | 338 | 18.95 | 15767.7 | 938.94 | 3559.5 | 688.92 | 137.76 | 267097.81 | 0.2 | 0.74 | 6.8 | 15.86 | 0.5 | 10
2 | 60 | CONCLUIDO | 1.0613 | 94.22 | 86.85 | 25.42 | 0.42 | 205 | 127.27 | 45 | 3 | 203 | 19.27 | 15930.42 | 848.68 | 3559.43 | 472.01 | 137.76 | 159317.38 | 0.29 | 0.79 | 6.56 | 9.44 | 0.5 | 10
3 | 60 | CONCLUIDO | 1.1136 | 89.8 | 83.99 | 35 | 0.55 | 144 | 128.59 | 45 | 4 | 142 | 19.59 | 16093.6 | 795.85 | 3559.38 | 375.27 | 137.76 | 111254.39 | 0.37 | 0.82 | 6.45 | 6.58 | 0.5 | 10
4 | 60 | CONCLUIDO | 1.1447 | 87.36 | 82.42 | 44.96 | 0.68 | 110 | 129.92 | 45 | 5 | 108 | 19.92 | 16257.24 | 754.92 | 3559.36 | 321.49 | 137.76 | 84533.03 | 0.43 | 0.83 | 6.41 | 5.01 | 0.5 | 10
5 | 60 | CONCLUIDO | 1.1667 | 85.71 | 81.36 | 56.11 | 0.81 | 87 | 131.25 | 45 | 6 | 85 | 20.25 | 16421.36 | 717.18 | 3559.34 | 286.02 | 137.76 | 66911.63 | 0.48 | 0.85 | 6.36 | 3.95 | 0.5 | 10
6 | 60 | CONCLUIDO | 1.1813 | 84.65 | 80.68 | 67.23 | 0.93 | 72 | 132.58 | 45 | 7 | 65 | 20.59 | 16585.95 | 683.33 | 3559.32 | 262.68 | 137.76 | 55315.67 | 0.52 | 0.85 | 6.35 | 3.27 | 0.5 | 10
7 | 60 | CONCLUIDO | 1.1899 | 84.04 | 80.3 | 76.47 | 1.06 | 63 | 133.92 | 45 | 8 | 21 | 20.93 | 16751.02 | 656.85 | 3559.28 | 248.15 | 137.76 | 48100.04 | 0.56 | 0.86 | 6.38 | 2.89 | 0.5 | 10
8 | 60 | CONCLUIDO | 1.1919 | 83.9 | 80.21 | 78.89 | 1.18 | 61 | 135.27 | 45 | 9 | 2 | 21.27 | 16916.71 | 655.84 | 3559.32 | 244.62 | 137.76 | 46344.23 | 0.56 | 0.86 | 6.39 | 2.8 | 0.5 | 10
9 | 60 | CONCLUIDO | 1.1919 | 83.9 | 80.21 | 78.89 | 1.29 | 61 | 136.61 | 45 | 10 | 0 | 21.61 | 17082.76 | 661.33 | 3559.37 | 244.51 | 137.76 | 46289.5 | 0.56 | 0.86 | 6.39 | 2.8 | 0.5 | 10
0 | 80 | CONCLUIDO | 0.5482 | 182.42 | 139.72 | 6.69 | 0.11 | 1253 | 159.12 | 50.28 | 1 | 1251 | 27.84 | 19859.16 | 1704.52 | 3560.33 | 2270.31 | 137.76 | 1053225.66 | 0.06 | 0.49 | 8.29 | 62.29 | 0.5 | 10
1 | 80 | CONCLUIDO | 0.8836 | 113.18 | 97.22 | 13.79 | 0.22 | 423 | 160.54 | 50.28 | 2 | 421 | 28.26 | 20034.4 | 1165.8 | 3559.56 | 822.52 | 137.76 | 333482.44 | 0.17 | 0.71 | 6.95 | 19.81 | 0.5 | 10
2 | 80 | CONCLUIDO | 1.0036 | 99.64 | 89.14 | 21.06 | 0.33 | 254 | 161.97 | 50.28 | 3 | 252 | 28.69 | 20210.21 | 1050.94 | 3559.55 | 548.8 | 137.76 | 197465.8 | 0.25 | 0.77 | 6.66 | 11.72 | 0.5 | 10
3 | 80 | CONCLUIDO | 1.0662 | 93.79 | 85.67 | 28.56 | 0.43 | 180 | 163.4 | 50.28 | 4 | 178 | 29.12 | 20386.62 | 991.78 | 3559.45 | 431.71 | 137.76 | 139292.76 | 0.32 | 0.8 | 6.52 | 8.26 | 0.5 | 10
4 | 80 | CONCLUIDO | 1.1049 | 90.51 | 83.73 | 36.41 | 0.54 | 138 | 164.83 | 50.28 | 5 | 136 | 29.55 | 20563.61 | 950.17 | 3559.33 | 366.21 | 137.76 | 106754.61 | 0.38 | 0.82 | 6.45 | 6.33 | 0.5 | 10
5 | 80 | CONCLUIDO | 1.1313 | 88.39 | 82.49 | 44.59 | 0.64 | 111 | 166.27 | 50.28 | 6 | 109 | 29.99 | 20741.2 | 918.53 | 3559.32 | 323.62 | 137.76 | 85590.85 | 0.43 | 0.83 | 6.42 | 5.08 | 0.5 | 10
6 | 80 | CONCLUIDO | 1.1509 | 86.89 | 81.6 | 53.22 | 0.74 | 92 | 167.72 | 50.28 | 7 | 90 | 30.44 | 20919.39 | 887.37 | 3559.36 | 294.33 | 137.76 | 71040.85 | 0.47 | 0.84 | 6.37 | 4.19 | 0.5 | 10
7 | 80 | CONCLUIDO | 1.165 | 85.83 | 80.96 | 61.49 | 0.84 | 79 | 169.17 | 50.28 | 8 | 77 | 30.89 | 21098.19 | 863.69 | 3559.37 | 272.55 | 137.76 | 60215.75 | 0.51 | 0.85 | 6.35 | 3.56 | 0.5 | 10
8 | 80 | CONCLUIDO | 1.1765 | 85 | 80.48 | 71.01 | 0.94 | 68 | 170.62 | 50.28 | 9 | 66 | 31.34 | 21277.6 | 834.01 | 3559.34 | 256.43 | 137.76 | 52214.89 | 0.54 | 0.85 | 6.33 | 3.08 | 0.5 | 10
9 | 80 | CONCLUIDO | 1.1869 | 84.26 | 80.03 | 81.39 | 1.03 | 59 | 172.08 | 50.28 | 10 | 57 | 31.8 | 21457.64 | 808.01 | 3559.33 | 240.95 | 137.76 | 44515.99 | 0.57 | 0.86 | 6.32 | 2.62 | 0.5 | 10
10 | 80 | CONCLUIDO | 1.1932 | 83.81 | 79.77 | 90.31 | 1.12 | 53 | 173.55 | 50.28 | 11 | 42 | 32.27 | 21638.31 | 782.44 | 3559.34 | 231.79 | 137.76 | 39966.7 | 0.59 | 0.86 | 6.32 | 2.37 | 0.5 | 10
11 | 80 | CONCLUIDO | 1.1986 | 83.43 | 79.56 | 99.45 | 1.22 | 48 | 175.02 | 50.28 | 12 | 23 | 32.74 | 21819.6 | 763.01 | 3559.28 | 224.42 | 137.76 | 36306.95 | 0.61 | 0.86 | 6.32 | 2.15 | 0.5 | 10
12 | 80 | CONCLUIDO | 1.2003 | 83.32 | 79.51 | 103.71 | 1.31 | 46 | 176.49 | 50.28 | 13 | 7 | 33.21 | 22001.54 | 759.77 | 3559.32 | 221.74 | 137.76 | 34977.66 | 0.62 | 0.87 | 6.35 | 2.1 | 0.5 | 10
13 | 80 | CONCLUIDO | 1.2001 | 83.33 | 79.52 | 103.72 | 1.4 | 46 | 177.97 | 50.28 | 14 | 1 | 33.69 | 22184.13 | 765.58 | 3559.34 | 221.86 | 137.76 | 35038.06 | 0.62 | 0.86 | 6.36 | 2.12 | 0.5 | 10
14 | 80 | CONCLUIDO | 1.2 | 83.33 | 79.53 | 103.73 | 1.48 | 46 | 179.46 | 50.28 | 15 | 0 | 34.18 | 22367.38 | 771.52 | 3559.34 | 221.87 | 137.76 | 35041.89 | 0.62 | 0.86 | 6.36 | 2.12 | 0.5 | 10
0 | 35 | CONCLUIDO | 0.8567 | 116.73 | 104.89 | 10.89 | 0.22 | 578 | 80.84 | 35.1 | 1 | 576 | 9.74 | 10204.21 | 794.11 | 3559.74 | 1082.85 | 137.76 | 462874.85 | 0.13 | 0.66 | 7.21 | 27.47 | 0.5 | 10
1 | 35 | CONCLUIDO | 1.0679 | 93.64 | 87.86 | 23.32 | 0.43 | 226 | 82.04 | 35.1 | 2 | 224 | 9.94 | 10352.53 | 623.34 | 3559.45 | 506.37 | 137.76 | 176390.55 | 0.27 | 0.78 | 6.58 | 10.45 | 0.5 | 10
2 | 35 | CONCLUIDO | 1.1415 | 87.61 | 83.44 | 37.93 | 0.63 | 132 | 83.25 | 35.1 | 3 | 124 | 10.15 | 10501.19 | 546.28 | 3559.41 | 356.07 | 137.76 | 101710.66 | 0.39 | 0.82 | 6.45 | 6.03 | 0.5 | 10
3 | 35 | CONCLUIDO | 1.1646 | 85.87 | 82.18 | 47.41 | 0.83 | 104 | 84.46 | 35.1 | 4 | 12 | 10.36 | 10650.22 | 514.57 | 3559.62 | 309.59 | 137.76 | 78613.82 | 0.44 | 0.84 | 6.51 | 4.78 | 0.5 | 10
4 | 35 | CONCLUIDO | 1.1648 | 85.85 | 82.18 | 47.87 | 1.02 | 103 | 85.67 | 35.1 | 5 | 0 | 10.57 | 10799.59 | 519.59 | 3559.42 | 309.22 | 137.76 | 78435.24 | 0.45 | 0.84 | 6.53 | 4.78 | 0.5 | 10
0 | 50 | CONCLUIDO | 0.7427 | 134.65 | 115.19 | 8.82 | 0.16 | 784 | 107.41 | 41.65 | 1 | 782 | 14.77 | 13481.73 | 1074.21 | 3559.69 | 1433.12 | 137.76 | 636975.47 | 0.1 | 0.6 | 7.54 | 37.77 | 0.5 | 10
1 | 50 | CONCLUIDO | 1.0013 | 99.87 | 91.23 | 18.43 | 0.32 | 297 | 108.68 | 41.65 | 2 | 295 | 15.03 | 13638.32 | 820.91 | 3559.46 | 619.58 | 137.76 | 232642.9 | 0.22 | 0.75 | 6.74 | 13.82 | 0.5 | 10
2 | 50 | CONCLUIDO | 1.0912 | 91.65 | 85.63 | 28.7 | 0.48 | 179 | 109.96 | 41.65 | 3 | 177 | 15.31 | 13795.21 | 740.42 | 3559.45 | 430.27 | 137.76 | 138580.21 | 0.32 | 0.8 | 6.53 | 8.22 | 0.5 | 10
3 | 50 | CONCLUIDO | 1.1375 | 87.91 | 83.1 | 39.89 | 0.63 | 125 | 111.23 | 41.65 | 4 | 123 | 15.58 | 13952.52 | 687.68 | 3559.32 | 345.42 | 137.76 | 96424.8 | 0.4 | 0.83 | 6.42 | 5.69 | 0.5 | 10
4 | 50 | CONCLUIDO | 1.1666 | 85.72 | 81.61 | 52.65 | 0.78 | 93 | 112.51 | 41.65 | 5 | 89 | 15.86 | 14110.24 | 640.42 | 3559.43 | 294.91 | 137.76 | 71328.08 | 0.47 | 0.84 | 6.36 | 4.21 | 0.5 | 10
5 | 50 | CONCLUIDO | 1.1819 | 84.61 | 80.88 | 63.85 | 0.93 | 76 | 113.79 | 41.65 | 6 | 35 | 16.14 | 14268.39 | 605.62 | 3559.32 | 268.28 | 137.76 | 58100.17 | 0.51 | 0.85 | 6.39 | 3.48 | 0.5 | 10
6 | 50 | CONCLUIDO | 1.1843 | 84.44 | 80.78 | 66.4 | 1.07 | 73 | 115.08 | 41.65 | 7 | 3 | 16.43 | 14426.96 | 604.74 | 3559.34 | 263.44 | 137.76 | 55693.16 | 0.52 | 0.85 | 6.43 | 3.37 | 0.5 | 10
7 | 50 | CONCLUIDO | 1.1844 | 84.43 | 80.77 | 66.39 | 1.21 | 73 | 116.37 | 41.65 | 8 | 0 | 16.72 | 14585.96 | 609.89 | 3559.34 | 263.09 | 137.76 | 55517.23 | 0.52 | 0.85 | 6.43 | 3.37 | 0.5 | 10
0 | 25 | CONCLUIDO | 0.9468 | 105.62 | 97.81 | 13.55 | 0.28 | 433 | 61.76 | 28.92 | 1 | 431 | 6.84 | 7851.41 | 596.71 | 3559.48 | 842.52 | 137.76 | 343431.58 | 0.16 | 0.7 | 6.97 | 20.4 | 0.5 | 10
1 | 25 | CONCLUIDO | 1.1198 | 89.3 | 85.16 | 30.23 | 0.55 | 169 | 62.92 | 28.92 | 2 | 134 | 7 | 7994.37 | 461.79 | 3559.45 | 413.47 | 137.76 | 130229.12 | 0.33 | 0.81 | 6.53 | 7.75 | 0.5 | 10
2 | 25 | CONCLUIDO | 1.1377 | 87.9 | 84.1 | 35.04 | 0.81 | 144 | 64.08 | 28.92 | 3 | 2 | 7.16 | 8137.65 | 446.75 | 3559.36 | 371.9 | 137.76 | 109569.54 | 0.37 | 0.82 | 6.66 | 6.69 | 0.5 | 10
3 | 25 | CONCLUIDO | 1.1375 | 87.91 | 84.12 | 35.05 | 1.07 | 144 | 65.25 | 28.92 | 4 | 0 | 7.33 | 8281.25 | 453.76 | 3559.39 | 372.35 | 137.76 | 109791.7 | 0.37 | 0.82 | 6.66 | 6.71 | 0.5 | 10
0 | 85 | CONCLUIDO | 0.5181 | 193 | 144.94 | 6.45 | 0.11 | 1348 | 167.88 | 51.39 | 1 | 1346 | 30.49 | 20939.59 | 1832.02 | 3560.22 | 2447.86 | 137.76 | 1141526.18 | 0.06 | 0.47 | 8.49 | 67.51 | 0.5 | 10
1 | 85 | CONCLUIDO | 0.8644 | 115.68 | 98.27 | 13.28 | 0.21 | 444 | 169.33 | 51.39 | 2 | 442 | 30.94 | 21118.46 | 1222.63 | 3559.56 | 858.86 | 137.76 | 351548.95 | 0.16 | 0.7 | 6.96 | 20.85 | 0.5 | 10
2 | 85 | CONCLUIDO | 0.9898 | 101.03 | 89.68 | 20.3 | 0.31 | 265 | 170.79 | 51.39 | 3 | 263 | 31.4 | 21297.94 | 1098.79 | 3559.56 | 567.34 | 137.76 | 206680.45 | 0.24 | 0.77 | 6.67 | 12.27 | 0.5 | 10
3 | 85 | CONCLUIDO | 1.0549 | 94.79 | 86.05 | 27.46 | 0.41 | 188 | 172.25 | 51.39 | 4 | 186 | 31.86 | 21478.05 | 1036.37 | 3559.44 | 444.46 | 137.76 | 145625.74 | 0.31 | 0.8 | 6.54 | 8.64 | 0.5 | 10
4 | 85 | CONCLUIDO | 1.0961 | 91.23 | 83.98 | 34.99 | 0.51 | 144 | 173.71 | 51.39 | 5 | 142 | 32.32 | 21658.78 | 994.26 | 3559.33 | 374.79 | 137.76 | 111014.11 | 0.37 | 0.82 | 6.46 | 6.57 | 0.5 | 10
5 | 85 | CONCLUIDO | 1.1225 | 89.09 | 82.75 | 42.44 | 0.61 | 117 | 175.18 | 51.39 | 6 | 115 | 32.79 | 21840.16 | 963.07 | 3559.35 | 333.07 | 137.76 | 90285.98 | 0.41 | 0.83 | 6.42 | 5.34 | 0.5 | 10
6 | 85 | CONCLUIDO | 1.144 | 87.41 | 81.75 | 50.57 | 0.7 | 97 | 176.66 | 51.39 | 7 | 95 | 33.27 | 22022.17 | 934.02 | 3559.35 | 299.72 | 137.76 | 73711.8 | 0.46 | 0.84 | 6.37 | 4.35 | 0.5 | 10
7 | 85 | CONCLUIDO | 1.1577 | 86.38 | 81.19 | 58.69 | 0.8 | 83 | 178.14 | 51.39 | 8 | 81 | 33.75 | 22204.83 | 908.76 | 3559.34 | 279.68 | 137.76 | 63761.16 | 0.49 | 0.85 | 6.38 | 3.78 | 0.5 | 10
8 | 85 | CONCLUIDO | 1.1695 | 85.51 | 80.7 | 67.25 | 0.89 | 72 | 179.63 | 51.39 | 9 | 70 | 34.24 | 22388.15 | 885.53 | 3559.33 | 263.73 | 137.76 | 55841.34 | 0.52 | 0.85 | 6.34 | 3.29 | 0.5 | 10
9 | 85 | CONCLUIDO | 1.1802 | 84.73 | 80.22 | 76.4 | 0.98 | 63 | 181.12 | 51.39 | 10 | 61 | 34.73 | 22572.13 | 861.31 | 3559.31 | 247.64 | 137.76 | 47841.12 | 0.56 | 0.86 | 6.32 | 2.82 | 0.5 | 10
10 | 85 | CONCLUIDO | 1.1878 | 84.19 | 79.92 | 85.62 | 1.07 | 56 | 182.62 | 51.39 | 11 | 54 | 35.22 | 22756.91 | 833.52 | 3559.33 | 237.06 | 137.76 | 42588.79 | 0.58 | 0.86 | 6.32 | 2.51 | 0.5 | 10
11 | 85 | CONCLUIDO | 1.1946 | 83.71 | 79.64 | 95.57 | 1.16 | 50 | 184.12 | 51.39 | 12 | 43 | 35.73 | 22942.24 | 811.04 | 3559.28 | 227.86 | 137.76 | 38015.53 | 0.6 | 0.86 | 6.3 | 2.23 | 0.5 | 10
12 | 85 | CONCLUIDO | 1.1989 | 83.41 | 79.48 | 103.67 | 1.24 | 46 | 185.63 | 51.39 | 13 | 29 | 36.24 | 23128.27 | 795.61 | 3559.33 | 221.9 | 137.76 | 35058.64 | 0.62 | 0.87 | 6.31 | 2.07 | 0.5 | 10
13 | 85 | CONCLUIDO | 1.2007 | 83.28 | 79.42 | 108.3 | 1.33 | 44 | 187.14 | 51.39 | 14 | 9 | 36.75 | 23314.98 | 784.91 | 3559.32 | 218.81 | 137.76 | 33521.58 | 0.63 | 0.87 | 6.34 | 2.01 | 0.5 | 10
14 | 85 | CONCLUIDO | 1.2019 | 83.2 | 79.37 | 110.75 | 1.41 | 43 | 188.66 | 51.39 | 15 | 1 | 37.27 | 23502.4 | 789.08 | 3559.38 | 217.14 | 137.76 | 32694.77 | 0.63 | 0.87 | 6.34 | 1.97 | 0.5 | 10
15 | 85 | CONCLUIDO | 1.2018 | 83.21 | 79.38 | 110.76 | 1.49 | 43 | 190.19 | 51.39 | 16 | 0 | 37.79 | 23690.52 | 795.18 | 3559.38 | 217.28 | 137.76 | 32762.07 | 0.63 | 0.87 | 6.34 | 1.97 | 0.5 | 10
0 | 20 | CONCLUIDO | 1.0014 | 99.86 | 93.82 | 16.04 | 0.34 | 351 | 51.33 | 24.83 | 1 | 349 | 5.51 | 6564.78 | 484.51 | 3559.45 | 708.02 | 137.76 | 276593.21 | 0.19 | 0.73 | 6.81 | 16.41 | 0.5 | 10
1 | 20 | CONCLUIDO | 1.1146 | 89.72 | 85.77 | 28.59 | 0.66 | 180 | 52.47 | 24.83 | 2 | 9 | 5.64 | 6705.1 | 400.67 | 3559.66 | 427.61 | 137.76 | 137240.49 | 0.32 | 0.8 | 6.74 | 8.36 | 0.5 | 10
2 | 20 | CONCLUIDO | 1.1152 | 89.67 | 85.74 | 28.74 | 0.97 | 179 | 53.61 | 24.83 | 3 | 0 | 5.78 | 6845.59 | 407.94 | 3559.48 | 425.64 | 137.76 | 136262.04 | 0.32 | 0.8 | 6.76 | 8.33 | 0.5 | 10
0 | 65 | CONCLUIDO | 0.6417 | 155.84 | 126.38 | 7.57 | 0.13 | 1002 | 133.21 | 46.47 | 1 | 1000 | 20.75 | 16663.42 | 1368.05 | 3559.98 | 1815.81 | 137.76 | 827231.76 | 0.08 | 0.54 | 7.86 | 48.96 | 0.5 | 10
1 | 65 | CONCLUIDO | 0.9414 | 106.22 | 94.21 | 15.66 | 0.26 | 361 | 134.55 | 46.47 | 2 | 359 | 21.09 | 16828.84 | 995.95 | 3559.55 | 722.1 | 137.76 | 283583.31 | 0.19 | 0.73 | 6.79 | 16.8 | 0.5 | 10
2 | 65 | CONCLUIDO | 1.0475 | 95.46 | 87.38 | 24.16 | 0.39 | 217 | 135.9 | 46.47 | 3 | 215 | 21.43 | 16994.64 | 899.83 | 3559.43 | 490.26 | 137.76 | 168382.75 | 0.28 | 0.79 | 6.56 | 9.97 | 0.5 | 10
3 | 65 | CONCLUIDO | 1.1007 | 90.85 | 84.48 | 32.91 | 0.52 | 154 | 137.25 | 46.47 | 4 | 152 | 21.78 | 17160.92 | 847.7 | 3559.35 | 391.84 | 137.76 | 119487.35 | 0.35 | 0.81 | 6.47 | 7.07 | 0.5 | 10
4 | 65 | CONCLUIDO | 1.1348 | 88.12 | 82.75 | 42.44 | 0.64 | 117 | 138.6 | 46.47 | 5 | 115 | 22.13 | 17327.69 | 805.4 | 3559.45 | 333.1 | 137.76 | 90300.52 | 0.41 | 0.83 | 6.41 | 5.34 | 0.5 | 10
5 | 65 | CONCLUIDO | 1.1583 | 86.33 | 81.62 | 52.66 | 0.76 | 93 | 139.95 | 46.47 | 6 | 91 | 22.49 | 17494.97 | 769.4 | 3559.39 | 295.45 | 137.76 | 71599.07 | 0.47 | 0.84 | 6.36 | 4.21 | 0.5 | 10
6 | 65 | CONCLUIDO | 1.1739 | 85.18 | 80.91 | 63.04 | 0.88 | 77 | 141.31 | 46.47 | 7 | 75 | 22.85 | 17662.75 | 737.1 | 3559.29 | 270.41 | 137.76 | 59156.04 | 0.51 | 0.85 | 6.36 | 3.5 | 0.5 | 10
7 | 65 | CONCLUIDO | 1.1863 | 84.3 | 80.35 | 74.17 | 0.99 | 65 | 142.68 | 46.47 | 8 | 57 | 23.21 | 17831.04 | 705.19 | 3559.36 | 251.57 | 137.76 | 49799.73 | 0.55 | 0.86 | 6.33 | 2.94 | 0.5 | 10
8 | 65 | CONCLUIDO | 1.1933 | 83.8 | 80.04 | 82.8 | 1.11 | 58 | 144.05 | 46.47 | 9 | 22 | 23.58 | 17999.83 | 684.22 | 3559.45 | 240.16 | 137.76 | 44127.14 | 0.57 | 0.86 | 6.35 | 2.63 | 0.5 | 10
9 | 65 | CONCLUIDO | 1.194 | 83.75 | 80.02 | 84.23 | 1.22 | 57 | 145.42 | 46.47 | 10 | 2 | 23.95 | 18169.15 | 683.01 | 3559.35 | 238.3 | 137.76 | 43201.46 | 0.58 | 0.86 | 6.39 | 2.61 | 0.5 | 10
10 | 65 | CONCLUIDO | 1.1951 | 83.68 | 79.97 | 85.68 | 1.33 | 56 | 146.8 | 46.47 | 11 | 0 | 24.33 | 18338.99 | 688.87 | 3559.35 | 236.56 | 137.76 | 42336.95 | 0.58 | 0.86 | 6.38 | 2.56 | 0.5 | 10
0 | 75 | CONCLUIDO | 0.5784 | 172.9 | 135.03 | 6.95 | 0.12 | 1165 | 150.44 | 49.1 | 1 | 1163 | 25.34 | 18787.76 | 1586.78 | 3560.1 | 2110.18 | 137.76 | 973602.36 | 0.07 | 0.51 | 8.15 | 57.6 | 0.5 | 10
1 | 75 | CONCLUIDO | 0.9018 | 110.89 | 96.3 | 14.34 | 0.23 | 403 | 151.83 | 49.1 | 2 | 401 | 25.73 | 18959.54 | 1110.51 | 3559.62 | 791.93 | 137.76 | 318287.5 | 0.17 | 0.71 | 6.89 | 18.89 | 0.5 | 10
2 | 75 | CONCLUIDO | 1.0178 | 98.25 | 88.58 | 21.96 | 0.35 | 242 | 153.23 | 49.1 | 3 | 240 | 26.13 | 19131.85 | 1002.26 | 3559.48 | 530.46 | 137.76 | 188357.96 | 0.26 | 0.78 | 6.62 | 11.17 | 0.5 | 10
3 | 75 | CONCLUIDO | 1.0783 | 92.74 | 85.24 | 29.91 | 0.46 | 171 | 154.63 | 49.1 | 4 | 169 | 26.53 | 19304.72 | 943.45 | 3559.32 | 417.38 | 137.76 | 132174.42 | 0.33 | 0.81 | 6.5 | 7.83 | 0.5 | 10
4 | 75 | CONCLUIDO | 1.1154 | 89.66 | 83.38 | 38.19 | 0.57 | 131 | 156.03 | 49.1 | 5 | 129 | 26.94 | 19478.15 | 903.14 | 3559.43 | 354.33 | 137.76 | 100846.74 | 0.39 | 0.82 | 6.44 | 5.97 | 0.5 | 10
5 | 75 | CONCLUIDO | 1.1405 | 87.68 | 82.19 | 46.97 | 0.67 | 105 | 157.44 | 49.1 | 6 | 103 | 27.35 | 19652.13 | 869.74 | 3559.41 | 314.29 | 137.76 | 80957.97 | 0.44 | 0.84 | 6.39 | 4.79 | 0.5 | 10
6 | 75 | CONCLUIDO | 1.1592 | 86.27 | 81.33 | 56.09 | 0.78 | 87 | 158.86 | 49.1 | 7 | 85 | 27.77 | 19826.68 | 839.78 | 3559.32 | 285.27 | 137.76 | 66536.53 | 0.48 | 0.85 | 6.36 | 3.92 | 0.5 | 10
7 | 75 | CONCLUIDO | 1.1722 | 85.31 | 80.77 | 65.49 | 0.88 | 74 | 160.28 | 49.1 | 8 | 72 | 28.19 | 20001.93 | 812.7 | 3559.31 | 265.91 | 137.76 | 56924.01 | 0.52 | 0.85 | 6.35 | 3.36 | 0.5 | 10
8 | 75 | CONCLUIDO | 1.183 | 84.53 | 80.3 | 75.28 | 0.99 | 64 | 161.71 | 49.1 | 9 | 62 | 28.61 | 20177.64 | 782.64 | 3559.29 | 250.16 | 137.76 | 49098.57 | 0.55 | 0.86 | 6.33 | 2.89 | 0.5 | 10
9 | 75 | CONCLUIDO | 1.1919 | 83.9 | 79.91 | 85.62 | 1.09 | 56 | 163.13 | 49.1 | 10 | 51 | 29.04 | 20353.94 | 756.09 | 3559.31 | 236.52 | 137.76 | 42315.7 | 0.58 | 0.86 | 6.33 | 2.51 | 0.5 | 10
10 | 75 | CONCLUIDO | 1.1963 | 83.59 | 79.76 | 93.83 | 1.18 | 51 | 164.57 | 49.1 | 11 | 24 | 29.47 | 20530.82 | 734.37 | 3559.33 | 230.62 | 137.76 | 39390.55 | 0.6 | 0.86 | 6.34 | 2.35 | 0.5 | 10
11 | 75 | CONCLUIDO | 1.1988 | 83.42 | 79.64 | 97.52 | 1.28 | 49 | 166.01 | 49.1 | 12 | 5 | 29.91 | 20708.3 | 735.15 | 3559.33 | 225.94 | 137.76 | 37062.25 | 0.61 | 0.86 | 6.36 | 2.24 | 0.5 | 10
12 | 75 | CONCLUIDO | 1.1988 | 83.42 | 79.64 | 97.52 | 1.38 | 49 | 167.45 | 49.1 | 13 | 1 | 30.36 | 20886.38 | 739.11 | 3559.38 | 225.55 | 137.76 | 36865.83 | 0.61 | 0.86 | 6.37 | 2.23 | 0.5 | 10
13 | 75 | CONCLUIDO | 1.1988 | 83.42 | 79.64 | 97.52 | 1.47 | 49 | 168.9 | 49.1 | 14 | 0 | 30.81 | 21065.06 | 744.65 | 3559.4 | 225.59 | 137.76 | 36886.2 | 0.61 | 0.86 | 6.37 | 2.24 | 0.5 | 10
0 | 95 | CONCLUIDO | 0.4602 | 217.31 | 156.73 | 6.02 | 0.1 | 1561 | 185.69 | 53.44 | 1 | 1559 | 36.26 | 23136.14 | 2116.43 | 3560.49 | 2851.05 | 137.76 | 1342059.4 | 0.05 | 0.44 | 8.81 | 79.3 | 0.5 | 10
1 | 95 | CONCLUIDO | 0.8279 | 120.79 | 100.27 | 12.4 | 0.19 | 485 | 187.21 | 53.44 | 2 | 483 | 36.77 | 23322.88 | 1336.17 | 3559.69 | 926.21 | 137.76 | 385015.63 | 0.15 | 0.69 | 7.04 | 22.85 | 0.5 | 10
2 | 95 | CONCLUIDO | 0.9623 | 103.92 | 90.73 | 18.9 | 0.28 | 288 | 188.73 | 53.44 | 3 | 286 | 37.29 | 23510.33 | 1194.01 | 3559.4 | 604.06 | 137.76 | 224926.51 | 0.23 | 0.76 | 6.68 | 13.32 | 0.5 | 10
3 | 95 | CONCLUIDO | 1.0328 | 96.82 | 86.76 | 25.52 | 0.37 | 204 | 190.25 | 53.44 | 4 | 202 | 37.82 | 23698.48 | 1127.07 | 3559.42 | 469.01 | 137.76 | 157820.75 | 0.29 | 0.79 | 6.55 | 9.35 | 0.5 | 10
4 | 95 | CONCLUIDO | 1.0764 | 92.9 | 84.59 | 32.33 | 0.46 | 157 | 191.78 | 53.44 | 5 | 155 | 38.35 | 23887.36 | 1084.09 | 3559.41 | 395.58 | 137.76 | 121344.4 | 0.35 | 0.81 | 6.48 | 7.18 | 0.5 | 10
5 | 95 | CONCLUIDO | 1.1062 | 90.4 | 83.21 | 39.31 | 0.55 | 127 | 193.32 | 53.44 | 6 | 125 | 38.89 | 24076.95 | 1051.87 | 3559.32 | 347.83 | 137.76 | 97620.04 | 0.4 | 0.83 | 6.45 | 5.8 | 0.5 | 10
6 | 95 | CONCLUIDO | 1.1284 | 88.62 | 82.21 | 46.53 | 0.64 | 106 | 194.86 | 53.44 | 7 | 104 | 39.43 | 24267.28 | 1024.64 | 3559.33 | 315.08 | 137.76 | 81349.98 | 0.44 | 0.84 | 6.39 | 4.8 | 0.5 | 10
7 | 95 | CONCLUIDO | 1.1444 | 87.39 | 81.53 | 53.76 | 0.72 | 91 | 196.41 | 53.44 | 8 | 89 | 39.98 | 24458.36 | 999.99 | 3559.29 | 291.73 | 137.76 | 69747 | 0.47 | 0.84 | 6.37 | 4.12 | 0.5 | 10
8 | 95 | CONCLUIDO | 1.1575 | 86.39 | 80.98 | 61.51 | 0.81 | 79 | 197.97 | 53.44 | 9 | 77 | 40.53 | 24650.18 | 978.61 | 3559.34 | 273.12 | 137.76 | 60504.52 | 0.5 | 0.85 | 6.36 | 3.58 | 0.5 | 10
9 | 95 | CONCLUIDO | 1.1681 | 85.61 | 80.53 | 69.03 | 0.89 | 70 | 199.53 | 53.44 | 10 | 68 | 41.1 | 24842.77 | 955.53 | 3559.33 | 257.99 | 137.76 | 52981.95 | 0.53 | 0.85 | 6.34 | 3.13 | 0.5 | 10
10 | 95 | CONCLUIDO | 1.1773 | 84.94 | 80.17 | 77.58 | 0.97 | 62 | 201.1 | 53.44 | 11 | 60 | 41.66 | 25036.12 | 934.78 | 3559.36 | 245.66 | 137.76 | 46857.88 | 0.56 | 0.86 | 6.32 | 2.76 | 0.5 | 10
11 | 95 | CONCLUIDO | 1.1837 | 84.48 | 79.93 | 85.64 | 1.05 | 56 | 202.67 | 53.44 | 12 | 54 | 42.24 | 25230.25 | 915.72 | 3559.37 | 237.39 | 137.76 | 42752.88 | 0.58 | 0.86 | 6.32 | 2.52 | 0.5 | 10
12 | 95 | CONCLUIDO | 1.1894 | 84.08 | 79.71 | 93.78 | 1.13 | 51 | 204.25 | 53.44 | 13 | 49 | 42.82 | 25425.3 | 891.41 | 3559.32 | 230.37 | 137.76 | 39270.23 | 0.6 | 0.86 | 6.31 | 2.31 | 0.5 | 10
13 | 95 | CONCLUIDO | 1.1955 | 83.65 | 79.47 | 103.66 | 1.21 | 46 | 205.84 | 53.44 | 14 | 43 | 43.4 | 25621.03 | 872.99 | 3559.34 | 222.12 | 137.76 | 35167.76 | 0.62 | 0.87 | 6.3 | 2.06 | 0.5 | 10
14 | 95 | CONCLUIDO | 1.2002 | 83.32 | 79.29 | 113.27 | 1.28 | 42 | 207.43 | 53.44 | 15 | 28 | 44 | 25817.56 | 850.64 | 3559.32 | 215.22 | 137.76 | 31735.37 | 0.64 | 0.87 | 6.31 | 1.88 | 0.5 | 10
15 | 95 | CONCLUIDO | 1.2026 | 83.16 | 79.2 | 118.8 | 1.36 | 40 | 209.03 | 53.44 | 16 | 16 | 44.6 | 26014.91 | 842.55 | 3559.34 | 211.98 | 137.76 | 30125.84 | 0.65 | 0.87 | 6.31 | 1.79 | 0.5 | 10
16 | 95 | CONCLUIDO | 1.2037 | 83.08 | 79.16 | 121.78 | 1.43 | 39 | 210.64 | 53.44 | 17 | 6 | 45.21 | 26213.09 | 843.28 | 3559.31 | 210.3 | 137.76 | 29293.9 | 0.66 | 0.87 | 6.32 | 1.75 | 0.5 | 10
17 | 95 | CONCLUIDO | 1.2034 | 83.1 | 79.18 | 121.81 | 1.51 | 39 | 212.25 | 53.44 | 18 | 1 | 45.82 | 26412.11 | 849.58 | 3559.29 | 210.67 | 137.76 | 29479 | 0.65 | 0.87 | 6.33 | 1.77 | 0.5 | 10
18 | 95 | CONCLUIDO | 1.2035 | 83.09 | 79.17 | 121.81 | 1.58 | 39 | 213.87 | 53.44 | 19 | 0 | 46.44 | 26611.98 | 855.07 | 3559.28 | 210.56 | 137.76 | 29423.12 | 0.65 | 0.87 | 6.33 | 1.77 | 0.5 | 10
0 | 55 | CONCLUIDO | 0.7076 | 141.32 | 118.81 | 8.34 | 0.15 | 855 | 116.05 | 43.4 | 1 | 853 | 16.65 | 14546.17 | 1169.76 | 3559.83 | 1557.08 | 137.76 | 698601.29 | 0.09 | 0.58 | 7.64 | 41.39 | 0.5 | 10
1 | 55 | CONCLUIDO | 0.981 | 101.94 | 92.23 | 17.35 | 0.3 | 319 | 117.34 | 43.4 | 2 | 317 | 16.94 | 14705.49 | 880.46 | 3559.5 | 653.83 | 137.76 | 249656.15 | 0.21 | 0.75 | 6.76 | 14.82 | 0.5 | 10
2 | 55 | CONCLUIDO | 1.0762 | 92.92 | 86.25 | 26.95 | 0.45 | 192 | 118.63 | 43.4 | 3 | 190 | 17.23 | 14865.24 | 795.89 | 3559.43 | 451.57 | 137.76 | 149161.71 | 0.31 | 0.8 | 6.54 | 8.84 | 0.5 | 10
3 | 55 | CONCLUIDO | 1.1249 | 88.9 | 83.59 | 37.15 | 0.59 | 135 | 119.93 | 43.4 | 4 | 133 | 17.53 | 15025.44 | 743.22 | 3559.37 | 361.63 | 137.76 | 104476.46 | 0.38 | 0.82 | 6.44 | 6.18 | 0.5 | 10
4 | 55 | CONCLUIDO | 1.1567 | 86.45 | 81.95 | 48.69 | 0.73 | 101 | 121.23 | 43.4 | 5 | 99 | 17.83 | 15186.08 | 697.06 | 3559.35 | 306.38 | 137.76 | 77021.82 | 0.45 | 0.84 | 6.38 | 4.55 | 0.5 | 10
5 | 55 | CONCLUIDO | 1.1759 | 85.04 | 81.05 | 60.78 | 0.86 | 80 | 122.54 | 43.4 | 6 | 75 | 18.14 | 15347.16 | 659.59 | 3559.35 | 275.11 | 137.76 | 61491.3 | 0.5 | 0.85 | 6.36 | 3.64 | 0.5 | 10
6 | 55 | CONCLUIDO | 1.1876 | 84.2 | 80.49 | 71.02 | 1 | 68 | 123.85 | 43.4 | 7 | 31 | 18.45 | 15508.69 | 630.28 | 3559.3 | 254.81 | 137.76 | 51402.21 | 0.54 | 0.85 | 6.39 | 3.09 | 0.5 | 10
7 | 55 | CONCLUIDO | 1.1889 | 84.11 | 80.45 | 73.13 | 1.13 | 66 | 125.16 | 43.4 | 8 | 2 | 18.76 | 15670.68 | 630.63 | 3559.34 | 252.43 | 137.76 | 50223.27 | 0.55 | 0.85 | 6.41 | 3.04 | 0.5 | 10
8 | 55 | CONCLUIDO | 1.1891 | 84.1 | 80.44 | 73.13 | 1.26 | 66 | 126.48 | 43.4 | 9 | 0 | 19.08 | 15833.12 | 636.23 | 3559.36 | 252 | 137.76 | 50005.9 | 0.55 | 0.86 | 6.41 | 3.03 | 0.5 | 10

## gráficos
Selecione o eixo X:
Selecione o eixo Y:
Selecione o eixo Z:
Eixo X | Eixo Y | Eixo Z

## hidden (hidden)
Unnamed: 0
Volume de calda [L]
STATUS
Capacidade operacional [ha/h]
Tempo de missao [h]
Tempo util [h]
Tempo por voo [min]
Autonomia Projetada [h]
N° Voos
MTOW [kg]
Massa Estrutura [kg]
Combustível [kg]
Abastecimentos
Massa gerador
Potência gerador [W]
Combustível consumido [L]
Calda cons [L]
Distância percorrida [km]
Distância Pulverizando [km]
RTL ACUMULADO[m]
EOC [km/km]
EOC [h/h]
Tempo de manobra [h]
Tempo rtl_rtw [h]
V pulv [m/s]
V desloc [m/s]