## RESULTADOS_18
Unnamed: 0 | Volume de calda [L] | STATUS | Capacidade operacional [ha/h] | Tempo de missao [h] | Tempo util [h] | Tempo por voo [min] | Autonomia Projetada [h] | N° Voos | MTOW [kg] | Massa Estrutura [kg] | Combustível [kg] | Abastecimentos | Massa gerador | Potência gerador [W] | Combustível consumido [L] | Calda cons [L] | Distância percorrida [km] | Distância Pulverizando [km] | RTL ACUMULADO[m] | EOC [km/km] | EOC [h/h] | Tempo de manobra [h] | Tempo rtl_rtw [h] | V pulv [m/s] | V desloc [m/s] | Preço Total por ha Simples [R$/ha] | Preço Total por ha Presumido [R$/ha] | Preço Total por ha Real [R$/ha] | Preço Total Simples [R$] | Preço Total Presumido [R$] | Prod CAPEX [ha/h/R$] | Dias Trabalhados | Preço Total Real [R$]
0 | 100 | CONCLUIDO | 6.0885 | 16.42 | 10.06 | 6.1 | 0.09 | 99 | 194.77 | 54.38 | 1 | 97 | 39.4 | 24256.19 | 136.59 | 964.68 | 77.69 | 13.9 | 31552.58 | 0.18 | 0.79 | 0.21 | 2.03 | 0.5 | 10 | 287.1867 | 392.9416 | 355.4398 | 287186.7378 | 392941.5644 | 1.9938e-06 | 22 | 355439.773
1 | 100 | CONCLUIDO | 7.6537 | 13.07 | 8.88 | 12.39 | 0.18 | 43 | 196.32 | 54.38 | 2 | 41 | 39.95 | 24447.22 | 116.16 | 964.56 | 40.7 | 13.9 | 13339.44 | 0.34 | 0.9 | 0.12 | 0.85 | 0.5 | 10 | 216.4611 | 296.1716 | 267.9054 | 216461.1107 | 296171.6413 | 2.5063e-06 | 18 | 267905.4355
2 | 100 | CONCLUIDO | 8.2556 | 12.11 | 8.55 | 18.99 | 0.27 | 27 | 197.88 | 54.38 | 3 | 25 | 40.5 | 24639 | 107.29 | 964.64 | 30.44 | 13.9 | 8288.83 | 0.46 | 0.93 | 0.09 | 0.52 | 0.5 | 10 | 189.9143 | 259.8491 | 235.0494 | 189914.2684 | 259849.0805 | 2.7034e-06 | 16 | 235049.449
3 | 100 | CONCLUIDO | 8.6213 | 11.6 | 8.34 | 26.35 | 0.36 | 19 | 199.44 | 54.38 | 4 | 17 | 41.06 | 24831.54 | 100.09 | 964.55 | 23.67 | 13.9 | 4947.21 | 0.59 | 0.95 | 0.09 | 0.32 | 0.5 | 10 | 181.8421 | 248.8044 | 225.0589 | 181842.1104 | 248804.3978 | 2.8231e-06 | 16 | 225058.8553
4 | 100 | CONCLUIDO | 8.764 | 11.41 | 8.31 | 33.24 | 0.44 | 15 | 201.01 | 54.38 | 5 | 13 | 41.63 | 25024.84 | 94.63 | 964.57 | 22.92 | 13.9 | 4589.85 | 0.61 | 0.96 | 0.08 | 0.29 | 0.5 | 10 | 170.4168 | 233.1718 | 210.9182 | 170416.83 | 233171.8251 | 2.8699e-06 | 15 | 210918.2333
5 | 100 | CONCLUIDO | 8.9003 | 11.24 | 8.25 | 41.26 | 0.53 | 12 | 202.58 | 54.38 | 6 | 8 | 42.2 | 25218.93 | 88.19 | 964.55 | 21.03 | 13.9 | 3661.31 | 0.66 | 0.96 | 0.08 | 0.23 | 0.5 | 10 | 165.4151 | 226.3283 | 204.7278 | 165415.1286 | 226328.2766 | 2.9145e-06 | 15 | 204727.8235
6 | 100 | CONCLUIDO | 8.9463 | 11.18 | 8.23 | 44.91 | 0.61 | 11 | 204.16 | 54.38 | 7 | 0 | 42.78 | 25413.94 | 86.45 | 964.55 | 20.17 | 13.9 | 3235.48 | 0.69 | 0.97 | 0.08 | 0.21 | 0.5 | 10 | 164.0254 | 224.4267 | 203.0078 | 164025.3713 | 224426.7493 | 2.9296e-06 | 15 | 203007.7753

## RESULTADOS_6
Unnamed: 0 | Volume de calda [L] | STATUS | Capacidade operacional [ha/h] | Tempo de missao [h] | Tempo util [h] | Tempo por voo [min] | Autonomia Projetada [h] | N° Voos | MTOW [kg] | Massa Estrutura [kg] | Combustível [kg] | Abastecimentos | Massa gerador | Potência gerador [W] | Combustível consumido [L] | Calda cons [L] | Distância percorrida [km] | Distância Pulverizando [km] | RTL ACUMULADO[m] | EOC [km/km] | EOC [h/h] | Tempo de manobra [h] | Tempo rtl_rtw [h] | V pulv [m/s] | V desloc [m/s] | Preço Total por ha Simples [R$/ha] | Preço Total por ha Presumido [R$/ha] | Preço Total por ha Real [R$/ha] | Preço Total Simples [R$] | Preço Total Presumido [R$] | Prod CAPEX [ha/h/R$] | Dias Trabalhados | Preço Total Real [R$]
0 | 40 | CONCLUIDO | 8.4264 | 11.87 | 9 | 11.02 | 0.2 | 49 | 89.87 | 37.55 | 1 | 47 | 11.32 | 11317.98 | 66.91 | 964.64 | 44.53 | 13.9 | 15226.89 | 0.31 | 0.88 | 0.13 | 0.98 | 0.5 | 10 | 156.8984 | 214.6753 | 194.187 | 156898.3787 | 214675.2836 | 2.8845e-06 | 16 | 194186.9758
1 | 40 | CONCLUIDO | 9.0925 | 11 | 8.57 | 19.77 | 0.39 | 26 | 91.1 | 37.55 | 2 | 0 | 11.54 | 11468.97 | 55.65 | 964.61 | 29.97 | 13.9 | 8059.55 | 0.46 | 0.93 | 0.13 | 0.54 | 0.5 | 10 | 139.6658 | 191.0969 | 172.8589 | 139665.8253 | 191096.9438 | 3.1125e-06 | 15 | 172858.9197

## RESULTADOS_4
Unnamed: 0 | Volume de calda [L] | STATUS | Capacidade operacional [ha/h] | Tempo de missao [h] | Tempo util [h] | Tempo por voo [min] | Autonomia Projetada [h] | N° Voos | MTOW [kg] | Massa Estrutura [kg] | Combustível [kg] | Abastecimentos | Massa gerador | Potência gerador [W] | Combustível consumido [L] | Calda cons [L] | Distância percorrida [km] | Distância Pulverizando [km] | RTL ACUMULADO[m] | EOC [km/km] | EOC [h/h] | Tempo de manobra [h] | Tempo rtl_rtw [h] | V pulv [m/s] | V desloc [m/s] | Preço Total por ha Simples [R$/ha] | Preço Total por ha Presumido [R$/ha] | Preço Total por ha Real [R$/ha] | Preço Total Simples [R$] | Preço Total Presumido [R$] | Prod CAPEX [ha/h/R$] | Dias Trabalhados | Preço Total Real [R$]
0 | 30 | CONCLUIDO | 8.9186 | 11.21 | 8.78 | 13.86 | 0.24 | 38 | 71.52 | 32.27 | 1 | 34 | 8.25 | 9054.6 | 51.37 | 964.63 | 37.44 | 13.9 | 11732.87 | 0.37 | 0.91 | 0.12 | 0.75 | 0.5 | 10 | 136.6155 | 186.9234 | 169.0837 | 136615.5031 | 186923.3584 | 3.0873e-06 | 15 | 169083.6554
1 | 30 | CONCLUIDO | 8.9989 | 11.11 | 8.74 | 15.42 | 0.48 | 34 | 72.7 | 32.27 | 2 | 0 | 8.43 | 9200.25 | 49.99 | 964.6 | 35 | 13.9 | 10534.92 | 0.4 | 0.91 | 0.15 | 0.71 | 0.5 | 10 | 135.4384 | 185.3128 | 167.6268 | 135438.4042 | 185312.7997 | 3.1151e-06 | 15 | 167626.8062

## RESULTADOS_1
Unnamed: 0 | Volume de calda [L] | STATUS | Capacidade operacional [ha/h] | Tempo de missao [h] | Tempo util [h] | Tempo por voo [min] | Autonomia Projetada [h] | N° Voos | MTOW [kg] | Massa Estrutura [kg] | Combustível [kg] | Abastecimentos | Massa gerador | Potência gerador [W] | Combustível consumido [L] | Calda cons [L] | Distância percorrida [km] | Distância Pulverizando [km] | RTL ACUMULADO[m] | EOC [km/km] | EOC [h/h] | Tempo de manobra [h] | Tempo rtl_rtw [h] | V pulv [m/s] | V desloc [m/s] | Preço Total por ha Simples [R$/ha] | Preço Total por ha Presumido [R$/ha] | Preço Total por ha Real [R$/ha] | Preço Total Simples [R$] | Preço Total Presumido [R$] | Prod CAPEX [ha/h/R$] | Dias Trabalhados | Preço Total Real [R$]
0 | 15 | CONCLUIDO | 8.4301 | 11.86 | 9.43 | 8.57 | 0.43 | 66 | 39.78 | 19.54 | 1 | 0 | 4.24 | 5140 | 36.85 | 964.71 | 55.04 | 13.9 | 20393.23 | 0.25 | 0.84 | 0.25 | 1.41 | 0.5 | 10 | 133.4514 | 182.5941 | 165.1676 | 133451.399 | 182594.0916 | 2.9847e-06 | 16 | 165167.5678

## RESULTADOS_12
Unnamed: 0 | Volume de calda [L] | STATUS | Capacidade operacional [ha/h] | Tempo de missao [h] | Tempo util [h] | Tempo por voo [min] | Autonomia Projetada [h] | N° Voos | MTOW [kg] | Massa Estrutura [kg] | Combustível [kg] | Abastecimentos | Massa gerador | Potência gerador [W] | Combustível consumido [L] | Calda cons [L] | Distância percorrida [km] | Distância Pulverizando [km] | RTL ACUMULADO[m] | EOC [km/km] | EOC [h/h] | Tempo de manobra [h] | Tempo rtl_rtw [h] | V pulv [m/s] | V desloc [m/s] | Preço Total por ha Simples [R$/ha] | Preço Total por ha Presumido [R$/ha] | Preço Total por ha Real [R$/ha] | Preço Total Simples [R$] | Preço Total Presumido [R$] | Prod CAPEX [ha/h/R$] | Dias Trabalhados | Preço Total Real [R$]
0 | 70 | CONCLUIDO | 7.1463 | 13.99 | 9.57 | 7.55 | 0.12 | 76 | 141.81 | 47.83 | 1 | 74 | 22.98 | 17723.39 | 103.68 | 964.55 | 62.39 | 13.9 | 24018.78 | 0.22 | 0.83 | 0.17 | 1.55 | 0.5 | 10 | 218.025 | 298.3114 | 269.841 | 218024.9643 | 298311.3748 | 2.385e-06 | 19 | 269840.9558
1 | 70 | CONCLUIDO | 8.437 | 11.85 | 8.67 | 15.77 | 0.25 | 33 | 143.17 | 47.83 | 2 | 31 | 23.34 | 17891.86 | 87.35 | 964.58 | 34.25 | 13.9 | 10162.93 | 0.41 | 0.92 | 0.1 | 0.65 | 0.5 | 10 | 173.0164 | 236.7286 | 214.1356 | 173016.3773 | 236728.6404 | 2.8158e-06 | 16 | 214135.5912
2 | 70 | CONCLUIDO | 8.939 | 11.19 | 8.38 | 25.14 | 0.37 | 20 | 144.54 | 47.83 | 3 | 18 | 23.71 | 18060.85 | 77.08 | 964.55 | 24.89 | 13.9 | 5549.33 | 0.56 | 0.95 | 0.09 | 0.36 | 0.5 | 10 | 156.2259 | 213.7552 | 193.3547 | 156225.8992 | 213755.1675 | 2.9833e-06 | 15 | 193354.6743
3 | 70 | CONCLUIDO | 9.1068 | 10.98 | 8.32 | 33.28 | 0.49 | 15 | 145.92 | 47.83 | 4 | 0 | 24.09 | 18230.35 | 71.2 | 964.57 | 22.69 | 13.9 | 4476.69 | 0.61 | 0.96 | 0.09 | 0.29 | 0.5 | 10 | 151.688 | 207.5462 | 187.7382 | 151687.9603 | 207546.1593 | 3.0393e-06 | 15 | 187738.2452

## RESULTADOS_16
Unnamed: 0 | Volume de calda [L] | STATUS | Capacidade operacional [ha/h] | Tempo de missao [h] | Tempo util [h] | Tempo por voo [min] | Autonomia Projetada [h] | N° Voos | MTOW [kg] | Massa Estrutura [kg] | Combustível [kg] | Abastecimentos | Massa gerador | Potência gerador [W] | Combustível consumido [L] | Calda cons [L] | Distância percorrida [km] | Distância Pulverizando [km] | RTL ACUMULADO[m] | EOC [km/km] | EOC [h/h] | Tempo de manobra [h] | Tempo rtl_rtw [h] | V pulv [m/s] | V desloc [m/s] | Preço Total por ha Simples [R$/ha] | Preço Total por ha Presumido [R$/ha] | Preço Total por ha Real [R$/ha] | Preço Total Simples [R$] | Preço Total Presumido [R$] | Prod CAPEX [ha/h/R$] | Dias Trabalhados | Preço Total Real [R$]
0 | 90 | CONCLUIDO | 6.4352 | 15.54 | 9.88 | 6.52 | 0.1 | 91 | 176.73 | 52.44 | 1 | 89 | 33.29 | 22031.19 | 125.4 | 964.72 | 72.24 | 13.9 | 28871.66 | 0.19 | 0.8 | 0.2 | 1.86 | 0.5 | 10 | 262.3249 | 358.9245 | 324.6693 | 262324.9032 | 358924.5055 | 2.1197e-06 | 21 | 324669.2544
1 | 90 | CONCLUIDO | 7.8972 | 12.66 | 8.82 | 13.23 | 0.2 | 40 | 178.21 | 52.44 | 2 | 38 | 33.77 | 22213.89 | 107.08 | 964.71 | 38.88 | 13.9 | 12442.75 | 0.36 | 0.9 | 0.12 | 0.79 | 0.5 | 10 | 199.6468 | 273.1656 | 247.0951 | 199646.8348 | 273165.6071 | 2.6012e-06 | 17 | 247095.065
2 | 90 | CONCLUIDO | 8.462 | 11.82 | 8.51 | 20.42 | 0.3 | 25 | 179.7 | 52.44 | 3 | 23 | 34.26 | 22397.24 | 98.22 | 964.67 | 29.15 | 13.9 | 7656.46 | 0.48 | 0.93 | 0.09 | 0.48 | 0.5 | 10 | 181.3698 | 248.1582 | 224.4743 | 181369.8237 | 248158.1943 | 2.7873e-06 | 16 | 224474.3245
3 | 90 | CONCLUIDO | 8.7192 | 11.47 | 8.41 | 28.03 | 0.39 | 18 | 181.19 | 52.44 | 4 | 16 | 34.75 | 22581.25 | 91.34 | 964.55 | 26.21 | 13.9 | 6219.05 | 0.53 | 0.95 | 0.08 | 0.38 | 0.5 | 10 | 168.0769 | 229.9702 | 208.0222 | 168076.8987 | 229970.2279 | 2.872e-06 | 15 | 208022.1921
4 | 90 | CONCLUIDO | 8.9713 | 11.15 | 8.26 | 38.14 | 0.49 | 13 | 182.69 | 52.44 | 5 | 11 | 35.25 | 22766.06 | 83.43 | 964.59 | 21.44 | 13.9 | 3861.69 | 0.65 | 0.96 | 0.08 | 0.24 | 0.5 | 10 | 161.3524 | 220.7694 | 199.6995 | 161352.382 | 220769.4474 | 2.955e-06 | 15 | 199699.5212
5 | 90 | CONCLUIDO | 9.0016 | 11.11 | 8.26 | 41.31 | 0.58 | 12 | 184.19 | 52.44 | 6 | 0 | 35.75 | 22951.43 | 81.26 | 964.55 | 21.04 | 13.9 | 3662.89 | 0.66 | 0.96 | 0.09 | 0.24 | 0.5 | 10 | 159.8472 | 218.71 | 197.8366 | 159847.2092 | 218710.0036 | 2.965e-06 | 15 | 197836.6278

## RESULTADOS_0
Unnamed: 0 | Volume de calda [L] | STATUS | Capacidade operacional [ha/h] | Tempo de missao [h] | Tempo util [h] | Tempo por voo [min] | Autonomia Projetada [h] | N° Voos | MTOW [kg] | Massa Estrutura [kg] | Combustível [kg] | Abastecimentos | Massa gerador | Potência gerador [W] | Combustível consumido [L] | Calda cons [L] | Distância percorrida [km] | Distância Pulverizando [km] | RTL ACUMULADO[m] | EOC [km/km] | EOC [h/h] | Tempo de manobra [h] | Tempo rtl_rtw [h] | V pulv [m/s] | V desloc [m/s] | Preço Total por ha Simples [R$/ha] | Preço Total por ha Presumido [R$/ha] | Preço Total por ha Real [R$/ha] | Preço Total Simples [R$] | Preço Total Presumido [R$] | Prod CAPEX [ha/h/R$] | Dias Trabalhados | Preço Total Real [R$]
0 | 10 | CONCLUIDO | 7.7821 | 12.85 | 10.11 | 6.19 | 0.64 | 98 | 26.11 | 12.1 | 1 | 0 | 3.01 | 3454.41 | 29.55 | 964.77 | 75.27 | 13.9 | 30351.6 | 0.18 | 0.79 | 0.34 | 2.09 | 0.5 | 10 | 136.0094 | 186.0941 | 168.3335 | 136009.4325 | 186094.1058 | 2.7849e-06 | 17 | 168333.5455

## RESULTADOS_7
Unnamed: 0 | Volume de calda [L] | STATUS | Capacidade operacional [ha/h] | Tempo de missao [h] | Tempo util [h] | Tempo por voo [min] | Autonomia Projetada [h] | N° Voos | MTOW [kg] | Massa Estrutura [kg] | Combustível [kg] | Abastecimentos | Massa gerador | Potência gerador [W] | Combustível consumido [L] | Calda cons [L] | Distância percorrida [km] | Distância Pulverizando [km] | RTL ACUMULADO[m] | EOC [km/km] | EOC [h/h] | Tempo de manobra [h] | Tempo rtl_rtw [h] | V pulv [m/s] | V desloc [m/s] | Preço Total por ha Simples [R$/ha] | Preço Total por ha Presumido [R$/ha] | Preço Total por ha Real [R$/ha] | Preço Total Simples [R$] | Preço Total Presumido [R$] | Prod CAPEX [ha/h/R$] | Dias Trabalhados | Preço Total Real [R$]
0 | 45 | CONCLUIDO | 8.1984 | 12.2 | 9.1 | 10.11 | 0.18 | 54 | 98.71 | 39.72 | 1 | 52 | 12.99 | 12407.75 | 73.71 | 964.7 | 47.58 | 13.9 | 16726.93 | 0.29 | 0.87 | 0.14 | 1.07 | 0.5 | 10 | 163.4745 | 223.673 | 202.3259 | 163474.4545 | 223672.9606 | 2.7926e-06 | 16 | 202325.9271
1 | 45 | CONCLUIDO | 9.1322 | 10.95 | 8.49 | 22.15 | 0.35 | 23 | 99.95 | 39.72 | 2 | 8 | 13.24 | 12561.45 | 58.72 | 964.62 | 27.95 | 13.9 | 7066.44 | 0.5 | 0.94 | 0.11 | 0.46 | 0.5 | 10 | 141.8503 | 194.0858 | 175.5625 | 141850.2584 | 194085.7815 | 3.1107e-06 | 15 | 175562.507
2 | 45 | CONCLUIDO | 9.1225 | 10.96 | 8.5 | 22.18 | 0.52 | 23 | 101.2 | 39.72 | 3 | 0 | 13.49 | 12715.54 | 59.11 | 964.55 | 28.01 | 13.9 | 7096.87 | 0.5 | 0.94 | 0.12 | 0.48 | 0.5 | 10 | 142.1318 | 194.471 | 175.9109 | 142131.783 | 194470.9758 | 3.1074e-06 | 15 | 175910.9389

## RESULTADOS_10
Unnamed: 0 | Volume de calda [L] | STATUS | Capacidade operacional [ha/h] | Tempo de missao [h] | Tempo util [h] | Tempo por voo [min] | Autonomia Projetada [h] | N° Voos | MTOW [kg] | Massa Estrutura [kg] | Combustível [kg] | Abastecimentos | Massa gerador | Potência gerador [W] | Combustível consumido [L] | Calda cons [L] | Distância percorrida [km] | Distância Pulverizando [km] | RTL ACUMULADO[m] | EOC [km/km] | EOC [h/h] | Tempo de manobra [h] | Tempo rtl_rtw [h] | V pulv [m/s] | V desloc [m/s] | Preço Total por ha Simples [R$/ha] | Preço Total por ha Presumido [R$/ha] | Preço Total por ha Real [R$/ha] | Preço Total Simples [R$] | Preço Total Presumido [R$] | Prod CAPEX [ha/h/R$] | Dias Trabalhados | Preço Total Real [R$]
0 | 60 | CONCLUIDO | 7.5627 | 13.22 | 9.38 | 8.4 | 0.14 | 67 | 124.63 | 45 | 1 | 65 | 18.64 | 15605.44 | 92.12 | 964.72 | 56.25 | 13.9 | 20993.13 | 0.25 | 0.85 | 0.16 | 1.35 | 0.5 | 10 | 196.8177 | 269.2947 | 243.5936 | 196817.7193 | 269294.6866 | 2.543e-06 | 18 | 243593.5796
1 | 60 | CONCLUIDO | 8.7214 | 11.47 | 8.59 | 17.78 | 0.28 | 29 | 125.95 | 45 | 2 | 27 | 18.95 | 15767.7 | 76.79 | 964.55 | 31.68 | 13.9 | 8898.1 | 0.44 | 0.93 | 0.1 | 0.57 | 0.5 | 10 | 156.6283 | 214.3058 | 193.8527 | 156628.3146 | 214305.77 | 2.9326e-06 | 15 | 193852.7281
2 | 60 | CONCLUIDO | 9.1188 | 10.97 | 8.37 | 27.91 | 0.42 | 18 | 127.27 | 45 | 3 | 7 | 19.27 | 15930.42 | 66.81 | 964.55 | 24.75 | 13.9 | 5487.63 | 0.56 | 0.95 | 0.09 | 0.35 | 0.5 | 10 | 148.1629 | 202.723 | 183.3754 | 148162.8651 | 202722.9686 | 3.0662e-06 | 15 | 183375.373
3 | 60 | CONCLUIDO | 9.1072 | 10.98 | 8.39 | 27.96 | 0.55 | 18 | 128.59 | 45 | 4 | 0 | 19.59 | 16093.6 | 66.79 | 964.57 | 24.73 | 13.9 | 5479.67 | 0.56 | 0.95 | 0.1 | 0.36 | 0.5 | 10 | 148.2228 | 202.805 | 183.4496 | 148222.8477 | 202805.0393 | 3.0623e-06 | 15 | 183449.611

## RESULTADOS_14
Unnamed: 0 | Volume de calda [L] | STATUS | Capacidade operacional [ha/h] | Tempo de missao [h] | Tempo util [h] | Tempo por voo [min] | Autonomia Projetada [h] | N° Voos | MTOW [kg] | Massa Estrutura [kg] | Combustível [kg] | Abastecimentos | Massa gerador | Potência gerador [W] | Combustível consumido [L] | Calda cons [L] | Distância percorrida [km] | Distância Pulverizando [km] | RTL ACUMULADO[m] | EOC [km/km] | EOC [h/h] | Tempo de manobra [h] | Tempo rtl_rtw [h] | V pulv [m/s] | V desloc [m/s] | Preço Total por ha Simples [R$/ha] | Preço Total por ha Presumido [R$/ha] | Preço Total por ha Real [R$/ha] | Preço Total Simples [R$] | Preço Total Presumido [R$] | Prod CAPEX [ha/h/R$] | Dias Trabalhados | Preço Total Real [R$]
0 | 80 | CONCLUIDO | 6.7673 | 14.78 | 9.75 | 6.96 | 0.11 | 84 | 159.12 | 50.28 | 1 | 82 | 27.84 | 19859.16 | 114.89 | 964.9 | 67.77 | 13.9 | 26672.13 | 0.21 | 0.82 | 0.19 | 1.72 | 0.5 | 10 | 240.0667 | 328.4699 | 297.1212 | 240066.7051 | 328469.8569 | 2.2431e-06 | 20 | 297121.1548
1 | 80 | CONCLUIDO | 8.1761 | 12.23 | 8.75 | 14.58 | 0.22 | 36 | 160.54 | 50.28 | 2 | 34 | 28.26 | 20034.4 | 97.42 | 964.62 | 36.55 | 13.9 | 11297.99 | 0.38 | 0.91 | 0.11 | 0.72 | 0.5 | 10 | 182.6948 | 249.9711 | 226.1142 | 182694.7837 | 249971.063 | 2.7101e-06 | 16 | 226114.1756
2 | 80 | CONCLUIDO | 8.7142 | 11.48 | 8.44 | 23.02 | 0.33 | 22 | 161.97 | 50.28 | 3 | 20 | 28.69 | 20210.21 | 88.06 | 964.58 | 27.07 | 13.9 | 6629.01 | 0.51 | 0.94 | 0.09 | 0.42 | 0.5 | 10 | 165.3257 | 226.206 | 204.6172 | 165325.7246 | 226205.9501 | 2.8885e-06 | 15 | 204617.1717
3 | 80 | CONCLUIDO | 8.945 | 11.18 | 8.34 | 31.27 | 0.43 | 16 | 163.4 | 50.28 | 4 | 14 | 29.12 | 20386.62 | 80.03 | 964.64 | 23.91 | 13.9 | 5081.08 | 0.58 | 0.95 | 0.08 | 0.31 | 0.5 | 10 | 158.7662 | 217.2309 | 196.4987 | 158766.218 | 217230.9437 | 2.965e-06 | 15 | 196498.7273
4 | 80 | CONCLUIDO | 9.0241 | 11.08 | 8.31 | 35.6 | 0.54 | 14 | 164.83 | 50.28 | 5 | 0 | 29.55 | 20563.61 | 76.01 | 964.55 | 22.35 | 13.9 | 4310.02 | 0.62 | 0.96 | 0.09 | 0.28 | 0.5 | 10 | 155.834 | 213.219 | 192.8697 | 155834.0469 | 213219.0178 | 2.9912e-06 | 15 | 192869.694

## RESULTADOS_5
Unnamed: 0 | Volume de calda [L] | STATUS | Capacidade operacional [ha/h] | Tempo de missao [h] | Tempo util [h] | Tempo por voo [min] | Autonomia Projetada [h] | N° Voos | MTOW [kg] | Massa Estrutura [kg] | Combustível [kg] | Abastecimentos | Massa gerador | Potência gerador [W] | Combustível consumido [L] | Calda cons [L] | Distância percorrida [km] | Distância Pulverizando [km] | RTL ACUMULADO[m] | EOC [km/km] | EOC [h/h] | Tempo de manobra [h] | Tempo rtl_rtw [h] | V pulv [m/s] | V desloc [m/s] | Preço Total por ha Simples [R$/ha] | Preço Total por ha Presumido [R$/ha] | Preço Total por ha Real [R$/ha] | Preço Total Simples [R$] | Preço Total Presumido [R$] | Prod CAPEX [ha/h/R$] | Dias Trabalhados | Preço Total Real [R$]
0 | 35 | CONCLUIDO | 8.6559 | 11.55 | 8.9 | 12.14 | 0.22 | 44 | 80.84 | 35.1 | 1 | 42 | 9.74 | 10204.21 | 59.57 | 964.77 | 41.33 | 13.9 | 13649.4 | 0.34 | 0.89 | 0.12 | 0.88 | 0.5 | 10 | 150.2616 | 205.5946 | 185.9729 | 150261.6204 | 205594.5781 | 2.9789e-06 | 16 | 185972.9201
1 | 35 | CONCLUIDO | 9.0765 | 11.02 | 8.63 | 17.85 | 0.43 | 29 | 82.04 | 35.1 | 2 | 0 | 9.94 | 10352.53 | 53.25 | 964.68 | 31.65 | 13.9 | 8885.06 | 0.44 | 0.92 | 0.14 | 0.6 | 0.5 | 10 | 137.7112 | 188.4226 | 170.4398 | 137711.2452 | 188422.6011 | 3.1236e-06 | 15 | 170439.8125

## RESULTADOS_8
Unnamed: 0 | Volume de calda [L] | STATUS | Capacidade operacional [ha/h] | Tempo de missao [h] | Tempo util [h] | Tempo por voo [min] | Autonomia Projetada [h] | N° Voos | MTOW [kg] | Massa Estrutura [kg] | Combustível [kg] | Abastecimentos | Massa gerador | Potência gerador [W] | Combustível consumido [L] | Calda cons [L] | Distância percorrida [km] | Distância Pulverizando [km] | RTL ACUMULADO[m] | EOC [km/km] | EOC [h/h] | Tempo de manobra [h] | Tempo rtl_rtw [h] | V pulv [m/s] | V desloc [m/s] | Preço Total por ha Simples [R$/ha] | Preço Total por ha Presumido [R$/ha] | Preço Total por ha Real [R$/ha] | Preço Total Simples [R$] | Preço Total Presumido [R$] | Prod CAPEX [ha/h/R$] | Dias Trabalhados | Preço Total Real [R$]
0 | 50 | CONCLUIDO | 7.9618 | 12.56 | 9.21 | 9.37 | 0.16 | 59 | 107.41 | 41.65 | 1 | 57 | 14.77 | 13481.73 | 80.14 | 964.68 | 51.19 | 13.9 | 18503.38 | 0.27 | 0.86 | 0.15 | 1.19 | 0.5 | 10 | 176.8927 | 242.0324 | 218.9332 | 176892.6925 | 242032.3858 | 2.6996e-06 | 17 | 218933.1546
1 | 50 | CONCLUIDO | 9.0425 | 11.06 | 8.49 | 21.22 | 0.32 | 24 | 108.68 | 41.65 | 2 | 22 | 15.03 | 13638.32 | 64.12 | 964.58 | 28.58 | 13.9 | 7374.72 | 0.49 | 0.94 | 0.09 | 0.47 | 0.5 | 10 | 146.0329 | 199.8087 | 180.7392 | 146032.8959 | 199808.6507 | 3.0661e-06 | 15 | 180739.1935
2 | 50 | CONCLUIDO | 9.1303 | 10.95 | 8.45 | 24.14 | 0.48 | 21 | 109.96 | 41.65 | 3 | 0 | 15.31 | 13795.21 | 61.71 | 964.55 | 26.45 | 13.9 | 6326.66 | 0.53 | 0.94 | 0.11 | 0.43 | 0.5 | 10 | 144.1471 | 197.2284 | 178.4052 | 144147.0758 | 197228.3884 | 3.0959e-06 | 15 | 178405.1878

## RESULTADOS_3
Unnamed: 0 | Volume de calda [L] | STATUS | Capacidade operacional [ha/h] | Tempo de missao [h] | Tempo util [h] | Tempo por voo [min] | Autonomia Projetada [h] | N° Voos | MTOW [kg] | Massa Estrutura [kg] | Combustível [kg] | Abastecimentos | Massa gerador | Potência gerador [W] | Combustível consumido [L] | Calda cons [L] | Distância percorrida [km] | Distância Pulverizando [km] | RTL ACUMULADO[m] | EOC [km/km] | EOC [h/h] | Tempo de manobra [h] | Tempo rtl_rtw [h] | V pulv [m/s] | V desloc [m/s] | Preço Total por ha Simples [R$/ha] | Preço Total por ha Presumido [R$/ha] | Preço Total por ha Real [R$/ha] | Preço Total Simples [R$] | Preço Total Presumido [R$] | Prod CAPEX [ha/h/R$] | Dias Trabalhados | Preço Total Real [R$]
0 | 25 | CONCLUIDO | 8.9195 | 11.21 | 8.86 | 13.29 | 0.28 | 40 | 61.76 | 28.92 | 1 | 0 | 6.84 | 7851.41 | 45.97 | 964.74 | 38.49 | 13.9 | 12252.16 | 0.36 | 0.9 | 0.17 | 0.83 | 0.5 | 10 | 132.6009 | 181.4304 | 164.1149 | 132600.869 | 181430.3589 | 3.1077e-06 | 15 | 164114.9001

## RESULTADOS_15
Unnamed: 0 | Volume de calda [L] | STATUS | Capacidade operacional [ha/h] | Tempo de missao [h] | Tempo util [h] | Tempo por voo [min] | Autonomia Projetada [h] | N° Voos | MTOW [kg] | Massa Estrutura [kg] | Combustível [kg] | Abastecimentos | Massa gerador | Potência gerador [W] | Combustível consumido [L] | Calda cons [L] | Distância percorrida [km] | Distância Pulverizando [km] | RTL ACUMULADO[m] | EOC [km/km] | EOC [h/h] | Tempo de manobra [h] | Tempo rtl_rtw [h] | V pulv [m/s] | V desloc [m/s] | Preço Total por ha Simples [R$/ha] | Preço Total por ha Presumido [R$/ha] | Preço Total por ha Real [R$/ha] | Preço Total Simples [R$] | Preço Total Presumido [R$] | Prod CAPEX [ha/h/R$] | Dias Trabalhados | Preço Total Real [R$]
0 | 85 | CONCLUIDO | 6.6122 | 15.12 | 9.8 | 6.76 | 0.11 | 87 | 167.88 | 51.39 | 1 | 85 | 30.49 | 20939.59 | 119.99 | 964.66 | 69.7 | 13.9 | 27621.7 | 0.2 | 0.81 | 0.19 | 1.78 | 0.5 | 10 | 247.2755 | 338.3332 | 306.0432 | 247275.5007 | 338333.2491 | 2.1847e-06 | 20 | 306043.1987
1 | 85 | CONCLUIDO | 8.0406 | 12.44 | 8.78 | 13.86 | 0.21 | 38 | 169.33 | 51.39 | 2 | 36 | 30.94 | 21118.46 | 102.33 | 964.58 | 37.43 | 13.9 | 11728.19 | 0.37 | 0.91 | 0.12 | 0.75 | 0.5 | 10 | 194.5068 | 266.1327 | 240.7334 | 194506.7646 | 266132.7364 | 2.6567e-06 | 17 | 240733.4015
2 | 85 | CONCLUIDO | 8.5671 | 11.67 | 8.49 | 21.22 | 0.31 | 24 | 170.79 | 51.39 | 3 | 22 | 31.4 | 21297.94 | 93.38 | 964.57 | 28.4 | 13.9 | 7287.15 | 0.49 | 0.94 | 0.09 | 0.46 | 0.5 | 10 | 177.0181 | 242.2039 | 219.0883 | 177018.0787 | 242203.9448 | 2.8306e-06 | 16 | 219088.3402
3 | 85 | CONCLUIDO | 8.8365 | 11.32 | 8.37 | 29.53 | 0.41 | 17 | 172.25 | 51.39 | 4 | 15 | 31.86 | 21478.05 | 86 | 964.55 | 24.89 | 13.9 | 5566.46 | 0.56 | 0.95 | 0.08 | 0.34 | 0.5 | 10 | 163.531 | 223.7503 | 202.3959 | 163530.9859 | 223750.3093 | 2.9196e-06 | 15 | 202395.8938
4 | 85 | CONCLUIDO | 9.0101 | 11.1 | 8.29 | 38.24 | 0.51 | 13 | 173.71 | 51.39 | 5 | 2 | 32.32 | 21658.78 | 78.84 | 964.55 | 21.81 | 13.9 | 4043.13 | 0.64 | 0.96 | 0.09 | 0.26 | 0.5 | 10 | 157.9898 | 216.1686 | 195.5378 | 157989.7893 | 216168.5997 | 2.977e-06 | 15 | 195537.772
5 | 85 | CONCLUIDO | 9.005 | 11.1 | 8.29 | 38.27 | 0.61 | 13 | 175.18 | 51.39 | 6 | 0 | 32.79 | 21840.16 | 79.41 | 964.66 | 21.92 | 13.9 | 4102.16 | 0.63 | 0.96 | 0.09 | 0.27 | 0.5 | 10 | 158.365 | 216.682 | 196.0021 | 158364.9928 | 216681.9697 | 2.9753e-06 | 15 | 196002.1466

## RESULTADOS_2
Unnamed: 0 | Volume de calda [L] | STATUS | Capacidade operacional [ha/h] | Tempo de missao [h] | Tempo util [h] | Tempo por voo [min] | Autonomia Projetada [h] | N° Voos | MTOW [kg] | Massa Estrutura [kg] | Combustível [kg] | Abastecimentos | Massa gerador | Potência gerador [W] | Combustível consumido [L] | Calda cons [L] | Distância percorrida [km] | Distância Pulverizando [km] | RTL ACUMULADO[m] | EOC [km/km] | EOC [h/h] | Tempo de manobra [h] | Tempo rtl_rtw [h] | V pulv [m/s] | V desloc [m/s] | Preço Total por ha Simples [R$/ha] | Preço Total por ha Presumido [R$/ha] | Preço Total por ha Real [R$/ha] | Preço Total Simples [R$] | Preço Total Presumido [R$] | Prod CAPEX [ha/h/R$] | Dias Trabalhados | Preço Total Real [R$]
0 | 20 | CONCLUIDO | 8.7436 | 11.44 | 9.08 | 10.89 | 0.34 | 50 | 51.33 | 24.83 | 1 | 0 | 5.51 | 6564.78 | 42.08 | 964.59 | 45.01 | 13.9 | 15461.24 | 0.31 | 0.88 | 0.19 | 1.05 | 0.5 | 10 | 130.0701 | 177.9676 | 160.9826 | 130070.0836 | 177967.6266 | 3.069e-06 | 15 | 160982.6461

## RESULTADOS_11
Unnamed: 0 | Volume de calda [L] | STATUS | Capacidade operacional [ha/h] | Tempo de missao [h] | Tempo util [h] | Tempo por voo [min] | Autonomia Projetada [h] | N° Voos | MTOW [kg] | Massa Estrutura [kg] | Combustível [kg] | Abastecimentos | Massa gerador | Potência gerador [W] | Combustível consumido [L] | Calda cons [L] | Distância percorrida [km] | Distância Pulverizando [km] | RTL ACUMULADO[m] | EOC [km/km] | EOC [h/h] | Tempo de manobra [h] | Tempo rtl_rtw [h] | V pulv [m/s] | V desloc [m/s] | Preço Total por ha Simples [R$/ha] | Preço Total por ha Presumido [R$/ha] | Preço Total por ha Real [R$/ha] | Preço Total Simples [R$] | Preço Total Presumido [R$] | Prod CAPEX [ha/h/R$] | Dias Trabalhados | Preço Total Real [R$]
0 | 65 | CONCLUIDO | 7.3371 | 13.63 | 9.49 | 7.91 | 0.13 | 72 | 133.21 | 46.47 | 1 | 70 | 20.75 | 16663.42 | 98 | 964.72 | 59.67 | 13.9 | 22678.83 | 0.23 | 0.84 | 0.17 | 1.46 | 0.5 | 10 | 204.1294 | 279.2989 | 252.643 | 204129.4339 | 279298.897 | 2.4577e-06 | 18 | 252643.0023
1 | 65 | CONCLUIDO | 8.5796 | 11.66 | 8.63 | 16.71 | 0.26 | 31 | 134.55 | 46.47 | 2 | 29 | 21.09 | 16828.84 | 82.26 | 964.56 | 33 | 13.9 | 9548.43 | 0.42 | 0.92 | 0.1 | 0.61 | 0.5 | 10 | 168.2433 | 230.1979 | 208.2281 | 168243.2761 | 230197.8728 | 2.8739e-06 | 16 | 208228.1109
2 | 65 | CONCLUIDO | 9.0937 | 11 | 8.33 | 27.75 | 0.39 | 18 | 135.9 | 46.47 | 3 | 16 | 21.43 | 16994.64 | 70.67 | 964.59 | 23.56 | 13.9 | 4894.06 | 0.59 | 0.96 | 0.07 | 0.3 | 0.5 | 10 | 151.0198 | 206.6319 | 186.9112 | 151019.7639 | 206631.9035 | 3.0461e-06 | 15 | 186911.2447
3 | 65 | CONCLUIDO | 9.1303 | 10.95 | 8.34 | 31.26 | 0.52 | 16 | 137.25 | 46.47 | 4 | 0 | 21.78 | 17160.92 | 69.07 | 964.71 | 23.14 | 13.9 | 4697.5 | 0.6 | 0.95 | 0.1 | 0.31 | 0.5 | 10 | 149.8799 | 205.0722 | 185.5004 | 149879.8566 | 205072.2321 | 3.0583e-06 | 15 | 185500.4261

## RESULTADOS_13
Unnamed: 0 | Volume de calda [L] | STATUS | Capacidade operacional [ha/h] | Tempo de missao [h] | Tempo util [h] | Tempo por voo [min] | Autonomia Projetada [h] | N° Voos | MTOW [kg] | Massa Estrutura [kg] | Combustível [kg] | Abastecimentos | Massa gerador | Potência gerador [W] | Combustível consumido [L] | Calda cons [L] | Distância percorrida [km] | Distância Pulverizando [km] | RTL ACUMULADO[m] | EOC [km/km] | EOC [h/h] | Tempo de manobra [h] | Tempo rtl_rtw [h] | V pulv [m/s] | V desloc [m/s] | Preço Total por ha Simples [R$/ha] | Preço Total por ha Presumido [R$/ha] | Preço Total por ha Real [R$/ha] | Preço Total Simples [R$] | Preço Total Presumido [R$] | Prod CAPEX [ha/h/R$] | Dias Trabalhados | Preço Total Real [R$]
0 | 75 | CONCLUIDO | 6.9862 | 14.31 | 9.62 | 7.31 | 0.12 | 79 | 150.44 | 49.1 | 1 | 77 | 25.34 | 18787.76 | 108.78 | 964.55 | 64.21 | 13.9 | 24912.75 | 0.22 | 0.83 | 0.18 | 1.6 | 0.5 | 10 | 224.6211 | 307.3365 | 278.0047 | 224621.0651 | 307336.4508 | 2.3235e-06 | 19 | 278004.6913
1 | 75 | CONCLUIDO | 8.2818 | 12.07 | 8.73 | 14.96 | 0.23 | 35 | 151.83 | 49.1 | 2 | 33 | 25.73 | 18959.54 | 92.76 | 964.62 | 36.2 | 13.9 | 11131.3 | 0.38 | 0.91 | 0.11 | 0.7 | 0.5 | 10 | 178.2569 | 243.8989 | 220.6215 | 178256.8511 | 243898.8879 | 2.7543e-06 | 16 | 220621.5203
2 | 75 | CONCLUIDO | 8.8173 | 11.34 | 8.42 | 24.07 | 0.35 | 21 | 153.23 | 49.1 | 3 | 19 | 26.13 | 19131.85 | 82.99 | 964.55 | 26.43 | 13.9 | 6315.93 | 0.53 | 0.94 | 0.09 | 0.4 | 0.5 | 10 | 161.056 | 220.3639 | 199.3327 | 161055.9833 | 220363.9016 | 2.9324e-06 | 15 | 199332.6802
3 | 75 | CONCLUIDO | 9.0405 | 11.06 | 8.33 | 33.31 | 0.46 | 15 | 154.63 | 49.1 | 4 | 6 | 26.53 | 19304.72 | 74.55 | 964.62 | 23.17 | 13.9 | 4714.15 | 0.6 | 0.96 | 0.09 | 0.3 | 0.5 | 10 | 154.4803 | 211.3668 | 191.1943 | 154480.3335 | 211366.8075 | 3.0067e-06 | 15 | 191194.256
4 | 75 | CONCLUIDO | 9.0863 | 11.01 | 8.3 | 35.58 | 0.57 | 14 | 156.03 | 49.1 | 5 | 0 | 26.94 | 19478.15 | 73.99 | 964.59 | 22.12 | 13.9 | 4193.57 | 0.63 | 0.96 | 0.09 | 0.28 | 0.5 | 10 | 153.8641 | 210.5236 | 190.4316 | 153864.0991 | 210523.6484 | 3.0219e-06 | 15 | 190431.5669

## RESULTADOS_17
Unnamed: 0 | Volume de calda [L] | STATUS | Capacidade operacional [ha/h] | Tempo de missao [h] | Tempo util [h] | Tempo por voo [min] | Autonomia Projetada [h] | N° Voos | MTOW [kg] | Massa Estrutura [kg] | Combustível [kg] | Abastecimentos | Massa gerador | Potência gerador [W] | Combustível consumido [L] | Calda cons [L] | Distância percorrida [km] | Distância Pulverizando [km] | RTL ACUMULADO[m] | EOC [km/km] | EOC [h/h] | Tempo de manobra [h] | Tempo rtl_rtw [h] | V pulv [m/s] | V desloc [m/s] | Preço Total por ha Simples [R$/ha] | Preço Total por ha Presumido [R$/ha] | Preço Total por ha Real [R$/ha] | Preço Total Simples [R$] | Preço Total Presumido [R$] | Prod CAPEX [ha/h/R$] | Dias Trabalhados | Preço Total Real [R$]
0 | 95 | CONCLUIDO | 6.2598 | 15.98 | 9.97 | 6.3 | 0.1 | 95 | 185.69 | 53.44 | 1 | 93 | 36.26 | 23136.14 | 130.94 | 964.66 | 74.89 | 13.9 | 30173.64 | 0.19 | 0.8 | 0.21 | 1.95 | 0.5 | 10 | 271.085 | 370.9104 | 335.5112 | 271084.9654 | 370910.4091 | 2.0558e-06 | 21 | 335511.2403
1 | 95 | CONCLUIDO | 7.7949 | 12.83 | 8.83 | 12.93 | 0.19 | 41 | 187.21 | 53.44 | 2 | 39 | 36.77 | 23322.88 | 111.41 | 964.62 | 39.35 | 13.9 | 12675.48 | 0.35 | 0.9 | 0.12 | 0.81 | 0.5 | 10 | 204.174 | 279.3598 | 252.6981 | 204173.9713 | 279359.8351 | 2.5599e-06 | 17 | 252698.1245
2 | 95 | CONCLUIDO | 8.3587 | 11.96 | 8.53 | 19.68 | 0.28 | 26 | 188.73 | 53.44 | 3 | 24 | 37.29 | 23510.33 | 102.62 | 964.58 | 29.67 | 13.9 | 7910.65 | 0.47 | 0.93 | 0.1 | 0.5 | 0.5 | 10 | 185.5105 | 253.8237 | 229.5991 | 185510.5467 | 253823.7141 | 2.745e-06 | 16 | 229599.1351
3 | 95 | CONCLUIDO | 8.7457 | 11.43 | 8.3 | 27.65 | 0.37 | 18 | 190.25 | 53.44 | 4 | 16 | 37.82 | 23698.48 | 94.47 | 964.55 | 22.49 | 13.9 | 4361.54 | 0.62 | 0.96 | 0.07 | 0.27 | 0.5 | 10 | 170.0975 | 232.7349 | 210.523 | 170097.4616 | 232734.8512 | 2.8721e-06 | 15 | 210522.9636
4 | 95 | CONCLUIDO | 8.8666 | 11.28 | 8.29 | 35.52 | 0.46 | 14 | 191.78 | 53.44 | 5 | 12 | 38.35 | 23887.36 | 89.12 | 964.55 | 22.36 | 13.9 | 4315.11 | 0.62 | 0.96 | 0.07 | 0.26 | 0.5 | 10 | 165.9059 | 226.9998 | 205.3352 | 165905.8906 | 226999.7588 | 2.9118e-06 | 15 | 205335.2204
5 | 95 | CONCLUIDO | 8.9494 | 11.17 | 8.26 | 41.29 | 0.55 | 12 | 193.32 | 53.44 | 6 | 3 | 38.89 | 24076.95 | 83.84 | 964.55 | 20.96 | 13.9 | 3625.29 | 0.66 | 0.96 | 0.09 | 0.23 | 0.5 | 10 | 162.0984 | 221.7901 | 200.6228 | 162098.3608 | 221790.1286 | 2.939e-06 | 15 | 200622.79
6 | 95 | CONCLUIDO | 8.9497 | 11.17 | 8.26 | 41.29 | 0.64 | 12 | 194.86 | 53.44 | 7 | 0 | 39.43 | 24267.28 | 84.15 | 964.58 | 20.89 | 13.9 | 3589.48 | 0.67 | 0.96 | 0.09 | 0.23 | 0.5 | 10 | 162.2849 | 222.0454 | 200.8537 | 162284.9166 | 222045.3824 | 2.9391e-06 | 15 | 200853.6828

## RESULTADOS_9
Unnamed: 0 | Volume de calda [L] | STATUS | Capacidade operacional [ha/h] | Tempo de missao [h] | Tempo util [h] | Tempo por voo [min] | Autonomia Projetada [h] | N° Voos | MTOW [kg] | Massa Estrutura [kg] | Combustível [kg] | Abastecimentos | Massa gerador | Potência gerador [W] | Combustível consumido [L] | Calda cons [L] | Distância percorrida [km] | Distância Pulverizando [km] | RTL ACUMULADO[m] | EOC [km/km] | EOC [h/h] | Tempo de manobra [h] | Tempo rtl_rtw [h] | V pulv [m/s] | V desloc [m/s] | Preço Total por ha Simples [R$/ha] | Preço Total por ha Presumido [R$/ha] | Preço Total por ha Real [R$/ha] | Preço Total Simples [R$] | Preço Total Presumido [R$] | Prod CAPEX [ha/h/R$] | Dias Trabalhados | Preço Total Real [R$]
0 | 55 | CONCLUIDO | 7.7591 | 12.89 | 9.3 | 8.86 | 0.15 | 63 | 116.05 | 43.4 | 1 | 61 | 16.65 | 14546.17 | 86.23 | 964.61 | 53.91 | 13.9 | 19845.07 | 0.26 | 0.86 | 0.15 | 1.27 | 0.5 | 10 | 183.4401 | 250.9909 | 227.0367 | 183440.1249 | 250990.8717 | 2.6196e-06 | 17 | 227036.6551
1 | 55 | CONCLUIDO | 8.8646 | 11.28 | 8.55 | 19 | 0.3 | 27 | 117.34 | 43.4 | 2 | 25 | 16.94 | 14705.49 | 70.82 | 964.63 | 30.35 | 13.9 | 8243.08 | 0.46 | 0.93 | 0.1 | 0.53 | 0.5 | 10 | 151.5789 | 207.397 | 187.6033 | 151578.9264 | 207396.9742 | 2.9929e-06 | 15 | 187603.2981
2 | 55 | CONCLUIDO | 9.119 | 10.97 | 8.43 | 26.61 | 0.45 | 19 | 118.63 | 43.4 | 3 | 0 | 17.23 | 14865.24 | 64.17 | 964.57 | 25.75 | 13.9 | 5985.5 | 0.54 | 0.94 | 0.11 | 0.4 | 0.5 | 10 | 146.1544 | 199.9749 | 180.8896 | 146154.3853 | 199974.8778 | 3.0788e-06 | 15 | 180889.5561

## resultados
Unnamed: 0 | Volume de calda [L] | STATUS | Capacidade operacional [ha/h] | Tempo de missao [h] | Tempo util [h] | Tempo por voo [min] | Autonomia Projetada [h] | N° Voos | MTOW [kg] | Massa Estrutura [kg] | Combustível [kg] | Abastecimentos | Massa gerador | Potência gerador [W] | Combustível consumido [L] | Calda cons [L] | Distância percorrida [km] | Distância Pulverizando [km] | RTL ACUMULADO[m] | EOC [km/km] | EOC [h/h] | Tempo de manobra [h] | Tempo rtl_rtw [h] | V pulv [m/s] | V desloc [m/s]
0 | 100 | CONCLUIDO | 6.0885 | 16.42 | 10.06 | 6.1 | 0.09 | 99 | 194.77 | 54.38 | 1 | 97 | 39.4 | 24256.19 | 136.59 | 964.68 | 77.69 | 13.9 | 31552.58 | 0.18 | 0.79 | 0.21 | 2.03 | 0.5 | 10
1 | 100 | CONCLUIDO | 7.6537 | 13.07 | 8.88 | 12.39 | 0.18 | 43 | 196.32 | 54.38 | 2 | 41 | 39.95 | 24447.22 | 116.16 | 964.56 | 40.7 | 13.9 | 13339.44 | 0.34 | 0.9 | 0.12 | 0.85 | 0.5 | 10
2 | 100 | CONCLUIDO | 8.2556 | 12.11 | 8.55 | 18.99 | 0.27 | 27 | 197.88 | 54.38 | 3 | 25 | 40.5 | 24639 | 107.29 | 964.64 | 30.44 | 13.9 | 8288.83 | 0.46 | 0.93 | 0.09 | 0.52 | 0.5 | 10
3 | 100 | CONCLUIDO | 8.6213 | 11.6 | 8.34 | 26.35 | 0.36 | 19 | 199.44 | 54.38 | 4 | 17 | 41.06 | 24831.54 | 100.09 | 964.55 | 23.67 | 13.9 | 4947.21 | 0.59 | 0.95 | 0.09 | 0.32 | 0.5 | 10
4 | 100 | CONCLUIDO | 8.764 | 11.41 | 8.31 | 33.24 | 0.44 | 15 | 201.01 | 54.38 | 5 | 13 | 41.63 | 25024.84 | 94.63 | 964.57 | 22.92 | 13.9 | 4589.85 | 0.61 | 0.96 | 0.08 | 0.29 | 0.5 | 10
5 | 100 | CONCLUIDO | 8.9003 | 11.24 | 8.25 | 41.26 | 0.53 | 12 | 202.58 | 54.38 | 6 | 8 | 42.2 | 25218.93 | 88.19 | 964.55 | 21.03 | 13.9 | 3661.31 | 0.66 | 0.96 | 0.08 | 0.23 | 0.5 | 10
6 | 100 | CONCLUIDO | 8.9463 | 11.18 | 8.23 | 44.91 | 0.61 | 11 | 204.16 | 54.38 | 7 | 0 | 42.78 | 25413.94 | 86.45 | 964.55 | 20.17 | 13.9 | 3235.48 | 0.69 | 0.97 | 0.08 | 0.21 | 0.5 | 10
0 | 40 | CONCLUIDO | 8.4264 | 11.87 | 9 | 11.02 | 0.2 | 49 | 89.87 | 37.55 | 1 | 47 | 11.32 | 11317.98 | 66.91 | 964.64 | 44.53 | 13.9 | 15226.89 | 0.31 | 0.88 | 0.13 | 0.98 | 0.5 | 10
1 | 40 | CONCLUIDO | 9.0925 | 11 | 8.57 | 19.77 | 0.39 | 26 | 91.1 | 37.55 | 2 | 0 | 11.54 | 11468.97 | 55.65 | 964.61 | 29.97 | 13.9 | 8059.55 | 0.46 | 0.93 | 0.13 | 0.54 | 0.5 | 10
0 | 30 | CONCLUIDO | 8.9186 | 11.21 | 8.78 | 13.86 | 0.24 | 38 | 71.52 | 32.27 | 1 | 34 | 8.25 | 9054.6 | 51.37 | 964.63 | 37.44 | 13.9 | 11732.87 | 0.37 | 0.91 | 0.12 | 0.75 | 0.5 | 10
1 | 30 | CONCLUIDO | 8.9989 | 11.11 | 8.74 | 15.42 | 0.48 | 34 | 72.7 | 32.27 | 2 | 0 | 8.43 | 9200.25 | 49.99 | 964.6 | 35 | 13.9 | 10534.92 | 0.4 | 0.91 | 0.15 | 0.71 | 0.5 | 10
0 | 15 | CONCLUIDO | 8.4301 | 11.86 | 9.43 | 8.57 | 0.43 | 66 | 39.78 | 19.54 | 1 | 0 | 4.24 | 5140 | 36.85 | 964.71 | 55.04 | 13.9 | 20393.23 | 0.25 | 0.84 | 0.25 | 1.41 | 0.5 | 10
0 | 70 | CONCLUIDO | 7.1463 | 13.99 | 9.57 | 7.55 | 0.12 | 76 | 141.81 | 47.83 | 1 | 74 | 22.98 | 17723.39 | 103.68 | 964.55 | 62.39 | 13.9 | 24018.78 | 0.22 | 0.83 | 0.17 | 1.55 | 0.5 | 10
1 | 70 | CONCLUIDO | 8.437 | 11.85 | 8.67 | 15.77 | 0.25 | 33 | 143.17 | 47.83 | 2 | 31 | 23.34 | 17891.86 | 87.35 | 964.58 | 34.25 | 13.9 | 10162.93 | 0.41 | 0.92 | 0.1 | 0.65 | 0.5 | 10
2 | 70 | CONCLUIDO | 8.939 | 11.19 | 8.38 | 25.14 | 0.37 | 20 | 144.54 | 47.83 | 3 | 18 | 23.71 | 18060.85 | 77.08 | 964.55 | 24.89 | 13.9 | 5549.33 | 0.56 | 0.95 | 0.09 | 0.36 | 0.5 | 10
3 | 70 | CONCLUIDO | 9.1068 | 10.98 | 8.32 | 33.28 | 0.49 | 15 | 145.92 | 47.83 | 4 | 0 | 24.09 | 18230.35 | 71.2 | 964.57 | 22.69 | 13.9 | 4476.69 | 0.61 | 0.96 | 0.09 | 0.29 | 0.5 | 10
0 | 90 | CONCLUIDO | 6.4352 | 15.54 | 9.88 | 6.52 | 0.1 | 91 | 176.73 | 52.44 | 1 | 89 | 33.29 | 22031.19 | 125.4 | 964.72 | 72.24 | 13.9 | 28871.66 | 0.19 | 0.8 | 0.2 | 1.86 | 0.5 | 10
1 | 90 | CONCLUIDO | 7.8972 | 12.66 | 8.82 | 13.23 | 0.2 | 40 | 178.21 | 52.44 | 2 | 38 | 33.77 | 22213.89 | 107.08 | 964.71 | 38.88 | 13.9 | 12442.75 | 0.36 | 0.9 | 0.12 | 0.79 | 0.5 | 10
2 | 90 | CONCLUIDO | 8.462 | 11.82 | 8.51 | 20.42 | 0.3 | 25 | 179.7 | 52.44 | 3 | 23 | 34.26 | 22397.24 | 98.22 | 964.67 | 29.15 | 13.9 | 7656.46 | 0.48 | 0.93 | 0.09 | 0.48 | 0.5 | 10
3 | 90 | CONCLUIDO | 8.7192 | 11.47 | 8.41 | 28.03 | 0.39 | 18 | 181.19 | 52.44 | 4 | 16 | 34.75 | 22581.25 | 91.34 | 964.55 | 26.21 | 13.9 | 6219.05 | 0.53 | 0.95 | 0.08 | 0.38 | 0.5 | 10
4 | 90 | CONCLUIDO | 8.9713 | 11.15 | 8.26 | 38.14 | 0.49 | 13 | 182.69 | 52.44 | 5 | 11 | 35.25 | 22766.06 | 83.43 | 964.59 | 21.44 | 13.9 | 3861.69 | 0.65 | 0.96 | 0.08 | 0.24 | 0.5 | 10
5 | 90 | CONCLUIDO | 9.0016 | 11.11 | 8.26 | 41.31 | 0.58 | 12 | 184.19 | 52.44 | 6 | 0 | 35.75 | 22951.43 | 81.26 | 964.55 | 21.04 | 13.9 | 3662.89 | 0.66 | 0.96 | 0.09 | 0.24 | 0.5 | 10
0 | 10 | CONCLUIDO | 7.7821 | 12.85 | 10.11 | 6.19 | 0.64 | 98 | 26.11 | 12.1 | 1 | 0 | 3.01 | 3454.41 | 29.55 | 964.77 | 75.27 | 13.9 | 30351.6 | 0.18 | 0.79 | 0.34 | 2.09 | 0.5 | 10
0 | 45 | CONCLUIDO | 8.1984 | 12.2 | 9.1 | 10.11 | 0.18 | 54 | 98.71 | 39.72 | 1 | 52 | 12.99 | 12407.75 | 73.71 | 964.7 | 47.58 | 13.9 | 16726.93 | 0.29 | 0.87 | 0.14 | 1.07 | 0.5 | 10
1 | 45 | CONCLUIDO | 9.1322 | 10.95 | 8.49 | 22.15 | 0.35 | 23 | 99.95 | 39.72 | 2 | 8 | 13.24 | 12561.45 | 58.72 | 964.62 | 27.95 | 13.9 | 7066.44 | 0.5 | 0.94 | 0.11 | 0.46 | 0.5 | 10
2 | 45 | CONCLUIDO | 9.1225 | 10.96 | 8.5 | 22.18 | 0.52 | 23 | 101.2 | 39.72 | 3 | 0 | 13.49 | 12715.54 | 59.11 | 964.55 | 28.01 | 13.9 | 7096.87 | 0.5 | 0.94 | 0.12 | 0.48 | 0.5 | 10
0 | 60 | CONCLUIDO | 7.5627 | 13.22 | 9.38 | 8.4 | 0.14 | 67 | 124.63 | 45 | 1 | 65 | 18.64 | 15605.44 | 92.12 | 964.72 | 56.25 | 13.9 | 20993.13 | 0.25 | 0.85 | 0.16 | 1.35 | 0.5 | 10
1 | 60 | CONCLUIDO | 8.7214 | 11.47 | 8.59 | 17.78 | 0.28 | 29 | 125.95 | 45 | 2 | 27 | 18.95 | 15767.7 | 76.79 | 964.55 | 31.68 | 13.9 | 8898.1 | 0.44 | 0.93 | 0.1 | 0.57 | 0.5 | 10
2 | 60 | CONCLUIDO | 9.1188 | 10.97 | 8.37 | 27.91 | 0.42 | 18 | 127.27 | 45 | 3 | 7 | 19.27 | 15930.42 | 66.81 | 964.55 | 24.75 | 13.9 | 5487.63 | 0.56 | 0.95 | 0.09 | 0.35 | 0.5 | 10
3 | 60 | CONCLUIDO | 9.1072 | 10.98 | 8.39 | 27.96 | 0.55 | 18 | 128.59 | 45 | 4 | 0 | 19.59 | 16093.6 | 66.79 | 964.57 | 24.73 | 13.9 | 5479.67 | 0.56 | 0.95 | 0.1 | 0.36 | 0.5 | 10
0 | 80 | CONCLUIDO | 6.7673 | 14.78 | 9.75 | 6.96 | 0.11 | 84 | 159.12 | 50.28 | 1 | 82 | 27.84 | 19859.16 | 114.89 | 964.9 | 67.77 | 13.9 | 26672.13 | 0.21 | 0.82 | 0.19 | 1.72 | 0.5 | 10
1 | 80 | CONCLUIDO | 8.1761 | 12.23 | 8.75 | 14.58 | 0.22 | 36 | 160.54 | 50.28 | 2 | 34 | 28.26 | 20034.4 | 97.42 | 964.62 | 36.55 | 13.9 | 11297.99 | 0.38 | 0.91 | 0.11 | 0.72 | 0.5 | 10
2 | 80 | CONCLUIDO | 8.7142 | 11.48 | 8.44 | 23.02 | 0.33 | 22 | 161.97 | 50.28 | 3 | 20 | 28.69 | 20210.21 | 88.06 | 964.58 | 27.07 | 13.9 | 6629.01 | 0.51 | 0.94 | 0.09 | 0.42 | 0.5 | 10
3 | 80 | CONCLUIDO | 8.945 | 11.18 | 8.34 | 31.27 | 0.43 | 16 | 163.4 | 50.28 | 4 | 14 | 29.12 | 20386.62 | 80.03 | 964.64 | 23.91 | 13.9 | 5081.08 | 0.58 | 0.95 | 0.08 | 0.31 | 0.5 | 10
4 | 80 | CONCLUIDO | 9.0241 | 11.08 | 8.31 | 35.6 | 0.54 | 14 | 164.83 | 50.28 | 5 | 0 | 29.55 | 20563.61 | 76.01 | 964.55 | 22.35 | 13.9 | 4310.02 | 0.62 | 0.96 | 0.09 | 0.28 | 0.5 | 10
0 | 35 | CONCLUIDO | 8.6559 | 11.55 | 8.9 | 12.14 | 0.22 | 44 | 80.84 | 35.1 | 1 | 42 | 9.74 | 10204.21 | 59.57 | 964.77 | 41.33 | 13.9 | 13649.4 | 0.34 | 0.89 | 0.12 | 0.88 | 0.5 | 10
1 | 35 | CONCLUIDO | 9.0765 | 11.02 | 8.63 | 17.85 | 0.43 | 29 | 82.04 | 35.1 | 2 | 0 | 9.94 | 10352.53 | 53.25 | 964.68 | 31.65 | 13.9 | 8885.06 | 0.44 | 0.92 | 0.14 | 0.6 | 0.5 | 10
0 | 50 | CONCLUIDO | 7.9618 | 12.56 | 9.21 | 9.37 | 0.16 | 59 | 107.41 | 41.65 | 1 | 57 | 14.77 | 13481.73 | 80.14 | 964.68 | 51.19 | 13.9 | 18503.38 | 0.27 | 0.86 | 0.15 | 1.19 | 0.5 | 10
1 | 50 | CONCLUIDO | 9.0425 | 11.06 | 8.49 | 21.22 | 0.32 | 24 | 108.68 | 41.65 | 2 | 22 | 15.03 | 13638.32 | 64.12 | 964.58 | 28.58 | 13.9 | 7374.72 | 0.49 | 0.94 | 0.09 | 0.47 | 0.5 | 10
2 | 50 | CONCLUIDO | 9.1303 | 10.95 | 8.45 | 24.14 | 0.48 | 21 | 109.96 | 41.65 | 3 | 0 | 15.31 | 13795.21 | 61.71 | 964.55 | 26.45 | 13.9 | 6326.66 | 0.53 | 0.94 | 0.11 | 0.43 | 0.5 | 10
0 | 25 | CONCLUIDO | 8.9195 | 11.21 | 8.86 | 13.29 | 0.28 | 40 | 61.76 | 28.92 | 1 | 0 | 6.84 | 7851.41 | 45.97 | 964.74 | 38.49 | 13.9 | 12252.16 | 0.36 | 0.9 | 0.17 | 0.83 | 0.5 | 10
0 | 85 | CONCLUIDO | 6.6122 | 15.12 | 9.8 | 6.76 | 0.11 | 87 | 167.88 | 51.39 | 1 | 85 | 30.49 | 20939.59 | 119.99 | 964.66 | 69.7 | 13.9 | 27621.7 | 0.2 | 0.81 | 0.19 | 1.78 | 0.5 | 10
1 | 85 | CONCLUIDO | 8.0406 | 12.44 | 8.78 | 13.86 | 0.21 | 38 | 169.33 | 51.39 | 2 | 36 | 30.94 | 21118.46 | 102.33 | 964.58 | 37.43 | 13.9 | 11728.19 | 0.37 | 0.91 | 0.12 | 0.75 | 0.5 | 10
2 | 85 | CONCLUIDO | 8.5671 | 11.67 | 8.49 | 21.22 | 0.31 | 24 | 170.79 | 51.39 | 3 | 22 | 31.4 | 21297.94 | 93.38 | 964.57 | 28.4 | 13.9 | 7287.15 | 0.49 | 0.94 | 0.09 | 0.46 | 0.5 | 10
3 | 85 | CONCLUIDO | 8.8365 | 11.32 | 8.37 | 29.53 | 0.41 | 17 | 172.25 | 51.39 | 4 | 15 | 31.86 | 21478.05 | 86 | 964.55 | 24.89 | 13.9 | 5566.46 | 0.56 | 0.95 | 0.08 | 0.34 | 0.5 | 10
4 | 85 | CONCLUIDO | 9.0101 | 11.1 | 8.29 | 38.24 | 0.51 | 13 | 173.71 | 51.39 | 5 | 2 | 32.32 | 21658.78 | 78.84 | 964.55 | 21.81 | 13.9 | 4043.13 | 0.64 | 0.96 | 0.09 | 0.26 | 0.5 | 10
5 | 85 | CONCLUIDO | 9.005 | 11.1 | 8.29 | 38.27 | 0.61 | 13 | 175.18 | 51.39 | 6 | 0 | 32.79 | 21840.16 | 79.41 | 964.66 | 21.92 | 13.9 | 4102.16 | 0.63 | 0.96 | 0.09 | 0.27 | 0.5 | 10
0 | 20 | CONCLUIDO | 8.7436 | 11.44 | 9.08 | 10.89 | 0.34 | 50 | 51.33 | 24.83 | 1 | 0 | 5.51 | 6564.78 | 42.08 | 964.59 | 45.01 | 13.9 | 15461.24 | 0.31 | 0.88 | 0.19 | 1.05 | 0.5 | 10
0 | 65 | CONCLUIDO | 7.3371 | 13.63 | 9.49 | 7.91 | 0.13 | 72 | 133.21 | 46.47 | 1 | 70 | 20.75 | 16663.42 | 98 | 964.72 | 59.67 | 13.9 | 22678.83 | 0.23 | 0.84 | 0.17 | 1.46 | 0.5 | 10
1 | 65 | CONCLUIDO | 8.5796 | 11.66 | 8.63 | 16.71 | 0.26 | 31 | 134.55 | 46.47 | 2 | 29 | 21.09 | 16828.84 | 82.26 | 964.56 | 33 | 13.9 | 9548.43 | 0.42 | 0.92 | 0.1 | 0.61 | 0.5 | 10
2 | 65 | CONCLUIDO | 9.0937 | 11 | 8.33 | 27.75 | 0.39 | 18 | 135.9 | 46.47 | 3 | 16 | 21.43 | 16994.64 | 70.67 | 964.59 | 23.56 | 13.9 | 4894.06 | 0.59 | 0.96 | 0.07 | 0.3 | 0.5 | 10
3 | 65 | CONCLUIDO | 9.1303 | 10.95 | 8.34 | 31.26 | 0.52 | 16 | 137.25 | 46.47 | 4 | 0 | 21.78 | 17160.92 | 69.07 | 964.71 | 23.14 | 13.9 | 4697.5 | 0.6 | 0.95 | 0.1 | 0.31 | 0.5 | 10
0 | 75 | CONCLUIDO | 6.9862 | 14.31 | 9.62 | 7.31 | 0.12 | 79 | 150.44 | 49.1 | 1 | 77 | 25.34 | 18787.76 | 108.78 | 964.55 | 64.21 | 13.9 | 24912.75 | 0.22 | 0.83 | 0.18 | 1.6 | 0.5 | 10
1 | 75 | CONCLUIDO | 8.2818 | 12.07 | 8.73 | 14.96 | 0.23 | 35 | 151.83 | 49.1 | 2 | 33 | 25.73 | 18959.54 | 92.76 | 964.62 | 36.2 | 13.9 | 11131.3 | 0.38 | 0.91 | 0.11 | 0.7 | 0.5 | 10
2 | 75 | CONCLUIDO | 8.8173 | 11.34 | 8.42 | 24.07 | 0.35 | 21 | 153.23 | 49.1 | 3 | 19 | 26.13 | 19131.85 | 82.99 | 964.55 | 26.43 | 13.9 | 6315.93 | 0.53 | 0.94 | 0.09 | 0.4 | 0.5 | 10
3 | 75 | CONCLUIDO | 9.0405 | 11.06 | 8.33 | 33.31 | 0.46 | 15 | 154.63 | 49.1 | 4 | 6 | 26.53 | 19304.72 | 74.55 | 964.62 | 23.17 | 13.9 | 4714.15 | 0.6 | 0.96 | 0.09 | 0.3 | 0.5 | 10
4 | 75 | CONCLUIDO | 9.0863 | 11.01 | 8.3 | 35.58 | 0.57 | 14 | 156.03 | 49.1 | 5 | 0 | 26.94 | 19478.15 | 73.99 | 964.59 | 22.12 | 13.9 | 4193.57 | 0.63 | 0.96 | 0.09 | 0.28 | 0.5 | 10
0 | 95 | CONCLUIDO | 6.2598 | 15.98 | 9.97 | 6.3 | 0.1 | 95 | 185.69 | 53.44 | 1 | 93 | 36.26 | 23136.14 | 130.94 | 964.66 | 74.89 | 13.9 | 30173.64 | 0.19 | 0.8 | 0.21 | 1.95 | 0.5 | 10
1 | 95 | CONCLUIDO | 7.7949 | 12.83 | 8.83 | 12.93 | 0.19 | 41 | 187.21 | 53.44 | 2 | 39 | 36.77 | 23322.88 | 111.41 | 964.62 | 39.35 | 13.9 | 12675.48 | 0.35 | 0.9 | 0.12 | 0.81 | 0.5 | 10
2 | 95 | CONCLUIDO | 8.3587 | 11.96 | 8.53 | 19.68 | 0.28 | 26 | 188.73 | 53.44 | 3 | 24 | 37.29 | 23510.33 | 102.62 | 964.58 | 29.67 | 13.9 | 7910.65 | 0.47 | 0.93 | 0.1 | 0.5 | 0.5 | 10
3 | 95 | CONCLUIDO | 8.7457 | 11.43 | 8.3 | 27.65 | 0.37 | 18 | 190.25 | 53.44 | 4 | 16 | 37.82 | 23698.48 | 94.47 | 964.55 | 22.49 | 13.9 | 4361.54 | 0.62 | 0.96 | 0.07 | 0.27 | 0.5 | 10
4 | 95 | CONCLUIDO | 8.8666 | 11.28 | 8.29 | 35.52 | 0.46 | 14 | 191.78 | 53.44 | 5 | 12 | 38.35 | 23887.36 | 89.12 | 964.55 | 22.36 | 13.9 | 4315.11 | 0.62 | 0.96 | 0.07 | 0.26 | 0.5 | 10
5 | 95 | CONCLUIDO | 8.9494 | 11.17 | 8.26 | 41.29 | 0.55 | 12 | 193.32 | 53.44 | 6 | 3 | 38.89 | 24076.95 | 83.84 | 964.55 | 20.96 | 13.9 | 3625.29 | 0.66 | 0.96 | 0.09 | 0.23 | 0.5 | 10
6 | 95 | CONCLUIDO | 8.9497 | 11.17 | 8.26 | 41.29 | 0.64 | 12 | 194.86 | 53.44 | 7 | 0 | 39.43 | 24267.28 | 84.15 | 964.58 | 20.89 | 13.9 | 3589.48 | 0.67 | 0.96 | 0.09 | 0.23 | 0.5 | 10
0 | 55 | CONCLUIDO | 7.7591 | 12.89 | 9.3 | 8.86 | 0.15 | 63 | 116.05 | 43.4 | 1 | 61 | 16.65 | 14546.17 | 86.23 | 964.61 | 53.91 | 13.9 | 19845.07 | 0.26 | 0.86 | 0.15 | 1.27 | 0.5 | 10
1 | 55 | CONCLUIDO | 8.8646 | 11.28 | 8.55 | 19 | 0.3 | 27 | 117.34 | 43.4 | 2 | 25 | 16.94 | 14705.49 | 70.82 | 964.63 | 30.35 | 13.9 | 8243.08 | 0.46 | 0.93 | 0.1 | 0.53 | 0.5 | 10
2 | 55 | CONCLUIDO | 9.119 | 10.97 | 8.43 | 26.61 | 0.45 | 19 | 118.63 | 43.4 | 3 | 0 | 17.23 | 14865.24 | 64.17 | 964.57 | 25.75 | 13.9 | 5985.5 | 0.54 | 0.94 | 0.11 | 0.4 | 0.5 | 10

## gráficos
Selecione o eixo X:
Selecione o eixo Y:
Selecione o eixo Z:
Eixo X | Eixo Y | Eixo Z

## hidden (hidden)
Unnamed: 0
Volume de calda [L]
STATUS
Capacidade operacional [ha/h]
Tempo de missao [h]
Tempo util [h]
Tempo por voo [min]
Autonomia Projetada [h]
N° Voos
MTOW [kg]
Massa Estrutura [kg]
Combustível [kg]
Abastecimentos
Massa gerador
Potência gerador [W]
Combustível consumido [L]
Calda cons [L]
Distância percorrida [km]
Distância Pulverizando [km]
RTL ACUMULADO[m]
EOC [km/km]
EOC [h/h]
Tempo de manobra [h]
Tempo rtl_rtw [h]
V pulv [m/s]
V desloc [m/s]