## RESULTADOS_18
Unnamed: 0 | Volume de calda [L] | STATUS | Capacidade operacional [ha/h] | Tempo de missao [h] | Tempo util [h] | Tempo por voo [min] | Autonomia Projetada [h] | N° Voos | MTOW [kg] | Massa Estrutura [kg] | Combustível [kg] | Abastecimentos | Massa gerador | Potência gerador [W] | Combustível consumido [L] | Calda cons [L] | Distância percorrida [km] | Distância Pulverizando [km] | RTL ACUMULADO[m] | EOC [km/km] | EOC [h/h] | Tempo de manobra [h] | Tempo rtl_rtw [h] | V pulv [m/s] | V desloc [m/s] | Preço Total por ha Simples [R$/ha] | Preço Total por ha Presumido [R$/ha] | Preço Total por ha Real [R$/ha] | Preço Total Simples [R$] | Preço Total Presumido [R$] | Prod CAPEX [ha/h/R$] | Dias Trabalhados | Preço Total Real [R$]
0 | 100 | CONCLUIDO | 3.367 | 29.7 | 19.6 | 6.03 | 0.09 | 195 | 194.77 | 54.38 | 1 | 193 | 39.4 | 24256.19 | 269.96 | 942.44 | 152.46 | 27.17 | 61942.02 | 0.18 | 0.79 | 0.42 | 4 | 0.5 | 10 | 750.2113 | 1026.4722 | 928.5072 | 750211.3229 | 1026472.2289 | 1.1026e-06 | 39 | 928507.1601
1 | 100 | CONCLUIDO | 4.3262 | 23.12 | 17.29 | 12.21 | 0.18 | 85 | 196.32 | 54.38 | 2 | 83 | 39.95 | 24447.22 | 234.18 | 942.4 | 80.2 | 27.17 | 26360.83 | 0.34 | 0.9 | 0.24 | 1.7 | 0.5 | 10 | 539.5055 | 738.1752 | 667.7248 | 539505.4759 | 738175.1934 | 1.4167e-06 | 31 | 667724.789
2 | 100 | CONCLUIDO | 4.7007 | 21.27 | 16.66 | 18.51 | 0.27 | 54 | 197.88 | 54.38 | 3 | 52 | 40.5 | 24639 | 221.74 | 942.29 | 60.31 | 27.17 | 16574.23 | 0.45 | 0.93 | 0.19 | 1.06 | 0.5 | 10 | 477.5668 | 653.428 | 591.0657 | 477566.8162 | 653427.9867 | 1.5393e-06 | 28 | 591065.7368
3 | 100 | CONCLUIDO | 4.8914 | 20.44 | 16.37 | 24.56 | 0.36 | 40 | 199.44 | 54.38 | 4 | 38 | 41.06 | 24831.54 | 214.39 | 942.28 | 51.38 | 27.17 | 12180.1 | 0.53 | 0.95 | 0.17 | 0.78 | 0.5 | 10 | 450.9983 | 617.0757 | 558.1829 | 450998.284 | 617075.7488 | 1.6017e-06 | 27 | 558182.9054
4 | 100 | CONCLUIDO | 5.0149 | 19.94 | 16.22 | 31.39 | 0.44 | 31 | 201.01 | 54.38 | 5 | 29 | 41.63 | 25024.84 | 208.52 | 942.26 | 46.82 | 27.17 | 9942.09 | 0.58 | 0.96 | 0.16 | 0.62 | 0.5 | 10 | 431.0288 | 589.7527 | 533.4675 | 431028.8306 | 589752.6617 | 1.6422e-06 | 26 | 533467.4954
5 | 100 | CONCLUIDO | 5.0935 | 19.63 | 16.11 | 37.17 | 0.53 | 26 | 202.58 | 54.38 | 6 | 24 | 42.2 | 25218.93 | 202.93 | 942.25 | 43.21 | 27.17 | 8162.78 | 0.63 | 0.96 | 0.15 | 0.51 | 0.5 | 10 | 421.0124 | 576.0477 | 521.0705 | 421012.3962 | 576047.7342 | 1.6679e-06 | 26 | 521070.547
6 | 100 | CONCLUIDO | 5.1576 | 19.39 | 16.02 | 43.68 | 0.61 | 22 | 204.16 | 54.38 | 7 | 20 | 42.78 | 25413.94 | 198.12 | 942.23 | 40.5 | 27.17 | 6827.78 | 0.67 | 0.97 | 0.14 | 0.42 | 0.5 | 10 | 412.8043 | 564.817 | 510.9117 | 412804.2621 | 564817.0031 | 1.6889e-06 | 26 | 510911.661
7 | 100 | CONCLUIDO | 5.2141 | 19.18 | 15.92 | 50.28 | 0.69 | 19 | 205.75 | 54.38 | 8 | 17 | 43.37 | 25609.61 | 192.98 | 942.23 | 37.18 | 27.17 | 5183.93 | 0.73 | 0.98 | 0.14 | 0.33 | 0.5 | 10 | 397.9083 | 544.4357 | 492.4755 | 397908.2783 | 544435.6609 | 1.7074e-06 | 25 | 492475.4855
8 | 100 | CONCLUIDO | 5.2523 | 19.04 | 15.9 | 59.63 | 0.77 | 16 | 207.34 | 54.38 | 9 | 14 | 43.96 | 25806.1 | 187.95 | 942.23 | 36.91 | 27.17 | 5065.22 | 0.74 | 0.98 | 0.13 | 0.31 | 0.5 | 10 | 391.0309 | 535.0257 | 483.9636 | 391030.8663 | 535025.6824 | 1.7199e-06 | 25 | 483963.5822
9 | 100 | CONCLUIDO | 5.2658 | 18.99 | 15.89 | 63.56 | 0.85 | 15 | 208.94 | 54.38 | 10 | 13 | 44.56 | 26003.41 | 182.97 | 942.27 | 36.51 | 27.17 | 4867.29 | 0.74 | 0.98 | 0.13 | 0.3 | 0.5 | 10 | 385.3104 | 527.1987 | 476.8836 | 385310.4176 | 527198.7121 | 1.7243e-06 | 25 | 476883.607
10 | 100 | CONCLUIDO | 5.3058 | 18.85 | 15.82 | 73.04 | 0.93 | 13 | 210.55 | 54.38 | 11 | 11 | 45.17 | 26201.54 | 178.27 | 942.23 | 34.38 | 27.17 | 3814.71 | 0.79 | 0.98 | 0.13 | 0.23 | 0.5 | 10 | 378.7867 | 518.2727 | 468.8094 | 378786.6901 | 518272.6603 | 1.7374e-06 | 25 | 468809.445
11 | 100 | CONCLUIDO | 5.3196 | 18.8 | 15.81 | 79.08 | 1 | 12 | 212.16 | 54.38 | 12 | 10 | 45.78 | 26400.51 | 171.79 | 942.23 | 34.13 | 27.17 | 3690.63 | 0.8 | 0.98 | 0.13 | 0.22 | 0.5 | 10 | 371.6091 | 508.4519 | 459.926 | 371609.0562 | 508451.9049 | 1.742e-06 | 25 | 459925.9687
12 | 100 | CONCLUIDO | 5.3304 | 18.76 | 15.82 | 86.27 | 1.08 | 11 | 213.78 | 54.38 | 13 | 1 | 46.4 | 26600.32 | 169.73 | 942.23 | 33.86 | 27.17 | 3564.29 | 0.8 | 0.98 | 0.14 | 0.22 | 0.5 | 10 | 369.1179 | 505.0433 | 456.8427 | 369117.8551 | 505043.3337 | 1.7455e-06 | 25 | 456842.7068
13 | 100 | CONCLUIDO | 5.3326 | 18.75 | 15.81 | 86.23 | 1.15 | 11 | 215.41 | 54.38 | 14 | 0 | 47.03 | 26801 | 170.64 | 942.23 | 33.62 | 27.17 | 3442.94 | 0.81 | 0.98 | 0.14 | 0.21 | 0.5 | 10 | 369.9511 | 506.1834 | 457.874 | 369951.0903 | 506183.4028 | 1.7462e-06 | 25 | 457873.9693

## RESULTADOS_6
Unnamed: 0 | Volume de calda [L] | STATUS | Capacidade operacional [ha/h] | Tempo de missao [h] | Tempo util [h] | Tempo por voo [min] | Autonomia Projetada [h] | N° Voos | MTOW [kg] | Massa Estrutura [kg] | Combustível [kg] | Abastecimentos | Massa gerador | Potência gerador [W] | Combustível consumido [L] | Calda cons [L] | Distância percorrida [km] | Distância Pulverizando [km] | RTL ACUMULADO[m] | EOC [km/km] | EOC [h/h] | Tempo de manobra [h] | Tempo rtl_rtw [h] | V pulv [m/s] | V desloc [m/s] | Preço Total por ha Simples [R$/ha] | Preço Total por ha Presumido [R$/ha] | Preço Total por ha Real [R$/ha] | Preço Total Simples [R$] | Preço Total Presumido [R$] | Prod CAPEX [ha/h/R$] | Dias Trabalhados | Preço Total Real [R$]
0 | 40 | CONCLUIDO | 4.6504 | 21.5 | 17.64 | 10.37 | 0.2 | 102 | 89.87 | 37.55 | 1 | 100 | 11.32 | 11317.98 | 140.61 | 942.28 | 91.34 | 27.17 | 31847.27 | 0.3 | 0.88 | 0.26 | 2.04 | 0.5 | 10 | 372.6658 | 509.8977 | 461.2338 | 372665.7686 | 509897.7455 | 1.5919e-06 | 28 | 461233.8203
1 | 40 | CONCLUIDO | 5.1905 | 19.27 | 16.48 | 21.97 | 0.39 | 45 | 91.1 | 37.55 | 2 | 43 | 11.54 | 11468.97 | 121.6 | 942.26 | 54.69 | 27.17 | 13805.92 | 0.5 | 0.94 | 0.18 | 0.88 | 0.5 | 10 | 318.9987 | 436.4681 | 394.8122 | 318998.7042 | 436468.1003 | 1.7768e-06 | 26 | 394812.1974
2 | 40 | CONCLUIDO | 5.3825 | 18.58 | 16.13 | 35.84 | 0.57 | 27 | 92.32 | 37.55 | 3 | 20 | 11.77 | 11620.34 | 107.91 | 942.25 | 43.71 | 27.17 | 8405.96 | 0.62 | 0.96 | 0.16 | 0.53 | 0.5 | 10 | 293.0006 | 400.8963 | 362.6353 | 293000.563 | 400896.2966 | 1.8425e-06 | 25 | 362635.3167
3 | 40 | CONCLUIDO | 5.4003 | 18.52 | 16.11 | 38.65 | 0.75 | 25 | 93.55 | 37.55 | 4 | 0 | 12 | 11772.07 | 106.05 | 942.23 | 42.24 | 27.17 | 7681.47 | 0.64 | 0.96 | 0.18 | 0.51 | 0.5 | 10 | 290.6941 | 397.7405 | 359.7807 | 290694.1289 | 397740.5317 | 1.8486e-06 | 25 | 359780.7336

## RESULTADOS_4
Unnamed: 0 | Volume de calda [L] | STATUS | Capacidade operacional [ha/h] | Tempo de missao [h] | Tempo util [h] | Tempo por voo [min] | Autonomia Projetada [h] | N° Voos | MTOW [kg] | Massa Estrutura [kg] | Combustível [kg] | Abastecimentos | Massa gerador | Potência gerador [W] | Combustível consumido [L] | Calda cons [L] | Distância percorrida [km] | Distância Pulverizando [km] | RTL ACUMULADO[m] | EOC [km/km] | EOC [h/h] | Tempo de manobra [h] | Tempo rtl_rtw [h] | V pulv [m/s] | V desloc [m/s] | Preço Total por ha Simples [R$/ha] | Preço Total por ha Presumido [R$/ha] | Preço Total por ha Real [R$/ha] | Preço Total Simples [R$] | Preço Total Presumido [R$] | Prod CAPEX [ha/h/R$] | Dias Trabalhados | Preço Total Real [R$]
0 | 30 | CONCLUIDO | 4.903 | 20.4 | 17.26 | 12.48 | 0.24 | 83 | 71.52 | 32.27 | 1 | 81 | 8.25 | 9054.6 | 114.17 | 942.25 | 79.06 | 27.17 | 25801.51 | 0.34 | 0.9 | 0.24 | 1.67 | 0.5 | 10 | 323.3443 | 442.4139 | 400.1906 | 323344.2942 | 442413.9283 | 1.6972e-06 | 27 | 400190.5639
1 | 30 | CONCLUIDO | 5.4015 | 18.51 | 16.12 | 27.64 | 0.48 | 35 | 72.7 | 32.27 | 2 | 22 | 8.43 | 9200.25 | 93.22 | 942.24 | 42.91 | 27.17 | 7968.32 | 0.63 | 0.96 | 0.17 | 0.53 | 0.5 | 10 | 274.7785 | 375.9641 | 340.0826 | 274778.512 | 375964.0824 | 1.8698e-06 | 25 | 340082.5981
2 | 30 | CONCLUIDO | 5.3746 | 18.61 | 16.25 | 29.54 | 0.71 | 33 | 73.88 | 32.27 | 3 | 0 | 8.61 | 9346.23 | 93.83 | 942.23 | 46.51 | 27.17 | 9777.19 | 0.58 | 0.96 | 0.19 | 0.65 | 0.5 | 10 | 276.0521 | 377.7067 | 341.6589 | 276052.1251 | 377706.6961 | 1.8605e-06 | 25 | 341658.8992

## RESULTADOS_1
Unnamed: 0 | Volume de calda [L] | STATUS | Capacidade operacional [ha/h] | Tempo de missao [h] | Tempo util [h] | Tempo por voo [min] | Autonomia Projetada [h] | N° Voos | MTOW [kg] | Massa Estrutura [kg] | Combustível [kg] | Abastecimentos | Massa gerador | Potência gerador [W] | Combustível consumido [L] | Calda cons [L] | Distância percorrida [km] | Distância Pulverizando [km] | RTL ACUMULADO[m] | EOC [km/km] | EOC [h/h] | Tempo de manobra [h] | Tempo rtl_rtw [h] | V pulv [m/s] | V desloc [m/s] | Preço Total por ha Simples [R$/ha] | Preço Total por ha Presumido [R$/ha] | Preço Total por ha Real [R$/ha] | Preço Total Simples [R$] | Preço Total Presumido [R$] | Prod CAPEX [ha/h/R$] | Dias Trabalhados | Preço Total Real [R$]
0 | 15 | CONCLUIDO | 5.1693 | 19.34 | 16.94 | 15.88 | 0.43 | 64 | 39.78 | 19.54 | 1 | 0 | 4.24 | 5140 | 66 | 942.3 | 66.57 | 27.17 | 19653.68 | 0.41 | 0.92 | 0.29 | 1.34 | 0.5 | 10 | 252.0128 | 344.815 | 311.9064 | 252012.8055 | 344815.0385 | 1.8302e-06 | 26 | 311906.3751

## RESULTADOS_12
Unnamed: 0 | Volume de calda [L] | STATUS | Capacidade operacional [ha/h] | Tempo de missao [h] | Tempo util [h] | Tempo por voo [min] | Autonomia Projetada [h] | N° Voos | MTOW [kg] | Massa Estrutura [kg] | Combustível [kg] | Abastecimentos | Massa gerador | Potência gerador [W] | Combustível consumido [L] | Calda cons [L] | Distância percorrida [km] | Distância Pulverizando [km] | RTL ACUMULADO[m] | EOC [km/km] | EOC [h/h] | Tempo de manobra [h] | Tempo rtl_rtw [h] | V pulv [m/s] | V desloc [m/s] | Preço Total por ha Simples [R$/ha] | Preço Total por ha Presumido [R$/ha] | Preço Total por ha Real [R$/ha] | Preço Total Simples [R$] | Preço Total Presumido [R$] | Prod CAPEX [ha/h/R$] | Dias Trabalhados | Preço Total Real [R$]
0 | 70 | CONCLUIDO | 3.9666 | 25.21 | 18.65 | 7.46 | 0.12 | 150 | 141.81 | 47.83 | 1 | 148 | 22.98 | 17723.39 | 207.32 | 942.35 | 122.56 | 27.17 | 47220.16 | 0.22 | 0.83 | 0.35 | 3.05 | 0.5 | 10 | 540.7895 | 739.9321 | 669.314 | 540789.4991 | 739932.0507 | 1.3238e-06 | 33 | 669313.9743
1 | 70 | CONCLUIDO | 4.7399 | 21.1 | 16.93 | 15.16 | 0.25 | 67 | 143.17 | 47.83 | 2 | 65 | 23.34 | 17891.86 | 182.7 | 942.3 | 68.95 | 27.17 | 20826.05 | 0.39 | 0.92 | 0.22 | 1.34 | 0.5 | 10 | 424.7056 | 581.1009 | 525.6414 | 424705.5708 | 581100.8987 | 1.5819e-06 | 28 | 525641.4445
2 | 70 | CONCLUIDO | 5.0368 | 19.85 | 16.41 | 23.45 | 0.37 | 42 | 144.54 | 47.83 | 3 | 40 | 23.71 | 18060.85 | 171.19 | 942.23 | 52.62 | 27.17 | 12785.55 | 0.52 | 0.95 | 0.18 | 0.82 | 0.5 | 10 | 384.2641 | 525.7671 | 475.5886 | 384264.0897 | 525767.08 | 1.681e-06 | 26 | 475588.6078
3 | 70 | CONCLUIDO | 5.1717 | 19.34 | 16.21 | 31.38 | 0.49 | 31 | 145.92 | 47.83 | 4 | 29 | 24.09 | 18230.35 | 163.33 | 942.23 | 46.61 | 27.17 | 9839.46 | 0.58 | 0.96 | 0.16 | 0.62 | 0.5 | 10 | 370.3418 | 506.718 | 458.3575 | 370341.8097 | 506718.0024 | 1.726e-06 | 26 | 458357.5474
4 | 70 | CONCLUIDO | 5.2699 | 18.98 | 16.05 | 40.13 | 0.6 | 24 | 147.3 | 47.83 | 5 | 22 | 24.47 | 18400.38 | 155.71 | 942.23 | 41.52 | 27.17 | 7330.21 | 0.65 | 0.97 | 0.15 | 0.46 | 0.5 | 10 | 351.9056 | 481.4927 | 435.5397 | 351905.5597 | 481492.7118 | 1.7588e-06 | 25 | 435539.7231
5 | 70 | CONCLUIDO | 5.3414 | 18.72 | 15.94 | 50.35 | 0.71 | 19 | 148.68 | 47.83 | 6 | 17 | 24.85 | 18570.94 | 147.81 | 942.32 | 38 | 27.17 | 5595.23 | 0.71 | 0.97 | 0.14 | 0.35 | 0.5 | 10 | 341.2941 | 466.9736 | 422.4063 | 341294.0673 | 466973.5997 | 1.7826e-06 | 25 | 422406.2947
6 | 70 | CONCLUIDO | 5.3773 | 18.6 | 15.91 | 59.65 | 0.83 | 16 | 150.07 | 47.83 | 7 | 11 | 25.24 | 18742.03 | 139.6 | 942.26 | 36.8 | 27.17 | 5009.34 | 0.74 | 0.98 | 0.14 | 0.31 | 0.5 | 10 | 331.8094 | 453.9963 | 410.6675 | 331809.4034 | 453996.2641 | 1.7946e-06 | 25 | 410667.4978
7 | 70 | CONCLUIDO | 5.3858 | 18.57 | 15.91 | 63.62 | 0.94 | 15 | 151.46 | 47.83 | 8 | 0 | 25.63 | 18913.66 | 138.21 | 942.23 | 36.46 | 27.17 | 4844.63 | 0.75 | 0.98 | 0.15 | 0.31 | 0.5 | 10 | 330.1507 | 451.7268 | 408.6146 | 330150.7113 | 451726.7685 | 1.7975e-06 | 25 | 408614.5997

## RESULTADOS_16
Unnamed: 0 | Volume de calda [L] | STATUS | Capacidade operacional [ha/h] | Tempo de missao [h] | Tempo util [h] | Tempo por voo [min] | Autonomia Projetada [h] | N° Voos | MTOW [kg] | Massa Estrutura [kg] | Combustível [kg] | Abastecimentos | Massa gerador | Potência gerador [W] | Combustível consumido [L] | Calda cons [L] | Distância percorrida [km] | Distância Pulverizando [km] | RTL ACUMULADO[m] | EOC [km/km] | EOC [h/h] | Tempo de manobra [h] | Tempo rtl_rtw [h] | V pulv [m/s] | V desloc [m/s] | Preço Total por ha Simples [R$/ha] | Preço Total por ha Presumido [R$/ha] | Preço Total por ha Real [R$/ha] | Preço Total Simples [R$] | Preço Total Presumido [R$] | Prod CAPEX [ha/h/R$] | Dias Trabalhados | Preço Total Real [R$]
0 | 90 | CONCLUIDO | 3.5596 | 28.09 | 19.27 | 6.42 | 0.1 | 180 | 176.73 | 52.44 | 1 | 178 | 33.29 | 22031.19 | 248.84 | 942.29 | 142.37 | 27.17 | 56974.29 | 0.19 | 0.81 | 0.39 | 3.68 | 0.5 | 10 | 674.7119 | 923.1706 | 835.0645 | 674711.9058 | 923170.5956 | 1.1725e-06 | 37 | 835064.4897
1 | 90 | CONCLUIDO | 4.4647 | 22.4 | 17.17 | 13.04 | 0.2 | 79 | 178.21 | 52.44 | 2 | 77 | 33.77 | 22213.89 | 217.29 | 942.3 | 76.36 | 27.17 | 24474.7 | 0.36 | 0.9 | 0.23 | 1.57 | 0.5 | 10 | 499.712 | 683.7281 | 618.474 | 499712.0472 | 683728.0687 | 1.4706e-06 | 30 | 618474.0215
2 | 90 | CONCLUIDO | 4.7983 | 20.84 | 16.61 | 19.54 | 0.3 | 51 | 179.7 | 52.44 | 3 | 49 | 34.26 | 22397.24 | 206.01 | 942.23 | 59.05 | 27.17 | 15956.16 | 0.46 | 0.94 | 0.18 | 1.01 | 0.5 | 10 | 452.0002 | 618.4466 | 559.4229 | 452000.1772 | 618446.5833 | 1.5805e-06 | 28 | 559422.9094
3 | 90 | CONCLUIDO | 4.9994 | 20 | 16.27 | 26.38 | 0.39 | 37 | 181.19 | 52.44 | 4 | 35 | 34.75 | 22581.25 | 197.46 | 942.24 | 47.75 | 27.17 | 10379.19 | 0.57 | 0.95 | 0.17 | 0.67 | 0.5 | 10 | 424.9299 | 581.4078 | 525.9191 | 424929.8878 | 581407.819 | 1.6467e-06 | 27 | 525919.0728
4 | 90 | CONCLUIDO | 5.0976 | 19.62 | 16.17 | 33.45 | 0.49 | 29 | 182.69 | 52.44 | 5 | 27 | 35.25 | 22766.06 | 191.89 | 942.26 | 45.09 | 27.17 | 9090.05 | 0.6 | 0.96 | 0.15 | 0.57 | 0.5 | 10 | 407.4027 | 557.4263 | 504.2263 | 407402.672 | 557426.3091 | 1.6791e-06 | 26 | 504226.3245
5 | 90 | CONCLUIDO | 5.172 | 19.33 | 16.06 | 40.15 | 0.58 | 24 | 184.19 | 52.44 | 6 | 22 | 35.75 | 22951.43 | 185.9 | 942.25 | 41.76 | 27.17 | 7446.32 | 0.65 | 0.97 | 0.15 | 0.47 | 0.5 | 10 | 397.658 | 544.0933 | 492.1658 | 397658.0332 | 544093.2645 | 1.7036e-06 | 26 | 492165.767
6 | 90 | CONCLUIDO | 5.2336 | 19.11 | 15.98 | 47.93 | 0.67 | 20 | 185.7 | 52.44 | 7 | 18 | 36.26 | 23137.49 | 180.17 | 942.26 | 39.08 | 27.17 | 6127.94 | 0.7 | 0.97 | 0.14 | 0.38 | 0.5 | 10 | 382.1828 | 522.9194 | 473.0127 | 382182.8463 | 522919.431 | 1.7239e-06 | 25 | 473012.7344
7 | 90 | CONCLUIDO | 5.2778 | 18.95 | 15.92 | 56.2 | 0.76 | 17 | 187.22 | 52.44 | 8 | 15 | 36.78 | 23324.24 | 174.13 | 942.24 | 37.56 | 27.17 | 5382.71 | 0.72 | 0.98 | 0.13 | 0.33 | 0.5 | 10 | 374.1126 | 511.8774 | 463.0246 | 374112.6389 | 511877.4172 | 1.7384e-06 | 25 | 463024.5549
8 | 90 | CONCLUIDO | 5.3096 | 18.83 | 15.88 | 63.52 | 0.85 | 15 | 188.74 | 52.44 | 9 | 13 | 37.3 | 23511.69 | 168.74 | 942.26 | 36.16 | 27.17 | 4691.5 | 0.75 | 0.98 | 0.13 | 0.29 | 0.5 | 10 | 367.3235 | 502.5882 | 454.6219 | 367323.4779 | 502588.1877 | 1.7489e-06 | 25 | 454621.8764
9 | 90 | CONCLUIDO | 5.3481 | 18.7 | 15.82 | 72.99 | 0.93 | 13 | 190.26 | 52.44 | 10 | 11 | 37.82 | 23699.85 | 163.11 | 942.23 | 34.01 | 27.17 | 3630.2 | 0.8 | 0.98 | 0.13 | 0.22 | 0.5 | 10 | 360.1073 | 492.7147 | 445.6907 | 360107.2734 | 492714.6583 | 1.7616e-06 | 25 | 445690.6628
10 | 90 | CONCLUIDO | 5.3568 | 18.67 | 15.82 | 79.1 | 1.02 | 12 | 191.79 | 52.44 | 11 | 3 | 38.35 | 23888.73 | 159.07 | 942.23 | 34.02 | 27.17 | 3638.64 | 0.8 | 0.98 | 0.14 | 0.23 | 0.5 | 10 | 355.6979 | 486.6816 | 440.2334 | 355697.9341 | 486681.6057 | 1.7645e-06 | 25 | 440233.3963
11 | 90 | CONCLUIDO | 5.357 | 18.67 | 15.82 | 79.1 | 1.1 | 12 | 193.33 | 52.44 | 12 | 0 | 38.89 | 24078.33 | 159.79 | 942.23 | 33.88 | 27.17 | 3566.49 | 0.8 | 0.98 | 0.14 | 0.23 | 0.5 | 10 | 356.4225 | 487.673 | 441.1302 | 356422.5036 | 487672.9936 | 1.7645e-06 | 25 | 441130.1676

## RESULTADOS_0
Unnamed: 0 | Volume de calda [L] | STATUS | Capacidade operacional [ha/h] | Tempo de missao [h] | Tempo util [h] | Tempo por voo [min] | Autonomia Projetada [h] | N° Voos | MTOW [kg] | Massa Estrutura [kg] | Combustível [kg] | Abastecimentos | Massa gerador | Potência gerador [W] | Combustível consumido [L] | Calda cons [L] | Distância percorrida [km] | Distância Pulverizando [km] | RTL ACUMULADO[m] | EOC [km/km] | EOC [h/h] | Tempo de manobra [h] | Tempo rtl_rtw [h] | V pulv [m/s] | V desloc [m/s] | Preço Total por ha Simples [R$/ha] | Preço Total por ha Presumido [R$/ha] | Preço Total por ha Real [R$/ha] | Preço Total Simples [R$] | Preço Total Presumido [R$] | Prod CAPEX [ha/h/R$] | Dias Trabalhados | Preço Total Real [R$]
0 | 10 | CONCLUIDO | 4.9133 | 20.35 | 17.64 | 11.02 | 0.64 | 96 | 26.11 | 12.1 | 1 | 0 | 3.01 | 3454.41 | 51.27 | 942.29 | 87.32 | 27.17 | 29868.77 | 0.31 | 0.88 | 0.38 | 2.04 | 0.5 | 10 | 243.7798 | 333.5503 | 301.7168 | 243779.8379 | 333550.329 | 1.7583e-06 | 27 | 301716.7538

## RESULTADOS_7
Unnamed: 0 | Volume de calda [L] | STATUS | Capacidade operacional [ha/h] | Tempo de missao [h] | Tempo util [h] | Tempo por voo [min] | Autonomia Projetada [h] | N° Voos | MTOW [kg] | Massa Estrutura [kg] | Combustível [kg] | Abastecimentos | Massa gerador | Potência gerador [W] | Combustível consumido [L] | Calda cons [L] | Distância percorrida [km] | Distância Pulverizando [km] | RTL ACUMULADO[m] | EOC [km/km] | EOC [h/h] | Tempo de manobra [h] | Tempo rtl_rtw [h] | V pulv [m/s] | V desloc [m/s] | Preço Total por ha Simples [R$/ha] | Preço Total por ha Presumido [R$/ha] | Preço Total por ha Real [R$/ha] | Preço Total Simples [R$] | Preço Total Presumido [R$] | Prod CAPEX [ha/h/R$] | Dias Trabalhados | Preço Total Real [R$]
0 | 45 | CONCLUIDO | 4.5241 | 22.1 | 17.83 | 9.64 | 0.18 | 111 | 98.71 | 39.72 | 1 | 109 | 12.99 | 12407.75 | 152.66 | 942.28 | 97.2 | 27.17 | 34731.45 | 0.28 | 0.87 | 0.28 | 2.24 | 0.5 | 10 | 400.8566 | 548.4698 | 496.1246 | 400856.6483 | 548469.7508 | 1.5411e-06 | 29 | 496124.5676
1 | 45 | CONCLUIDO | 5.116 | 19.55 | 16.55 | 20.27 | 0.35 | 49 | 99.95 | 39.72 | 2 | 47 | 13.24 | 12561.45 | 133.19 | 942.29 | 57.21 | 27.17 | 15046.96 | 0.47 | 0.94 | 0.18 | 0.96 | 0.5 | 10 | 334.9102 | 458.239 | 414.5053 | 334910.2296 | 458238.9514 | 1.7427e-06 | 26 | 414505.269
2 | 45 | CONCLUIDO | 5.3214 | 18.79 | 16.19 | 32.37 | 0.52 | 30 | 101.2 | 39.72 | 3 | 28 | 13.49 | 12715.54 | 120.6 | 942.24 | 45.77 | 27.17 | 9420.53 | 0.59 | 0.96 | 0.16 | 0.59 | 0.5 | 10 | 308.8096 | 422.5269 | 382.2015 | 308809.5565 | 422526.8589 | 1.8126e-06 | 25 | 382201.4885
3 | 45 | CONCLUIDO | 5.3991 | 18.52 | 16.06 | 41.9 | 0.69 | 23 | 102.45 | 39.72 | 4 | 5 | 13.74 | 12870.03 | 111.59 | 942.26 | 41.13 | 27.17 | 7137.41 | 0.66 | 0.97 | 0.17 | 0.47 | 0.5 | 10 | 297.5734 | 407.153 | 368.2949 | 297573.3663 | 407153.0078 | 1.8391e-06 | 25 | 368294.8962
4 | 45 | CONCLUIDO | 5.413 | 18.47 | 16.03 | 43.73 | 0.85 | 22 | 103.71 | 39.72 | 5 | 0 | 14 | 13024.91 | 112.28 | 942.32 | 39.99 | 27.17 | 6574.97 | 0.68 | 0.97 | 0.17 | 0.44 | 0.5 | 10 | 297.9045 | 407.606 | 368.7047 | 297904.4736 | 407606.0434 | 1.8438e-06 | 25 | 368704.6947

## RESULTADOS_10
Unnamed: 0 | Volume de calda [L] | STATUS | Capacidade operacional [ha/h] | Tempo de missao [h] | Tempo util [h] | Tempo por voo [min] | Autonomia Projetada [h] | N° Voos | MTOW [kg] | Massa Estrutura [kg] | Combustível [kg] | Abastecimentos | Massa gerador | Potência gerador [W] | Combustível consumido [L] | Calda cons [L] | Distância percorrida [km] | Distância Pulverizando [km] | RTL ACUMULADO[m] | EOC [km/km] | EOC [h/h] | Tempo de manobra [h] | Tempo rtl_rtw [h] | V pulv [m/s] | V desloc [m/s] | Preço Total por ha Simples [R$/ha] | Preço Total por ha Presumido [R$/ha] | Preço Total por ha Real [R$/ha] | Preço Total Simples [R$] | Preço Total Presumido [R$] | Prod CAPEX [ha/h/R$] | Dias Trabalhados | Preço Total Real [R$]
0 | 60 | CONCLUIDO | 4.1802 | 23.92 | 18.34 | 8.15 | 0.14 | 135 | 124.63 | 45 | 1 | 133 | 18.64 | 15605.44 | 186.27 | 942.39 | 112.94 | 27.17 | 42484.99 | 0.24 | 0.85 | 0.32 | 2.74 | 0.5 | 10 | 487.1256 | 666.5068 | 602.8963 | 487125.6494 | 666506.804 | 1.4056e-06 | 32 | 602896.3301
1 | 60 | CONCLUIDO | 4.8894 | 20.45 | 16.79 | 16.79 | 0.28 | 60 | 125.95 | 45 | 2 | 58 | 18.95 | 15767.7 | 164.07 | 942.24 | 64.32 | 27.17 | 18546.35 | 0.42 | 0.93 | 0.21 | 1.19 | 0.5 | 10 | 387.5648 | 530.2832 | 479.6737 | 387564.7508 | 530283.1901 | 1.6441e-06 | 27 | 479673.7067
2 | 60 | CONCLUIDO | 5.1506 | 19.42 | 16.31 | 25.76 | 0.42 | 38 | 127.27 | 45 | 3 | 36 | 19.27 | 15930.42 | 152.69 | 942.27 | 49.58 | 27.17 | 11289.85 | 0.55 | 0.95 | 0.17 | 0.72 | 0.5 | 10 | 357.8628 | 489.6437 | 442.9128 | 357862.7955 | 489643.6645 | 1.7319e-06 | 26 | 442912.7604
3 | 60 | CONCLUIDO | 5.2802 | 18.94 | 16.12 | 35.81 | 0.55 | 27 | 128.59 | 45 | 4 | 25 | 19.59 | 16093.6 | 143.75 | 942.28 | 43.48 | 27.17 | 8290.97 | 0.62 | 0.96 | 0.15 | 0.52 | 0.5 | 10 | 337.2372 | 461.4228 | 417.3853 | 337237.2195 | 461422.8416 | 1.7755e-06 | 25 | 417385.2932
4 | 60 | CONCLUIDO | 5.358 | 18.66 | 15.99 | 45.7 | 0.68 | 21 | 129.92 | 45 | 5 | 19 | 19.92 | 16257.24 | 134.48 | 942.23 | 39.7 | 27.17 | 6432.35 | 0.68 | 0.97 | 0.14 | 0.4 | 0.5 | 10 | 325.2396 | 445.0072 | 402.5364 | 325239.6438 | 445007.2291 | 1.8016e-06 | 25 | 402536.3638
5 | 60 | CONCLUIDO | 5.4065 | 18.5 | 15.93 | 56.22 | 0.81 | 17 | 131.25 | 45 | 6 | 4 | 20.25 | 16421.36 | 127.92 | 942.23 | 37.36 | 27.17 | 5283.66 | 0.73 | 0.97 | 0.15 | 0.34 | 0.5 | 10 | 317.1733 | 433.9706 | 392.553 | 317173.3467 | 433970.5656 | 1.818e-06 | 25 | 392553.0239
6 | 60 | CONCLUIDO | 5.4106 | 18.48 | 15.92 | 56.17 | 0.93 | 17 | 132.58 | 45 | 7 | 0 | 20.59 | 16585.95 | 128.91 | 942.23 | 36.64 | 27.17 | 4921.26 | 0.74 | 0.98 | 0.15 | 0.32 | 0.5 | 10 | 318.0459 | 435.1644 | 393.6329 | 318045.8674 | 435164.387 | 1.8193e-06 | 25 | 393632.9087

## RESULTADOS_14
Unnamed: 0 | Volume de calda [L] | STATUS | Capacidade operacional [ha/h] | Tempo de missao [h] | Tempo util [h] | Tempo por voo [min] | Autonomia Projetada [h] | N° Voos | MTOW [kg] | Massa Estrutura [kg] | Combustível [kg] | Abastecimentos | Massa gerador | Potência gerador [W] | Combustível consumido [L] | Calda cons [L] | Distância percorrida [km] | Distância Pulverizando [km] | RTL ACUMULADO[m] | EOC [km/km] | EOC [h/h] | Tempo de manobra [h] | Tempo rtl_rtw [h] | V pulv [m/s] | V desloc [m/s] | Preço Total por ha Simples [R$/ha] | Preço Total por ha Presumido [R$/ha] | Preço Total por ha Real [R$/ha] | Preço Total Simples [R$] | Preço Total Presumido [R$] | Prod CAPEX [ha/h/R$] | Dias Trabalhados | Preço Total Real [R$]
0 | 80 | CONCLUIDO | 3.7592 | 26.6 | 18.96 | 6.89 | 0.11 | 165 | 159.12 | 50.28 | 1 | 163 | 27.84 | 19859.16 | 228.08 | 942.37 | 132.51 | 27.17 | 52118.12 | 0.21 | 0.82 | 0.37 | 3.36 | 0.5 | 10 | 605.3181 | 828.2229 | 749.1785 | 605318.0856 | 828222.9094 | 1.2461e-06 | 35 | 749178.4774
1 | 80 | CONCLUIDO | 4.6043 | 21.72 | 17.04 | 14.01 | 0.22 | 73 | 160.54 | 50.28 | 2 | 71 | 28.26 | 20034.4 | 200.16 | 942.3 | 72.51 | 27.17 | 22578.39 | 0.37 | 0.91 | 0.22 | 1.45 | 0.5 | 10 | 461.4251 | 631.3422 | 571.0878 | 461425.115 | 631342.1989 | 1.5262e-06 | 29 | 571087.7855
2 | 80 | CONCLUIDO | 4.9106 | 20.36 | 16.53 | 21.1 | 0.33 | 47 | 161.97 | 50.28 | 3 | 45 | 28.69 | 20210.21 | 189.2 | 942.3 | 56.23 | 27.17 | 14566.42 | 0.48 | 0.94 | 0.18 | 0.93 | 0.5 | 10 | 418.5558 | 572.6865 | 518.0301 | 418555.8077 | 572686.5215 | 1.6277e-06 | 27 | 518030.1237
3 | 80 | CONCLUIDO | 5.0693 | 19.73 | 16.31 | 28.78 | 0.43 | 34 | 163.4 | 50.28 | 4 | 32 | 29.12 | 20386.62 | 181.83 | 942.25 | 49.63 | 27.17 | 11331.33 | 0.55 | 0.95 | 0.16 | 0.71 | 0.5 | 10 | 396.2276 | 542.1361 | 490.3954 | 396227.5828 | 542136.0592 | 1.6803e-06 | 26 | 490395.3546
4 | 80 | CONCLUIDO | 5.192 | 19.26 | 16.1 | 37.15 | 0.54 | 26 | 164.83 | 50.28 | 5 | 24 | 29.55 | 20563.61 | 173.96 | 942.28 | 43.04 | 27.17 | 8078.28 | 0.63 | 0.96 | 0.15 | 0.5 | 0.5 | 10 | 382.5436 | 523.413 | 473.4592 | 382543.5827 | 523413.0065 | 1.721e-06 | 26 | 473459.2038
5 | 80 | CONCLUIDO | 5.2637 | 19 | 16 | 45.71 | 0.64 | 21 | 166.27 | 50.28 | 6 | 19 | 29.99 | 20741.2 | 167.63 | 942.25 | 39.69 | 27.17 | 6425.72 | 0.68 | 0.97 | 0.14 | 0.4 | 0.5 | 10 | 366.281 | 501.1618 | 453.3316 | 366280.99 | 501161.8096 | 1.7447e-06 | 25 | 453331.6299
6 | 80 | CONCLUIDO | 5.293 | 18.89 | 15.99 | 53.3 | 0.74 | 18 | 167.72 | 50.28 | 7 | 16 | 30.44 | 20919.39 | 162.22 | 942.23 | 39.99 | 27.17 | 6595.05 | 0.68 | 0.97 | 0.13 | 0.39 | 0.5 | 10 | 359.6273 | 492.0579 | 445.0966 | 359627.2839 | 492057.9155 | 1.7545e-06 | 25 | 445096.5987
7 | 80 | CONCLUIDO | 5.3528 | 18.68 | 15.87 | 63.5 | 0.84 | 15 | 169.17 | 50.28 | 8 | 13 | 30.89 | 21098.19 | 153.79 | 942.23 | 35.99 | 27.17 | 4605.63 | 0.75 | 0.98 | 0.13 | 0.28 | 0.5 | 10 | 348.7972 | 477.2397 | 431.6926 | 348797.1642 | 477239.6679 | 1.7743e-06 | 25 | 431692.5838
8 | 80 | CONCLUIDO | 5.3797 | 18.59 | 15.85 | 73.13 | 0.94 | 13 | 170.62 | 50.28 | 9 | 2 | 31.34 | 21277.6 | 147.66 | 942.25 | 34.68 | 27.17 | 3964.26 | 0.78 | 0.98 | 0.14 | 0.25 | 0.5 | 10 | 341.6835 | 467.5065 | 422.8883 | 341683.5492 | 467506.506 | 1.7832e-06 | 25 | 422888.3412
9 | 80 | CONCLUIDO | 5.3778 | 18.6 | 15.85 | 73.16 | 1.03 | 13 | 172.08 | 50.28 | 10 | 0 | 31.8 | 21457.64 | 148.95 | 942.23 | 34.82 | 27.17 | 4034.06 | 0.78 | 0.98 | 0.14 | 0.26 | 0.5 | 10 | 343.0491 | 469.3749 | 424.5784 | 343049.0587 | 469374.8563 | 1.7826e-06 | 25 | 424578.3788

## RESULTADOS_5
Unnamed: 0 | Volume de calda [L] | STATUS | Capacidade operacional [ha/h] | Tempo de missao [h] | Tempo util [h] | Tempo por voo [min] | Autonomia Projetada [h] | N° Voos | MTOW [kg] | Massa Estrutura [kg] | Combustível [kg] | Abastecimentos | Massa gerador | Potência gerador [W] | Combustível consumido [L] | Calda cons [L] | Distância percorrida [km] | Distância Pulverizando [km] | RTL ACUMULADO[m] | EOC [km/km] | EOC [h/h] | Tempo de manobra [h] | Tempo rtl_rtw [h] | V pulv [m/s] | V desloc [m/s] | Preço Total por ha Simples [R$/ha] | Preço Total por ha Presumido [R$/ha] | Preço Total por ha Real [R$/ha] | Preço Total Simples [R$] | Preço Total Presumido [R$] | Prod CAPEX [ha/h/R$] | Dias Trabalhados | Preço Total Real [R$]
0 | 35 | CONCLUIDO | 4.7708 | 20.96 | 17.47 | 11.27 | 0.22 | 93 | 80.84 | 35.1 | 1 | 91 | 9.74 | 10204.21 | 128.08 | 942.31 | 85.53 | 27.17 | 28987.08 | 0.32 | 0.89 | 0.26 | 1.87 | 0.5 | 10 | 351.8369 | 481.3988 | 435.4548 | 351836.9222 | 481398.7989 | 1.6418e-06 | 28 | 435454.7732
1 | 35 | CONCLUIDO | 5.2805 | 18.94 | 16.36 | 24.54 | 0.43 | 40 | 82.04 | 35.1 | 2 | 38 | 9.94 | 10352.53 | 108.56 | 942.24 | 50.91 | 27.17 | 11943.91 | 0.53 | 0.95 | 0.17 | 0.76 | 0.5 | 10 | 294.8649 | 403.4471 | 364.9427 | 294864.8776 | 403447.1341 | 1.8173e-06 | 25 | 364942.7059
2 | 35 | CONCLUIDO | 5.3879 | 18.56 | 16.19 | 34.68 | 0.63 | 28 | 83.25 | 35.1 | 3 | 0 | 10.15 | 10501.19 | 99.52 | 942.25 | 44.68 | 27.17 | 8886.14 | 0.61 | 0.96 | 0.19 | 0.59 | 0.5 | 10 | 283.0322 | 387.2571 | 350.2979 | 283032.2026 | 387257.146 | 1.8542e-06 | 25 | 350297.8675

## RESULTADOS_8
Unnamed: 0 | Volume de calda [L] | STATUS | Capacidade operacional [ha/h] | Tempo de missao [h] | Tempo util [h] | Tempo por voo [min] | Autonomia Projetada [h] | N° Voos | MTOW [kg] | Massa Estrutura [kg] | Combustível [kg] | Abastecimentos | Massa gerador | Potência gerador [W] | Combustível consumido [L] | Calda cons [L] | Distância percorrida [km] | Distância Pulverizando [km] | RTL ACUMULADO[m] | EOC [km/km] | EOC [h/h] | Tempo de manobra [h] | Tempo rtl_rtw [h] | V pulv [m/s] | V desloc [m/s] | Preço Total por ha Simples [R$/ha] | Preço Total por ha Presumido [R$/ha] | Preço Total por ha Real [R$/ha] | Preço Total Simples [R$] | Preço Total Presumido [R$] | Prod CAPEX [ha/h/R$] | Dias Trabalhados | Preço Total Real [R$]
0 | 50 | CONCLUIDO | 4.4088 | 22.68 | 18 | 9.08 | 0.16 | 119 | 107.41 | 41.65 | 1 | 117 | 14.77 | 13481.73 | 164.25 | 942.29 | 102.37 | 27.17 | 37275.5 | 0.27 | 0.86 | 0.3 | 2.41 | 0.5 | 10 | 429.0411 | 587.0329 | 531.0073 | 429041.0876 | 587032.944 | 1.4949e-06 | 30 | 531007.3437
1 | 50 | CONCLUIDO | 5.0394 | 19.84 | 16.63 | 18.83 | 0.32 | 53 | 108.68 | 41.65 | 2 | 51 | 15.03 | 13638.32 | 144.2 | 942.25 | 59.46 | 27.17 | 16151.38 | 0.46 | 0.93 | 0.19 | 1.04 | 0.5 | 10 | 350.6494 | 479.774 | 433.985 | 350649.3796 | 479773.9507 | 1.7087e-06 | 26 | 433984.9982
2 | 50 | CONCLUIDO | 5.2503 | 19.05 | 16.28 | 29.59 | 0.48 | 33 | 109.96 | 41.65 | 3 | 31 | 15.31 | 13795.21 | 132.75 | 942.23 | 48.58 | 27.17 | 10813.3 | 0.56 | 0.95 | 0.16 | 0.68 | 0.5 | 10 | 324.6631 | 444.2184 | 401.8228 | 324663.0806 | 444218.3501 | 1.7802e-06 | 25 | 401822.7742
3 | 50 | CONCLUIDO | 5.378 | 18.59 | 16.05 | 41.86 | 0.63 | 23 | 111.23 | 41.65 | 4 | 20 | 15.58 | 13952.52 | 121.19 | 942.27 | 41.36 | 27.17 | 7254.38 | 0.66 | 0.97 | 0.15 | 0.45 | 0.5 | 10 | 309.0188 | 422.8131 | 382.4604 | 309018.7802 | 422813.128 | 1.8235e-06 | 25 | 382460.4365
4 | 50 | CONCLUIDO | 5.4115 | 18.48 | 16 | 48 | 0.78 | 20 | 112.51 | 41.65 | 5 | 1 | 15.86 | 14110.24 | 117.27 | 942.23 | 39.23 | 27.17 | 6202.35 | 0.69 | 0.97 | 0.16 | 0.4 | 0.5 | 10 | 304.1557 | 416.1593 | 376.4416 | 304155.7417 | 416159.3042 | 1.8349e-06 | 25 | 376441.6443
5 | 50 | CONCLUIDO | 5.4101 | 18.48 | 16 | 48.01 | 0.93 | 20 | 113.79 | 41.65 | 6 | 0 | 16.14 | 14268.39 | 118.66 | 942.27 | 39.32 | 27.17 | 6245.78 | 0.69 | 0.97 | 0.16 | 0.41 | 0.5 | 10 | 305.5889 | 418.1202 | 378.2154 | 305588.9119 | 418120.2309 | 1.8344e-06 | 25 | 378215.4229

## RESULTADOS_3
Unnamed: 0 | Volume de calda [L] | STATUS | Capacidade operacional [ha/h] | Tempo de missao [h] | Tempo util [h] | Tempo por voo [min] | Autonomia Projetada [h] | N° Voos | MTOW [kg] | Massa Estrutura [kg] | Combustível [kg] | Abastecimentos | Massa gerador | Potência gerador [W] | Combustível consumido [L] | Calda cons [L] | Distância percorrida [km] | Distância Pulverizando [km] | RTL ACUMULADO[m] | EOC [km/km] | EOC [h/h] | Tempo de manobra [h] | Tempo rtl_rtw [h] | V pulv [m/s] | V desloc [m/s] | Preço Total por ha Simples [R$/ha] | Preço Total por ha Presumido [R$/ha] | Preço Total por ha Real [R$/ha] | Preço Total Simples [R$] | Preço Total Presumido [R$] | Prod CAPEX [ha/h/R$] | Dias Trabalhados | Preço Total Real [R$]
0 | 25 | CONCLUIDO | 5.0439 | 19.83 | 17.03 | 14.19 | 0.28 | 72 | 61.76 | 28.92 | 1 | 70 | 6.84 | 7851.41 | 98.63 | 942.27 | 71.96 | 27.17 | 22307.27 | 0.38 | 0.91 | 0.23 | 1.44 | 0.5 | 10 | 293.8723 | 402.0891 | 363.7143 | 293872.329 | 402089.0853 | 1.7574e-06 | 26 | 363714.2673
1 | 25 | CONCLUIDO | 5.3374 | 18.74 | 16.4 | 25.23 | 0.55 | 39 | 62.92 | 28.92 | 2 | 0 | 7 | 7994.37 | 85.67 | 942.23 | 50.85 | 27.17 | 11917.39 | 0.53 | 0.95 | 0.22 | 0.8 | 0.5 | 10 | 266.8857 | 365.1648 | 330.3139 | 266885.6763 | 365164.7565 | 1.8596e-06 | 25 | 330313.9447

## RESULTADOS_15
Unnamed: 0 | Volume de calda [L] | STATUS | Capacidade operacional [ha/h] | Tempo de missao [h] | Tempo util [h] | Tempo por voo [min] | Autonomia Projetada [h] | N° Voos | MTOW [kg] | Massa Estrutura [kg] | Combustível [kg] | Abastecimentos | Massa gerador | Potência gerador [W] | Combustível consumido [L] | Calda cons [L] | Distância percorrida [km] | Distância Pulverizando [km] | RTL ACUMULADO[m] | EOC [km/km] | EOC [h/h] | Tempo de manobra [h] | Tempo rtl_rtw [h] | V pulv [m/s] | V desloc [m/s] | Preço Total por ha Simples [R$/ha] | Preço Total por ha Presumido [R$/ha] | Preço Total por ha Real [R$/ha] | Preço Total Simples [R$] | Preço Total Presumido [R$] | Prod CAPEX [ha/h/R$] | Dias Trabalhados | Preço Total Real [R$]
0 | 85 | CONCLUIDO | 3.6626 | 27.3 | 19.1 | 6.66 | 0.11 | 172 | 167.88 | 51.39 | 1 | 170 | 30.49 | 20939.59 | 238.29 | 942.38 | 137.06 | 27.17 | 54358 | 0.2 | 0.81 | 0.37 | 3.51 | 0.5 | 10 | 638.6469 | 873.8249 | 790.4283 | 638646.9206 | 873824.8918 | 1.2101e-06 | 36 | 790428.2706
1 | 85 | CONCLUIDO | 4.5338 | 22.06 | 17.11 | 13.51 | 0.21 | 76 | 169.33 | 51.39 | 2 | 74 | 30.94 | 21118.46 | 208.69 | 942.33 | 74.47 | 27.17 | 23543.79 | 0.36 | 0.91 | 0.23 | 1.51 | 0.5 | 10 | 476.9424 | 652.5737 | 590.293 | 476942.4458 | 652573.6956 | 1.498e-06 | 29 | 590292.978
2 | 85 | CONCLUIDO | 4.8713 | 20.53 | 16.53 | 20.66 | 0.31 | 48 | 170.79 | 51.39 | 3 | 46 | 31.4 | 21297.94 | 197.06 | 942.24 | 56.41 | 27.17 | 14651.48 | 0.48 | 0.94 | 0.18 | 0.94 | 0.5 | 10 | 430.2088 | 588.6307 | 532.4526 | 430208.8396 | 588630.7138 | 1.6095e-06 | 27 | 532452.6246
3 | 85 | CONCLUIDO | 5.0751 | 19.7 | 16.15 | 27.68 | 0.41 | 35 | 172.25 | 51.39 | 4 | 33 | 31.86 | 21478.05 | 187.79 | 942.23 | 44.49 | 27.17 | 8760.1 | 0.61 | 0.96 | 0.15 | 0.55 | 0.5 | 10 | 403.0843 | 551.5177 | 498.8817 | 403084.3167 | 551517.7449 | 1.6768e-06 | 26 | 498881.6654
4 | 85 | CONCLUIDO | 5.1367 | 19.47 | 16.15 | 34.6 | 0.51 | 28 | 173.71 | 51.39 | 5 | 26 | 32.32 | 21658.78 | 183.29 | 942.25 | 44.6 | 27.17 | 8849.83 | 0.61 | 0.96 | 0.15 | 0.55 | 0.5 | 10 | 395.6261 | 541.3131 | 489.6509 | 395626.0954 | 541313.0775 | 1.6972e-06 | 26 | 489650.9171
5 | 85 | CONCLUIDO | 5.2087 | 19.2 | 16.05 | 41.86 | 0.61 | 23 | 175.18 | 51.39 | 6 | 21 | 32.79 | 21840.16 | 176.85 | 942.23 | 41.46 | 27.17 | 7301.87 | 0.66 | 0.97 | 0.14 | 0.45 | 0.5 | 10 | 378.9433 | 518.487 | 469.0033 | 378943.329 | 518486.9805 | 1.721e-06 | 25 | 469003.3108
6 | 85 | CONCLUIDO | 5.2775 | 18.95 | 15.93 | 50.31 | 0.7 | 19 | 176.66 | 51.39 | 7 | 17 | 33.27 | 22022.17 | 170.76 | 942.25 | 37.54 | 27.17 | 5362.36 | 0.72 | 0.97 | 0.14 | 0.34 | 0.5 | 10 | 369.7998 | 505.9764 | 457.6867 | 369799.809 | 505976.4131 | 1.7437e-06 | 25 | 457686.7344
7 | 85 | CONCLUIDO | 5.3159 | 18.81 | 15.9 | 59.61 | 0.8 | 16 | 178.14 | 51.39 | 8 | 14 | 33.75 | 22204.83 | 164.79 | 942.23 | 36.75 | 27.17 | 4980.61 | 0.74 | 0.98 | 0.13 | 0.3 | 0.5 | 10 | 362.2178 | 495.6023 | 448.3027 | 362217.7765 | 495602.3417 | 1.7564e-06 | 25 | 448302.7498
8 | 85 | CONCLUIDO | 5.3439 | 18.71 | 15.87 | 68 | 0.89 | 14 | 179.63 | 51.39 | 9 | 12 | 34.24 | 22388.15 | 158.35 | 942.24 | 35.7 | 27.17 | 4467.36 | 0.76 | 0.98 | 0.13 | 0.27 | 0.5 | 10 | 354.6217 | 485.2091 | 438.9014 | 354621.7406 | 485209.1103 | 1.7657e-06 | 25 | 438901.4338
9 | 85 | CONCLUIDO | 5.3731 | 18.61 | 15.8 | 72.91 | 0.98 | 13 | 181.12 | 51.39 | 10 | 3 | 34.73 | 22572.13 | 152.93 | 942.23 | 32.9 | 27.17 | 3072.98 | 0.83 | 0.98 | 0.14 | 0.2 | 0.5 | 10 | 348.045 | 476.2105 | 430.7616 | 348044.9864 | 476210.505 | 1.7753e-06 | 25 | 430761.6428
10 | 85 | CONCLUIDO | 5.3722 | 18.61 | 15.8 | 72.93 | 1.07 | 13 | 182.62 | 51.39 | 11 | 0 | 35.22 | 22756.91 | 153.56 | 942.3 | 33.01 | 27.17 | 3129.84 | 0.82 | 0.98 | 0.14 | 0.21 | 0.5 | 10 | 348.7127 | 477.1241 | 431.588 | 348712.6786 | 477124.071 | 1.775e-06 | 25 | 431588.0193

## RESULTADOS_2
Unnamed: 0 | Volume de calda [L] | STATUS | Capacidade operacional [ha/h] | Tempo de missao [h] | Tempo util [h] | Tempo por voo [min] | Autonomia Projetada [h] | N° Voos | MTOW [kg] | Massa Estrutura [kg] | Combustível [kg] | Abastecimentos | Massa gerador | Potência gerador [W] | Combustível consumido [L] | Calda cons [L] | Distância percorrida [km] | Distância Pulverizando [km] | RTL ACUMULADO[m] | EOC [km/km] | EOC [h/h] | Tempo de manobra [h] | Tempo rtl_rtw [h] | V pulv [m/s] | V desloc [m/s] | Preço Total por ha Simples [R$/ha] | Preço Total por ha Presumido [R$/ha] | Preço Total por ha Real [R$/ha] | Preço Total Simples [R$] | Preço Total Presumido [R$] | Prod CAPEX [ha/h/R$] | Dias Trabalhados | Preço Total Real [R$]
0 | 20 | CONCLUIDO | 5.2007 | 19.23 | 16.76 | 17.04 | 0.34 | 59 | 51.33 | 24.83 | 1 | 56 | 5.51 | 6564.78 | 80.54 | 942.3 | 63.59 | 27.17 | 18185.61 | 0.43 | 0.93 | 0.2 | 1.16 | 0.5 | 10 | 269.002 | 368.0604 | 332.9332 | 269001.981 | 368060.378 | 1.8254e-06 | 26 | 332933.2121
1 | 20 | CONCLUIDO | 5.2711 | 18.97 | 16.62 | 20.36 | 0.66 | 49 | 52.47 | 24.83 | 2 | 0 | 5.64 | 6705.1 | 77.8 | 942.28 | 57.52 | 27.17 | 15203.63 | 0.47 | 0.93 | 0.25 | 1.03 | 0.5 | 10 | 258.2183 | 353.3056 | 319.5866 | 258218.2584 | 353305.6129 | 1.8501e-06 | 25 | 319586.6211

## RESULTADOS_11
Unnamed: 0 | Volume de calda [L] | STATUS | Capacidade operacional [ha/h] | Tempo de missao [h] | Tempo util [h] | Tempo por voo [min] | Autonomia Projetada [h] | N° Voos | MTOW [kg] | Massa Estrutura [kg] | Combustível [kg] | Abastecimentos | Massa gerador | Potência gerador [W] | Combustível consumido [L] | Calda cons [L] | Distância percorrida [km] | Distância Pulverizando [km] | RTL ACUMULADO[m] | EOC [km/km] | EOC [h/h] | Tempo de manobra [h] | Tempo rtl_rtw [h] | V pulv [m/s] | V desloc [m/s] | Preço Total por ha Simples [R$/ha] | Preço Total por ha Presumido [R$/ha] | Preço Total por ha Real [R$/ha] | Preço Total Simples [R$] | Preço Total Presumido [R$] | Prod CAPEX [ha/h/R$] | Dias Trabalhados | Preço Total Real [R$]
0 | 65 | CONCLUIDO | 4.0777 | 24.52 | 18.48 | 7.81 | 0.13 | 142 | 133.21 | 46.47 | 1 | 140 | 20.75 | 16663.42 | 196.67 | 942.29 | 117.32 | 27.17 | 44638.43 | 0.23 | 0.84 | 0.33 | 2.88 | 0.5 | 10 | 509.4982 | 697.1179 | 630.5859 | 509498.1914 | 697117.903 | 1.3659e-06 | 32 | 630585.9487
1 | 65 | CONCLUIDO | 4.8077 | 20.8 | 16.88 | 15.82 | 0.26 | 64 | 134.55 | 46.47 | 2 | 62 | 21.09 | 16828.84 | 173.7 | 942.34 | 67.17 | 27.17 | 19954.12 | 0.4 | 0.92 | 0.21 | 1.28 | 0.5 | 10 | 409.9991 | 560.9788 | 507.4398 | 409999.0929 | 560978.8467 | 1.6104e-06 | 28 | 507439.8129
2 | 65 | CONCLUIDO | 5.0942 | 19.63 | 16.36 | 24.54 | 0.39 | 40 | 135.9 | 46.47 | 3 | 38 | 21.43 | 16994.64 | 162.22 | 942.27 | 51.08 | 27.17 | 12027.19 | 0.53 | 0.95 | 0.17 | 0.77 | 0.5 | 10 | 371.224 | 507.925 | 459.4494 | 371223.9894 | 507925.0395 | 1.7064e-06 | 26 | 459449.3866
3 | 65 | CONCLUIDO | 5.2265 | 19.13 | 16.16 | 33.44 | 0.52 | 29 | 137.25 | 46.47 | 4 | 27 | 21.78 | 17160.92 | 153.91 | 942.26 | 45.07 | 27.17 | 9080.12 | 0.6 | 0.96 | 0.15 | 0.57 | 0.5 | 10 | 350.654 | 479.7803 | 433.9907 | 350654.0163 | 479780.2949 | 1.7507e-06 | 25 | 433990.7369
4 | 65 | CONCLUIDO | 5.3197 | 18.8 | 16.02 | 43.69 | 0.64 | 22 | 138.6 | 46.47 | 5 | 20 | 22.13 | 17327.69 | 144.82 | 942.27 | 40.48 | 27.17 | 6816.02 | 0.67 | 0.97 | 0.14 | 0.42 | 0.5 | 10 | 338.025 | 462.5008 | 418.3604 | 338025.0488 | 462500.7843 | 1.7819e-06 | 25 | 418360.3586
5 | 65 | CONCLUIDO | 5.3639 | 18.64 | 15.97 | 53.24 | 0.76 | 18 | 139.95 | 46.47 | 6 | 16 | 22.49 | 17494.97 | 137.23 | 942.25 | 39.17 | 27.17 | 6185.17 | 0.69 | 0.97 | 0.14 | 0.38 | 0.5 | 10 | 328.8822 | 449.9912 | 407.0447 | 328882.2369 | 449991.1858 | 1.7967e-06 | 25 | 407044.6586
6 | 65 | CONCLUIDO | 5.3982 | 18.52 | 15.91 | 59.66 | 0.88 | 16 | 141.31 | 46.47 | 7 | 0 | 22.85 | 17662.75 | 133.6 | 942.26 | 36.49 | 27.17 | 4850.91 | 0.74 | 0.98 | 0.15 | 0.31 | 0.5 | 10 | 324.1432 | 443.5071 | 401.1794 | 324143.231 | 443507.0689 | 1.8082e-06 | 25 | 401179.3767

## RESULTADOS_13
Unnamed: 0 | Volume de calda [L] | STATUS | Capacidade operacional [ha/h] | Tempo de missao [h] | Tempo util [h] | Tempo por voo [min] | Autonomia Projetada [h] | N° Voos | MTOW [kg] | Massa Estrutura [kg] | Combustível [kg] | Abastecimentos | Massa gerador | Potência gerador [W] | Combustível consumido [L] | Calda cons [L] | Distância percorrida [km] | Distância Pulverizando [km] | RTL ACUMULADO[m] | EOC [km/km] | EOC [h/h] | Tempo de manobra [h] | Tempo rtl_rtw [h] | V pulv [m/s] | V desloc [m/s] | Preço Total por ha Simples [R$/ha] | Preço Total por ha Presumido [R$/ha] | Preço Total por ha Real [R$/ha] | Preço Total Simples [R$] | Preço Total Presumido [R$] | Prod CAPEX [ha/h/R$] | Dias Trabalhados | Preço Total Real [R$]
0 | 75 | CONCLUIDO | 3.8667 | 25.86 | 18.79 | 7.18 | 0.12 | 157 | 150.44 | 49.1 | 1 | 155 | 25.34 | 18787.76 | 217.57 | 942.4 | 126.87 | 27.17 | 49340.11 | 0.21 | 0.83 | 0.36 | 3.19 | 0.5 | 10 | 571.8456 | 782.4243 | 707.7509 | 571845.5735 | 782424.3418 | 1.286e-06 | 34 | 707750.8607
1 | 75 | CONCLUIDO | 4.6682 | 21.42 | 17.01 | 14.58 | 0.23 | 70 | 151.83 | 49.1 | 2 | 68 | 25.73 | 18959.54 | 191.69 | 942.29 | 71.35 | 27.17 | 22013.65 | 0.38 | 0.91 | 0.22 | 1.41 | 0.5 | 10 | 440.0204 | 602.0553 | 544.596 | 440020.3795 | 602055.2956 | 1.5525e-06 | 28 | 544595.9832
2 | 75 | CONCLUIDO | 4.9823 | 20.07 | 16.45 | 22.43 | 0.35 | 44 | 153.23 | 49.1 | 3 | 42 | 26.13 | 19131.85 | 180.11 | 942.27 | 53.82 | 27.17 | 13376.62 | 0.5 | 0.94 | 0.18 | 0.86 | 0.5 | 10 | 404.1446 | 552.9684 | 500.1939 | 404144.5643 | 552968.4225 | 1.657e-06 | 27 | 500193.8923
3 | 75 | CONCLUIDO | 5.1276 | 19.5 | 16.25 | 30.47 | 0.46 | 32 | 154.63 | 49.1 | 4 | 30 | 26.53 | 19304.72 | 172.56 | 942.27 | 47.77 | 27.17 | 10411.01 | 0.57 | 0.96 | 0.16 | 0.65 | 0.5 | 10 | 382.8584 | 523.8438 | 473.8489 | 382858.4082 | 523843.7647 | 1.7053e-06 | 26 | 473848.851
4 | 75 | CONCLUIDO | 5.2296 | 19.12 | 16.08 | 38.6 | 0.57 | 25 | 156.03 | 49.1 | 5 | 23 | 26.94 | 19478.15 | 165.48 | 942.26 | 42.5 | 27.17 | 7812.21 | 0.64 | 0.97 | 0.15 | 0.49 | 0.5 | 10 | 364.4832 | 498.702 | 451.1066 | 364483.217 | 498702.0174 | 1.7393e-06 | 25 | 451106.5968
5 | 75 | CONCLUIDO | 5.3018 | 18.86 | 15.97 | 47.92 | 0.67 | 20 | 157.44 | 49.1 | 6 | 18 | 27.35 | 19652.13 | 157.93 | 942.23 | 39.08 | 27.17 | 6130.46 | 0.7 | 0.97 | 0.14 | 0.38 | 0.5 | 10 | 353.958 | 484.3009 | 438.0799 | 353957.9951 | 484300.9445 | 1.7633e-06 | 25 | 438079.942
6 | 75 | CONCLUIDO | 5.3412 | 18.72 | 15.93 | 56.21 | 0.78 | 17 | 158.86 | 49.1 | 7 | 15 | 27.77 | 19826.68 | 150.97 | 942.3 | 37.61 | 27.17 | 5409.38 | 0.72 | 0.98 | 0.14 | 0.33 | 0.5 | 10 | 345.4666 | 472.6827 | 427.5705 | 345466.6185 | 472682.6683 | 1.7764e-06 | 25 | 427570.4978
7 | 75 | CONCLUIDO | 5.3705 | 18.62 | 15.89 | 63.54 | 0.88 | 15 | 160.28 | 49.1 | 8 | 7 | 28.19 | 20001.93 | 143.81 | 942.25 | 36.11 | 27.17 | 4666.76 | 0.75 | 0.98 | 0.14 | 0.29 | 0.5 | 10 | 337.2091 | 461.3843 | 417.3504 | 337209.0505 | 461384.2995 | 1.7861e-06 | 25 | 417350.4295
8 | 75 | CONCLUIDO | 5.381 | 18.58 | 15.88 | 68.06 | 0.99 | 14 | 161.71 | 49.1 | 9 | 0 | 28.61 | 20177.64 | 144.4 | 942.25 | 35.68 | 27.17 | 4455.68 | 0.76 | 0.98 | 0.15 | 0.29 | 0.5 | 10 | 337.4689 | 461.7398 | 417.672 | 337468.9018 | 461739.8396 | 1.7896e-06 | 25 | 417672.0373

## RESULTADOS_17
Unnamed: 0 | Volume de calda [L] | STATUS | Capacidade operacional [ha/h] | Tempo de missao [h] | Tempo util [h] | Tempo por voo [min] | Autonomia Projetada [h] | N° Voos | MTOW [kg] | Massa Estrutura [kg] | Combustível [kg] | Abastecimentos | Massa gerador | Potência gerador [W] | Combustível consumido [L] | Calda cons [L] | Distância percorrida [km] | Distância Pulverizando [km] | RTL ACUMULADO[m] | EOC [km/km] | EOC [h/h] | Tempo de manobra [h] | Tempo rtl_rtw [h] | V pulv [m/s] | V desloc [m/s] | Preço Total por ha Simples [R$/ha] | Preço Total por ha Presumido [R$/ha] | Preço Total por ha Real [R$/ha] | Preço Total Simples [R$] | Preço Total Presumido [R$] | Prod CAPEX [ha/h/R$] | Dias Trabalhados | Preço Total Real [R$]
0 | 95 | CONCLUIDO | 3.4669 | 28.84 | 19.41 | 6.23 | 0.1 | 187 | 185.69 | 53.44 | 1 | 185 | 36.26 | 23136.14 | 259.06 | 942.33 | 146.77 | 27.17 | 59138.52 | 0.19 | 0.8 | 0.4 | 3.82 | 0.5 | 10 | 710.562 | 972.2223 | 879.4348 | 710562.0245 | 972222.3098 | 1.1386e-06 | 38 | 879434.777
1 | 95 | CONCLUIDO | 4.3965 | 22.75 | 17.22 | 12.6 | 0.19 | 82 | 187.21 | 53.44 | 2 | 80 | 36.77 | 23322.88 | 225.72 | 942.28 | 78.2 | 27.17 | 25378.61 | 0.35 | 0.9 | 0.24 | 1.63 | 0.5 | 10 | 515.8311 | 705.7828 | 638.4239 | 515831.0806 | 705782.8414 | 1.4438e-06 | 30 | 638423.9176
2 | 95 | CONCLUIDO | 4.7604 | 21.01 | 16.6 | 19.16 | 0.28 | 52 | 188.73 | 53.44 | 3 | 50 | 37.29 | 23510.33 | 213.46 | 942.25 | 58.69 | 27.17 | 15772.65 | 0.46 | 0.94 | 0.19 | 1.01 | 0.5 | 10 | 463.5181 | 634.206 | 573.6782 | 463518.1467 | 634205.9772 | 1.5633e-06 | 28 | 573678.2489
3 | 95 | CONCLUIDO | 4.9506 | 20.2 | 16.32 | 25.76 | 0.37 | 38 | 190.25 | 53.44 | 4 | 36 | 37.82 | 23698.48 | 205.88 | 942.33 | 49.53 | 27.17 | 11260.81 | 0.55 | 0.95 | 0.17 | 0.72 | 0.5 | 10 | 437.5245 | 598.6403 | 541.5069 | 437524.4604 | 598640.2689 | 1.6258e-06 | 27 | 541506.8818
4 | 95 | CONCLUIDO | 5.0574 | 19.77 | 16.19 | 32.38 | 0.46 | 30 | 191.78 | 53.44 | 5 | 28 | 38.35 | 23887.36 | 200.17 | 942.23 | 45.79 | 27.17 | 9434.17 | 0.59 | 0.96 | 0.16 | 0.59 | 0.5 | 10 | 419.0352 | 573.3424 | 518.6234 | 419035.1641 | 573342.3981 | 1.6609e-06 | 26 | 518623.4043
5 | 95 | CONCLUIDO | 5.1332 | 19.48 | 16.08 | 38.6 | 0.55 | 25 | 193.32 | 53.44 | 6 | 23 | 38.89 | 24076.95 | 194.67 | 942.24 | 42.49 | 27.17 | 7808.6 | 0.64 | 0.97 | 0.15 | 0.49 | 0.5 | 10 | 409.5041 | 560.3015 | 506.8271 | 409504.0593 | 560301.5199 | 1.6858e-06 | 26 | 506827.1292
6 | 95 | CONCLUIDO | 5.1944 | 19.25 | 16 | 45.72 | 0.64 | 21 | 194.86 | 53.44 | 7 | 19 | 39.43 | 24267.28 | 189.15 | 942.24 | 39.86 | 27.17 | 6513.79 | 0.68 | 0.97 | 0.14 | 0.41 | 0.5 | 10 | 400.8937 | 548.5205 | 496.1705 | 400893.7467 | 548520.5105 | 1.7059e-06 | 26 | 496170.4828
7 | 95 | CONCLUIDO | 5.2285 | 19.13 | 15.99 | 53.29 | 0.72 | 18 | 196.41 | 53.44 | 8 | 16 | 39.98 | 24458.36 | 185.1 | 942.25 | 39.92 | 27.17 | 6556.19 | 0.68 | 0.97 | 0.13 | 0.39 | 0.5 | 10 | 388.3747 | 531.3914 | 480.6761 | 388374.6952 | 531391.3919 | 1.7171e-06 | 25 | 480676.1433
8 | 95 | CONCLUIDO | 5.2739 | 18.96 | 15.9 | 59.61 | 0.81 | 16 | 197.97 | 53.44 | 9 | 14 | 40.53 | 24650.18 | 178.2 | 942.26 | 36.71 | 27.17 | 4964.24 | 0.74 | 0.98 | 0.13 | 0.3 | 0.5 | 10 | 379.2681 | 518.9314 | 469.4053 | 379268.1055 | 518931.3541 | 1.732e-06 | 25 | 469405.274
9 | 95 | CONCLUIDO | 5.3039 | 18.85 | 15.86 | 67.99 | 0.89 | 14 | 199.53 | 53.44 | 10 | 12 | 41.1 | 24842.77 | 173.33 | 942.25 | 35.63 | 27.17 | 4432.9 | 0.76 | 0.98 | 0.13 | 0.27 | 0.5 | 10 | 373.0452 | 510.417 | 461.7035 | 373045.2397 | 510416.9546 | 1.7418e-06 | 25 | 461703.4768
10 | 95 | CONCLUIDO | 5.3384 | 18.73 | 15.82 | 79.08 | 0.97 | 12 | 201.1 | 53.44 | 11 | 10 | 41.66 | 25036.12 | 166.87 | 942.23 | 34.22 | 27.17 | 3738.31 | 0.79 | 0.98 | 0.13 | 0.22 | 0.5 | 10 | 365.1077 | 499.5565 | 451.8795 | 365107.7372 | 499556.5134 | 1.7532e-06 | 25 | 451879.5409
11 | 95 | CONCLUIDO | 5.3542 | 18.68 | 15.8 | 86.18 | 1.05 | 11 | 202.67 | 53.44 | 12 | 2 | 42.24 | 25230.25 | 162.56 | 942.25 | 33.32 | 27.17 | 3293.01 | 0.82 | 0.98 | 0.13 | 0.2 | 0.5 | 10 | 360.1307 | 492.7467 | 445.7197 | 360130.707 | 492746.7211 | 1.7584e-06 | 25 | 445719.6656
12 | 95 | CONCLUIDO | 5.3513 | 18.69 | 15.81 | 86.23 | 1.13 | 11 | 204.25 | 53.44 | 13 | 0 | 42.82 | 25425.3 | 163.91 | 942.23 | 33.59 | 27.17 | 3427.36 | 0.81 | 0.98 | 0.14 | 0.21 | 0.5 | 10 | 361.6194 | 494.7835 | 447.5621 | 361619.3502 | 494783.5485 | 1.7574e-06 | 25 | 447562.1011

## RESULTADOS_9
Unnamed: 0 | Volume de calda [L] | STATUS | Capacidade operacional [ha/h] | Tempo de missao [h] | Tempo util [h] | Tempo por voo [min] | Autonomia Projetada [h] | N° Voos | MTOW [kg] | Massa Estrutura [kg] | Combustível [kg] | Abastecimentos | Massa gerador | Potência gerador [W] | Combustível consumido [L] | Calda cons [L] | Distância percorrida [km] | Distância Pulverizando [km] | RTL ACUMULADO[m] | EOC [km/km] | EOC [h/h] | Tempo de manobra [h] | Tempo rtl_rtw [h] | V pulv [m/s] | V desloc [m/s] | Preço Total por ha Simples [R$/ha] | Preço Total por ha Presumido [R$/ha] | Preço Total por ha Real [R$/ha] | Preço Total Simples [R$] | Preço Total Presumido [R$] | Prod CAPEX [ha/h/R$] | Dias Trabalhados | Preço Total Real [R$]
0 | 55 | CONCLUIDO | 4.2955 | 23.28 | 18.16 | 8.58 | 0.15 | 127 | 116.05 | 43.4 | 1 | 125 | 16.65 | 14546.17 | 175.28 | 942.35 | 107.43 | 27.17 | 39768.04 | 0.25 | 0.86 | 0.31 | 2.57 | 0.5 | 10 | 457.472 | 625.9334 | 566.1952 | 457472.0113 | 625933.3881 | 1.4502e-06 | 31 | 566195.184
1 | 55 | CONCLUIDO | 4.9561 | 20.18 | 16.73 | 17.61 | 0.3 | 57 | 117.34 | 43.4 | 2 | 55 | 16.94 | 14705.49 | 154.35 | 942.31 | 62.63 | 27.17 | 17716.68 | 0.43 | 0.93 | 0.2 | 1.14 | 0.5 | 10 | 372.8447 | 510.1425 | 461.4552 | 372844.6735 | 510142.5311 | 1.6733e-06 | 27 | 461455.2439
2 | 55 | CONCLUIDO | 5.247 | 19.06 | 16.14 | 27.67 | 0.45 | 35 | 118.63 | 43.4 | 3 | 33 | 17.23 | 14865.24 | 141.27 | 942.25 | 44.08 | 27.17 | 8553.61 | 0.62 | 0.96 | 0.15 | 0.54 | 0.5 | 10 | 334.6261 | 457.8502 | 414.1537 | 334626.1373 | 457850.2438 | 1.7715e-06 | 25 | 414153.6591
3 | 55 | CONCLUIDO | 5.3297 | 18.76 | 16.08 | 38.6 | 0.59 | 25 | 119.93 | 43.4 | 4 | 23 | 17.53 | 15025.44 | 133 | 942.25 | 42.47 | 27.17 | 7799.3 | 0.64 | 0.97 | 0.15 | 0.49 | 0.5 | 10 | 323.5505 | 442.6961 | 400.4458 | 323550.5085 | 442696.0798 | 1.7994e-06 | 25 | 400445.7873
4 | 55 | CONCLUIDO | 5.4017 | 18.51 | 15.97 | 50.45 | 0.73 | 19 | 121.23 | 43.4 | 5 | 10 | 17.83 | 15186.08 | 122.94 | 942.24 | 38.77 | 27.17 | 5975.95 | 0.7 | 0.97 | 0.15 | 0.38 | 0.5 | 10 | 311.2378 | 425.8493 | 385.2069 | 311237.8362 | 425849.3383 | 1.8237e-06 | 25 | 385206.8751
5 | 55 | CONCLUIDO | 5.3949 | 18.54 | 16 | 50.52 | 0.86 | 19 | 122.54 | 43.4 | 6 | 0 | 18.14 | 15347.16 | 123.47 | 942.24 | 39.26 | 27.17 | 6221.6 | 0.69 | 0.97 | 0.16 | 0.4 | 0.5 | 10 | 311.9849 | 426.8715 | 386.1315 | 311984.9275 | 426871.5416 | 1.8214e-06 | 25 | 386131.5208

## resultados
Unnamed: 0 | Volume de calda [L] | STATUS | Capacidade operacional [ha/h] | Tempo de missao [h] | Tempo util [h] | Tempo por voo [min] | Autonomia Projetada [h] | N° Voos | MTOW [kg] | Massa Estrutura [kg] | Combustível [kg] | Abastecimentos | Massa gerador | Potência gerador [W] | Combustível consumido [L] | Calda cons [L] | Distância percorrida [km] | Distância Pulverizando [km] | RTL ACUMULADO[m] | EOC [km/km] | EOC [h/h] | Tempo de manobra [h] | Tempo rtl_rtw [h] | V pulv [m/s] | V desloc [m/s]
0 | 100 | CONCLUIDO | 3.367 | 29.7 | 19.6 | 6.03 | 0.09 | 195 | 194.77 | 54.38 | 1 | 193 | 39.4 | 24256.19 | 269.96 | 942.44 | 152.46 | 27.17 | 61942.02 | 0.18 | 0.79 | 0.42 | 4 | 0.5 | 10
1 | 100 | CONCLUIDO | 4.3262 | 23.12 | 17.29 | 12.21 | 0.18 | 85 | 196.32 | 54.38 | 2 | 83 | 39.95 | 24447.22 | 234.18 | 942.4 | 80.2 | 27.17 | 26360.83 | 0.34 | 0.9 | 0.24 | 1.7 | 0.5 | 10
2 | 100 | CONCLUIDO | 4.7007 | 21.27 | 16.66 | 18.51 | 0.27 | 54 | 197.88 | 54.38 | 3 | 52 | 40.5 | 24639 | 221.74 | 942.29 | 60.31 | 27.17 | 16574.23 | 0.45 | 0.93 | 0.19 | 1.06 | 0.5 | 10
3 | 100 | CONCLUIDO | 4.8914 | 20.44 | 16.37 | 24.56 | 0.36 | 40 | 199.44 | 54.38 | 4 | 38 | 41.06 | 24831.54 | 214.39 | 942.28 | 51.38 | 27.17 | 12180.1 | 0.53 | 0.95 | 0.17 | 0.78 | 0.5 | 10
4 | 100 | CONCLUIDO | 5.0149 | 19.94 | 16.22 | 31.39 | 0.44 | 31 | 201.01 | 54.38 | 5 | 29 | 41.63 | 25024.84 | 208.52 | 942.26 | 46.82 | 27.17 | 9942.09 | 0.58 | 0.96 | 0.16 | 0.62 | 0.5 | 10
5 | 100 | CONCLUIDO | 5.0935 | 19.63 | 16.11 | 37.17 | 0.53 | 26 | 202.58 | 54.38 | 6 | 24 | 42.2 | 25218.93 | 202.93 | 942.25 | 43.21 | 27.17 | 8162.78 | 0.63 | 0.96 | 0.15 | 0.51 | 0.5 | 10
6 | 100 | CONCLUIDO | 5.1576 | 19.39 | 16.02 | 43.68 | 0.61 | 22 | 204.16 | 54.38 | 7 | 20 | 42.78 | 25413.94 | 198.12 | 942.23 | 40.5 | 27.17 | 6827.78 | 0.67 | 0.97 | 0.14 | 0.42 | 0.5 | 10
7 | 100 | CONCLUIDO | 5.2141 | 19.18 | 15.92 | 50.28 | 0.69 | 19 | 205.75 | 54.38 | 8 | 17 | 43.37 | 25609.61 | 192.98 | 942.23 | 37.18 | 27.17 | 5183.93 | 0.73 | 0.98 | 0.14 | 0.33 | 0.5 | 10
8 | 100 | CONCLUIDO | 5.2523 | 19.04 | 15.9 | 59.63 | 0.77 | 16 | 207.34 | 54.38 | 9 | 14 | 43.96 | 25806.1 | 187.95 | 942.23 | 36.91 | 27.17 | 5065.22 | 0.74 | 0.98 | 0.13 | 0.31 | 0.5 | 10
9 | 100 | CONCLUIDO | 5.2658 | 18.99 | 15.89 | 63.56 | 0.85 | 15 | 208.94 | 54.38 | 10 | 13 | 44.56 | 26003.41 | 182.97 | 942.27 | 36.51 | 27.17 | 4867.29 | 0.74 | 0.98 | 0.13 | 0.3 | 0.5 | 10
10 | 100 | CONCLUIDO | 5.3058 | 18.85 | 15.82 | 73.04 | 0.93 | 13 | 210.55 | 54.38 | 11 | 11 | 45.17 | 26201.54 | 178.27 | 942.23 | 34.38 | 27.17 | 3814.71 | 0.79 | 0.98 | 0.13 | 0.23 | 0.5 | 10
11 | 100 | CONCLUIDO | 5.3196 | 18.8 | 15.81 | 79.08 | 1 | 12 | 212.16 | 54.38 | 12 | 10 | 45.78 | 26400.51 | 171.79 | 942.23 | 34.13 | 27.17 | 3690.63 | 0.8 | 0.98 | 0.13 | 0.22 | 0.5 | 10
12 | 100 | CONCLUIDO | 5.3304 | 18.76 | 15.82 | 86.27 | 1.08 | 11 | 213.78 | 54.38 | 13 | 1 | 46.4 | 26600.32 | 169.73 | 942.23 | 33.86 | 27.17 | 3564.29 | 0.8 | 0.98 | 0.14 | 0.22 | 0.5 | 10
13 | 100 | CONCLUIDO | 5.3326 | 18.75 | 15.81 | 86.23 | 1.15 | 11 | 215.41 | 54.38 | 14 | 0 | 47.03 | 26801 | 170.64 | 942.23 | 33.62 | 27.17 | 3442.94 | 0.81 | 0.98 | 0.14 | 0.21 | 0.5 | 10
0 | 40 | CONCLUIDO | 4.6504 | 21.5 | 17.64 | 10.37 | 0.2 | 102 | 89.87 | 37.55 | 1 | 100 | 11.32 | 11317.98 | 140.61 | 942.28 | 91.34 | 27.17 | 31847.27 | 0.3 | 0.88 | 0.26 | 2.04 | 0.5 | 10
1 | 40 | CONCLUIDO | 5.1905 | 19.27 | 16.48 | 21.97 | 0.39 | 45 | 91.1 | 37.55 | 2 | 43 | 11.54 | 11468.97 | 121.6 | 942.26 | 54.69 | 27.17 | 13805.92 | 0.5 | 0.94 | 0.18 | 0.88 | 0.5 | 10
2 | 40 | CONCLUIDO | 5.3825 | 18.58 | 16.13 | 35.84 | 0.57 | 27 | 92.32 | 37.55 | 3 | 20 | 11.77 | 11620.34 | 107.91 | 942.25 | 43.71 | 27.17 | 8405.96 | 0.62 | 0.96 | 0.16 | 0.53 | 0.5 | 10
3 | 40 | CONCLUIDO | 5.4003 | 18.52 | 16.11 | 38.65 | 0.75 | 25 | 93.55 | 37.55 | 4 | 0 | 12 | 11772.07 | 106.05 | 942.23 | 42.24 | 27.17 | 7681.47 | 0.64 | 0.96 | 0.18 | 0.51 | 0.5 | 10
0 | 30 | CONCLUIDO | 4.903 | 20.4 | 17.26 | 12.48 | 0.24 | 83 | 71.52 | 32.27 | 1 | 81 | 8.25 | 9054.6 | 114.17 | 942.25 | 79.06 | 27.17 | 25801.51 | 0.34 | 0.9 | 0.24 | 1.67 | 0.5 | 10
1 | 30 | CONCLUIDO | 5.4015 | 18.51 | 16.12 | 27.64 | 0.48 | 35 | 72.7 | 32.27 | 2 | 22 | 8.43 | 9200.25 | 93.22 | 942.24 | 42.91 | 27.17 | 7968.32 | 0.63 | 0.96 | 0.17 | 0.53 | 0.5 | 10
2 | 30 | CONCLUIDO | 5.3746 | 18.61 | 16.25 | 29.54 | 0.71 | 33 | 73.88 | 32.27 | 3 | 0 | 8.61 | 9346.23 | 93.83 | 942.23 | 46.51 | 27.17 | 9777.19 | 0.58 | 0.96 | 0.19 | 0.65 | 0.5 | 10
0 | 15 | CONCLUIDO | 5.1693 | 19.34 | 16.94 | 15.88 | 0.43 | 64 | 39.78 | 19.54 | 1 | 0 | 4.24 | 5140 | 66 | 942.3 | 66.57 | 27.17 | 19653.68 | 0.41 | 0.92 | 0.29 | 1.34 | 0.5 | 10
0 | 70 | CONCLUIDO | 3.9666 | 25.21 | 18.65 | 7.46 | 0.12 | 150 | 141.81 | 47.83 | 1 | 148 | 22.98 | 17723.39 | 207.32 | 942.35 | 122.56 | 27.17 | 47220.16 | 0.22 | 0.83 | 0.35 | 3.05 | 0.5 | 10
1 | 70 | CONCLUIDO | 4.7399 | 21.1 | 16.93 | 15.16 | 0.25 | 67 | 143.17 | 47.83 | 2 | 65 | 23.34 | 17891.86 | 182.7 | 942.3 | 68.95 | 27.17 | 20826.05 | 0.39 | 0.92 | 0.22 | 1.34 | 0.5 | 10
2 | 70 | CONCLUIDO | 5.0368 | 19.85 | 16.41 | 23.45 | 0.37 | 42 | 144.54 | 47.83 | 3 | 40 | 23.71 | 18060.85 | 171.19 | 942.23 | 52.62 | 27.17 | 12785.55 | 0.52 | 0.95 | 0.18 | 0.82 | 0.5 | 10
3 | 70 | CONCLUIDO | 5.1717 | 19.34 | 16.21 | 31.38 | 0.49 | 31 | 145.92 | 47.83 | 4 | 29 | 24.09 | 18230.35 | 163.33 | 942.23 | 46.61 | 27.17 | 9839.46 | 0.58 | 0.96 | 0.16 | 0.62 | 0.5 | 10
4 | 70 | CONCLUIDO | 5.2699 | 18.98 | 16.05 | 40.13 | 0.6 | 24 | 147.3 | 47.83 | 5 | 22 | 24.47 | 18400.38 | 155.71 | 942.23 | 41.52 | 27.17 | 7330.21 | 0.65 | 0.97 | 0.15 | 0.46 | 0.5 | 10
5 | 70 | CONCLUIDO | 5.3414 | 18.72 | 15.94 | 50.35 | 0.71 | 19 | 148.68 | 47.83 | 6 | 17 | 24.85 | 18570.94 | 147.81 | 942.32 | 38 | 27.17 | 5595.23 | 0.71 | 0.97 | 0.14 | 0.35 | 0.5 | 10
6 | 70 | CONCLUIDO | 5.3773 | 18.6 | 15.91 | 59.65 | 0.83 | 16 | 150.07 | 47.83 | 7 | 11 | 25.24 | 18742.03 | 139.6 | 942.26 | 36.8 | 27.17 | 5009.34 | 0.74 | 0.98 | 0.14 | 0.31 | 0.5 | 10
7 | 70 | CONCLUIDO | 5.3858 | 18.57 | 15.91 | 63.62 | 0.94 | 15 | 151.46 | 47.83 | 8 | 0 | 25.63 | 18913.66 | 138.21 | 942.23 | 36.46 | 27.17 | 4844.63 | 0.75 | 0.98 | 0.15 | 0.31 | 0.5 | 10
0 | 90 | CONCLUIDO | 3.5596 | 28.09 | 19.27 | 6.42 | 0.1 | 180 | 176.73 | 52.44 | 1 | 178 | 33.29 | 22031.19 | 248.84 | 942.29 | 142.37 | 27.17 | 56974.29 | 0.19 | 0.81 | 0.39 | 3.68 | 0.5 | 10
1 | 90 | CONCLUIDO | 4.4647 | 22.4 | 17.17 | 13.04 | 0.2 | 79 | 178.21 | 52.44 | 2 | 77 | 33.77 | 22213.89 | 217.29 | 942.3 | 76.36 | 27.17 | 24474.7 | 0.36 | 0.9 | 0.23 | 1.57 | 0.5 | 10
2 | 90 | CONCLUIDO | 4.7983 | 20.84 | 16.61 | 19.54 | 0.3 | 51 | 179.7 | 52.44 | 3 | 49 | 34.26 | 22397.24 | 206.01 | 942.23 | 59.05 | 27.17 | 15956.16 | 0.46 | 0.94 | 0.18 | 1.01 | 0.5 | 10
3 | 90 | CONCLUIDO | 4.9994 | 20 | 16.27 | 26.38 | 0.39 | 37 | 181.19 | 52.44 | 4 | 35 | 34.75 | 22581.25 | 197.46 | 942.24 | 47.75 | 27.17 | 10379.19 | 0.57 | 0.95 | 0.17 | 0.67 | 0.5 | 10
4 | 90 | CONCLUIDO | 5.0976 | 19.62 | 16.17 | 33.45 | 0.49 | 29 | 182.69 | 52.44 | 5 | 27 | 35.25 | 22766.06 | 191.89 | 942.26 | 45.09 | 27.17 | 9090.05 | 0.6 | 0.96 | 0.15 | 0.57 | 0.5 | 10
5 | 90 | CONCLUIDO | 5.172 | 19.33 | 16.06 | 40.15 | 0.58 | 24 | 184.19 | 52.44 | 6 | 22 | 35.75 | 22951.43 | 185.9 | 942.25 | 41.76 | 27.17 | 7446.32 | 0.65 | 0.97 | 0.15 | 0.47 | 0.5 | 10
6 | 90 | CONCLUIDO | 5.2336 | 19.11 | 15.98 | 47.93 | 0.67 | 20 | 185.7 | 52.44 | 7 | 18 | 36.26 | 23137.49 | 180.17 | 942.26 | 39.08 | 27.17 | 6127.94 | 0.7 | 0.97 | 0.14 | 0.38 | 0.5 | 10
7 | 90 | CONCLUIDO | 5.2778 | 18.95 | 15.92 | 56.2 | 0.76 | 17 | 187.22 | 52.44 | 8 | 15 | 36.78 | 23324.24 | 174.13 | 942.24 | 37.56 | 27.17 | 5382.71 | 0.72 | 0.98 | 0.13 | 0.33 | 0.5 | 10
8 | 90 | CONCLUIDO | 5.3096 | 18.83 | 15.88 | 63.52 | 0.85 | 15 | 188.74 | 52.44 | 9 | 13 | 37.3 | 23511.69 | 168.74 | 942.26 | 36.16 | 27.17 | 4691.5 | 0.75 | 0.98 | 0.13 | 0.29 | 0.5 | 10
9 | 90 | CONCLUIDO | 5.3481 | 18.7 | 15.82 | 72.99 | 0.93 | 13 | 190.26 | 52.44 | 10 | 11 | 37.82 | 23699.85 | 163.11 | 942.23 | 34.01 | 27.17 | 3630.2 | 0.8 | 0.98 | 0.13 | 0.22 | 0.5 | 10
10 | 90 | CONCLUIDO | 5.3568 | 18.67 | 15.82 | 79.1 | 1.02 | 12 | 191.79 | 52.44 | 11 | 3 | 38.35 | 23888.73 | 159.07 | 942.23 | 34.02 | 27.17 | 3638.64 | 0.8 | 0.98 | 0.14 | 0.23 | 0.5 | 10
11 | 90 | CONCLUIDO | 5.357 | 18.67 | 15.82 | 79.1 | 1.1 | 12 | 193.33 | 52.44 | 12 | 0 | 38.89 | 24078.33 | 159.79 | 942.23 | 33.88 | 27.17 | 3566.49 | 0.8 | 0.98 | 0.14 | 0.23 | 0.5 | 10
0 | 10 | CONCLUIDO | 4.9133 | 20.35 | 17.64 | 11.02 | 0.64 | 96 | 26.11 | 12.1 | 1 | 0 | 3.01 | 3454.41 | 51.27 | 942.29 | 87.32 | 27.17 | 29868.77 | 0.31 | 0.88 | 0.38 | 2.04 | 0.5 | 10
0 | 45 | CONCLUIDO | 4.5241 | 22.1 | 17.83 | 9.64 | 0.18 | 111 | 98.71 | 39.72 | 1 | 109 | 12.99 | 12407.75 | 152.66 | 942.28 | 97.2 | 27.17 | 34731.45 | 0.28 | 0.87 | 0.28 | 2.24 | 0.5 | 10
1 | 45 | CONCLUIDO | 5.116 | 19.55 | 16.55 | 20.27 | 0.35 | 49 | 99.95 | 39.72 | 2 | 47 | 13.24 | 12561.45 | 133.19 | 942.29 | 57.21 | 27.17 | 15046.96 | 0.47 | 0.94 | 0.18 | 0.96 | 0.5 | 10
2 | 45 | CONCLUIDO | 5.3214 | 18.79 | 16.19 | 32.37 | 0.52 | 30 | 101.2 | 39.72 | 3 | 28 | 13.49 | 12715.54 | 120.6 | 942.24 | 45.77 | 27.17 | 9420.53 | 0.59 | 0.96 | 0.16 | 0.59 | 0.5 | 10
3 | 45 | CONCLUIDO | 5.3991 | 18.52 | 16.06 | 41.9 | 0.69 | 23 | 102.45 | 39.72 | 4 | 5 | 13.74 | 12870.03 | 111.59 | 942.26 | 41.13 | 27.17 | 7137.41 | 0.66 | 0.97 | 0.17 | 0.47 | 0.5 | 10
4 | 45 | CONCLUIDO | 5.413 | 18.47 | 16.03 | 43.73 | 0.85 | 22 | 103.71 | 39.72 | 5 | 0 | 14 | 13024.91 | 112.28 | 942.32 | 39.99 | 27.17 | 6574.97 | 0.68 | 0.97 | 0.17 | 0.44 | 0.5 | 10
0 | 60 | CONCLUIDO | 4.1802 | 23.92 | 18.34 | 8.15 | 0.14 | 135 | 124.63 | 45 | 1 | 133 | 18.64 | 15605.44 | 186.27 | 942.39 | 112.94 | 27.17 | 42484.99 | 0.24 | 0.85 | 0.32 | 2.74 | 0.5 | 10
1 | 60 | CONCLUIDO | 4.8894 | 20.45 | 16.79 | 16.79 | 0.28 | 60 | 125.95 | 45 | 2 | 58 | 18.95 | 15767.7 | 164.07 | 942.24 | 64.32 | 27.17 | 18546.35 | 0.42 | 0.93 | 0.21 | 1.19 | 0.5 | 10
2 | 60 | CONCLUIDO | 5.1506 | 19.42 | 16.31 | 25.76 | 0.42 | 38 | 127.27 | 45 | 3 | 36 | 19.27 | 15930.42 | 152.69 | 942.27 | 49.58 | 27.17 | 11289.85 | 0.55 | 0.95 | 0.17 | 0.72 | 0.5 | 10
3 | 60 | CONCLUIDO | 5.2802 | 18.94 | 16.12 | 35.81 | 0.55 | 27 | 128.59 | 45 | 4 | 25 | 19.59 | 16093.6 | 143.75 | 942.28 | 43.48 | 27.17 | 8290.97 | 0.62 | 0.96 | 0.15 | 0.52 | 0.5 | 10
4 | 60 | CONCLUIDO | 5.358 | 18.66 | 15.99 | 45.7 | 0.68 | 21 | 129.92 | 45 | 5 | 19 | 19.92 | 16257.24 | 134.48 | 942.23 | 39.7 | 27.17 | 6432.35 | 0.68 | 0.97 | 0.14 | 0.4 | 0.5 | 10
5 | 60 | CONCLUIDO | 5.4065 | 18.5 | 15.93 | 56.22 | 0.81 | 17 | 131.25 | 45 | 6 | 4 | 20.25 | 16421.36 | 127.92 | 942.23 | 37.36 | 27.17 | 5283.66 | 0.73 | 0.97 | 0.15 | 0.34 | 0.5 | 10
6 | 60 | CONCLUIDO | 5.4106 | 18.48 | 15.92 | 56.17 | 0.93 | 17 | 132.58 | 45 | 7 | 0 | 20.59 | 16585.95 | 128.91 | 942.23 | 36.64 | 27.17 | 4921.26 | 0.74 | 0.98 | 0.15 | 0.32 | 0.5 | 10
0 | 80 | CONCLUIDO | 3.7592 | 26.6 | 18.96 | 6.89 | 0.11 | 165 | 159.12 | 50.28 | 1 | 163 | 27.84 | 19859.16 | 228.08 | 942.37 | 132.51 | 27.17 | 52118.12 | 0.21 | 0.82 | 0.37 | 3.36 | 0.5 | 10
1 | 80 | CONCLUIDO | 4.6043 | 21.72 | 17.04 | 14.01 | 0.22 | 73 | 160.54 | 50.28 | 2 | 71 | 28.26 | 20034.4 | 200.16 | 942.3 | 72.51 | 27.17 | 22578.39 | 0.37 | 0.91 | 0.22 | 1.45 | 0.5 | 10
2 | 80 | CONCLUIDO | 4.9106 | 20.36 | 16.53 | 21.1 | 0.33 | 47 | 161.97 | 50.28 | 3 | 45 | 28.69 | 20210.21 | 189.2 | 942.3 | 56.23 | 27.17 | 14566.42 | 0.48 | 0.94 | 0.18 | 0.93 | 0.5 | 10
3 | 80 | CONCLUIDO | 5.0693 | 19.73 | 16.31 | 28.78 | 0.43 | 34 | 163.4 | 50.28 | 4 | 32 | 29.12 | 20386.62 | 181.83 | 942.25 | 49.63 | 27.17 | 11331.33 | 0.55 | 0.95 | 0.16 | 0.71 | 0.5 | 10
4 | 80 | CONCLUIDO | 5.192 | 19.26 | 16.1 | 37.15 | 0.54 | 26 | 164.83 | 50.28 | 5 | 24 | 29.55 | 20563.61 | 173.96 | 942.28 | 43.04 | 27.17 | 8078.28 | 0.63 | 0.96 | 0.15 | 0.5 | 0.5 | 10
5 | 80 | CONCLUIDO | 5.2637 | 19 | 16 | 45.71 | 0.64 | 21 | 166.27 | 50.28 | 6 | 19 | 29.99 | 20741.2 | 167.63 | 942.25 | 39.69 | 27.17 | 6425.72 | 0.68 | 0.97 | 0.14 | 0.4 | 0.5 | 10
6 | 80 | CONCLUIDO | 5.293 | 18.89 | 15.99 | 53.3 | 0.74 | 18 | 167.72 | 50.28 | 7 | 16 | 30.44 | 20919.39 | 162.22 | 942.23 | 39.99 | 27.17 | 6595.05 | 0.68 | 0.97 | 0.13 | 0.39 | 0.5 | 10
7 | 80 | CONCLUIDO | 5.3528 | 18.68 | 15.87 | 63.5 | 0.84 | 15 | 169.17 | 50.28 | 8 | 13 | 30.89 | 21098.19 | 153.79 | 942.23 | 35.99 | 27.17 | 4605.63 | 0.75 | 0.98 | 0.13 | 0.28 | 0.5 | 10
8 | 80 | CONCLUIDO | 5.3797 | 18.59 | 15.85 | 73.13 | 0.94 | 13 | 170.62 | 50.28 | 9 | 2 | 31.34 | 21277.6 | 147.66 | 942.25 | 34.68 | 27.17 | 3964.26 | 0.78 | 0.98 | 0.14 | 0.25 | 0.5 | 10
9 | 80 | CONCLUIDO | 5.3778 | 18.6 | 15.85 | 73.16 | 1.03 | 13 | 172.08 | 50.28 | 10 | 0 | 31.8 | 21457.64 | 148.95 | 942.23 | 34.82 | 27.17 | 4034.06 | 0.78 | 0.98 | 0.14 | 0.26 | 0.5 | 10
0 | 35 | CONCLUIDO | 4.7708 | 20.96 | 17.47 | 11.27 | 0.22 | 93 | 80.84 | 35.1 | 1 | 91 | 9.74 | 10204.21 | 128.08 | 942.31 | 85.53 | 27.17 | 28987.08 | 0.32 | 0.89 | 0.26 | 1.87 | 0.5 | 10
1 | 35 | CONCLUIDO | 5.2805 | 18.94 | 16.36 | 24.54 | 0.43 | 40 | 82.04 | 35.1 | 2 | 38 | 9.94 | 10352.53 | 108.56 | 942.24 | 50.91 | 27.17 | 11943.91 | 0.53 | 0.95 | 0.17 | 0.76 | 0.5 | 10
2 | 35 | CONCLUIDO | 5.3879 | 18.56 | 16.19 | 34.68 | 0.63 | 28 | 83.25 | 35.1 | 3 | 0 | 10.15 | 10501.19 | 99.52 | 942.25 | 44.68 | 27.17 | 8886.14 | 0.61 | 0.96 | 0.19 | 0.59 | 0.5 | 10
0 | 50 | CONCLUIDO | 4.4088 | 22.68 | 18 | 9.08 | 0.16 | 119 | 107.41 | 41.65 | 1 | 117 | 14.77 | 13481.73 | 164.25 | 942.29 | 102.37 | 27.17 | 37275.5 | 0.27 | 0.86 | 0.3 | 2.41 | 0.5 | 10
1 | 50 | CONCLUIDO | 5.0394 | 19.84 | 16.63 | 18.83 | 0.32 | 53 | 108.68 | 41.65 | 2 | 51 | 15.03 | 13638.32 | 144.2 | 942.25 | 59.46 | 27.17 | 16151.38 | 0.46 | 0.93 | 0.19 | 1.04 | 0.5 | 10
2 | 50 | CONCLUIDO | 5.2503 | 19.05 | 16.28 | 29.59 | 0.48 | 33 | 109.96 | 41.65 | 3 | 31 | 15.31 | 13795.21 | 132.75 | 942.23 | 48.58 | 27.17 | 10813.3 | 0.56 | 0.95 | 0.16 | 0.68 | 0.5 | 10
3 | 50 | CONCLUIDO | 5.378 | 18.59 | 16.05 | 41.86 | 0.63 | 23 | 111.23 | 41.65 | 4 | 20 | 15.58 | 13952.52 | 121.19 | 942.27 | 41.36 | 27.17 | 7254.38 | 0.66 | 0.97 | 0.15 | 0.45 | 0.5 | 10
4 | 50 | CONCLUIDO | 5.4115 | 18.48 | 16 | 48 | 0.78 | 20 | 112.51 | 41.65 | 5 | 1 | 15.86 | 14110.24 | 117.27 | 942.23 | 39.23 | 27.17 | 6202.35 | 0.69 | 0.97 | 0.16 | 0.4 | 0.5 | 10
5 | 50 | CONCLUIDO | 5.4101 | 18.48 | 16 | 48.01 | 0.93 | 20 | 113.79 | 41.65 | 6 | 0 | 16.14 | 14268.39 | 118.66 | 942.27 | 39.32 | 27.17 | 6245.78 | 0.69 | 0.97 | 0.16 | 0.41 | 0.5 | 10
0 | 25 | CONCLUIDO | 5.0439 | 19.83 | 17.03 | 14.19 | 0.28 | 72 | 61.76 | 28.92 | 1 | 70 | 6.84 | 7851.41 | 98.63 | 942.27 | 71.96 | 27.17 | 22307.27 | 0.38 | 0.91 | 0.23 | 1.44 | 0.5 | 10
1 | 25 | CONCLUIDO | 5.3374 | 18.74 | 16.4 | 25.23 | 0.55 | 39 | 62.92 | 28.92 | 2 | 0 | 7 | 7994.37 | 85.67 | 942.23 | 50.85 | 27.17 | 11917.39 | 0.53 | 0.95 | 0.22 | 0.8 | 0.5 | 10
0 | 85 | CONCLUIDO | 3.6626 | 27.3 | 19.1 | 6.66 | 0.11 | 172 | 167.88 | 51.39 | 1 | 170 | 30.49 | 20939.59 | 238.29 | 942.38 | 137.06 | 27.17 | 54358 | 0.2 | 0.81 | 0.37 | 3.51 | 0.5 | 10
1 | 85 | CONCLUIDO | 4.5338 | 22.06 | 17.11 | 13.51 | 0.21 | 76 | 169.33 | 51.39 | 2 | 74 | 30.94 | 21118.46 | 208.69 | 942.33 | 74.47 | 27.17 | 23543.79 | 0.36 | 0.91 | 0.23 | 1.51 | 0.5 | 10
2 | 85 | CONCLUIDO | 4.8713 | 20.53 | 16.53 | 20.66 | 0.31 | 48 | 170.79 | 51.39 | 3 | 46 | 31.4 | 21297.94 | 197.06 | 942.24 | 56.41 | 27.17 | 14651.48 | 0.48 | 0.94 | 0.18 | 0.94 | 0.5 | 10
3 | 85 | CONCLUIDO | 5.0751 | 19.7 | 16.15 | 27.68 | 0.41 | 35 | 172.25 | 51.39 | 4 | 33 | 31.86 | 21478.05 | 187.79 | 942.23 | 44.49 | 27.17 | 8760.1 | 0.61 | 0.96 | 0.15 | 0.55 | 0.5 | 10
4 | 85 | CONCLUIDO | 5.1367 | 19.47 | 16.15 | 34.6 | 0.51 | 28 | 173.71 | 51.39 | 5 | 26 | 32.32 | 21658.78 | 183.29 | 942.25 | 44.6 | 27.17 | 8849.83 | 0.61 | 0.96 | 0.15 | 0.55 | 0.5 | 10
5 | 85 | CONCLUIDO | 5.2087 | 19.2 | 16.05 | 41.86 | 0.61 | 23 | 175.18 | 51.39 | 6 | 21 | 32.79 | 21840.16 | 176.85 | 942.23 | 41.46 | 27.17 | 7301.87 | 0.66 | 0.97 | 0.14 | 0.45 | 0.5 | 10
6 | 85 | CONCLUIDO | 5.2775 | 18.95 | 15.93 | 50.31 | 0.7 | 19 | 176.66 | 51.39 | 7 | 17 | 33.27 | 22022.17 | 170.76 | 942.25 | 37.54 | 27.17 | 5362.36 | 0.72 | 0.97 | 0.14 | 0.34 | 0.5 | 10
7 | 85 | CONCLUIDO | 5.3159 | 18.81 | 15.9 | 59.61 | 0.8 | 16 | 178.14 | 51.39 | 8 | 14 | 33.75 | 22204.83 | 164.79 | 942.23 | 36.75 | 27.17 | 4980.61 | 0.74 | 0.98 | 0.13 | 0.3 | 0.5 | 10
8 | 85 | CONCLUIDO | 5.3439 | 18.71 | 15.87 | 68 | 0.89 | 14 | 179.63 | 51.39 | 9 | 12 | 34.24 | 22388.15 | 158.35 | 942.24 | 35.7 | 27.17 | 4467.36 | 0.76 | 0.98 | 0.13 | 0.27 | 0.5 | 10
9 | 85 | CONCLUIDO | 5.3731 | 18.61 | 15.8 | 72.91 | 0.98 | 13 | 181.12 | 51.39 | 10 | 3 | 34.73 | 22572.13 | 152.93 | 942.23 | 32.9 | 27.17 | 3072.98 | 0.83 | 0.98 | 0.14 | 0.2 | 0.5 | 10
10 | 85 | CONCLUIDO | 5.3722 | 18.61 | 15.8 | 72.93 | 1.07 | 13 | 182.62 | 51.39 | 11 | 0 | 35.22 | 22756.91 | 153.56 | 942.3 | 33.01 | 27.17 | 3129.84 | 0.82 | 0.98 | 0.14 | 0.21 | 0.5 | 10
0 | 20 | CONCLUIDO | 5.2007 | 19.23 | 16.76 | 17.04 | 0.34 | 59 | 51.33 | 24.83 | 1 | 56 | 5.51 | 6564.78 | 80.54 | 942.3 | 63.59 | 27.17 | 18185.61 | 0.43 | 0.93 | 0.2 | 1.16 | 0.5 | 10
1 | 20 | CONCLUIDO | 5.2711 | 18.97 | 16.62 | 20.36 | 0.66 | 49 | 52.47 | 24.83 | 2 | 0 | 5.64 | 6705.1 | 77.8 | 942.28 | 57.52 | 27.17 | 15203.63 | 0.47 | 0.93 | 0.25 | 1.03 | 0.5 | 10
0 | 65 | CONCLUIDO | 4.0777 | 24.52 | 18.48 | 7.81 | 0.13 | 142 | 133.21 | 46.47 | 1 | 140 | 20.75 | 16663.42 | 196.67 | 942.29 | 117.32 | 27.17 | 44638.43 | 0.23 | 0.84 | 0.33 | 2.88 | 0.5 | 10
1 | 65 | CONCLUIDO | 4.8077 | 20.8 | 16.88 | 15.82 | 0.26 | 64 | 134.55 | 46.47 | 2 | 62 | 21.09 | 16828.84 | 173.7 | 942.34 | 67.17 | 27.17 | 19954.12 | 0.4 | 0.92 | 0.21 | 1.28 | 0.5 | 10
2 | 65 | CONCLUIDO | 5.0942 | 19.63 | 16.36 | 24.54 | 0.39 | 40 | 135.9 | 46.47 | 3 | 38 | 21.43 | 16994.64 | 162.22 | 942.27 | 51.08 | 27.17 | 12027.19 | 0.53 | 0.95 | 0.17 | 0.77 | 0.5 | 10
3 | 65 | CONCLUIDO | 5.2265 | 19.13 | 16.16 | 33.44 | 0.52 | 29 | 137.25 | 46.47 | 4 | 27 | 21.78 | 17160.92 | 153.91 | 942.26 | 45.07 | 27.17 | 9080.12 | 0.6 | 0.96 | 0.15 | 0.57 | 0.5 | 10
4 | 65 | CONCLUIDO | 5.3197 | 18.8 | 16.02 | 43.69 | 0.64 | 22 | 138.6 | 46.47 | 5 | 20 | 22.13 | 17327.69 | 144.82 | 942.27 | 40.48 | 27.17 | 6816.02 | 0.67 | 0.97 | 0.14 | 0.42 | 0.5 | 10
5 | 65 | CONCLUIDO | 5.3639 | 18.64 | 15.97 | 53.24 | 0.76 | 18 | 139.95 | 46.47 | 6 | 16 | 22.49 | 17494.97 | 137.23 | 942.25 | 39.17 | 27.17 | 6185.17 | 0.69 | 0.97 | 0.14 | 0.38 | 0.5 | 10
6 | 65 | CONCLUIDO | 5.3982 | 18.52 | 15.91 | 59.66 | 0.88 | 16 | 141.31 | 46.47 | 7 | 0 | 22.85 | 17662.75 | 133.6 | 942.26 | 36.49 | 27.17 | 4850.91 | 0.74 | 0.98 | 0.15 | 0.31 | 0.5 | 10
0 | 75 | CONCLUIDO | 3.8667 | 25.86 | 18.79 | 7.18 | 0.12 | 157 | 150.44 | 49.1 | 1 | 155 | 25.34 | 18787.76 | 217.57 | 942.4 | 126.87 | 27.17 | 49340.11 | 0.21 | 0.83 | 0.36 | 3.19 | 0.5 | 10
1 | 75 | CONCLUIDO | 4.6682 | 21.42 | 17.01 | 14.58 | 0.23 | 70 | 151.83 | 49.1 | 2 | 68 | 25.73 | 18959.54 | 191.69 | 942.29 | 71.35 | 27.17 | 22013.65 | 0.38 | 0.91 | 0.22 | 1.41 | 0.5 | 10
2 | 75 | CONCLUIDO | 4.9823 | 20.07 | 16.45 | 22.43 | 0.35 | 44 | 153.23 | 49.1 | 3 | 42 | 26.13 | 19131.85 | 180.11 | 942.27 | 53.82 | 27.17 | 13376.62 | 0.5 | 0.94 | 0.18 | 0.86 | 0.5 | 10
3 | 75 | CONCLUIDO | 5.1276 | 19.5 | 16.25 | 30.47 | 0.46 | 32 | 154.63 | 49.1 | 4 | 30 | 26.53 | 19304.72 | 172.56 | 942.27 | 47.77 | 27.17 | 10411.01 | 0.57 | 0.96 | 0.16 | 0.65 | 0.5 | 10
4 | 75 | CONCLUIDO | 5.2296 | 19.12 | 16.08 | 38.6 | 0.57 | 25 | 156.03 | 49.1 | 5 | 23 | 26.94 | 19478.15 | 165.48 | 942.26 | 42.5 | 27.17 | 7812.21 | 0.64 | 0.97 | 0.15 | 0.49 | 0.5 | 10
5 | 75 | CONCLUIDO | 5.3018 | 18.86 | 15.97 | 47.92 | 0.67 | 20 | 157.44 | 49.1 | 6 | 18 | 27.35 | 19652.13 | 157.93 | 942.23 | 39.08 | 27.17 | 6130.46 | 0.7 | 0.97 | 0.14 | 0.38 | 0.5 | 10
6 | 75 | CONCLUIDO | 5.3412 | 18.72 | 15.93 | 56.21 | 0.78 | 17 | 158.86 | 49.1 | 7 | 15 | 27.77 | 19826.68 | 150.97 | 942.3 | 37.61 | 27.17 | 5409.38 | 0.72 | 0.98 | 0.14 | 0.33 | 0.5 | 10
7 | 75 | CONCLUIDO | 5.3705 | 18.62 | 15.89 | 63.54 | 0.88 | 15 | 160.28 | 49.1 | 8 | 7 | 28.19 | 20001.93 | 143.81 | 942.25 | 36.11 | 27.17 | 4666.76 | 0.75 | 0.98 | 0.14 | 0.29 | 0.5 | 10
8 | 75 | CONCLUIDO | 5.381 | 18.58 | 15.88 | 68.06 | 0.99 | 14 | 161.71 | 49.1 | 9 | 0 | 28.61 | 20177.64 | 144.4 | 942.25 | 35.68 | 27.17 | 4455.68 | 0.76 | 0.98 | 0.15 | 0.29 | 0.5 | 10
0 | 95 | CONCLUIDO | 3.4669 | 28.84 | 19.41 | 6.23 | 0.1 | 187 | 185.69 | 53.44 | 1 | 185 | 36.26 | 23136.14 | 259.06 | 942.33 | 146.77 | 27.17 | 59138.52 | 0.19 | 0.8 | 0.4 | 3.82 | 0.5 | 10
1 | 95 | CONCLUIDO | 4.3965 | 22.75 | 17.22 | 12.6 | 0.19 | 82 | 187.21 | 53.44 | 2 | 80 | 36.77 | 23322.88 | 225.72 | 942.28 | 78.2 | 27.17 | 25378.61 | 0.35 | 0.9 | 0.24 | 1.63 | 0.5 | 10
2 | 95 | CONCLUIDO | 4.7604 | 21.01 | 16.6 | 19.16 | 0.28 | 52 | 188.73 | 53.44 | 3 | 50 | 37.29 | 23510.33 | 213.46 | 942.25 | 58.69 | 27.17 | 15772.65 | 0.46 | 0.94 | 0.19 | 1.01 | 0.5 | 10
3 | 95 | CONCLUIDO | 4.9506 | 20.2 | 16.32 | 25.76 | 0.37 | 38 | 190.25 | 53.44 | 4 | 36 | 37.82 | 23698.48 | 205.88 | 942.33 | 49.53 | 27.17 | 11260.81 | 0.55 | 0.95 | 0.17 | 0.72 | 0.5 | 10
4 | 95 | CONCLUIDO | 5.0574 | 19.77 | 16.19 | 32.38 | 0.46 | 30 | 191.78 | 53.44 | 5 | 28 | 38.35 | 23887.36 | 200.17 | 942.23 | 45.79 | 27.17 | 9434.17 | 0.59 | 0.96 | 0.16 | 0.59 | 0.5 | 10
5 | 95 | CONCLUIDO | 5.1332 | 19.48 | 16.08 | 38.6 | 0.55 | 25 | 193.32 | 53.44 | 6 | 23 | 38.89 | 24076.95 | 194.67 | 942.24 | 42.49 | 27.17 | 7808.6 | 0.64 | 0.97 | 0.15 | 0.49 | 0.5 | 10
6 | 95 | CONCLUIDO | 5.1944 | 19.25 | 16 | 45.72 | 0.64 | 21 | 194.86 | 53.44 | 7 | 19 | 39.43 | 24267.28 | 189.15 | 942.24 | 39.86 | 27.17 | 6513.79 | 0.68 | 0.97 | 0.14 | 0.41 | 0.5 | 10
7 | 95 | CONCLUIDO | 5.2285 | 19.13 | 15.99 | 53.29 | 0.72 | 18 | 196.41 | 53.44 | 8 | 16 | 39.98 | 24458.36 | 185.1 | 942.25 | 39.92 | 27.17 | 6556.19 | 0.68 | 0.97 | 0.13 | 0.39 | 0.5 | 10
8 | 95 | CONCLUIDO | 5.2739 | 18.96 | 15.9 | 59.61 | 0.81 | 16 | 197.97 | 53.44 | 9 | 14 | 40.53 | 24650.18 | 178.2 | 942.26 | 36.71 | 27.17 | 4964.24 | 0.74 | 0.98 | 0.13 | 0.3 | 0.5 | 10
9 | 95 | CONCLUIDO | 5.3039 | 18.85 | 15.86 | 67.99 | 0.89 | 14 | 199.53 | 53.44 | 10 | 12 | 41.1 | 24842.77 | 173.33 | 942.25 | 35.63 | 27.17 | 4432.9 | 0.76 | 0.98 | 0.13 | 0.27 | 0.5 | 10
10 | 95 | CONCLUIDO | 5.3384 | 18.73 | 15.82 | 79.08 | 0.97 | 12 | 201.1 | 53.44 | 11 | 10 | 41.66 | 25036.12 | 166.87 | 942.23 | 34.22 | 27.17 | 3738.31 | 0.79 | 0.98 | 0.13 | 0.22 | 0.5 | 10
11 | 95 | CONCLUIDO | 5.3542 | 18.68 | 15.8 | 86.18 | 1.05 | 11 | 202.67 | 53.44 | 12 | 2 | 42.24 | 25230.25 | 162.56 | 942.25 | 33.32 | 27.17 | 3293.01 | 0.82 | 0.98 | 0.13 | 0.2 | 0.5 | 10
12 | 95 | CONCLUIDO | 5.3513 | 18.69 | 15.81 | 86.23 | 1.13 | 11 | 204.25 | 53.44 | 13 | 0 | 42.82 | 25425.3 | 163.91 | 942.23 | 33.59 | 27.17 | 3427.36 | 0.81 | 0.98 | 0.14 | 0.21 | 0.5 | 10
0 | 55 | CONCLUIDO | 4.2955 | 23.28 | 18.16 | 8.58 | 0.15 | 127 | 116.05 | 43.4 | 1 | 125 | 16.65 | 14546.17 | 175.28 | 942.35 | 107.43 | 27.17 | 39768.04 | 0.25 | 0.86 | 0.31 | 2.57 | 0.5 | 10
1 | 55 | CONCLUIDO | 4.9561 | 20.18 | 16.73 | 17.61 | 0.3 | 57 | 117.34 | 43.4 | 2 | 55 | 16.94 | 14705.49 | 154.35 | 942.31 | 62.63 | 27.17 | 17716.68 | 0.43 | 0.93 | 0.2 | 1.14 | 0.5 | 10
2 | 55 | CONCLUIDO | 5.247 | 19.06 | 16.14 | 27.67 | 0.45 | 35 | 118.63 | 43.4 | 3 | 33 | 17.23 | 14865.24 | 141.27 | 942.25 | 44.08 | 27.17 | 8553.61 | 0.62 | 0.96 | 0.15 | 0.54 | 0.5 | 10
3 | 55 | CONCLUIDO | 5.3297 | 18.76 | 16.08 | 38.6 | 0.59 | 25 | 119.93 | 43.4 | 4 | 23 | 17.53 | 15025.44 | 133 | 942.25 | 42.47 | 27.17 | 7799.3 | 0.64 | 0.97 | 0.15 | 0.49 | 0.5 | 10
4 | 55 | CONCLUIDO | 5.4017 | 18.51 | 15.97 | 50.45 | 0.73 | 19 | 121.23 | 43.4 | 5 | 10 | 17.83 | 15186.08 | 122.94 | 942.24 | 38.77 | 27.17 | 5975.95 | 0.7 | 0.97 | 0.15 | 0.38 | 0.5 | 10
5 | 55 | CONCLUIDO | 5.3949 | 18.54 | 16 | 50.52 | 0.86 | 19 | 122.54 | 43.4 | 6 | 0 | 18.14 | 15347.16 | 123.47 | 942.24 | 39.26 | 27.17 | 6221.6 | 0.69 | 0.97 | 0.16 | 0.4 | 0.5 | 10

## gráficos
Selecione o eixo X:
Selecione o eixo Y:
Selecione o eixo Z:
Eixo X | Eixo Y | Eixo Z

## hidden (hidden)
Unnamed: 0
Volume de calda [L]
STATUS
Capacidade operacional [ha/h]
Tempo de missao [h]
Tempo util [h]
Tempo por voo [min]
Autonomia Projetada [h]
N° Voos
MTOW [kg]
Massa Estrutura [kg]
Combustível [kg]
Abastecimentos
Massa gerador
Potência gerador [W]
Combustível consumido [L]
Calda cons [L]
Distância percorrida [km]
Distância Pulverizando [km]
RTL ACUMULADO[m]
EOC [km/km]
EOC [h/h]
Tempo de manobra [h]
Tempo rtl_rtw [h]
V pulv [m/s]
V desloc [m/s]