## RESULTADOS_18
Unnamed: 0 | Volume de calda [L] | STATUS | Capacidade operacional [ha/h] | Tempo de missao [h] | Tempo util [h] | Tempo por voo [min] | Autonomia Projetada [h] | N° Voos | MTOW [kg] | Massa Estrutura [kg] | Combustível [kg] | Abastecimentos | Massa gerador | Potência gerador [W] | Combustível consumido [L] | Calda cons [L] | Distância percorrida [km] | Distância Pulverizando [km] | RTL ACUMULADO[m] | EOC [km/km] | EOC [h/h] | Tempo de manobra [h] | Tempo rtl_rtw [h] | V pulv [m/s] | V desloc [m/s] | Preço Total por ha Simples [R$/ha] | Preço Total por ha Presumido [R$/ha] | Preço Total por ha Real [R$/ha] | Preço Total Simples [R$] | Preço Total Presumido [R$] | Prod CAPEX [ha/h/R$] | Dias Trabalhados | Preço Total Real [R$]
0 | 100 | CONCLUIDO | 3.7609 | 26.59 | 17.38 | 6.06 | 0.09 | 172 | 194.77 | 54.38 | 1 | 170 | 39.4 | 24256.19 | 238.47 | 1311.04 | 136.65 | 25.65 | 54061.85 | 0.19 | 0.74 | 1.47 | 3.52 | 0.5 | 10 | 622.2474 | 851.3863 | 770.1312 | 622247.3559 | 851386.2839 | 1.2316e-06 | 35 | 770131.1719
1 | 100 | CONCLUIDO | 4.809 | 20.79 | 15.36 | 12.29 | 0.18 | 75 | 196.32 | 54.38 | 2 | 73 | 39.95 | 24447.22 | 205.32 | 1310.87 | 73.6 | 25.65 | 23023.71 | 0.35 | 0.84 | 1.31 | 1.49 | 0.5 | 10 | 450.5005 | 616.3946 | 557.5668 | 450500.4748 | 616394.6243 | 1.5748e-06 | 28 | 557566.7865
2 | 100 | CONCLUIDO | 5.2296 | 19.12 | 14.78 | 18.86 | 0.27 | 47 | 197.88 | 54.38 | 3 | 45 | 40.5 | 24639 | 191.58 | 1310.86 | 55.69 | 25.65 | 14210.48 | 0.46 | 0.87 | 1.25 | 0.91 | 0.5 | 10 | 394.1011 | 539.2265 | 487.7635 | 394101.0966 | 539226.5069 | 1.7125e-06 | 25 | 487763.4859
3 | 100 | CONCLUIDO | 5.446 | 18.36 | 14.52 | 25.63 | 0.36 | 34 | 199.44 | 54.38 | 4 | 32 | 41.06 | 24831.54 | 181.46 | 1310.8 | 47.72 | 25.65 | 10287.43 | 0.54 | 0.89 | 1.23 | 0.66 | 0.5 | 10 | 367.9728 | 503.4767 | 455.4256 | 367972.8419 | 503476.6761 | 1.7834e-06 | 24 | 455425.5688
4 | 100 | CONCLUIDO | 5.5896 | 17.89 | 14.36 | 33.14 | 0.44 | 26 | 201.01 | 54.38 | 5 | 24 | 41.63 | 25024.84 | 174.41 | 1310.76 | 42.49 | 25.65 | 7713.65 | 0.6 | 0.9 | 1.22 | 0.5 | 0.5 | 10 | 355.7007 | 486.6854 | 440.2368 | 355700.6742 | 486685.3548 | 1.8304e-06 | 24 | 440236.7876
5 | 100 | CONCLUIDO | 5.681 | 17.6 | 14.27 | 40.77 | 0.53 | 21 | 202.58 | 54.38 | 6 | 19 | 42.2 | 25218.93 | 166.77 | 1310.74 | 39.88 | 25.65 | 6435.99 | 0.64 | 0.9 | 1.21 | 0.4 | 0.5 | 10 | 338.3506 | 462.9462 | 418.7632 | 338350.5514 | 462946.1514 | 1.8603e-06 | 23 | 418763.2204
6 | 100 | CONCLUIDO | 5.7365 | 17.43 | 14.22 | 47.39 | 0.61 | 18 | 204.16 | 54.38 | 7 | 15 | 42.78 | 25413.94 | 157.09 | 1310.74 | 38.2 | 25.65 | 5606.64 | 0.67 | 0.91 | 1.21 | 0.35 | 0.5 | 10 | 327.367 | 447.918 | 405.1693 | 327366.991 | 447917.9595 | 1.8785e-06 | 23 | 405169.2981
7 | 100 | CONCLUIDO | 5.7922 | 17.26 | 14.16 | 56.66 | 0.69 | 15 | 205.75 | 54.38 | 8 | 6 | 43.37 | 25609.61 | 151.5 | 1310.8 | 36.32 | 25.65 | 4682.93 | 0.71 | 0.91 | 1.21 | 0.3 | 0.5 | 10 | 320.4178 | 438.4098 | 396.5686 | 320417.8427 | 438409.8282 | 1.8967e-06 | 23 | 396568.6095
8 | 100 | CONCLUIDO | 5.7921 | 17.26 | 14.16 | 56.66 | 0.77 | 15 | 207.34 | 54.38 | 9 | 2 | 43.96 | 25806.1 | 150.69 | 1310.74 | 36.14 | 25.65 | 4592.2 | 0.71 | 0.91 | 1.22 | 0.3 | 0.5 | 10 | 319.6596 | 437.3724 | 395.6302 | 319659.5918 | 437372.356 | 1.8967e-06 | 23 | 395630.1522
9 | 100 | CONCLUIDO | 5.791 | 17.27 | 14.17 | 56.67 | 0.85 | 15 | 208.94 | 54.38 | 10 | 0 | 44.56 | 26003.41 | 151.38 | 1310.74 | 36.11 | 25.65 | 4577.25 | 0.71 | 0.91 | 1.22 | 0.3 | 0.5 | 10 | 320.3518 | 438.3195 | 396.4869 | 320351.8186 | 438319.4911 | 1.8963e-06 | 23 | 396486.8941

## RESULTADOS_6
Unnamed: 0 | Volume de calda [L] | STATUS | Capacidade operacional [ha/h] | Tempo de missao [h] | Tempo util [h] | Tempo por voo [min] | Autonomia Projetada [h] | N° Voos | MTOW [kg] | Massa Estrutura [kg] | Combustível [kg] | Abastecimentos | Massa gerador | Potência gerador [W] | Combustível consumido [L] | Calda cons [L] | Distância percorrida [km] | Distância Pulverizando [km] | RTL ACUMULADO[m] | EOC [km/km] | EOC [h/h] | Tempo de manobra [h] | Tempo rtl_rtw [h] | V pulv [m/s] | V desloc [m/s] | Preço Total por ha Simples [R$/ha] | Preço Total por ha Presumido [R$/ha] | Preço Total por ha Real [R$/ha] | Preço Total Simples [R$] | Preço Total Presumido [R$] | Prod CAPEX [ha/h/R$] | Dias Trabalhados | Preço Total Real [R$]
0 | 40 | CONCLUIDO | 5.2015 | 19.23 | 15.62 | 10.65 | 0.2 | 88 | 89.87 | 37.55 | 1 | 86 | 11.32 | 11317.98 | 120.49 | 1310.83 | 81.88 | 25.65 | 27100.44 | 0.31 | 0.83 | 1.32 | 1.76 | 0.5 | 10 | 316.6497 | 433.254 | 391.9049 | 316649.6548 | 433254.0274 | 1.7805e-06 | 26 | 391904.8711
1 | 40 | CONCLUIDO | 5.784 | 17.29 | 14.63 | 23.1 | 0.39 | 38 | 91.1 | 37.55 | 2 | 24 | 11.54 | 11468.97 | 98.86 | 1310.8 | 50.55 | 25.65 | 11686.2 | 0.51 | 0.88 | 1.26 | 0.77 | 0.5 | 10 | 261.1028 | 357.2524 | 323.1567 | 261102.8123 | 357252.3869 | 1.9799e-06 | 23 | 323156.7205
2 | 40 | CONCLUIDO | 5.8305 | 17.15 | 14.57 | 25.71 | 0.57 | 34 | 92.32 | 37.55 | 3 | 0 | 11.77 | 11620.34 | 97.2 | 1310.84 | 47.6 | 25.65 | 10227.82 | 0.54 | 0.89 | 1.28 | 0.7 | 0.5 | 10 | 258.6491 | 353.8951 | 320.1198 | 258649.0582 | 353895.0522 | 1.9959e-06 | 23 | 320119.8051

## RESULTADOS_4
Unnamed: 0 | Volume de calda [L] | STATUS | Capacidade operacional [ha/h] | Tempo de missao [h] | Tempo util [h] | Tempo por voo [min] | Autonomia Projetada [h] | N° Voos | MTOW [kg] | Massa Estrutura [kg] | Combustível [kg] | Abastecimentos | Massa gerador | Potência gerador [W] | Combustível consumido [L] | Calda cons [L] | Distância percorrida [km] | Distância Pulverizando [km] | RTL ACUMULADO[m] | EOC [km/km] | EOC [h/h] | Tempo de manobra [h] | Tempo rtl_rtw [h] | V pulv [m/s] | V desloc [m/s] | Preço Total por ha Simples [R$/ha] | Preço Total por ha Presumido [R$/ha] | Preço Total por ha Real [R$/ha] | Preço Total Simples [R$] | Preço Total Presumido [R$] | Prod CAPEX [ha/h/R$] | Dias Trabalhados | Preço Total Real [R$]
0 | 30 | CONCLUIDO | 5.4921 | 18.21 | 15.28 | 13.09 | 0.24 | 70 | 71.52 | 32.27 | 1 | 66 | 8.25 | 9054.6 | 95.32 | 1310.93 | 71.13 | 25.65 | 21814.05 | 0.36 | 0.84 | 1.29 | 1.41 | 0.5 | 10 | 267.7407 | 366.3346 | 331.3721 | 267740.6501 | 366334.5693 | 1.9012e-06 | 24 | 331372.1122
1 | 30 | CONCLUIDO | 5.7619 | 17.36 | 14.81 | 19.75 | 0.48 | 45 | 72.7 | 32.27 | 2 | 0 | 8.43 | 9200.25 | 85.65 | 1310.76 | 54.98 | 25.65 | 13862.3 | 0.47 | 0.87 | 1.31 | 0.95 | 0.5 | 10 | 246.5697 | 337.3675 | 305.1696 | 246569.6939 | 337367.533 | 1.9945e-06 | 23 | 305169.6492

## RESULTADOS_1
Unnamed: 0 | Volume de calda [L] | STATUS | Capacidade operacional [ha/h] | Tempo de missao [h] | Tempo util [h] | Tempo por voo [min] | Autonomia Projetada [h] | N° Voos | MTOW [kg] | Massa Estrutura [kg] | Combustível [kg] | Abastecimentos | Massa gerador | Potência gerador [W] | Combustível consumido [L] | Calda cons [L] | Distância percorrida [km] | Distância Pulverizando [km] | RTL ACUMULADO[m] | EOC [km/km] | EOC [h/h] | Tempo de manobra [h] | Tempo rtl_rtw [h] | V pulv [m/s] | V desloc [m/s] | Preço Total por ha Simples [R$/ha] | Preço Total por ha Presumido [R$/ha] | Preço Total por ha Real [R$/ha] | Preço Total Simples [R$] | Preço Total Presumido [R$] | Prod CAPEX [ha/h/R$] | Dias Trabalhados | Preço Total Real [R$]
0 | 15 | CONCLUIDO | 5.4168 | 18.46 | 15.77 | 10.63 | 0.43 | 89 | 39.78 | 19.54 | 1 | 0 | 4.24 | 5140 | 62 | 1310.89 | 82.84 | 25.65 | 27575.12 | 0.31 | 0.82 | 1.44 | 1.91 | 0.5 | 10 | 236.9943 | 324.266 | 293.3185 | 236994.25 | 324265.9884 | 1.9178e-06 | 25 | 293318.4975

## RESULTADOS_12
Unnamed: 0 | Volume de calda [L] | STATUS | Capacidade operacional [ha/h] | Tempo de missao [h] | Tempo util [h] | Tempo por voo [min] | Autonomia Projetada [h] | N° Voos | MTOW [kg] | Massa Estrutura [kg] | Combustível [kg] | Abastecimentos | Massa gerador | Potência gerador [W] | Combustível consumido [L] | Calda cons [L] | Distância percorrida [km] | Distância Pulverizando [km] | RTL ACUMULADO[m] | EOC [km/km] | EOC [h/h] | Tempo de manobra [h] | Tempo rtl_rtw [h] | V pulv [m/s] | V desloc [m/s] | Preço Total por ha Simples [R$/ha] | Preço Total por ha Presumido [R$/ha] | Preço Total por ha Real [R$/ha] | Preço Total Simples [R$] | Preço Total Presumido [R$] | Prod CAPEX [ha/h/R$] | Dias Trabalhados | Preço Total Real [R$]
0 | 70 | CONCLUIDO | 4.428 | 22.58 | 16.54 | 7.52 | 0.12 | 132 | 141.81 | 47.83 | 1 | 130 | 22.98 | 17723.39 | 182.09 | 1310.84 | 110.81 | 25.65 | 41344.31 | 0.23 | 0.78 | 1.39 | 2.67 | 0.5 | 10 | 453.3671 | 620.3169 | 561.1147 | 453367.1053 | 620316.8746 | 1.4778e-06 | 30 | 561114.7027
1 | 70 | CONCLUIDO | 5.2853 | 18.92 | 15.02 | 15.53 | 0.25 | 58 | 143.17 | 47.83 | 2 | 56 | 23.34 | 17891.86 | 157.02 | 1310.89 | 62.97 | 25.65 | 17793.66 | 0.41 | 0.86 | 1.27 | 1.15 | 0.5 | 10 | 351.4232 | 480.8327 | 434.9427 | 351423.2098 | 480832.7394 | 1.7639e-06 | 25 | 434942.7376
2 | 70 | CONCLUIDO | 5.6101 | 17.82 | 14.56 | 24.26 | 0.37 | 36 | 144.54 | 47.83 | 3 | 34 | 23.71 | 18060.85 | 143.51 | 1310.75 | 48.76 | 25.65 | 10800.65 | 0.53 | 0.89 | 1.24 | 0.69 | 0.5 | 10 | 320.5379 | 438.5742 | 396.7173 | 320537.9449 | 438574.1573 | 1.8723e-06 | 24 | 396717.2553
3 | 70 | CONCLUIDO | 5.7815 | 17.3 | 14.35 | 34.43 | 0.49 | 25 | 145.92 | 47.83 | 4 | 21 | 24.09 | 18230.35 | 131.75 | 1310.75 | 42.09 | 25.65 | 7519.3 | 0.61 | 0.9 | 1.22 | 0.48 | 0.5 | 10 | 297.8128 | 407.4807 | 368.5913 | 297812.8368 | 407480.6619 | 1.9295e-06 | 23 | 368591.2795
4 | 70 | CONCLUIDO | 5.8397 | 17.12 | 14.29 | 40.83 | 0.6 | 21 | 147.3 | 47.83 | 5 | 6 | 24.47 | 18400.38 | 124.06 | 1310.77 | 39.8 | 25.65 | 6394.43 | 0.64 | 0.9 | 1.23 | 0.42 | 0.5 | 10 | 289.1765 | 395.6641 | 357.9024 | 289176.5123 | 395664.0617 | 1.949e-06 | 23 | 357902.439
5 | 70 | CONCLUIDO | 5.8567 | 17.07 | 14.27 | 42.8 | 0.71 | 20 | 148.68 | 47.83 | 6 | 0 | 24.85 | 18570.94 | 123.84 | 1310.75 | 39.16 | 25.65 | 6077.18 | 0.66 | 0.9 | 1.23 | 0.4 | 0.5 | 10 | 288.5662 | 394.829 | 357.147 | 288566.1733 | 394828.969 | 1.9546e-06 | 23 | 357147.0463

## RESULTADOS_16
Unnamed: 0 | Volume de calda [L] | STATUS | Capacidade operacional [ha/h] | Tempo de missao [h] | Tempo util [h] | Tempo por voo [min] | Autonomia Projetada [h] | N° Voos | MTOW [kg] | Massa Estrutura [kg] | Combustível [kg] | Abastecimentos | Massa gerador | Potência gerador [W] | Combustível consumido [L] | Calda cons [L] | Distância percorrida [km] | Distância Pulverizando [km] | RTL ACUMULADO[m] | EOC [km/km] | EOC [h/h] | Tempo de manobra [h] | Tempo rtl_rtw [h] | V pulv [m/s] | V desloc [m/s] | Preço Total por ha Simples [R$/ha] | Preço Total por ha Presumido [R$/ha] | Preço Total por ha Real [R$/ha] | Preço Total Simples [R$] | Preço Total Presumido [R$] | Prod CAPEX [ha/h/R$] | Dias Trabalhados | Preço Total Real [R$]
0 | 90 | CONCLUIDO | 3.9693 | 25.19 | 17.12 | 6.46 | 0.1 | 159 | 176.73 | 52.44 | 1 | 157 | 33.29 | 22031.19 | 219.87 | 1310.87 | 128.25 | 25.65 | 49930.7 | 0.2 | 0.75 | 1.45 | 3.25 | 0.5 | 10 | 560.2575 | 766.5691 | 693.4088 | 560257.5447 | 766569.0895 | 1.3074e-06 | 33 | 693408.8115
1 | 90 | CONCLUIDO | 4.9694 | 20.12 | 15.25 | 13.26 | 0.2 | 69 | 178.21 | 52.44 | 2 | 67 | 33.77 | 22213.89 | 189.31 | 1310.81 | 70.1 | 25.65 | 21306.39 | 0.37 | 0.85 | 1.29 | 1.38 | 0.5 | 10 | 415.9287 | 569.092 | 514.7786 | 415928.6882 | 569091.9806 | 1.6369e-06 | 27 | 514778.6407
2 | 90 | CONCLUIDO | 5.3424 | 18.72 | 14.73 | 20.09 | 0.3 | 44 | 179.7 | 52.44 | 3 | 42 | 34.26 | 22397.24 | 176.85 | 1310.79 | 54.07 | 25.65 | 13416.24 | 0.47 | 0.88 | 1.25 | 0.87 | 0.5 | 10 | 372.7937 | 510.0728 | 461.3921 | 372793.6796 | 510072.759 | 1.7597e-06 | 25 | 461392.1308
3 | 90 | CONCLUIDO | 5.561 | 17.98 | 14.46 | 27.99 | 0.39 | 31 | 181.19 | 52.44 | 4 | 29 | 34.75 | 22581.25 | 166.53 | 1310.76 | 45.71 | 25.65 | 9298.29 | 0.56 | 0.89 | 1.23 | 0.59 | 0.5 | 10 | 347.6205 | 475.6297 | 430.2362 | 347620.468 | 475629.6603 | 1.8317e-06 | 24 | 430236.2331
4 | 90 | CONCLUIDO | 5.6805 | 17.6 | 14.33 | 35.83 | 0.49 | 24 | 182.69 | 52.44 | 5 | 22 | 35.25 | 22766.06 | 157.74 | 1310.78 | 41.69 | 25.65 | 7322.2 | 0.62 | 0.9 | 1.22 | 0.46 | 0.5 | 10 | 328.3659 | 449.2847 | 406.4056 | 328365.9095 | 449284.7239 | 1.8711e-06 | 23 | 406405.6204
5 | 90 | CONCLUIDO | 5.774 | 17.32 | 14.22 | 44.91 | 0.58 | 19 | 184.19 | 52.44 | 6 | 17 | 35.75 | 22951.43 | 147.85 | 1310.74 | 38.37 | 25.65 | 5689.7 | 0.67 | 0.91 | 1.21 | 0.36 | 0.5 | 10 | 316.1542 | 432.5762 | 391.2917 | 316154.2325 | 432576.1686 | 1.9019e-06 | 23 | 391291.7062
6 | 90 | CONCLUIDO | 5.8052 | 17.23 | 14.2 | 50.12 | 0.67 | 17 | 185.7 | 52.44 | 7 | 6 | 36.26 | 23137.49 | 140.91 | 1310.74 | 37.44 | 25.65 | 5235.22 | 0.69 | 0.91 | 1.22 | 0.34 | 0.5 | 10 | 308.7761 | 422.4811 | 382.1601 | 308776.0929 | 422481.0725 | 1.9122e-06 | 23 | 382160.0719
7 | 90 | CONCLUIDO | 5.8252 | 17.17 | 14.18 | 53.16 | 0.76 | 16 | 187.22 | 52.44 | 8 | 0 | 36.78 | 23324.24 | 140.73 | 1310.74 | 36.49 | 25.65 | 4763.39 | 0.7 | 0.91 | 1.22 | 0.31 | 0.5 | 10 | 308.0668 | 421.5106 | 381.2823 | 308066.8421 | 421510.6443 | 1.9187e-06 | 23 | 381282.26

## RESULTADOS_0
Unnamed: 0 | Volume de calda [L] | STATUS | Capacidade operacional [ha/h] | Tempo de missao [h] | Tempo util [h] | Tempo por voo [min] | Autonomia Projetada [h] | N° Voos | MTOW [kg] | Massa Estrutura [kg] | Combustível [kg] | Abastecimentos | Massa gerador | Potência gerador [W] | Combustível consumido [L] | Calda cons [L] | Distância percorrida [km] | Distância Pulverizando [km] | RTL ACUMULADO[m] | EOC [km/km] | EOC [h/h] | Tempo de manobra [h] | Tempo rtl_rtw [h] | V pulv [m/s] | V desloc [m/s] | Preço Total por ha Simples [R$/ha] | Preço Total por ha Presumido [R$/ha] | Preço Total por ha Real [R$/ha] | Preço Total Simples [R$] | Preço Total Presumido [R$] | Prod CAPEX [ha/h/R$] | Dias Trabalhados | Preço Total Real [R$]
0 | 10 | CONCLUIDO | 5.049 | 19.81 | 16.69 | 7.59 | 0.64 | 132 | 26.11 | 12.1 | 1 | 0 | 3.01 | 3454.41 | 48.53 | 1310.93 | 109.84 | 25.65 | 40860.96 | 0.23 | 0.77 | 1.56 | 2.83 | 0.5 | 10 | 231.9661 | 317.3863 | 287.0954 | 231966.1433 | 317386.3109 | 1.8068e-06 | 26 | 287095.4069

## RESULTADOS_7
Unnamed: 0 | Volume de calda [L] | STATUS | Capacidade operacional [ha/h] | Tempo de missao [h] | Tempo util [h] | Tempo por voo [min] | Autonomia Projetada [h] | N° Voos | MTOW [kg] | Massa Estrutura [kg] | Combustível [kg] | Abastecimentos | Massa gerador | Potência gerador [W] | Combustível consumido [L] | Calda cons [L] | Distância percorrida [km] | Distância Pulverizando [km] | RTL ACUMULADO[m] | EOC [km/km] | EOC [h/h] | Tempo de manobra [h] | Tempo rtl_rtw [h] | V pulv [m/s] | V desloc [m/s] | Preço Total por ha Simples [R$/ha] | Preço Total por ha Presumido [R$/ha] | Preço Total por ha Real [R$/ha] | Preço Total Simples [R$] | Preço Total Presumido [R$] | Prod CAPEX [ha/h/R$] | Dias Trabalhados | Preço Total Real [R$]
0 | 45 | CONCLUIDO | 5.0592 | 19.77 | 15.8 | 9.88 | 0.18 | 96 | 98.71 | 39.72 | 1 | 94 | 12.99 | 12407.75 | 131.98 | 1310.84 | 87.61 | 25.65 | 29926.15 | 0.29 | 0.82 | 1.34 | 1.94 | 0.5 | 10 | 334.573 | 457.7775 | 414.0878 | 334572.9577 | 457777.481 | 1.7233e-06 | 26 | 414087.8407
1 | 45 | CONCLUIDO | 5.7122 | 17.51 | 14.68 | 21.48 | 0.35 | 41 | 99.95 | 39.72 | 2 | 36 | 13.24 | 12561.45 | 109.1 | 1310.92 | 52.29 | 25.65 | 12537.59 | 0.49 | 0.88 | 1.25 | 0.81 | 0.5 | 10 | 273.4126 | 374.0952 | 338.3921 | 273412.5974 | 374095.1778 | 1.9458e-06 | 23 | 338392.0591
2 | 45 | CONCLUIDO | 5.8352 | 17.14 | 14.51 | 28.09 | 0.52 | 31 | 101.2 | 39.72 | 3 | 0 | 13.49 | 12715.54 | 100.91 | 1310.81 | 46.14 | 25.65 | 9514.9 | 0.56 | 0.89 | 1.27 | 0.65 | 0.5 | 10 | 263.1174 | 360.0089 | 325.6501 | 263117.4401 | 360008.8895 | 1.9877e-06 | 23 | 325650.1464

## RESULTADOS_10
Unnamed: 0 | Volume de calda [L] | STATUS | Capacidade operacional [ha/h] | Tempo de missao [h] | Tempo util [h] | Tempo por voo [min] | Autonomia Projetada [h] | N° Voos | MTOW [kg] | Massa Estrutura [kg] | Combustível [kg] | Abastecimentos | Massa gerador | Potência gerador [W] | Combustível consumido [L] | Calda cons [L] | Distância percorrida [km] | Distância Pulverizando [km] | RTL ACUMULADO[m] | EOC [km/km] | EOC [h/h] | Tempo de manobra [h] | Tempo rtl_rtw [h] | V pulv [m/s] | V desloc [m/s] | Preço Total por ha Simples [R$/ha] | Preço Total por ha Presumido [R$/ha] | Preço Total por ha Real [R$/ha] | Preço Total Simples [R$] | Preço Total Presumido [R$] | Prod CAPEX [ha/h/R$] | Dias Trabalhados | Preço Total Real [R$]
0 | 60 | CONCLUIDO | 4.6769 | 21.38 | 16.23 | 8.25 | 0.14 | 118 | 124.63 | 45 | 1 | 116 | 18.64 | 15605.44 | 162.45 | 1310.83 | 101.22 | 25.65 | 36621.26 | 0.25 | 0.79 | 1.36 | 2.37 | 0.5 | 10 | 400.9424 | 548.587 | 496.2307 | 400942.3647 | 548587.0318 | 1.5726e-06 | 28 | 496230.6554
1 | 60 | CONCLUIDO | 5.4598 | 18.32 | 14.88 | 17.51 | 0.28 | 51 | 125.95 | 45 | 2 | 49 | 18.95 | 15767.7 | 138.97 | 1310.81 | 58.7 | 25.65 | 15693.4 | 0.44 | 0.87 | 1.26 | 1.01 | 0.5 | 10 | 318.8035 | 436.201 | 394.5706 | 318803.4731 | 436200.9765 | 1.8359e-06 | 24 | 394570.5675
2 | 60 | CONCLUIDO | 5.7475 | 17.4 | 14.47 | 28.02 | 0.42 | 31 | 127.27 | 45 | 3 | 28 | 19.27 | 15930.42 | 124.67 | 1310.74 | 46.38 | 25.65 | 9633.83 | 0.55 | 0.89 | 1.22 | 0.61 | 0.5 | 10 | 290.287 | 397.1834 | 359.2768 | 290286.9741 | 397183.4445 | 1.9326e-06 | 23 | 359276.814
3 | 60 | CONCLUIDO | 5.8458 | 17.11 | 14.36 | 35.9 | 0.55 | 24 | 128.59 | 45 | 4 | 5 | 19.59 | 16093.6 | 115.77 | 1310.75 | 41.89 | 25.65 | 7421.92 | 0.61 | 0.9 | 1.24 | 0.49 | 0.5 | 10 | 279.6326 | 382.6056 | 346.0903 | 279632.5505 | 382605.5921 | 1.9657e-06 | 23 | 346090.2514
4 | 60 | CONCLUIDO | 5.8633 | 17.06 | 14.34 | 37.4 | 0.68 | 23 | 129.92 | 45 | 5 | 0 | 19.92 | 16257.24 | 115.91 | 1310.79 | 41 | 25.65 | 6986.01 | 0.63 | 0.9 | 1.24 | 0.47 | 0.5 | 10 | 279.3733 | 382.2509 | 345.7694 | 279373.3115 | 382250.8899 | 1.9716e-06 | 23 | 345769.4014

## RESULTADOS_14
Unnamed: 0 | Volume de calda [L] | STATUS | Capacidade operacional [ha/h] | Tempo de missao [h] | Tempo util [h] | Tempo por voo [min] | Autonomia Projetada [h] | N° Voos | MTOW [kg] | Massa Estrutura [kg] | Combustível [kg] | Abastecimentos | Massa gerador | Potência gerador [W] | Combustível consumido [L] | Calda cons [L] | Distância percorrida [km] | Distância Pulverizando [km] | RTL ACUMULADO[m] | EOC [km/km] | EOC [h/h] | Tempo de manobra [h] | Tempo rtl_rtw [h] | V pulv [m/s] | V desloc [m/s] | Preço Total por ha Simples [R$/ha] | Preço Total por ha Presumido [R$/ha] | Preço Total por ha Real [R$/ha] | Preço Total Simples [R$] | Preço Total Presumido [R$] | Prod CAPEX [ha/h/R$] | Dias Trabalhados | Preço Total Real [R$]
0 | 80 | CONCLUIDO | 4.1987 | 23.82 | 16.82 | 6.96 | 0.11 | 145 | 159.12 | 50.28 | 1 | 143 | 27.84 | 19859.16 | 200.81 | 1310.98 | 119.07 | 25.65 | 45411.25 | 0.22 | 0.77 | 1.42 | 2.95 | 0.5 | 10 | 507.6815 | 694.6322 | 628.3375 | 507681.4738 | 694632.1898 | 1.3917e-06 | 32 | 628337.4685
1 | 80 | CONCLUIDO | 5.1413 | 19.45 | 15.1 | 14.38 | 0.22 | 63 | 160.54 | 50.28 | 2 | 61 | 28.26 | 20034.4 | 173.16 | 1310.78 | 65.35 | 25.65 | 18957.51 | 0.39 | 0.85 | 1.28 | 1.23 | 0.5 | 10 | 382.3379 | 523.1316 | 473.2046 | 382337.8983 | 523131.58 | 1.7042e-06 | 26 | 473204.6362
2 | 80 | CONCLUIDO | 5.4745 | 18.27 | 14.65 | 21.98 | 0.33 | 40 | 161.97 | 50.28 | 3 | 38 | 28.69 | 20210.21 | 160.15 | 1310.82 | 51.58 | 25.65 | 12190.69 | 0.5 | 0.88 | 1.25 | 0.79 | 0.5 | 10 | 342.8032 | 469.0385 | 424.2741 | 342803.2438 | 469038.5216 | 1.8146e-06 | 24 | 424274.1434
3 | 80 | CONCLUIDO | 5.6734 | 17.63 | 14.4 | 30.86 | 0.43 | 28 | 163.4 | 50.28 | 4 | 26 | 29.12 | 20386.62 | 149.43 | 1310.82 | 43.67 | 25.65 | 8295.55 | 0.59 | 0.9 | 1.23 | 0.53 | 0.5 | 10 | 319.1639 | 436.6941 | 395.0166 | 319163.8504 | 436694.0607 | 1.8806e-06 | 23 | 395016.5924
4 | 80 | CONCLUIDO | 5.7881 | 17.28 | 14.28 | 40.79 | 0.54 | 21 | 164.83 | 50.28 | 5 | 18 | 29.55 | 20563.61 | 139.06 | 1310.78 | 39.9 | 25.65 | 6445.07 | 0.64 | 0.9 | 1.22 | 0.41 | 0.5 | 10 | 306.0723 | 418.7816 | 378.8137 | 306072.2937 | 418781.6152 | 1.9186e-06 | 23 | 378813.6856
5 | 80 | CONCLUIDO | 5.8362 | 17.13 | 14.23 | 47.43 | 0.64 | 18 | 166.27 | 50.28 | 6 | 4 | 29.99 | 20741.2 | 132.86 | 1310.76 | 37.83 | 25.65 | 5424.11 | 0.68 | 0.91 | 1.23 | 0.36 | 0.5 | 10 | 299.0096 | 409.1181 | 370.0724 | 299009.5855 | 409118.1062 | 1.9345e-06 | 23 | 370072.4483
6 | 80 | CONCLUIDO | 5.8366 | 17.13 | 14.23 | 47.43 | 0.74 | 18 | 167.72 | 50.28 | 7 | 0 | 30.44 | 20919.39 | 133.16 | 1310.78 | 37.7 | 25.65 | 5360.05 | 0.68 | 0.91 | 1.23 | 0.36 | 0.5 | 10 | 299.2796 | 409.4876 | 370.4067 | 299279.6314 | 409487.5949 | 1.9346e-06 | 23 | 370406.6736

## RESULTADOS_5
Unnamed: 0 | Volume de calda [L] | STATUS | Capacidade operacional [ha/h] | Tempo de missao [h] | Tempo util [h] | Tempo por voo [min] | Autonomia Projetada [h] | N° Voos | MTOW [kg] | Massa Estrutura [kg] | Combustível [kg] | Abastecimentos | Massa gerador | Potência gerador [W] | Combustível consumido [L] | Calda cons [L] | Distância percorrida [km] | Distância Pulverizando [km] | RTL ACUMULADO[m] | EOC [km/km] | EOC [h/h] | Tempo de manobra [h] | Tempo rtl_rtw [h] | V pulv [m/s] | V desloc [m/s] | Preço Total por ha Simples [R$/ha] | Preço Total por ha Presumido [R$/ha] | Preço Total por ha Real [R$/ha] | Preço Total Simples [R$] | Preço Total Presumido [R$] | Prod CAPEX [ha/h/R$] | Dias Trabalhados | Preço Total Real [R$]
0 | 35 | CONCLUIDO | 5.3436 | 18.71 | 15.46 | 11.74 | 0.22 | 79 | 80.84 | 35.1 | 1 | 77 | 9.74 | 10204.21 | 108.68 | 1310.8 | 76.4 | 25.65 | 24405.37 | 0.34 | 0.83 | 1.32 | 1.59 | 0.5 | 10 | 292.6293 | 400.3884 | 362.1759 | 292629.3252 | 400388.3526 | 1.839e-06 | 25 | 362175.8502
1 | 35 | CONCLUIDO | 5.7992 | 17.24 | 14.68 | 22.59 | 0.43 | 39 | 82.04 | 35.1 | 2 | 3 | 9.94 | 10352.53 | 91.41 | 1310.79 | 51.21 | 25.65 | 12007.82 | 0.5 | 0.88 | 1.29 | 0.81 | 0.5 | 10 | 252.6298 | 345.6593 | 312.6701 | 252629.8436 | 345659.2972 | 1.9958e-06 | 23 | 312670.0591
2 | 35 | CONCLUIDO | 5.801 | 17.24 | 14.67 | 22.58 | 0.63 | 39 | 83.25 | 35.1 | 3 | 0 | 10.15 | 10501.19 | 91.66 | 1310.74 | 50.96 | 25.65 | 11884.9 | 0.5 | 0.88 | 1.29 | 0.81 | 0.5 | 10 | 252.8251 | 345.9264 | 312.9117 | 252825.0656 | 345926.4086 | 1.9964e-06 | 23 | 312911.6777

## RESULTADOS_8
Unnamed: 0 | Volume de calda [L] | STATUS | Capacidade operacional [ha/h] | Tempo de missao [h] | Tempo util [h] | Tempo por voo [min] | Autonomia Projetada [h] | N° Voos | MTOW [kg] | Massa Estrutura [kg] | Combustível [kg] | Abastecimentos | Massa gerador | Potência gerador [W] | Combustível consumido [L] | Calda cons [L] | Distância percorrida [km] | Distância Pulverizando [km] | RTL ACUMULADO[m] | EOC [km/km] | EOC [h/h] | Tempo de manobra [h] | Tempo rtl_rtw [h] | V pulv [m/s] | V desloc [m/s] | Preço Total por ha Simples [R$/ha] | Preço Total por ha Presumido [R$/ha] | Preço Total por ha Real [R$/ha] | Preço Total Simples [R$] | Preço Total Presumido [R$] | Prod CAPEX [ha/h/R$] | Dias Trabalhados | Preço Total Real [R$]
0 | 50 | CONCLUIDO | 4.9227 | 20.31 | 15.97 | 9.21 | 0.16 | 104 | 107.41 | 41.65 | 1 | 102 | 14.77 | 13481.73 | 142.82 | 1310.83 | 92.42 | 25.65 | 32287.21 | 0.28 | 0.81 | 1.36 | 2.1 | 0.5 | 10 | 359.1893 | 491.4586 | 444.5545 | 359189.2969 | 491458.6423 | 1.6692e-06 | 27 | 444554.5192
1 | 50 | CONCLUIDO | 5.6221 | 17.79 | 14.75 | 19.67 | 0.32 | 45 | 108.68 | 41.65 | 2 | 43 | 15.03 | 13638.32 | 120.62 | 1310.81 | 55.03 | 25.65 | 13887.81 | 0.47 | 0.87 | 1.25 | 0.88 | 0.5 | 10 | 294.3359 | 402.7234 | 364.2881 | 294335.9319 | 402723.4072 | 1.9063e-06 | 24 | 364288.0505
2 | 50 | CONCLUIDO | 5.8555 | 17.08 | 14.42 | 30.9 | 0.48 | 28 | 109.96 | 41.65 | 3 | 11 | 15.31 | 13795.21 | 106.6 | 1310.75 | 43.98 | 25.65 | 8450.71 | 0.58 | 0.89 | 1.24 | 0.55 | 0.5 | 10 | 269.0126 | 368.0749 | 332.9463 | 269012.5667 | 368074.8618 | 1.9855e-06 | 23 | 332946.3136
3 | 50 | CONCLUIDO | 5.8412 | 17.12 | 14.46 | 30.99 | 0.63 | 28 | 111.23 | 41.65 | 4 | 0 | 15.58 | 13952.52 | 106.81 | 1310.76 | 44.64 | 25.65 | 8781.12 | 0.57 | 0.89 | 1.26 | 0.6 | 0.5 | 10 | 269.5259 | 368.7773 | 333.5817 | 269525.9397 | 368777.2813 | 1.9806e-06 | 23 | 333581.6952

## RESULTADOS_3
Unnamed: 0 | Volume de calda [L] | STATUS | Capacidade operacional [ha/h] | Tempo de missao [h] | Tempo util [h] | Tempo por voo [min] | Autonomia Projetada [h] | N° Voos | MTOW [kg] | Massa Estrutura [kg] | Combustível [kg] | Abastecimentos | Massa gerador | Potência gerador [W] | Combustível consumido [L] | Calda cons [L] | Distância percorrida [km] | Distância Pulverizando [km] | RTL ACUMULADO[m] | EOC [km/km] | EOC [h/h] | Tempo de manobra [h] | Tempo rtl_rtw [h] | V pulv [m/s] | V desloc [m/s] | Preço Total por ha Simples [R$/ha] | Preço Total por ha Presumido [R$/ha] | Preço Total por ha Real [R$/ha] | Preço Total Simples [R$] | Preço Total Presumido [R$] | Prod CAPEX [ha/h/R$] | Dias Trabalhados | Preço Total Real [R$]
0 | 25 | CONCLUIDO | 5.6185 | 17.8 | 15.14 | 14.65 | 0.28 | 62 | 61.76 | 28.92 | 1 | 37 | 6.84 | 7851.41 | 81.4 | 1310.83 | 65.52 | 25.65 | 19047.26 | 0.39 | 0.85 | 1.32 | 1.27 | 0.5 | 10 | 250.1306 | 342.2397 | 309.5768 | 250130.6006 | 342239.7228 | 1.9576e-06 | 24 | 309576.844
1 | 25 | CONCLUIDO | 5.6942 | 17.56 | 15.02 | 16.68 | 0.55 | 54 | 62.92 | 28.92 | 2 | 0 | 7 | 7994.37 | 79.49 | 1310.9 | 60.91 | 25.65 | 16783.96 | 0.42 | 0.86 | 1.34 | 1.15 | 0.5 | 10 | 240.4255 | 328.9607 | 297.5652 | 240425.4616 | 328960.7233 | 1.984e-06 | 23 | 297565.1736

## RESULTADOS_15
Unnamed: 0 | Volume de calda [L] | STATUS | Capacidade operacional [ha/h] | Tempo de missao [h] | Tempo util [h] | Tempo por voo [min] | Autonomia Projetada [h] | N° Voos | MTOW [kg] | Massa Estrutura [kg] | Combustível [kg] | Abastecimentos | Massa gerador | Potência gerador [W] | Combustível consumido [L] | Calda cons [L] | Distância percorrida [km] | Distância Pulverizando [km] | RTL ACUMULADO[m] | EOC [km/km] | EOC [h/h] | Tempo de manobra [h] | Tempo rtl_rtw [h] | V pulv [m/s] | V desloc [m/s] | Preço Total por ha Simples [R$/ha] | Preço Total por ha Presumido [R$/ha] | Preço Total por ha Real [R$/ha] | Preço Total Simples [R$] | Preço Total Presumido [R$] | Prod CAPEX [ha/h/R$] | Dias Trabalhados | Preço Total Real [R$]
0 | 85 | CONCLUIDO | 4.0833 | 24.49 | 16.97 | 6.7 | 0.11 | 152 | 167.88 | 51.39 | 1 | 150 | 30.49 | 20939.59 | 210.36 | 1310.87 | 123.78 | 25.65 | 47731.14 | 0.21 | 0.76 | 1.43 | 3.1 | 0.5 | 10 | 530.0187 | 725.195 | 655.9834 | 530018.6884 | 725194.9522 | 1.3491e-06 | 32 | 655983.3638
1 | 85 | CONCLUIDO | 5.0521 | 19.79 | 15.18 | 13.8 | 0.21 | 66 | 169.33 | 51.39 | 2 | 64 | 30.94 | 21118.46 | 181.52 | 1310.74 | 68.22 | 25.65 | 20379.66 | 0.38 | 0.85 | 1.29 | 1.32 | 0.5 | 10 | 395.9633 | 541.7745 | 490.0683 | 395963.3148 | 541774.4759 | 1.6692e-06 | 26 | 490068.2803
2 | 85 | CONCLUIDO | 5.4155 | 18.47 | 14.67 | 20.96 | 0.31 | 42 | 170.79 | 51.39 | 3 | 40 | 31.4 | 21297.94 | 168.22 | 1310.74 | 52.41 | 25.65 | 12592.26 | 0.49 | 0.88 | 1.24 | 0.8 | 0.5 | 10 | 360.5213 | 493.2812 | 446.2031 | 360521.3112 | 493281.163 | 1.7893e-06 | 25 | 446203.1012
3 | 85 | CONCLUIDO | 5.6089 | 17.83 | 14.44 | 28.88 | 0.41 | 30 | 172.25 | 51.39 | 4 | 28 | 31.86 | 21478.05 | 158.99 | 1310.74 | 44.99 | 25.65 | 8945.75 | 0.57 | 0.89 | 1.23 | 0.57 | 0.5 | 10 | 337.9482 | 462.3956 | 418.2652 | 337948.171 | 462395.5967 | 1.8532e-06 | 24 | 418265.21
4 | 85 | CONCLUIDO | 5.726 | 17.46 | 14.31 | 37.34 | 0.51 | 23 | 173.71 | 51.39 | 5 | 21 | 32.32 | 21658.78 | 148.46 | 1310.78 | 41.4 | 25.65 | 7185.87 | 0.62 | 0.9 | 1.21 | 0.45 | 0.5 | 10 | 317.4239 | 434.3133 | 392.8631 | 317423.863 | 434313.3331 | 1.8919e-06 | 23 | 392863.0781
5 | 85 | CONCLUIDO | 5.815 | 17.2 | 14.21 | 47.38 | 0.61 | 18 | 175.18 | 51.39 | 6 | 11 | 32.79 | 21840.16 | 138.15 | 1310.74 | 37.97 | 25.65 | 5495.14 | 0.68 | 0.91 | 1.21 | 0.35 | 0.5 | 10 | 305.2147 | 417.6083 | 377.7523 | 305214.7367 | 417608.2679 | 1.9213e-06 | 23 | 377752.3209
6 | 85 | CONCLUIDO | 5.8292 | 17.16 | 14.21 | 50.14 | 0.7 | 17 | 176.66 | 51.39 | 7 | 1 | 33.27 | 22022.17 | 136.35 | 1310.79 | 37.2 | 25.65 | 5111.68 | 0.69 | 0.91 | 1.23 | 0.34 | 0.5 | 10 | 303.1763 | 414.8192 | 375.2294 | 303176.3125 | 414819.2059 | 1.926e-06 | 23 | 375229.4431
7 | 85 | CONCLUIDO | 5.8278 | 17.16 | 14.21 | 50.15 | 0.8 | 17 | 178.14 | 51.39 | 8 | 0 | 33.75 | 22204.83 | 137.31 | 1310.79 | 37.22 | 25.65 | 5125.4 | 0.69 | 0.91 | 1.23 | 0.34 | 0.5 | 10 | 304.1076 | 416.0934 | 376.382 | 304107.5683 | 416093.3913 | 1.9255e-06 | 23 | 376382.022

## RESULTADOS_2
Unnamed: 0 | Volume de calda [L] | STATUS | Capacidade operacional [ha/h] | Tempo de missao [h] | Tempo util [h] | Tempo por voo [min] | Autonomia Projetada [h] | N° Voos | MTOW [kg] | Massa Estrutura [kg] | Combustível [kg] | Abastecimentos | Massa gerador | Potência gerador [W] | Combustível consumido [L] | Calda cons [L] | Distância percorrida [km] | Distância Pulverizando [km] | RTL ACUMULADO[m] | EOC [km/km] | EOC [h/h] | Tempo de manobra [h] | Tempo rtl_rtw [h] | V pulv [m/s] | V desloc [m/s] | Preço Total por ha Simples [R$/ha] | Preço Total por ha Presumido [R$/ha] | Preço Total por ha Real [R$/ha] | Preço Total Simples [R$] | Preço Total Presumido [R$] | Prod CAPEX [ha/h/R$] | Dias Trabalhados | Preço Total Real [R$]
0 | 20 | CONCLUIDO | 5.597 | 17.87 | 15.3 | 13.7 | 0.34 | 67 | 51.33 | 24.83 | 1 | 0 | 5.51 | 6564.78 | 71.1 | 1310.81 | 68.81 | 25.65 | 20670.65 | 0.37 | 0.84 | 1.39 | 1.43 | 0.5 | 10 | 238.7861 | 326.7177 | 295.5362 | 238786.1201 | 326717.704 | 1.9645e-06 | 24 | 295536.2249

## RESULTADOS_11
Unnamed: 0 | Volume de calda [L] | STATUS | Capacidade operacional [ha/h] | Tempo de missao [h] | Tempo util [h] | Tempo por voo [min] | Autonomia Projetada [h] | N° Voos | MTOW [kg] | Massa Estrutura [kg] | Combustível [kg] | Abastecimentos | Massa gerador | Potência gerador [W] | Combustível consumido [L] | Calda cons [L] | Distância percorrida [km] | Distância Pulverizando [km] | RTL ACUMULADO[m] | EOC [km/km] | EOC [h/h] | Tempo de manobra [h] | Tempo rtl_rtw [h] | V pulv [m/s] | V desloc [m/s] | Preço Total por ha Simples [R$/ha] | Preço Total por ha Presumido [R$/ha] | Preço Total por ha Real [R$/ha] | Preço Total Simples [R$] | Preço Total Presumido [R$] | Prod CAPEX [ha/h/R$] | Dias Trabalhados | Preço Total Real [R$]
0 | 65 | CONCLUIDO | 4.5472 | 21.99 | 16.41 | 7.88 | 0.13 | 125 | 133.21 | 46.47 | 1 | 123 | 20.75 | 16663.42 | 172.58 | 1310.8 | 105.89 | 25.65 | 38918.16 | 0.24 | 0.79 | 1.4 | 2.54 | 0.5 | 10 | 427.3118 | 584.6669 | 528.8671 | 427311.7987 | 584666.8546 | 1.5231e-06 | 29 | 528867.0706
1 | 65 | CONCLUIDO | 5.3634 | 18.64 | 14.97 | 16.33 | 0.26 | 55 | 134.55 | 46.47 | 2 | 53 | 21.09 | 16828.84 | 148.57 | 1310.83 | 61.45 | 25.65 | 17047.61 | 0.42 | 0.86 | 1.27 | 1.1 | 0.5 | 10 | 339.1929 | 464.0987 | 419.8058 | 339192.9096 | 464098.7031 | 1.7965e-06 | 25 | 419805.7742
2 | 65 | CONCLUIDO | 5.6819 | 17.6 | 14.52 | 26.4 | 0.39 | 33 | 135.9 | 46.47 | 3 | 31 | 21.43 | 16994.64 | 134.1 | 1310.74 | 47.56 | 25.65 | 10213.71 | 0.54 | 0.89 | 1.24 | 0.66 | 0.5 | 10 | 301.8448 | 412.9974 | 373.5815 | 301844.8335 | 412997.4177 | 1.9032e-06 | 23 | 373581.5238
3 | 65 | CONCLUIDO | 5.8208 | 17.18 | 14.35 | 35.87 | 0.52 | 24 | 137.25 | 46.47 | 4 | 17 | 21.78 | 17160.92 | 123.52 | 1310.78 | 41.92 | 25.65 | 7441.24 | 0.61 | 0.9 | 1.23 | 0.48 | 0.5 | 10 | 288.3032 | 394.4691 | 356.8216 | 288303.1841 | 394469.1355 | 1.9498e-06 | 23 | 356821.5549
4 | 65 | CONCLUIDO | 5.8498 | 17.09 | 14.32 | 39.04 | 0.64 | 22 | 138.6 | 46.47 | 5 | 0 | 22.13 | 17327.69 | 119.71 | 1310.74 | 40.5 | 25.65 | 6737.71 | 0.63 | 0.9 | 1.24 | 0.45 | 0.5 | 10 | 284.0737 | 388.6822 | 351.5869 | 284073.7091 | 388682.1812 | 1.9595e-06 | 23 | 351586.8994

## RESULTADOS_13
Unnamed: 0 | Volume de calda [L] | STATUS | Capacidade operacional [ha/h] | Tempo de missao [h] | Tempo util [h] | Tempo por voo [min] | Autonomia Projetada [h] | N° Voos | MTOW [kg] | Massa Estrutura [kg] | Combustível [kg] | Abastecimentos | Massa gerador | Potência gerador [W] | Combustível consumido [L] | Calda cons [L] | Distância percorrida [km] | Distância Pulverizando [km] | RTL ACUMULADO[m] | EOC [km/km] | EOC [h/h] | Tempo de manobra [h] | Tempo rtl_rtw [h] | V pulv [m/s] | V desloc [m/s] | Preço Total por ha Simples [R$/ha] | Preço Total por ha Presumido [R$/ha] | Preço Total por ha Real [R$/ha] | Preço Total Simples [R$] | Preço Total Presumido [R$] | Prod CAPEX [ha/h/R$] | Dias Trabalhados | Preço Total Real [R$]
0 | 75 | CONCLUIDO | 4.3065 | 23.22 | 16.7 | 7.21 | 0.12 | 139 | 150.44 | 49.1 | 1 | 137 | 25.34 | 18787.76 | 191.72 | 1310.91 | 115.25 | 25.65 | 43526.94 | 0.22 | 0.77 | 1.41 | 2.83 | 0.5 | 10 | 480.7976 | 657.8484 | 595.0643 | 480797.5535 | 657848.424 | 1.4322e-06 | 31 | 595064.2937
1 | 75 | CONCLUIDO | 5.2012 | 19.23 | 15.09 | 14.84 | 0.23 | 61 | 151.83 | 49.1 | 2 | 59 | 25.73 | 18959.54 | 165.47 | 1310.85 | 65.12 | 25.65 | 18853.08 | 0.39 | 0.85 | 1.28 | 1.22 | 0.5 | 10 | 371.0067 | 507.6277 | 459.1804 | 371006.6705 | 507627.6942 | 1.7298e-06 | 26 | 459180.4196
2 | 75 | CONCLUIDO | 5.544 | 18.04 | 14.6 | 23.05 | 0.35 | 38 | 153.23 | 49.1 | 3 | 36 | 26.13 | 19131.85 | 152.31 | 1310.74 | 49.83 | 25.65 | 11324.61 | 0.51 | 0.88 | 1.24 | 0.73 | 0.5 | 10 | 331.9683 | 454.2137 | 410.8641 | 331968.2861 | 454213.6544 | 1.8438e-06 | 24 | 410864.1407
3 | 75 | CONCLUIDO | 5.7185 | 17.49 | 14.39 | 31.97 | 0.46 | 27 | 154.63 | 49.1 | 4 | 25 | 26.53 | 19304.72 | 141.19 | 1310.77 | 43.46 | 25.65 | 8194.88 | 0.59 | 0.9 | 1.22 | 0.52 | 0.5 | 10 | 309.2316 | 423.1043 | 382.7239 | 309231.623 | 423104.349 | 1.9019e-06 | 23 | 382723.8637
4 | 75 | CONCLUIDO | 5.833 | 17.14 | 14.26 | 42.77 | 0.57 | 20 | 156.03 | 49.1 | 5 | 10 | 26.94 | 19478.15 | 129.48 | 1310.74 | 38.96 | 25.65 | 5977.42 | 0.66 | 0.9 | 1.22 | 0.39 | 0.5 | 10 | 295.1762 | 403.8731 | 365.3281 | 295176.2356 | 403873.1479 | 1.9399e-06 | 23 | 365328.0615
5 | 75 | CONCLUIDO | 5.8464 | 17.1 | 14.25 | 44.99 | 0.67 | 19 | 157.44 | 49.1 | 6 | 0 | 27.35 | 19652.13 | 128.32 | 1310.75 | 38.33 | 25.65 | 5671.57 | 0.67 | 0.91 | 1.23 | 0.38 | 0.5 | 10 | 293.7693 | 401.9481 | 363.5868 | 293769.3146 | 401948.1364 | 1.9444e-06 | 23 | 363586.7704

## RESULTADOS_17
Unnamed: 0 | Volume de calda [L] | STATUS | Capacidade operacional [ha/h] | Tempo de missao [h] | Tempo util [h] | Tempo por voo [min] | Autonomia Projetada [h] | N° Voos | MTOW [kg] | Massa Estrutura [kg] | Combustível [kg] | Abastecimentos | Massa gerador | Potência gerador [W] | Combustível consumido [L] | Calda cons [L] | Distância percorrida [km] | Distância Pulverizando [km] | RTL ACUMULADO[m] | EOC [km/km] | EOC [h/h] | Tempo de manobra [h] | Tempo rtl_rtw [h] | V pulv [m/s] | V desloc [m/s] | Preço Total por ha Simples [R$/ha] | Preço Total por ha Presumido [R$/ha] | Preço Total por ha Real [R$/ha] | Preço Total Simples [R$] | Preço Total Presumido [R$] | Prod CAPEX [ha/h/R$] | Dias Trabalhados | Preço Total Real [R$]
0 | 95 | CONCLUIDO | 3.8728 | 25.82 | 17.21 | 6.26 | 0.1 | 165 | 185.69 | 53.44 | 1 | 163 | 36.26 | 23136.14 | 228.59 | 1310.9 | 131.8 | 25.65 | 51673.47 | 0.19 | 0.75 | 1.44 | 3.34 | 0.5 | 10 | 589.0115 | 805.9116 | 728.9965 | 589011.5314 | 805911.5626 | 1.2719e-06 | 34 | 728996.4942
1 | 95 | CONCLUIDO | 4.8903 | 20.45 | 15.3 | 12.75 | 0.19 | 72 | 187.21 | 53.44 | 2 | 70 | 36.77 | 23322.88 | 197.33 | 1310.8 | 71.94 | 25.65 | 22211.25 | 0.36 | 0.84 | 1.29 | 1.43 | 0.5 | 10 | 429.5302 | 587.7022 | 531.6127 | 429530.235 | 587702.2171 | 1.606e-06 | 27 | 531612.7423
2 | 95 | CONCLUIDO | 5.2895 | 18.91 | 14.76 | 19.68 | 0.28 | 45 | 188.73 | 53.44 | 3 | 43 | 37.29 | 23510.33 | 183.98 | 1310.76 | 55.1 | 25.65 | 13925.15 | 0.47 | 0.87 | 1.25 | 0.9 | 0.5 | 10 | 382.9748 | 524.003 | 473.9929 | 382974.8132 | 524003.0351 | 1.7371e-06 | 25 | 473992.9209
3 | 95 | CONCLUIDO | 5.4925 | 18.21 | 14.51 | 26.38 | 0.37 | 33 | 190.25 | 53.44 | 4 | 31 | 37.82 | 23698.48 | 174.49 | 1310.76 | 47.36 | 25.65 | 10114.44 | 0.54 | 0.89 | 1.23 | 0.64 | 0.5 | 10 | 358.607 | 490.6619 | 443.8339 | 358607.0185 | 490661.9434 | 1.8038e-06 | 24 | 443833.8562
4 | 95 | CONCLUIDO | 5.6352 | 17.75 | 14.35 | 34.43 | 0.46 | 25 | 191.78 | 53.44 | 5 | 23 | 38.35 | 23887.36 | 165.94 | 1310.74 | 42.26 | 25.65 | 7603.84 | 0.61 | 0.9 | 1.22 | 0.48 | 0.5 | 10 | 345.2514 | 472.3882 | 427.3042 | 345251.4345 | 472388.2441 | 1.8506e-06 | 24 | 427304.1731
5 | 95 | CONCLUIDO | 5.7313 | 17.45 | 14.23 | 42.71 | 0.55 | 20 | 193.32 | 53.44 | 6 | 18 | 38.89 | 24076.95 | 157.25 | 1310.74 | 38.5 | 25.65 | 5749.22 | 0.67 | 0.91 | 1.22 | 0.37 | 0.5 | 10 | 326.9869 | 447.3979 | 404.6989 | 326986.9135 | 447397.9206 | 1.8822e-06 | 23 | 404698.891
6 | 95 | CONCLUIDO | 5.7776 | 17.31 | 14.21 | 50.14 | 0.64 | 17 | 194.86 | 53.44 | 7 | 10 | 39.43 | 24267.28 | 148.06 | 1310.75 | 37.57 | 25.65 | 5298.09 | 0.68 | 0.91 | 1.22 | 0.34 | 0.5 | 10 | 316.9576 | 433.6753 | 392.286 | 316957.5587 | 433675.315 | 1.8974e-06 | 23 | 392285.9516
7 | 95 | CONCLUIDO | 5.8117 | 17.21 | 14.18 | 56.72 | 0.72 | 15 | 196.41 | 53.44 | 8 | 0 | 39.98 | 24458.36 | 144.62 | 1310.79 | 36.67 | 25.65 | 4861.08 | 0.7 | 0.91 | 1.22 | 0.31 | 0.5 | 10 | 312.7699 | 427.9456 | 387.1031 | 312769.929 | 427945.6154 | 1.9086e-06 | 23 | 387103.0864

## RESULTADOS_9
Unnamed: 0 | Volume de calda [L] | STATUS | Capacidade operacional [ha/h] | Tempo de missao [h] | Tempo util [h] | Tempo por voo [min] | Autonomia Projetada [h] | N° Voos | MTOW [kg] | Massa Estrutura [kg] | Combustível [kg] | Abastecimentos | Massa gerador | Potência gerador [W] | Combustível consumido [L] | Calda cons [L] | Distância percorrida [km] | Distância Pulverizando [km] | RTL ACUMULADO[m] | EOC [km/km] | EOC [h/h] | Tempo de manobra [h] | Tempo rtl_rtw [h] | V pulv [m/s] | V desloc [m/s] | Preço Total por ha Simples [R$/ha] | Preço Total por ha Presumido [R$/ha] | Preço Total por ha Real [R$/ha] | Preço Total Simples [R$] | Preço Total Presumido [R$] | Prod CAPEX [ha/h/R$] | Dias Trabalhados | Preço Total Real [R$]
0 | 55 | CONCLUIDO | 4.8003 | 20.83 | 16.1 | 8.7 | 0.15 | 111 | 116.05 | 43.4 | 1 | 109 | 16.65 | 14546.17 | 152.64 | 1310.78 | 96.76 | 25.65 | 34422.68 | 0.27 | 0.8 | 1.36 | 2.23 | 0.5 | 10 | 382.9945 | 524.0299 | 474.0173 | 382994.4761 | 524029.9387 | 1.6207e-06 | 28 | 474017.2568
1 | 55 | CONCLUIDO | 5.5398 | 18.05 | 14.82 | 18.53 | 0.3 | 48 | 117.34 | 43.4 | 2 | 46 | 16.94 | 14705.49 | 129.88 | 1310.79 | 56.76 | 25.65 | 14741.38 | 0.45 | 0.87 | 1.26 | 0.95 | 0.5 | 10 | 306.5417 | 419.4238 | 379.3946 | 306541.6737 | 419423.8416 | 1.8703e-06 | 24 | 379394.6188
2 | 55 | CONCLUIDO | 5.8024 | 17.23 | 14.46 | 29.91 | 0.45 | 29 | 118.63 | 43.4 | 3 | 21 | 17.23 | 14865.24 | 114.62 | 1310.75 | 45.34 | 25.65 | 9125.53 | 0.57 | 0.89 | 1.24 | 0.59 | 0.5 | 10 | 278.6251 | 381.2272 | 344.8434 | 278625.1272 | 381227.1911 | 1.959e-06 | 23 | 344843.403
3 | 55 | CONCLUIDO | 5.8593 | 17.07 | 14.39 | 34.53 | 0.59 | 25 | 119.93 | 43.4 | 4 | 0 | 17.53 | 15025.44 | 111.11 | 1310.74 | 42.34 | 25.65 | 7643.16 | 0.61 | 0.9 | 1.26 | 0.52 | 0.5 | 10 | 274.1019 | 375.0383 | 339.2451 | 274101.8606 | 375038.2582 | 1.9782e-06 | 23 | 339245.1332

## resultados
Unnamed: 0 | Volume de calda [L] | STATUS | Capacidade operacional [ha/h] | Tempo de missao [h] | Tempo util [h] | Tempo por voo [min] | Autonomia Projetada [h] | N° Voos | MTOW [kg] | Massa Estrutura [kg] | Combustível [kg] | Abastecimentos | Massa gerador | Potência gerador [W] | Combustível consumido [L] | Calda cons [L] | Distância percorrida [km] | Distância Pulverizando [km] | RTL ACUMULADO[m] | EOC [km/km] | EOC [h/h] | Tempo de manobra [h] | Tempo rtl_rtw [h] | V pulv [m/s] | V desloc [m/s]
0 | 100 | CONCLUIDO | 3.7609 | 26.59 | 17.38 | 6.06 | 0.09 | 172 | 194.77 | 54.38 | 1 | 170 | 39.4 | 24256.19 | 238.47 | 1311.04 | 136.65 | 25.65 | 54061.85 | 0.19 | 0.74 | 1.47 | 3.52 | 0.5 | 10
1 | 100 | CONCLUIDO | 4.809 | 20.79 | 15.36 | 12.29 | 0.18 | 75 | 196.32 | 54.38 | 2 | 73 | 39.95 | 24447.22 | 205.32 | 1310.87 | 73.6 | 25.65 | 23023.71 | 0.35 | 0.84 | 1.31 | 1.49 | 0.5 | 10
2 | 100 | CONCLUIDO | 5.2296 | 19.12 | 14.78 | 18.86 | 0.27 | 47 | 197.88 | 54.38 | 3 | 45 | 40.5 | 24639 | 191.58 | 1310.86 | 55.69 | 25.65 | 14210.48 | 0.46 | 0.87 | 1.25 | 0.91 | 0.5 | 10
3 | 100 | CONCLUIDO | 5.446 | 18.36 | 14.52 | 25.63 | 0.36 | 34 | 199.44 | 54.38 | 4 | 32 | 41.06 | 24831.54 | 181.46 | 1310.8 | 47.72 | 25.65 | 10287.43 | 0.54 | 0.89 | 1.23 | 0.66 | 0.5 | 10
4 | 100 | CONCLUIDO | 5.5896 | 17.89 | 14.36 | 33.14 | 0.44 | 26 | 201.01 | 54.38 | 5 | 24 | 41.63 | 25024.84 | 174.41 | 1310.76 | 42.49 | 25.65 | 7713.65 | 0.6 | 0.9 | 1.22 | 0.5 | 0.5 | 10
5 | 100 | CONCLUIDO | 5.681 | 17.6 | 14.27 | 40.77 | 0.53 | 21 | 202.58 | 54.38 | 6 | 19 | 42.2 | 25218.93 | 166.77 | 1310.74 | 39.88 | 25.65 | 6435.99 | 0.64 | 0.9 | 1.21 | 0.4 | 0.5 | 10
6 | 100 | CONCLUIDO | 5.7365 | 17.43 | 14.22 | 47.39 | 0.61 | 18 | 204.16 | 54.38 | 7 | 15 | 42.78 | 25413.94 | 157.09 | 1310.74 | 38.2 | 25.65 | 5606.64 | 0.67 | 0.91 | 1.21 | 0.35 | 0.5 | 10
7 | 100 | CONCLUIDO | 5.7922 | 17.26 | 14.16 | 56.66 | 0.69 | 15 | 205.75 | 54.38 | 8 | 6 | 43.37 | 25609.61 | 151.5 | 1310.8 | 36.32 | 25.65 | 4682.93 | 0.71 | 0.91 | 1.21 | 0.3 | 0.5 | 10
8 | 100 | CONCLUIDO | 5.7921 | 17.26 | 14.16 | 56.66 | 0.77 | 15 | 207.34 | 54.38 | 9 | 2 | 43.96 | 25806.1 | 150.69 | 1310.74 | 36.14 | 25.65 | 4592.2 | 0.71 | 0.91 | 1.22 | 0.3 | 0.5 | 10
9 | 100 | CONCLUIDO | 5.791 | 17.27 | 14.17 | 56.67 | 0.85 | 15 | 208.94 | 54.38 | 10 | 0 | 44.56 | 26003.41 | 151.38 | 1310.74 | 36.11 | 25.65 | 4577.25 | 0.71 | 0.91 | 1.22 | 0.3 | 0.5 | 10
0 | 40 | CONCLUIDO | 5.2015 | 19.23 | 15.62 | 10.65 | 0.2 | 88 | 89.87 | 37.55 | 1 | 86 | 11.32 | 11317.98 | 120.49 | 1310.83 | 81.88 | 25.65 | 27100.44 | 0.31 | 0.83 | 1.32 | 1.76 | 0.5 | 10
1 | 40 | CONCLUIDO | 5.784 | 17.29 | 14.63 | 23.1 | 0.39 | 38 | 91.1 | 37.55 | 2 | 24 | 11.54 | 11468.97 | 98.86 | 1310.8 | 50.55 | 25.65 | 11686.2 | 0.51 | 0.88 | 1.26 | 0.77 | 0.5 | 10
2 | 40 | CONCLUIDO | 5.8305 | 17.15 | 14.57 | 25.71 | 0.57 | 34 | 92.32 | 37.55 | 3 | 0 | 11.77 | 11620.34 | 97.2 | 1310.84 | 47.6 | 25.65 | 10227.82 | 0.54 | 0.89 | 1.28 | 0.7 | 0.5 | 10
0 | 30 | CONCLUIDO | 5.4921 | 18.21 | 15.28 | 13.09 | 0.24 | 70 | 71.52 | 32.27 | 1 | 66 | 8.25 | 9054.6 | 95.32 | 1310.93 | 71.13 | 25.65 | 21814.05 | 0.36 | 0.84 | 1.29 | 1.41 | 0.5 | 10
1 | 30 | CONCLUIDO | 5.7619 | 17.36 | 14.81 | 19.75 | 0.48 | 45 | 72.7 | 32.27 | 2 | 0 | 8.43 | 9200.25 | 85.65 | 1310.76 | 54.98 | 25.65 | 13862.3 | 0.47 | 0.87 | 1.31 | 0.95 | 0.5 | 10
0 | 15 | CONCLUIDO | 5.4168 | 18.46 | 15.77 | 10.63 | 0.43 | 89 | 39.78 | 19.54 | 1 | 0 | 4.24 | 5140 | 62 | 1310.89 | 82.84 | 25.65 | 27575.12 | 0.31 | 0.82 | 1.44 | 1.91 | 0.5 | 10
0 | 70 | CONCLUIDO | 4.428 | 22.58 | 16.54 | 7.52 | 0.12 | 132 | 141.81 | 47.83 | 1 | 130 | 22.98 | 17723.39 | 182.09 | 1310.84 | 110.81 | 25.65 | 41344.31 | 0.23 | 0.78 | 1.39 | 2.67 | 0.5 | 10
1 | 70 | CONCLUIDO | 5.2853 | 18.92 | 15.02 | 15.53 | 0.25 | 58 | 143.17 | 47.83 | 2 | 56 | 23.34 | 17891.86 | 157.02 | 1310.89 | 62.97 | 25.65 | 17793.66 | 0.41 | 0.86 | 1.27 | 1.15 | 0.5 | 10
2 | 70 | CONCLUIDO | 5.6101 | 17.82 | 14.56 | 24.26 | 0.37 | 36 | 144.54 | 47.83 | 3 | 34 | 23.71 | 18060.85 | 143.51 | 1310.75 | 48.76 | 25.65 | 10800.65 | 0.53 | 0.89 | 1.24 | 0.69 | 0.5 | 10
3 | 70 | CONCLUIDO | 5.7815 | 17.3 | 14.35 | 34.43 | 0.49 | 25 | 145.92 | 47.83 | 4 | 21 | 24.09 | 18230.35 | 131.75 | 1310.75 | 42.09 | 25.65 | 7519.3 | 0.61 | 0.9 | 1.22 | 0.48 | 0.5 | 10
4 | 70 | CONCLUIDO | 5.8397 | 17.12 | 14.29 | 40.83 | 0.6 | 21 | 147.3 | 47.83 | 5 | 6 | 24.47 | 18400.38 | 124.06 | 1310.77 | 39.8 | 25.65 | 6394.43 | 0.64 | 0.9 | 1.23 | 0.42 | 0.5 | 10
5 | 70 | CONCLUIDO | 5.8567 | 17.07 | 14.27 | 42.8 | 0.71 | 20 | 148.68 | 47.83 | 6 | 0 | 24.85 | 18570.94 | 123.84 | 1310.75 | 39.16 | 25.65 | 6077.18 | 0.66 | 0.9 | 1.23 | 0.4 | 0.5 | 10
0 | 90 | CONCLUIDO | 3.9693 | 25.19 | 17.12 | 6.46 | 0.1 | 159 | 176.73 | 52.44 | 1 | 157 | 33.29 | 22031.19 | 219.87 | 1310.87 | 128.25 | 25.65 | 49930.7 | 0.2 | 0.75 | 1.45 | 3.25 | 0.5 | 10
1 | 90 | CONCLUIDO | 4.9694 | 20.12 | 15.25 | 13.26 | 0.2 | 69 | 178.21 | 52.44 | 2 | 67 | 33.77 | 22213.89 | 189.31 | 1310.81 | 70.1 | 25.65 | 21306.39 | 0.37 | 0.85 | 1.29 | 1.38 | 0.5 | 10
2 | 90 | CONCLUIDO | 5.3424 | 18.72 | 14.73 | 20.09 | 0.3 | 44 | 179.7 | 52.44 | 3 | 42 | 34.26 | 22397.24 | 176.85 | 1310.79 | 54.07 | 25.65 | 13416.24 | 0.47 | 0.88 | 1.25 | 0.87 | 0.5 | 10
3 | 90 | CONCLUIDO | 5.561 | 17.98 | 14.46 | 27.99 | 0.39 | 31 | 181.19 | 52.44 | 4 | 29 | 34.75 | 22581.25 | 166.53 | 1310.76 | 45.71 | 25.65 | 9298.29 | 0.56 | 0.89 | 1.23 | 0.59 | 0.5 | 10
4 | 90 | CONCLUIDO | 5.6805 | 17.6 | 14.33 | 35.83 | 0.49 | 24 | 182.69 | 52.44 | 5 | 22 | 35.25 | 22766.06 | 157.74 | 1310.78 | 41.69 | 25.65 | 7322.2 | 0.62 | 0.9 | 1.22 | 0.46 | 0.5 | 10
5 | 90 | CONCLUIDO | 5.774 | 17.32 | 14.22 | 44.91 | 0.58 | 19 | 184.19 | 52.44 | 6 | 17 | 35.75 | 22951.43 | 147.85 | 1310.74 | 38.37 | 25.65 | 5689.7 | 0.67 | 0.91 | 1.21 | 0.36 | 0.5 | 10
6 | 90 | CONCLUIDO | 5.8052 | 17.23 | 14.2 | 50.12 | 0.67 | 17 | 185.7 | 52.44 | 7 | 6 | 36.26 | 23137.49 | 140.91 | 1310.74 | 37.44 | 25.65 | 5235.22 | 0.69 | 0.91 | 1.22 | 0.34 | 0.5 | 10
7 | 90 | CONCLUIDO | 5.8252 | 17.17 | 14.18 | 53.16 | 0.76 | 16 | 187.22 | 52.44 | 8 | 0 | 36.78 | 23324.24 | 140.73 | 1310.74 | 36.49 | 25.65 | 4763.39 | 0.7 | 0.91 | 1.22 | 0.31 | 0.5 | 10
0 | 10 | CONCLUIDO | 5.049 | 19.81 | 16.69 | 7.59 | 0.64 | 132 | 26.11 | 12.1 | 1 | 0 | 3.01 | 3454.41 | 48.53 | 1310.93 | 109.84 | 25.65 | 40860.96 | 0.23 | 0.77 | 1.56 | 2.83 | 0.5 | 10
0 | 45 | CONCLUIDO | 5.0592 | 19.77 | 15.8 | 9.88 | 0.18 | 96 | 98.71 | 39.72 | 1 | 94 | 12.99 | 12407.75 | 131.98 | 1310.84 | 87.61 | 25.65 | 29926.15 | 0.29 | 0.82 | 1.34 | 1.94 | 0.5 | 10
1 | 45 | CONCLUIDO | 5.7122 | 17.51 | 14.68 | 21.48 | 0.35 | 41 | 99.95 | 39.72 | 2 | 36 | 13.24 | 12561.45 | 109.1 | 1310.92 | 52.29 | 25.65 | 12537.59 | 0.49 | 0.88 | 1.25 | 0.81 | 0.5 | 10
2 | 45 | CONCLUIDO | 5.8352 | 17.14 | 14.51 | 28.09 | 0.52 | 31 | 101.2 | 39.72 | 3 | 0 | 13.49 | 12715.54 | 100.91 | 1310.81 | 46.14 | 25.65 | 9514.9 | 0.56 | 0.89 | 1.27 | 0.65 | 0.5 | 10
0 | 60 | CONCLUIDO | 4.6769 | 21.38 | 16.23 | 8.25 | 0.14 | 118 | 124.63 | 45 | 1 | 116 | 18.64 | 15605.44 | 162.45 | 1310.83 | 101.22 | 25.65 | 36621.26 | 0.25 | 0.79 | 1.36 | 2.37 | 0.5 | 10
1 | 60 | CONCLUIDO | 5.4598 | 18.32 | 14.88 | 17.51 | 0.28 | 51 | 125.95 | 45 | 2 | 49 | 18.95 | 15767.7 | 138.97 | 1310.81 | 58.7 | 25.65 | 15693.4 | 0.44 | 0.87 | 1.26 | 1.01 | 0.5 | 10
2 | 60 | CONCLUIDO | 5.7475 | 17.4 | 14.47 | 28.02 | 0.42 | 31 | 127.27 | 45 | 3 | 28 | 19.27 | 15930.42 | 124.67 | 1310.74 | 46.38 | 25.65 | 9633.83 | 0.55 | 0.89 | 1.22 | 0.61 | 0.5 | 10
3 | 60 | CONCLUIDO | 5.8458 | 17.11 | 14.36 | 35.9 | 0.55 | 24 | 128.59 | 45 | 4 | 5 | 19.59 | 16093.6 | 115.77 | 1310.75 | 41.89 | 25.65 | 7421.92 | 0.61 | 0.9 | 1.24 | 0.49 | 0.5 | 10
4 | 60 | CONCLUIDO | 5.8633 | 17.06 | 14.34 | 37.4 | 0.68 | 23 | 129.92 | 45 | 5 | 0 | 19.92 | 16257.24 | 115.91 | 1310.79 | 41 | 25.65 | 6986.01 | 0.63 | 0.9 | 1.24 | 0.47 | 0.5 | 10
0 | 80 | CONCLUIDO | 4.1987 | 23.82 | 16.82 | 6.96 | 0.11 | 145 | 159.12 | 50.28 | 1 | 143 | 27.84 | 19859.16 | 200.81 | 1310.98 | 119.07 | 25.65 | 45411.25 | 0.22 | 0.77 | 1.42 | 2.95 | 0.5 | 10
1 | 80 | CONCLUIDO | 5.1413 | 19.45 | 15.1 | 14.38 | 0.22 | 63 | 160.54 | 50.28 | 2 | 61 | 28.26 | 20034.4 | 173.16 | 1310.78 | 65.35 | 25.65 | 18957.51 | 0.39 | 0.85 | 1.28 | 1.23 | 0.5 | 10
2 | 80 | CONCLUIDO | 5.4745 | 18.27 | 14.65 | 21.98 | 0.33 | 40 | 161.97 | 50.28 | 3 | 38 | 28.69 | 20210.21 | 160.15 | 1310.82 | 51.58 | 25.65 | 12190.69 | 0.5 | 0.88 | 1.25 | 0.79 | 0.5 | 10
3 | 80 | CONCLUIDO | 5.6734 | 17.63 | 14.4 | 30.86 | 0.43 | 28 | 163.4 | 50.28 | 4 | 26 | 29.12 | 20386.62 | 149.43 | 1310.82 | 43.67 | 25.65 | 8295.55 | 0.59 | 0.9 | 1.23 | 0.53 | 0.5 | 10
4 | 80 | CONCLUIDO | 5.7881 | 17.28 | 14.28 | 40.79 | 0.54 | 21 | 164.83 | 50.28 | 5 | 18 | 29.55 | 20563.61 | 139.06 | 1310.78 | 39.9 | 25.65 | 6445.07 | 0.64 | 0.9 | 1.22 | 0.41 | 0.5 | 10
5 | 80 | CONCLUIDO | 5.8362 | 17.13 | 14.23 | 47.43 | 0.64 | 18 | 166.27 | 50.28 | 6 | 4 | 29.99 | 20741.2 | 132.86 | 1310.76 | 37.83 | 25.65 | 5424.11 | 0.68 | 0.91 | 1.23 | 0.36 | 0.5 | 10
6 | 80 | CONCLUIDO | 5.8366 | 17.13 | 14.23 | 47.43 | 0.74 | 18 | 167.72 | 50.28 | 7 | 0 | 30.44 | 20919.39 | 133.16 | 1310.78 | 37.7 | 25.65 | 5360.05 | 0.68 | 0.91 | 1.23 | 0.36 | 0.5 | 10
0 | 35 | CONCLUIDO | 5.3436 | 18.71 | 15.46 | 11.74 | 0.22 | 79 | 80.84 | 35.1 | 1 | 77 | 9.74 | 10204.21 | 108.68 | 1310.8 | 76.4 | 25.65 | 24405.37 | 0.34 | 0.83 | 1.32 | 1.59 | 0.5 | 10
1 | 35 | CONCLUIDO | 5.7992 | 17.24 | 14.68 | 22.59 | 0.43 | 39 | 82.04 | 35.1 | 2 | 3 | 9.94 | 10352.53 | 91.41 | 1310.79 | 51.21 | 25.65 | 12007.82 | 0.5 | 0.88 | 1.29 | 0.81 | 0.5 | 10
2 | 35 | CONCLUIDO | 5.801 | 17.24 | 14.67 | 22.58 | 0.63 | 39 | 83.25 | 35.1 | 3 | 0 | 10.15 | 10501.19 | 91.66 | 1310.74 | 50.96 | 25.65 | 11884.9 | 0.5 | 0.88 | 1.29 | 0.81 | 0.5 | 10
0 | 50 | CONCLUIDO | 4.9227 | 20.31 | 15.97 | 9.21 | 0.16 | 104 | 107.41 | 41.65 | 1 | 102 | 14.77 | 13481.73 | 142.82 | 1310.83 | 92.42 | 25.65 | 32287.21 | 0.28 | 0.81 | 1.36 | 2.1 | 0.5 | 10
1 | 50 | CONCLUIDO | 5.6221 | 17.79 | 14.75 | 19.67 | 0.32 | 45 | 108.68 | 41.65 | 2 | 43 | 15.03 | 13638.32 | 120.62 | 1310.81 | 55.03 | 25.65 | 13887.81 | 0.47 | 0.87 | 1.25 | 0.88 | 0.5 | 10
2 | 50 | CONCLUIDO | 5.8555 | 17.08 | 14.42 | 30.9 | 0.48 | 28 | 109.96 | 41.65 | 3 | 11 | 15.31 | 13795.21 | 106.6 | 1310.75 | 43.98 | 25.65 | 8450.71 | 0.58 | 0.89 | 1.24 | 0.55 | 0.5 | 10
3 | 50 | CONCLUIDO | 5.8412 | 17.12 | 14.46 | 30.99 | 0.63 | 28 | 111.23 | 41.65 | 4 | 0 | 15.58 | 13952.52 | 106.81 | 1310.76 | 44.64 | 25.65 | 8781.12 | 0.57 | 0.89 | 1.26 | 0.6 | 0.5 | 10
0 | 25 | CONCLUIDO | 5.6185 | 17.8 | 15.14 | 14.65 | 0.28 | 62 | 61.76 | 28.92 | 1 | 37 | 6.84 | 7851.41 | 81.4 | 1310.83 | 65.52 | 25.65 | 19047.26 | 0.39 | 0.85 | 1.32 | 1.27 | 0.5 | 10
1 | 25 | CONCLUIDO | 5.6942 | 17.56 | 15.02 | 16.68 | 0.55 | 54 | 62.92 | 28.92 | 2 | 0 | 7 | 7994.37 | 79.49 | 1310.9 | 60.91 | 25.65 | 16783.96 | 0.42 | 0.86 | 1.34 | 1.15 | 0.5 | 10
0 | 85 | CONCLUIDO | 4.0833 | 24.49 | 16.97 | 6.7 | 0.11 | 152 | 167.88 | 51.39 | 1 | 150 | 30.49 | 20939.59 | 210.36 | 1310.87 | 123.78 | 25.65 | 47731.14 | 0.21 | 0.76 | 1.43 | 3.1 | 0.5 | 10
1 | 85 | CONCLUIDO | 5.0521 | 19.79 | 15.18 | 13.8 | 0.21 | 66 | 169.33 | 51.39 | 2 | 64 | 30.94 | 21118.46 | 181.52 | 1310.74 | 68.22 | 25.65 | 20379.66 | 0.38 | 0.85 | 1.29 | 1.32 | 0.5 | 10
2 | 85 | CONCLUIDO | 5.4155 | 18.47 | 14.67 | 20.96 | 0.31 | 42 | 170.79 | 51.39 | 3 | 40 | 31.4 | 21297.94 | 168.22 | 1310.74 | 52.41 | 25.65 | 12592.26 | 0.49 | 0.88 | 1.24 | 0.8 | 0.5 | 10
3 | 85 | CONCLUIDO | 5.6089 | 17.83 | 14.44 | 28.88 | 0.41 | 30 | 172.25 | 51.39 | 4 | 28 | 31.86 | 21478.05 | 158.99 | 1310.74 | 44.99 | 25.65 | 8945.75 | 0.57 | 0.89 | 1.23 | 0.57 | 0.5 | 10
4 | 85 | CONCLUIDO | 5.726 | 17.46 | 14.31 | 37.34 | 0.51 | 23 | 173.71 | 51.39 | 5 | 21 | 32.32 | 21658.78 | 148.46 | 1310.78 | 41.4 | 25.65 | 7185.87 | 0.62 | 0.9 | 1.21 | 0.45 | 0.5 | 10
5 | 85 | CONCLUIDO | 5.815 | 17.2 | 14.21 | 47.38 | 0.61 | 18 | 175.18 | 51.39 | 6 | 11 | 32.79 | 21840.16 | 138.15 | 1310.74 | 37.97 | 25.65 | 5495.14 | 0.68 | 0.91 | 1.21 | 0.35 | 0.5 | 10
6 | 85 | CONCLUIDO | 5.8292 | 17.16 | 14.21 | 50.14 | 0.7 | 17 | 176.66 | 51.39 | 7 | 1 | 33.27 | 22022.17 | 136.35 | 1310.79 | 37.2 | 25.65 | 5111.68 | 0.69 | 0.91 | 1.23 | 0.34 | 0.5 | 10
7 | 85 | CONCLUIDO | 5.8278 | 17.16 | 14.21 | 50.15 | 0.8 | 17 | 178.14 | 51.39 | 8 | 0 | 33.75 | 22204.83 | 137.31 | 1310.79 | 37.22 | 25.65 | 5125.4 | 0.69 | 0.91 | 1.23 | 0.34 | 0.5 | 10
0 | 20 | CONCLUIDO | 5.597 | 17.87 | 15.3 | 13.7 | 0.34 | 67 | 51.33 | 24.83 | 1 | 0 | 5.51 | 6564.78 | 71.1 | 1310.81 | 68.81 | 25.65 | 20670.65 | 0.37 | 0.84 | 1.39 | 1.43 | 0.5 | 10
0 | 65 | CONCLUIDO | 4.5472 | 21.99 | 16.41 | 7.88 | 0.13 | 125 | 133.21 | 46.47 | 1 | 123 | 20.75 | 16663.42 | 172.58 | 1310.8 | 105.89 | 25.65 | 38918.16 | 0.24 | 0.79 | 1.4 | 2.54 | 0.5 | 10
1 | 65 | CONCLUIDO | 5.3634 | 18.64 | 14.97 | 16.33 | 0.26 | 55 | 134.55 | 46.47 | 2 | 53 | 21.09 | 16828.84 | 148.57 | 1310.83 | 61.45 | 25.65 | 17047.61 | 0.42 | 0.86 | 1.27 | 1.1 | 0.5 | 10
2 | 65 | CONCLUIDO | 5.6819 | 17.6 | 14.52 | 26.4 | 0.39 | 33 | 135.9 | 46.47 | 3 | 31 | 21.43 | 16994.64 | 134.1 | 1310.74 | 47.56 | 25.65 | 10213.71 | 0.54 | 0.89 | 1.24 | 0.66 | 0.5 | 10
3 | 65 | CONCLUIDO | 5.8208 | 17.18 | 14.35 | 35.87 | 0.52 | 24 | 137.25 | 46.47 | 4 | 17 | 21.78 | 17160.92 | 123.52 | 1310.78 | 41.92 | 25.65 | 7441.24 | 0.61 | 0.9 | 1.23 | 0.48 | 0.5 | 10
4 | 65 | CONCLUIDO | 5.8498 | 17.09 | 14.32 | 39.04 | 0.64 | 22 | 138.6 | 46.47 | 5 | 0 | 22.13 | 17327.69 | 119.71 | 1310.74 | 40.5 | 25.65 | 6737.71 | 0.63 | 0.9 | 1.24 | 0.45 | 0.5 | 10
0 | 75 | CONCLUIDO | 4.3065 | 23.22 | 16.7 | 7.21 | 0.12 | 139 | 150.44 | 49.1 | 1 | 137 | 25.34 | 18787.76 | 191.72 | 1310.91 | 115.25 | 25.65 | 43526.94 | 0.22 | 0.77 | 1.41 | 2.83 | 0.5 | 10
1 | 75 | CONCLUIDO | 5.2012 | 19.23 | 15.09 | 14.84 | 0.23 | 61 | 151.83 | 49.1 | 2 | 59 | 25.73 | 18959.54 | 165.47 | 1310.85 | 65.12 | 25.65 | 18853.08 | 0.39 | 0.85 | 1.28 | 1.22 | 0.5 | 10
2 | 75 | CONCLUIDO | 5.544 | 18.04 | 14.6 | 23.05 | 0.35 | 38 | 153.23 | 49.1 | 3 | 36 | 26.13 | 19131.85 | 152.31 | 1310.74 | 49.83 | 25.65 | 11324.61 | 0.51 | 0.88 | 1.24 | 0.73 | 0.5 | 10
3 | 75 | CONCLUIDO | 5.7185 | 17.49 | 14.39 | 31.97 | 0.46 | 27 | 154.63 | 49.1 | 4 | 25 | 26.53 | 19304.72 | 141.19 | 1310.77 | 43.46 | 25.65 | 8194.88 | 0.59 | 0.9 | 1.22 | 0.52 | 0.5 | 10
4 | 75 | CONCLUIDO | 5.833 | 17.14 | 14.26 | 42.77 | 0.57 | 20 | 156.03 | 49.1 | 5 | 10 | 26.94 | 19478.15 | 129.48 | 1310.74 | 38.96 | 25.65 | 5977.42 | 0.66 | 0.9 | 1.22 | 0.39 | 0.5 | 10
5 | 75 | CONCLUIDO | 5.8464 | 17.1 | 14.25 | 44.99 | 0.67 | 19 | 157.44 | 49.1 | 6 | 0 | 27.35 | 19652.13 | 128.32 | 1310.75 | 38.33 | 25.65 | 5671.57 | 0.67 | 0.91 | 1.23 | 0.38 | 0.5 | 10
0 | 95 | CONCLUIDO | 3.8728 | 25.82 | 17.21 | 6.26 | 0.1 | 165 | 185.69 | 53.44 | 1 | 163 | 36.26 | 23136.14 | 228.59 | 1310.9 | 131.8 | 25.65 | 51673.47 | 0.19 | 0.75 | 1.44 | 3.34 | 0.5 | 10
1 | 95 | CONCLUIDO | 4.8903 | 20.45 | 15.3 | 12.75 | 0.19 | 72 | 187.21 | 53.44 | 2 | 70 | 36.77 | 23322.88 | 197.33 | 1310.8 | 71.94 | 25.65 | 22211.25 | 0.36 | 0.84 | 1.29 | 1.43 | 0.5 | 10
2 | 95 | CONCLUIDO | 5.2895 | 18.91 | 14.76 | 19.68 | 0.28 | 45 | 188.73 | 53.44 | 3 | 43 | 37.29 | 23510.33 | 183.98 | 1310.76 | 55.1 | 25.65 | 13925.15 | 0.47 | 0.87 | 1.25 | 0.9 | 0.5 | 10
3 | 95 | CONCLUIDO | 5.4925 | 18.21 | 14.51 | 26.38 | 0.37 | 33 | 190.25 | 53.44 | 4 | 31 | 37.82 | 23698.48 | 174.49 | 1310.76 | 47.36 | 25.65 | 10114.44 | 0.54 | 0.89 | 1.23 | 0.64 | 0.5 | 10
4 | 95 | CONCLUIDO | 5.6352 | 17.75 | 14.35 | 34.43 | 0.46 | 25 | 191.78 | 53.44 | 5 | 23 | 38.35 | 23887.36 | 165.94 | 1310.74 | 42.26 | 25.65 | 7603.84 | 0.61 | 0.9 | 1.22 | 0.48 | 0.5 | 10
5 | 95 | CONCLUIDO | 5.7313 | 17.45 | 14.23 | 42.71 | 0.55 | 20 | 193.32 | 53.44 | 6 | 18 | 38.89 | 24076.95 | 157.25 | 1310.74 | 38.5 | 25.65 | 5749.22 | 0.67 | 0.91 | 1.22 | 0.37 | 0.5 | 10
6 | 95 | CONCLUIDO | 5.7776 | 17.31 | 14.21 | 50.14 | 0.64 | 17 | 194.86 | 53.44 | 7 | 10 | 39.43 | 24267.28 | 148.06 | 1310.75 | 37.57 | 25.65 | 5298.09 | 0.68 | 0.91 | 1.22 | 0.34 | 0.5 | 10
7 | 95 | CONCLUIDO | 5.8117 | 17.21 | 14.18 | 56.72 | 0.72 | 15 | 196.41 | 53.44 | 8 | 0 | 39.98 | 24458.36 | 144.62 | 1310.79 | 36.67 | 25.65 | 4861.08 | 0.7 | 0.91 | 1.22 | 0.31 | 0.5 | 10
0 | 55 | CONCLUIDO | 4.8003 | 20.83 | 16.1 | 8.7 | 0.15 | 111 | 116.05 | 43.4 | 1 | 109 | 16.65 | 14546.17 | 152.64 | 1310.78 | 96.76 | 25.65 | 34422.68 | 0.27 | 0.8 | 1.36 | 2.23 | 0.5 | 10
1 | 55 | CONCLUIDO | 5.5398 | 18.05 | 14.82 | 18.53 | 0.3 | 48 | 117.34 | 43.4 | 2 | 46 | 16.94 | 14705.49 | 129.88 | 1310.79 | 56.76 | 25.65 | 14741.38 | 0.45 | 0.87 | 1.26 | 0.95 | 0.5 | 10
2 | 55 | CONCLUIDO | 5.8024 | 17.23 | 14.46 | 29.91 | 0.45 | 29 | 118.63 | 43.4 | 3 | 21 | 17.23 | 14865.24 | 114.62 | 1310.75 | 45.34 | 25.65 | 9125.53 | 0.57 | 0.89 | 1.24 | 0.59 | 0.5 | 10
3 | 55 | CONCLUIDO | 5.8593 | 17.07 | 14.39 | 34.53 | 0.59 | 25 | 119.93 | 43.4 | 4 | 0 | 17.53 | 15025.44 | 111.11 | 1310.74 | 42.34 | 25.65 | 7643.16 | 0.61 | 0.9 | 1.26 | 0.52 | 0.5 | 10

## gráficos
Selecione o eixo X:
Selecione o eixo Y:
Selecione o eixo Z:
Eixo X | Eixo Y | Eixo Z

## hidden (hidden)
Unnamed: 0
Volume de calda [L]
STATUS
Capacidade operacional [ha/h]
Tempo de missao [h]
Tempo util [h]
Tempo por voo [min]
Autonomia Projetada [h]
N° Voos
MTOW [kg]
Massa Estrutura [kg]
Combustível [kg]
Abastecimentos
Massa gerador
Potência gerador [W]
Combustível consumido [L]
Calda cons [L]
Distância percorrida [km]
Distância Pulverizando [km]
RTL ACUMULADO[m]
EOC [km/km]
EOC [h/h]
Tempo de manobra [h]
Tempo rtl_rtw [h]
V pulv [m/s]
V desloc [m/s]