## RESULTADOS_18
Unnamed: 0 | Volume de calda [L] | STATUS | Capacidade operacional [ha/h] | Tempo de missao [h] | Tempo util [h] | Tempo por voo [min] | Autonomia Projetada [h] | N° Voos | MTOW [kg] | Massa Estrutura [kg] | Combustível [kg] | Abastecimentos | Massa gerador | Potência gerador [W] | Combustível consumido [L] | Calda cons [L] | Distância percorrida [km] | Distância Pulverizando [km] | RTL ACUMULADO[m] | EOC [km/km] | EOC [h/h] | Tempo de manobra [h] | Tempo rtl_rtw [h] | V pulv [m/s] | V desloc [m/s] | Preço Total por ha Simples [R$/ha] | Preço Total por ha Presumido [R$/ha] | Preço Total por ha Real [R$/ha] | Preço Total Simples [R$] | Preço Total Presumido [R$] | Prod CAPEX [ha/h/R$] | Dias Trabalhados | Preço Total Real [R$]
0 | 100 | CONCLUIDO | 3.3817 | 29.57 | 19.55 | 6.08 | 0.09 | 193 | 194.77 | 54.38 | 1 | 191 | 39.4 | 24256.19 | 267.69 | 1324.28 | 150.81 | 27.17 | 61126.47 | 0.18 | 0.79 | 0.41 | 3.95 | 0.5 | 10 | 744.3521 | 1018.4553 | 921.2554 | 744352.0722 | 1018455.3437 | 1.1074e-06 | 39 | 921255.3951
1 | 100 | CONCLUIDO | 4.3361 | 23.06 | 17.28 | 12.34 | 0.18 | 84 | 196.32 | 54.38 | 2 | 82 | 39.95 | 24447.22 | 230.73 | 1323.97 | 79.81 | 27.17 | 26171.73 | 0.34 | 0.9 | 0.24 | 1.68 | 0.5 | 10 | 534.4148 | 731.2099 | 661.4242 | 534414.7602 | 731209.8516 | 1.4199e-06 | 31 | 661424.2096
2 | 100 | CONCLUIDO | 4.7148 | 21.21 | 16.63 | 18.83 | 0.27 | 53 | 197.88 | 54.38 | 3 | 51 | 40.5 | 24639 | 216.58 | 1323.94 | 59.48 | 27.17 | 16164.76 | 0.46 | 0.93 | 0.2 | 1.04 | 0.5 | 10 | 470.7123 | 644.0493 | 582.5822 | 470712.3001 | 644049.3353 | 1.5439e-06 | 28 | 582582.1707
3 | 100 | CONCLUIDO | 4.9233 | 20.31 | 16.32 | 25.76 | 0.36 | 38 | 199.44 | 54.38 | 4 | 36 | 41.06 | 24831.54 | 206.66 | 1324.04 | 49.5 | 27.17 | 11248.4 | 0.55 | 0.95 | 0.17 | 0.72 | 0.5 | 10 | 440.6626 | 602.934 | 545.3908 | 440662.5806 | 602933.9834 | 1.6122e-06 | 27 | 545390.8103
4 | 100 | CONCLUIDO | 5.0314 | 19.88 | 16.19 | 32.38 | 0.44 | 30 | 201.01 | 54.38 | 5 | 28 | 41.63 | 25024.84 | 199.44 | 1324.03 | 45.9 | 27.17 | 9486.91 | 0.59 | 0.96 | 0.16 | 0.6 | 0.5 | 10 | 420.3379 | 575.1249 | 520.2357 | 420337.8943 | 575124.851 | 1.6476e-06 | 26 | 520235.7424
5 | 100 | CONCLUIDO | 5.1247 | 19.51 | 16.06 | 40.16 | 0.53 | 24 | 202.58 | 54.38 | 6 | 22 | 42.2 | 25218.93 | 191.28 | 1323.96 | 41.8 | 27.17 | 7467.69 | 0.65 | 0.97 | 0.15 | 0.47 | 0.5 | 10 | 407.0971 | 557.0082 | 503.8482 | 407097.1224 | 557008.2427 | 1.6781e-06 | 26 | 503848.1578
6 | 100 | CONCLUIDO | 5.1908 | 19.26 | 15.97 | 47.91 | 0.61 | 20 | 204.16 | 54.38 | 7 | 18 | 42.78 | 25413.94 | 183.35 | 1323.94 | 38.96 | 27.17 | 6067.94 | 0.7 | 0.97 | 0.14 | 0.38 | 0.5 | 10 | 395.7548 | 541.4891 | 489.8102 | 395754.7742 | 541489.1415 | 1.6998e-06 | 26 | 489810.1778
7 | 100 | CONCLUIDO | 5.237 | 19.1 | 15.92 | 56.18 | 0.69 | 17 | 205.75 | 54.38 | 8 | 15 | 43.37 | 25609.61 | 175.32 | 1323.95 | 37.37 | 27.17 | 5289.33 | 0.73 | 0.98 | 0.13 | 0.32 | 0.5 | 10 | 378.5733 | 517.9807 | 468.5453 | 378573.292 | 517980.6796 | 1.7149e-06 | 25 | 468545.3305
8 | 100 | CONCLUIDO | 5.262 | 19 | 15.9 | 63.62 | 0.77 | 15 | 207.34 | 54.38 | 9 | 5 | 43.96 | 25806.1 | 167.47 | 1323.97 | 36.66 | 27.17 | 4943.34 | 0.74 | 0.98 | 0.14 | 0.31 | 0.5 | 10 | 369.4484 | 505.4956 | 457.2518 | 369448.3823 | 505495.5756 | 1.7231e-06 | 25 | 457251.7874
9 | 100 | CONCLUIDO | 5.262 | 19 | 15.9 | 63.62 | 0.85 | 15 | 208.94 | 54.38 | 10 | 0 | 44.56 | 26003.41 | 168.38 | 1323.94 | 36.42 | 27.17 | 4821.92 | 0.75 | 0.98 | 0.15 | 0.31 | 0.5 | 10 | 370.3895 | 506.7833 | 458.4166 | 370389.504 | 506783.2598 | 1.7231e-06 | 25 | 458416.5768

## RESULTADOS_6
Unnamed: 0 | Volume de calda [L] | STATUS | Capacidade operacional [ha/h] | Tempo de missao [h] | Tempo util [h] | Tempo por voo [min] | Autonomia Projetada [h] | N° Voos | MTOW [kg] | Massa Estrutura [kg] | Combustível [kg] | Abastecimentos | Massa gerador | Potência gerador [W] | Combustível consumido [L] | Calda cons [L] | Distância percorrida [km] | Distância Pulverizando [km] | RTL ACUMULADO[m] | EOC [km/km] | EOC [h/h] | Tempo de manobra [h] | Tempo rtl_rtw [h] | V pulv [m/s] | V desloc [m/s] | Preço Total por ha Simples [R$/ha] | Preço Total por ha Presumido [R$/ha] | Preço Total por ha Real [R$/ha] | Preço Total Simples [R$] | Preço Total Presumido [R$] | Prod CAPEX [ha/h/R$] | Dias Trabalhados | Preço Total Real [R$]
0 | 40 | CONCLUIDO | 4.6762 | 21.38 | 17.57 | 10.65 | 0.2 | 99 | 89.87 | 37.55 | 1 | 97 | 11.32 | 11317.98 | 136.4 | 1324.08 | 89.17 | 27.17 | 30776.05 | 0.3 | 0.88 | 0.26 | 1.98 | 0.5 | 10 | 366.667 | 501.6899 | 453.8093 | 366666.9548 | 501689.9038 | 1.6007e-06 | 28 | 453809.3235
1 | 40 | CONCLUIDO | 5.2363 | 19.1 | 16.38 | 23.98 | 0.39 | 41 | 91.1 | 37.55 | 2 | 39 | 11.54 | 11468.97 | 111.62 | 1323.98 | 51.68 | 27.17 | 12321.28 | 0.53 | 0.95 | 0.17 | 0.79 | 0.5 | 10 | 300.6037 | 411.2993 | 372.0455 | 300603.7248 | 411299.278 | 1.7925e-06 | 25 | 372045.4522
2 | 40 | CONCLUIDO | 5.2958 | 18.88 | 16.28 | 27.91 | 0.57 | 35 | 92.32 | 37.55 | 3 | 0 | 11.77 | 11620.34 | 106.54 | 1323.95 | 47.66 | 27.17 | 10340.95 | 0.57 | 0.95 | 0.19 | 0.69 | 0.5 | 10 | 293.7919 | 401.979 | 363.6147 | 293791.8662 | 401978.9925 | 1.8128e-06 | 25 | 363614.6816

## RESULTADOS_4
Unnamed: 0 | Volume de calda [L] | STATUS | Capacidade operacional [ha/h] | Tempo de missao [h] | Tempo util [h] | Tempo por voo [min] | Autonomia Projetada [h] | N° Voos | MTOW [kg] | Massa Estrutura [kg] | Combustível [kg] | Abastecimentos | Massa gerador | Potência gerador [W] | Combustível consumido [L] | Calda cons [L] | Distância percorrida [km] | Distância Pulverizando [km] | RTL ACUMULADO[m] | EOC [km/km] | EOC [h/h] | Tempo de manobra [h] | Tempo rtl_rtw [h] | V pulv [m/s] | V desloc [m/s] | Preço Total por ha Simples [R$/ha] | Preço Total por ha Presumido [R$/ha] | Preço Total por ha Real [R$/ha] | Preço Total Simples [R$] | Preço Total Presumido [R$] | Prod CAPEX [ha/h/R$] | Dias Trabalhados | Preço Total Real [R$]
0 | 30 | CONCLUIDO | 4.94 | 20.24 | 17.17 | 13.04 | 0.24 | 79 | 71.52 | 32.27 | 1 | 77 | 8.25 | 9054.6 | 108.52 | 1324.04 | 76.4 | 27.17 | 24492.93 | 0.36 | 0.9 | 0.23 | 1.58 | 0.5 | 10 | 315.9592 | 432.3093 | 391.0503 | 315959.2223 | 432309.3471 | 1.71e-06 | 27 | 391050.3497
1 | 30 | CONCLUIDO | 5.226 | 19.14 | 16.58 | 21.62 | 0.48 | 46 | 72.7 | 32.27 | 2 | 0 | 8.43 | 9200.25 | 94.47 | 1324.01 | 56.12 | 27.17 | 14520.11 | 0.48 | 0.94 | 0.24 | 0.98 | 0.5 | 10 | 280.1286 | 383.2843 | 346.7042 | 280128.5929 | 383284.2992 | 1.809e-06 | 25 | 346704.1836

## RESULTADOS_1
Unnamed: 0 | Volume de calda [L] | STATUS | Capacidade operacional [ha/h] | Tempo de missao [h] | Tempo util [h] | Tempo por voo [min] | Autonomia Projetada [h] | N° Voos | MTOW [kg] | Massa Estrutura [kg] | Combustível [kg] | Abastecimentos | Massa gerador | Potência gerador [W] | Combustível consumido [L] | Calda cons [L] | Distância percorrida [km] | Distância Pulverizando [km] | RTL ACUMULADO[m] | EOC [km/km] | EOC [h/h] | Tempo de manobra [h] | Tempo rtl_rtw [h] | V pulv [m/s] | V desloc [m/s] | Preço Total por ha Simples [R$/ha] | Preço Total por ha Presumido [R$/ha] | Preço Total por ha Real [R$/ha] | Preço Total Simples [R$] | Preço Total Presumido [R$] | Prod CAPEX [ha/h/R$] | Dias Trabalhados | Preço Total Real [R$]
0 | 15 | CONCLUIDO | 4.9422 | 20.23 | 17.54 | 11.69 | 0.43 | 90 | 39.78 | 19.54 | 1 | 0 | 4.24 | 5140 | 68.5 | 1324.12 | 84.26 | 27.17 | 28369.48 | 0.32 | 0.89 | 0.37 | 1.94 | 0.5 | 10 | 265.4469 | 363.1961 | 328.5332 | 265446.8854 | 363196.1392 | 1.7498e-06 | 27 | 328533.2095

## RESULTADOS_12
Unnamed: 0 | Volume de calda [L] | STATUS | Capacidade operacional [ha/h] | Tempo de missao [h] | Tempo util [h] | Tempo por voo [min] | Autonomia Projetada [h] | N° Voos | MTOW [kg] | Massa Estrutura [kg] | Combustível [kg] | Abastecimentos | Massa gerador | Potência gerador [W] | Combustível consumido [L] | Calda cons [L] | Distância percorrida [km] | Distância Pulverizando [km] | RTL ACUMULADO[m] | EOC [km/km] | EOC [h/h] | Tempo de manobra [h] | Tempo rtl_rtw [h] | V pulv [m/s] | V desloc [m/s] | Preço Total por ha Simples [R$/ha] | Preço Total por ha Presumido [R$/ha] | Preço Total por ha Real [R$/ha] | Preço Total Simples [R$] | Preço Total Presumido [R$] | Prod CAPEX [ha/h/R$] | Dias Trabalhados | Preço Total Real [R$]
0 | 70 | CONCLUIDO | 3.9831 | 25.11 | 18.6 | 7.54 | 0.12 | 148 | 141.81 | 47.83 | 1 | 146 | 22.98 | 17723.39 | 204.68 | 1324.24 | 121.2 | 27.17 | 46549.09 | 0.22 | 0.84 | 0.34 | 3.01 | 0.5 | 10 | 535.7901 | 733.0916 | 663.1264 | 535790.0975 | 733091.6488 | 1.3293e-06 | 33 | 663126.4107
1 | 70 | CONCLUIDO | 4.7637 | 20.99 | 16.89 | 15.59 | 0.25 | 65 | 143.17 | 47.83 | 2 | 63 | 23.34 | 17891.86 | 177.41 | 1324.08 | 67.54 | 27.17 | 20134.2 | 0.4 | 0.92 | 0.21 | 1.29 | 0.5 | 10 | 417.4389 | 571.1583 | 516.6478 | 417438.8862 | 571158.3001 | 1.5898e-06 | 28 | 516647.7536
2 | 70 | CONCLUIDO | 5.0642 | 19.75 | 16.36 | 24.54 | 0.37 | 40 | 144.54 | 47.83 | 3 | 38 | 23.71 | 18060.85 | 163.41 | 1324 | 51.01 | 27.17 | 11992.83 | 0.53 | 0.95 | 0.17 | 0.77 | 0.5 | 10 | 374.7191 | 512.7072 | 463.7751 | 374719.0949 | 512707.1971 | 1.6901e-06 | 26 | 463775.1418
3 | 70 | CONCLUIDO | 5.1976 | 19.24 | 16.17 | 33.46 | 0.49 | 29 | 145.92 | 47.83 | 4 | 27 | 24.09 | 18230.35 | 151.6 | 1324 | 45.38 | 27.17 | 9232.29 | 0.6 | 0.96 | 0.16 | 0.58 | 0.5 | 10 | 357.048 | 488.5288 | 441.9043 | 357047.9992 | 488528.8243 | 1.7347e-06 | 26 | 441904.319
4 | 70 | CONCLUIDO | 5.2923 | 18.9 | 16.03 | 43.72 | 0.6 | 22 | 147.3 | 47.83 | 5 | 13 | 24.47 | 18400.38 | 139.69 | 1323.94 | 40.79 | 27.17 | 6974.76 | 0.67 | 0.97 | 0.15 | 0.44 | 0.5 | 10 | 334.6405 | 457.8699 | 414.1714 | 334640.4831 | 457869.8723 | 1.7663e-06 | 25 | 414171.4143
5 | 70 | CONCLUIDO | 5.315 | 18.81 | 16.01 | 48.03 | 0.71 | 20 | 148.68 | 47.83 | 6 | 0 | 24.85 | 18570.94 | 137.96 | 1323.96 | 39.53 | 27.17 | 6353.65 | 0.69 | 0.97 | 0.16 | 0.41 | 0.5 | 10 | 332.144 | 454.4541 | 411.0816 | 332143.9999 | 454454.0738 | 1.7738e-06 | 25 | 411081.6148

## RESULTADOS_16
Unnamed: 0 | Volume de calda [L] | STATUS | Capacidade operacional [ha/h] | Tempo de missao [h] | Tempo util [h] | Tempo por voo [min] | Autonomia Projetada [h] | N° Voos | MTOW [kg] | Massa Estrutura [kg] | Combustível [kg] | Abastecimentos | Massa gerador | Potência gerador [W] | Combustível consumido [L] | Calda cons [L] | Distância percorrida [km] | Distância Pulverizando [km] | RTL ACUMULADO[m] | EOC [km/km] | EOC [h/h] | Tempo de manobra [h] | Tempo rtl_rtw [h] | V pulv [m/s] | V desloc [m/s] | Preço Total por ha Simples [R$/ha] | Preço Total por ha Presumido [R$/ha] | Preço Total por ha Real [R$/ha] | Preço Total Simples [R$] | Preço Total Presumido [R$] | Prod CAPEX [ha/h/R$] | Dias Trabalhados | Preço Total Real [R$]
0 | 90 | CONCLUIDO | 3.5736 | 27.98 | 19.23 | 6.48 | 0.1 | 178 | 176.73 | 52.44 | 1 | 176 | 33.29 | 22031.19 | 246.62 | 1324.15 | 141.13 | 27.17 | 56363.31 | 0.19 | 0.81 | 0.39 | 3.64 | 0.5 | 10 | 669.601 | 916.1777 | 828.739 | 669601.0479 | 916177.6945 | 1.1771e-06 | 37 | 828738.9812
1 | 90 | CONCLUIDO | 4.4754 | 22.34 | 17.15 | 13.19 | 0.2 | 78 | 178.21 | 52.44 | 2 | 76 | 33.77 | 22213.89 | 213.67 | 1323.95 | 75.89 | 27.17 | 24244.11 | 0.36 | 0.91 | 0.23 | 1.56 | 0.5 | 10 | 494.5759 | 676.7005 | 612.1172 | 494575.8827 | 676700.5418 | 1.4741e-06 | 30 | 612117.1919
2 | 90 | CONCLUIDO | 4.8273 | 20.72 | 16.55 | 20.27 | 0.3 | 49 | 179.7 | 52.44 | 3 | 47 | 34.26 | 22397.24 | 199.82 | 1323.94 | 57.15 | 27.17 | 15018.15 | 0.48 | 0.94 | 0.18 | 0.96 | 0.5 | 10 | 436.5413 | 597.2951 | 540.2901 | 436541.3221 | 597295.0958 | 1.59e-06 | 27 | 540290.0901
3 | 90 | CONCLUIDO | 5.0453 | 19.82 | 16.16 | 27.7 | 0.39 | 35 | 181.19 | 52.44 | 4 | 33 | 34.75 | 22581.25 | 187.73 | 1323.94 | 44.89 | 27.17 | 8957.48 | 0.61 | 0.96 | 0.14 | 0.56 | 0.5 | 10 | 405.2678 | 554.5053 | 501.5841 | 405267.8383 | 554505.3355 | 1.6619e-06 | 26 | 501584.1246
4 | 90 | CONCLUIDO | 5.1277 | 19.5 | 16.12 | 35.83 | 0.49 | 27 | 182.69 | 52.44 | 5 | 25 | 35.25 | 22766.06 | 181.04 | 1323.98 | 43.61 | 27.17 | 8357.73 | 0.62 | 0.96 | 0.15 | 0.53 | 0.5 | 10 | 394.4752 | 539.7384 | 488.2265 | 394475.2256 | 539738.4066 | 1.689e-06 | 26 | 488226.5306
5 | 90 | CONCLUIDO | 5.2028 | 19.22 | 16.02 | 43.68 | 0.58 | 22 | 184.19 | 52.44 | 6 | 20 | 35.75 | 22951.43 | 171.96 | 1323.99 | 40.29 | 27.17 | 6720.97 | 0.67 | 0.97 | 0.15 | 0.42 | 0.5 | 10 | 381.7263 | 522.2948 | 472.4477 | 381726.3423 | 522294.8221 | 1.7137e-06 | 26 | 472447.7373
6 | 90 | CONCLUIDO | 5.2536 | 19.03 | 15.97 | 53.25 | 0.67 | 18 | 185.7 | 52.44 | 7 | 16 | 36.26 | 23137.49 | 162.62 | 1323.96 | 39.67 | 27.17 | 6433.35 | 0.68 | 0.97 | 0.13 | 0.38 | 0.5 | 10 | 363.1903 | 496.933 | 449.5064 | 363190.3034 | 496932.996 | 1.7305e-06 | 25 | 449506.4083
7 | 90 | CONCLUIDO | 5.2917 | 18.9 | 15.91 | 59.66 | 0.76 | 16 | 187.22 | 52.44 | 8 | 0 | 36.78 | 23324.24 | 157.04 | 1323.94 | 36.47 | 27.17 | 4844.19 | 0.75 | 0.98 | 0.15 | 0.31 | 0.5 | 10 | 355.9931 | 487.0855 | 440.5987 | 355993.1119 | 487085.481 | 1.743e-06 | 25 | 440598.7263

## RESULTADOS_0
Unnamed: 0 | Volume de calda [L] | STATUS | Capacidade operacional [ha/h] | Tempo de missao [h] | Tempo util [h] | Tempo por voo [min] | Autonomia Projetada [h] | N° Voos | MTOW [kg] | Massa Estrutura [kg] | Combustível [kg] | Abastecimentos | Massa gerador | Potência gerador [W] | Combustível consumido [L] | Calda cons [L] | Distância percorrida [km] | Distância Pulverizando [km] | RTL ACUMULADO[m] | EOC [km/km] | EOC [h/h] | Tempo de manobra [h] | Tempo rtl_rtw [h] | V pulv [m/s] | V desloc [m/s] | Preço Total por ha Simples [R$/ha] | Preço Total por ha Presumido [R$/ha] | Preço Total por ha Real [R$/ha] | Preço Total Simples [R$] | Preço Total Presumido [R$] | Prod CAPEX [ha/h/R$] | Dias Trabalhados | Preço Total Real [R$]
0 | 10 | CONCLUIDO | 4.6259 | 21.62 | 18.48 | 8.28 | 0.64 | 134 | 26.11 | 12.1 | 1 | 0 | 3.01 | 3454.41 | 53.92 | 1324.26 | 111.75 | 27.17 | 41891.88 | 0.24 | 0.84 | 0.5 | 2.88 | 0.5 | 10 | 264.5915 | 362.0258 | 327.4746 | 264591.5285 | 362025.8023 | 1.6554e-06 | 29 | 327474.5678

## RESULTADOS_7
Unnamed: 0 | Volume de calda [L] | STATUS | Capacidade operacional [ha/h] | Tempo de missao [h] | Tempo util [h] | Tempo por voo [min] | Autonomia Projetada [h] | N° Voos | MTOW [kg] | Massa Estrutura [kg] | Combustível [kg] | Abastecimentos | Massa gerador | Potência gerador [W] | Combustível consumido [L] | Calda cons [L] | Distância percorrida [km] | Distância Pulverizando [km] | RTL ACUMULADO[m] | EOC [km/km] | EOC [h/h] | Tempo de manobra [h] | Tempo rtl_rtw [h] | V pulv [m/s] | V desloc [m/s] | Preço Total por ha Simples [R$/ha] | Preço Total por ha Presumido [R$/ha] | Preço Total por ha Real [R$/ha] | Preço Total Simples [R$] | Preço Total Presumido [R$] | Prod CAPEX [ha/h/R$] | Dias Trabalhados | Preço Total Real [R$]
0 | 45 | CONCLUIDO | 4.5514 | 21.97 | 17.76 | 9.87 | 0.18 | 108 | 98.71 | 39.72 | 1 | 106 | 12.99 | 12407.75 | 148.9 | 1324.06 | 94.7 | 27.17 | 33500.44 | 0.29 | 0.87 | 0.28 | 2.17 | 0.5 | 10 | 395.0411 | 540.5127 | 488.9269 | 395041.1363 | 540512.7106 | 1.5504e-06 | 29 | 488926.9361
1 | 45 | CONCLUIDO | 5.1473 | 19.43 | 16.49 | 21.51 | 0.35 | 46 | 99.95 | 39.72 | 2 | 44 | 13.24 | 12561.45 | 124.81 | 1323.97 | 55.32 | 27.17 | 14115.58 | 0.49 | 0.94 | 0.18 | 0.9 | 0.5 | 10 | 325.0137 | 444.6981 | 402.2567 | 325013.6923 | 444698.0725 | 1.7533e-06 | 26 | 402256.7126
2 | 45 | CONCLUIDO | 5.3048 | 18.85 | 16.23 | 31.4 | 0.52 | 31 | 101.2 | 39.72 | 3 | 1 | 13.49 | 12715.54 | 112.31 | 1324.02 | 45.81 | 27.17 | 9437.73 | 0.59 | 0.96 | 0.19 | 0.63 | 0.5 | 10 | 300.7866 | 411.5495 | 372.2718 | 300786.6225 | 411549.5267 | 1.807e-06 | 25 | 372271.8174
3 | 45 | CONCLUIDO | 5.3044 | 18.85 | 16.23 | 31.41 | 0.69 | 31 | 102.45 | 39.72 | 4 | 0 | 13.74 | 12870.03 | 113.56 | 1324.02 | 45.83 | 27.17 | 9449.46 | 0.59 | 0.96 | 0.19 | 0.63 | 0.5 | 10 | 302.079 | 413.3178 | 373.8714 | 302079.0179 | 413317.839 | 1.8069e-06 | 25 | 373871.3646

## RESULTADOS_10
Unnamed: 0 | Volume de calda [L] | STATUS | Capacidade operacional [ha/h] | Tempo de missao [h] | Tempo util [h] | Tempo por voo [min] | Autonomia Projetada [h] | N° Voos | MTOW [kg] | Massa Estrutura [kg] | Combustível [kg] | Abastecimentos | Massa gerador | Potência gerador [W] | Combustível consumido [L] | Calda cons [L] | Distância percorrida [km] | Distância Pulverizando [km] | RTL ACUMULADO[m] | EOC [km/km] | EOC [h/h] | Tempo de manobra [h] | Tempo rtl_rtw [h] | V pulv [m/s] | V desloc [m/s] | Preço Total por ha Simples [R$/ha] | Preço Total por ha Presumido [R$/ha] | Preço Total por ha Real [R$/ha] | Preço Total Simples [R$] | Preço Total Presumido [R$] | Prod CAPEX [ha/h/R$] | Dias Trabalhados | Preço Total Real [R$]
0 | 60 | CONCLUIDO | 4.1963 | 23.83 | 18.3 | 8.26 | 0.14 | 133 | 124.63 | 45 | 1 | 131 | 18.64 | 15605.44 | 183.32 | 1324.12 | 111.8 | 27.17 | 41925.12 | 0.24 | 0.85 | 0.32 | 2.7 | 0.5 | 10 | 482.2039 | 659.7726 | 596.8048 | 482203.8765 | 659772.6172 | 1.411e-06 | 32 | 596804.8446
1 | 60 | CONCLUIDO | 4.9124 | 20.36 | 16.74 | 17.32 | 0.28 | 58 | 125.95 | 45 | 2 | 56 | 18.95 | 15767.7 | 158.31 | 1324.05 | 63.04 | 27.17 | 17916.96 | 0.43 | 0.93 | 0.2 | 1.15 | 0.5 | 10 | 380.1638 | 520.1569 | 470.5139 | 380163.8173 | 520156.9064 | 1.6518e-06 | 27 | 470513.8613
2 | 60 | CONCLUIDO | 5.2152 | 19.17 | 16.15 | 27.68 | 0.42 | 35 | 127.27 | 45 | 3 | 33 | 19.27 | 15930.42 | 141.33 | 1323.96 | 44.44 | 27.17 | 8733.81 | 0.61 | 0.96 | 0.15 | 0.55 | 0.5 | 10 | 336.8338 | 460.8709 | 416.886 | 336833.8032 | 460870.8696 | 1.7536e-06 | 25 | 416886.0006
3 | 60 | CONCLUIDO | 5.3034 | 18.86 | 16.08 | 38.6 | 0.55 | 25 | 128.59 | 45 | 4 | 19 | 19.59 | 16093.6 | 129.6 | 1324.01 | 42.5 | 27.17 | 7814.23 | 0.64 | 0.97 | 0.15 | 0.49 | 0.5 | 10 | 321.9381 | 440.4899 | 398.4502 | 321938.093 | 440489.9018 | 1.7833e-06 | 25 | 398450.1638
4 | 60 | CONCLUIDO | 5.3061 | 18.85 | 16.1 | 40.25 | 0.68 | 24 | 129.92 | 45 | 5 | 0 | 19.92 | 16257.24 | 128.42 | 1323.94 | 42.25 | 27.17 | 7694.37 | 0.64 | 0.96 | 0.17 | 0.51 | 0.5 | 10 | 320.6742 | 438.7606 | 396.8859 | 320674.2024 | 438760.5909 | 1.7842e-06 | 25 | 396885.8959

## RESULTADOS_14
Unnamed: 0 | Volume de calda [L] | STATUS | Capacidade operacional [ha/h] | Tempo de missao [h] | Tempo util [h] | Tempo por voo [min] | Autonomia Projetada [h] | N° Voos | MTOW [kg] | Massa Estrutura [kg] | Combustível [kg] | Abastecimentos | Massa gerador | Potência gerador [W] | Combustível consumido [L] | Calda cons [L] | Distância percorrida [km] | Distância Pulverizando [km] | RTL ACUMULADO[m] | EOC [km/km] | EOC [h/h] | Tempo de manobra [h] | Tempo rtl_rtw [h] | V pulv [m/s] | V desloc [m/s] | Preço Total por ha Simples [R$/ha] | Preço Total por ha Presumido [R$/ha] | Preço Total por ha Real [R$/ha] | Preço Total Simples [R$] | Preço Total Presumido [R$] | Prod CAPEX [ha/h/R$] | Dias Trabalhados | Preço Total Real [R$]
0 | 80 | CONCLUIDO | 3.7755 | 26.49 | 18.91 | 6.96 | 0.11 | 163 | 159.12 | 50.28 | 1 | 161 | 27.84 | 19859.16 | 225.59 | 1324.15 | 131.1 | 27.17 | 51424.13 | 0.21 | 0.82 | 0.36 | 3.31 | 0.5 | 10 | 600.0564 | 821.0236 | 742.6663 | 600056.3983 | 821023.6367 | 1.2515e-06 | 35 | 742666.2931
1 | 80 | CONCLUIDO | 4.6266 | 21.61 | 17 | 14.37 | 0.22 | 71 | 160.54 | 50.28 | 2 | 69 | 28.26 | 20034.4 | 195.51 | 1323.98 | 70.97 | 27.17 | 21816.64 | 0.38 | 0.91 | 0.22 | 1.41 | 0.5 | 10 | 454.6284 | 622.0427 | 562.6758 | 454628.4312 | 622042.6764 | 1.5336e-06 | 29 | 562675.7964
2 | 80 | CONCLUIDO | 4.9381 | 20.25 | 16.48 | 21.97 | 0.33 | 45 | 161.97 | 50.28 | 3 | 43 | 28.69 | 20210.21 | 182.25 | 1323.96 | 54.65 | 27.17 | 13789.21 | 0.5 | 0.94 | 0.18 | 0.88 | 0.5 | 10 | 409.5252 | 560.3305 | 506.8533 | 409525.2373 | 560330.4967 | 1.6368e-06 | 27 | 506853.3405
3 | 80 | CONCLUIDO | 5.0999 | 19.61 | 16.25 | 30.47 | 0.43 | 32 | 163.4 | 50.28 | 4 | 30 | 29.12 | 20386.62 | 172.06 | 1323.96 | 47.86 | 27.17 | 10459.3 | 0.57 | 0.96 | 0.16 | 0.66 | 0.5 | 10 | 384.4118 | 525.9692 | 475.7714 | 384411.8011 | 525969.1853 | 1.6905e-06 | 26 | 475771.4244
4 | 80 | CONCLUIDO | 5.2217 | 19.15 | 16.05 | 40.13 | 0.54 | 24 | 164.83 | 50.28 | 5 | 22 | 29.55 | 20563.61 | 160.71 | 1324 | 41.59 | 27.17 | 7362.84 | 0.65 | 0.97 | 0.14 | 0.46 | 0.5 | 10 | 360.7032 | 493.53 | 446.4282 | 360703.208 | 493530.0423 | 1.7308e-06 | 25 | 446428.2277
5 | 80 | CONCLUIDO | 5.2947 | 18.89 | 15.95 | 50.37 | 0.64 | 19 | 166.27 | 50.28 | 6 | 15 | 29.99 | 20741.2 | 150.24 | 1323.94 | 38.14 | 27.17 | 5664 | 0.71 | 0.97 | 0.14 | 0.36 | 0.5 | 10 | 347.2004 | 475.0549 | 429.7163 | 347200.3735 | 475054.8684 | 1.755e-06 | 25 | 429716.2985
6 | 80 | CONCLUIDO | 5.3074 | 18.84 | 15.94 | 53.12 | 0.74 | 18 | 167.72 | 50.28 | 7 | 0 | 30.44 | 20919.39 | 147.14 | 1323.99 | 37.51 | 27.17 | 5354.39 | 0.72 | 0.97 | 0.15 | 0.34 | 0.5 | 10 | 343.5881 | 470.1124 | 425.2455 | 343588.0984 | 470112.3942 | 1.7592e-06 | 25 | 425245.5271

## RESULTADOS_5
Unnamed: 0 | Volume de calda [L] | STATUS | Capacidade operacional [ha/h] | Tempo de missao [h] | Tempo util [h] | Tempo por voo [min] | Autonomia Projetada [h] | N° Voos | MTOW [kg] | Massa Estrutura [kg] | Combustível [kg] | Abastecimentos | Massa gerador | Potência gerador [W] | Combustível consumido [L] | Calda cons [L] | Distância percorrida [km] | Distância Pulverizando [km] | RTL ACUMULADO[m] | EOC [km/km] | EOC [h/h] | Tempo de manobra [h] | Tempo rtl_rtw [h] | V pulv [m/s] | V desloc [m/s] | Preço Total por ha Simples [R$/ha] | Preço Total por ha Presumido [R$/ha] | Preço Total por ha Real [R$/ha] | Preço Total Simples [R$] | Preço Total Presumido [R$] | Prod CAPEX [ha/h/R$] | Dias Trabalhados | Preço Total Real [R$]
0 | 35 | CONCLUIDO | 4.7974 | 20.84 | 17.4 | 11.6 | 0.22 | 90 | 80.84 | 35.1 | 1 | 88 | 9.74 | 10204.21 | 123.42 | 1324.11 | 83.63 | 27.17 | 28054.64 | 0.32 | 0.89 | 0.26 | 1.81 | 0.5 | 10 | 345.5643 | 472.8163 | 427.6914 | 345564.3111 | 472816.3357 | 1.651e-06 | 28 | 427691.4082
1 | 35 | CONCLUIDO | 5.2572 | 19.02 | 16.44 | 24.66 | 0.43 | 40 | 82.04 | 35.1 | 2 | 5 | 9.94 | 10352.53 | 100.84 | 1324.05 | 52.34 | 27.17 | 12657 | 0.52 | 0.95 | 0.22 | 0.85 | 0.5 | 10 | 287.5158 | 393.3918 | 355.847 | 287515.795 | 393391.7951 | 1.8092e-06 | 25 | 355847.0343
2 | 35 | CONCLUIDO | 5.2663 | 18.99 | 16.43 | 25.27 | 0.63 | 39 | 83.25 | 35.1 | 3 | 0 | 10.15 | 10501.19 | 101.87 | 1324.07 | 51.69 | 27.17 | 12339.35 | 0.53 | 0.95 | 0.22 | 0.83 | 0.5 | 10 | 288.3629 | 394.5508 | 356.8954 | 288362.8541 | 394550.7786 | 1.8124e-06 | 25 | 356895.4061

## RESULTADOS_8
Unnamed: 0 | Volume de calda [L] | STATUS | Capacidade operacional [ha/h] | Tempo de missao [h] | Tempo util [h] | Tempo por voo [min] | Autonomia Projetada [h] | N° Voos | MTOW [kg] | Massa Estrutura [kg] | Combustível [kg] | Abastecimentos | Massa gerador | Potência gerador [W] | Combustível consumido [L] | Calda cons [L] | Distância percorrida [km] | Distância Pulverizando [km] | RTL ACUMULADO[m] | EOC [km/km] | EOC [h/h] | Tempo de manobra [h] | Tempo rtl_rtw [h] | V pulv [m/s] | V desloc [m/s] | Preço Total por ha Simples [R$/ha] | Preço Total por ha Presumido [R$/ha] | Preço Total por ha Real [R$/ha] | Preço Total Simples [R$] | Preço Total Presumido [R$] | Prod CAPEX [ha/h/R$] | Dias Trabalhados | Preço Total Real [R$]
0 | 50 | CONCLUIDO | 4.4252 | 22.6 | 17.96 | 9.21 | 0.16 | 117 | 107.41 | 41.65 | 1 | 115 | 14.77 | 13481.73 | 160.93 | 1324.13 | 101.21 | 27.17 | 36708.63 | 0.27 | 0.87 | 0.29 | 2.37 | 0.5 | 10 | 424.0658 | 580.2255 | 524.8496 | 424065.7732 | 580225.4993 | 1.5005e-06 | 30 | 524849.592
1 | 50 | CONCLUIDO | 5.0687 | 19.73 | 16.58 | 19.9 | 0.32 | 50 | 108.68 | 41.65 | 2 | 48 | 15.03 | 13638.32 | 136.74 | 1324 | 57.89 | 27.17 | 15384.12 | 0.47 | 0.94 | 0.19 | 0.99 | 0.5 | 10 | 341.5709 | 467.3524 | 422.7489 | 341570.8992 | 467352.3733 | 1.7187e-06 | 26 | 422748.9187
2 | 50 | CONCLUIDO | 5.2913 | 18.9 | 16.2 | 32.39 | 0.48 | 30 | 109.96 | 41.65 | 3 | 25 | 15.31 | 13795.21 | 120 | 1323.96 | 45.83 | 27.17 | 9453.29 | 0.59 | 0.96 | 0.16 | 0.6 | 0.5 | 10 | 310.2553 | 424.505 | 383.9908 | 310255.3097 | 424505.0022 | 1.7941e-06 | 25 | 383990.8406
3 | 50 | CONCLUIDO | 5.3082 | 18.84 | 16.18 | 34.67 | 0.63 | 28 | 111.23 | 41.65 | 4 | 0 | 15.58 | 13952.52 | 118.43 | 1323.94 | 44.43 | 27.17 | 8763.08 | 0.61 | 0.96 | 0.19 | 0.59 | 0.5 | 10 | 308.1739 | 421.6571 | 381.4148 | 308173.9047 | 421657.1321 | 1.7999e-06 | 25 | 381414.7672

## RESULTADOS_3
Unnamed: 0 | Volume de calda [L] | STATUS | Capacidade operacional [ha/h] | Tempo de missao [h] | Tempo util [h] | Tempo por voo [min] | Autonomia Projetada [h] | N° Voos | MTOW [kg] | Massa Estrutura [kg] | Combustível [kg] | Abastecimentos | Massa gerador | Potência gerador [W] | Combustível consumido [L] | Calda cons [L] | Distância percorrida [km] | Distância Pulverizando [km] | RTL ACUMULADO[m] | EOC [km/km] | EOC [h/h] | Tempo de manobra [h] | Tempo rtl_rtw [h] | V pulv [m/s] | V desloc [m/s] | Preço Total por ha Simples [R$/ha] | Preço Total por ha Presumido [R$/ha] | Preço Total por ha Real [R$/ha] | Preço Total Simples [R$] | Preço Total Presumido [R$] | Prod CAPEX [ha/h/R$] | Dias Trabalhados | Preço Total Real [R$]
0 | 25 | CONCLUIDO | 5.0915 | 19.64 | 16.91 | 15.15 | 0.28 | 67 | 61.76 | 28.92 | 1 | 62 | 6.84 | 7851.41 | 91.79 | 1324.07 | 68.2 | 27.17 | 20450.66 | 0.4 | 0.92 | 0.22 | 1.32 | 0.5 | 10 | 285.3233 | 390.3919 | 353.1334 | 285323.2654 | 390391.8792 | 1.774e-06 | 26 | 353133.4262
1 | 25 | CONCLUIDO | 5.1852 | 19.29 | 16.74 | 18.6 | 0.55 | 54 | 62.92 | 28.92 | 2 | 0 | 7 | 7994.37 | 87.95 | 1324.01 | 60.77 | 27.17 | 16804.9 | 0.45 | 0.93 | 0.26 | 1.15 | 0.5 | 10 | 279.1105 | 381.8914 | 345.4442 | 279110.5467 | 381891.3635 | 1.8066e-06 | 26 | 345444.1878

## RESULTADOS_15
Unnamed: 0 | Volume de calda [L] | STATUS | Capacidade operacional [ha/h] | Tempo de missao [h] | Tempo util [h] | Tempo por voo [min] | Autonomia Projetada [h] | N° Voos | MTOW [kg] | Massa Estrutura [kg] | Combustível [kg] | Abastecimentos | Massa gerador | Potência gerador [W] | Combustível consumido [L] | Calda cons [L] | Distância percorrida [km] | Distância Pulverizando [km] | RTL ACUMULADO[m] | EOC [km/km] | EOC [h/h] | Tempo de manobra [h] | Tempo rtl_rtw [h] | V pulv [m/s] | V desloc [m/s] | Preço Total por ha Simples [R$/ha] | Preço Total por ha Presumido [R$/ha] | Preço Total por ha Real [R$/ha] | Preço Total Simples [R$] | Preço Total Presumido [R$] | Prod CAPEX [ha/h/R$] | Dias Trabalhados | Preço Total Real [R$]
0 | 85 | CONCLUIDO | 3.6686 | 27.26 | 19.09 | 6.7 | 0.11 | 171 | 167.88 | 51.39 | 1 | 169 | 30.49 | 20939.59 | 236.35 | 1324.06 | 136.41 | 27.17 | 54036.36 | 0.2 | 0.81 | 0.38 | 3.49 | 0.5 | 10 | 635.1087 | 868.9837 | 786.0491 | 635108.6867 | 868983.7241 | 1.2121e-06 | 36 | 786049.1371
1 | 85 | CONCLUIDO | 4.5438 | 22.01 | 17.09 | 13.68 | 0.21 | 75 | 169.33 | 51.39 | 2 | 73 | 30.94 | 21118.46 | 204.86 | 1323.98 | 74.07 | 27.17 | 23349.19 | 0.37 | 0.91 | 0.23 | 1.5 | 0.5 | 10 | 471.7122 | 645.4174 | 583.8197 | 471712.1914 | 645417.4308 | 1.5013e-06 | 29 | 583819.697
2 | 85 | CONCLUIDO | 4.8817 | 20.48 | 16.52 | 21.09 | 0.31 | 47 | 170.79 | 51.39 | 3 | 45 | 31.4 | 21297.94 | 191.08 | 1324.01 | 56.12 | 27.17 | 14514.46 | 0.48 | 0.94 | 0.18 | 0.92 | 0.5 | 10 | 423.0064 | 578.7761 | 523.5385 | 423006.432 | 578776.062 | 1.6129e-06 | 27 | 523538.4869
3 | 85 | CONCLUIDO | 5.0423 | 19.83 | 16.31 | 28.78 | 0.41 | 34 | 172.25 | 51.39 | 4 | 32 | 31.86 | 21478.05 | 181.89 | 1324.04 | 49.54 | 27.17 | 11287.03 | 0.55 | 0.95 | 0.17 | 0.71 | 0.5 | 10 | 398.4058 | 545.1163 | 493.0912 | 398405.7666 | 545116.3463 | 1.666e-06 | 26 | 493091.2073
4 | 85 | CONCLUIDO | 5.1659 | 19.36 | 16.1 | 37.16 | 0.51 | 26 | 173.71 | 51.39 | 5 | 24 | 32.32 | 21658.78 | 171.4 | 1323.94 | 43.2 | 27.17 | 8155.99 | 0.63 | 0.96 | 0.15 | 0.51 | 0.5 | 10 | 381.8046 | 522.4018 | 472.5445 | 381804.5643 | 522401.8489 | 1.7068e-06 | 26 | 472544.5496
5 | 85 | CONCLUIDO | 5.2406 | 19.08 | 16 | 45.71 | 0.61 | 21 | 175.18 | 51.39 | 6 | 19 | 32.79 | 21840.16 | 161.19 | 1323.96 | 39.86 | 27.17 | 6511.36 | 0.68 | 0.97 | 0.14 | 0.4 | 0.5 | 10 | 361.3523 | 494.4181 | 447.2315 | 361352.251 | 494418.0916 | 1.7315e-06 | 25 | 447231.5229
6 | 85 | CONCLUIDO | 5.2958 | 18.88 | 15.93 | 56.24 | 0.7 | 17 | 176.66 | 51.39 | 7 | 7 | 33.27 | 22022.17 | 153.03 | 1323.96 | 37.63 | 27.17 | 5420.28 | 0.72 | 0.98 | 0.14 | 0.34 | 0.5 | 10 | 350.8966 | 480.1122 | 434.2909 | 350896.578 | 480112.1785 | 1.7498e-06 | 25 | 434290.946
7 | 85 | CONCLUIDO | 5.2923 | 18.9 | 15.95 | 56.28 | 0.8 | 17 | 178.14 | 51.39 | 8 | 0 | 33.75 | 22204.83 | 153.56 | 1323.94 | 37.83 | 27.17 | 5518.75 | 0.72 | 0.97 | 0.15 | 0.35 | 0.5 | 10 | 351.5873 | 481.0572 | 435.1458 | 351587.2843 | 481057.2333 | 1.7486e-06 | 25 | 435145.8061

## RESULTADOS_2
Unnamed: 0 | Volume de calda [L] | STATUS | Capacidade operacional [ha/h] | Tempo de missao [h] | Tempo util [h] | Tempo por voo [min] | Autonomia Projetada [h] | N° Voos | MTOW [kg] | Massa Estrutura [kg] | Combustível [kg] | Abastecimentos | Massa gerador | Potência gerador [W] | Combustível consumido [L] | Calda cons [L] | Distância percorrida [km] | Distância Pulverizando [km] | RTL ACUMULADO[m] | EOC [km/km] | EOC [h/h] | Tempo de manobra [h] | Tempo rtl_rtw [h] | V pulv [m/s] | V desloc [m/s] | Preço Total por ha Simples [R$/ha] | Preço Total por ha Presumido [R$/ha] | Preço Total por ha Real [R$/ha] | Preço Total Simples [R$] | Preço Total Presumido [R$] | Prod CAPEX [ha/h/R$] | Dias Trabalhados | Preço Total Real [R$]
0 | 20 | CONCLUIDO | 5.0958 | 19.62 | 17.05 | 15.04 | 0.34 | 68 | 51.33 | 24.83 | 1 | 1 | 5.51 | 6564.78 | 78.66 | 1324.07 | 69.72 | 27.17 | 21208.44 | 0.39 | 0.91 | 0.31 | 1.45 | 0.5 | 10 | 269.2264 | 368.3675 | 333.211 | 269226.4165 | 368367.4604 | 1.7886e-06 | 26 | 333210.987
1 | 20 | CONCLUIDO | 5.094 | 19.63 | 17.05 | 15.05 | 0.66 | 68 | 52.47 | 24.83 | 2 | 0 | 5.64 | 6705.1 | 80.2 | 1324.09 | 69.92 | 27.17 | 21306.8 | 0.39 | 0.91 | 0.31 | 1.46 | 0.5 | 10 | 270.9061 | 370.6656 | 335.2898 | 270906.0634 | 370665.6274 | 1.788e-06 | 26 | 335289.8202

## RESULTADOS_11
Unnamed: 0 | Volume de calda [L] | STATUS | Capacidade operacional [ha/h] | Tempo de missao [h] | Tempo util [h] | Tempo por voo [min] | Autonomia Projetada [h] | N° Voos | MTOW [kg] | Massa Estrutura [kg] | Combustível [kg] | Abastecimentos | Massa gerador | Potência gerador [W] | Combustível consumido [L] | Calda cons [L] | Distância percorrida [km] | Distância Pulverizando [km] | RTL ACUMULADO[m] | EOC [km/km] | EOC [h/h] | Tempo de manobra [h] | Tempo rtl_rtw [h] | V pulv [m/s] | V desloc [m/s] | Preço Total por ha Simples [R$/ha] | Preço Total por ha Presumido [R$/ha] | Preço Total por ha Real [R$/ha] | Preço Total Simples [R$] | Preço Total Presumido [R$] | Prod CAPEX [ha/h/R$] | Dias Trabalhados | Preço Total Real [R$]
0 | 65 | CONCLUIDO | 4.0955 | 24.42 | 18.43 | 7.9 | 0.13 | 140 | 133.21 | 46.47 | 1 | 138 | 20.75 | 16663.42 | 193.78 | 1324.1 | 115.55 | 27.17 | 43762.99 | 0.24 | 0.84 | 0.33 | 2.83 | 0.5 | 10 | 504.3102 | 690.0195 | 624.165 | 504310.2147 | 690019.4844 | 1.3718e-06 | 32 | 624164.9932
1 | 65 | CONCLUIDO | 4.8324 | 20.69 | 16.83 | 16.28 | 0.26 | 62 | 134.55 | 46.47 | 2 | 60 | 21.09 | 16828.84 | 168.31 | 1324.07 | 65.69 | 27.17 | 19223.08 | 0.41 | 0.92 | 0.21 | 1.23 | 0.5 | 10 | 395.9859 | 541.8053 | 490.0962 | 395985.877 | 541805.3466 | 1.6187e-06 | 27 | 490096.2048
2 | 65 | CONCLUIDO | 5.1195 | 19.53 | 16.32 | 25.77 | 0.39 | 38 | 135.9 | 46.47 | 3 | 36 | 21.43 | 16994.64 | 153.32 | 1323.97 | 49.63 | 27.17 | 11312.38 | 0.55 | 0.95 | 0.17 | 0.72 | 0.5 | 10 | 360.7533 | 493.5986 | 446.4902 | 360753.2816 | 493598.5552 | 1.7148e-06 | 26 | 446490.2019
3 | 65 | CONCLUIDO | 5.2526 | 19.04 | 16.12 | 35.83 | 0.52 | 27 | 137.25 | 46.47 | 4 | 25 | 21.78 | 17160.92 | 141.13 | 1323.94 | 43.89 | 27.17 | 8499.22 | 0.62 | 0.96 | 0.15 | 0.53 | 0.5 | 10 | 336.4678 | 460.3701 | 416.4331 | 336467.8379 | 460370.1397 | 1.7594e-06 | 25 | 416433.0597
4 | 65 | CONCLUIDO | 5.3137 | 18.82 | 16.04 | 43.75 | 0.64 | 22 | 138.6 | 46.47 | 5 | 1 | 22.13 | 17327.69 | 133.11 | 1323.94 | 40.41 | 27.17 | 6783.47 | 0.67 | 0.97 | 0.17 | 0.45 | 0.5 | 10 | 326.2462 | 446.3844 | 403.7821 | 326246.1851 | 446384.4234 | 1.7799e-06 | 25 | 403782.1205
5 | 65 | CONCLUIDO | 5.3127 | 18.82 | 16.04 | 43.76 | 0.76 | 22 | 139.95 | 46.47 | 6 | 0 | 22.49 | 17494.97 | 134.3 | 1323.99 | 40.44 | 27.17 | 6796.99 | 0.67 | 0.97 | 0.17 | 0.45 | 0.5 | 10 | 327.4945 | 448.0924 | 405.3271 | 327494.4857 | 448092.4034 | 1.7796e-06 | 25 | 405327.0933

## RESULTADOS_13
Unnamed: 0 | Volume de calda [L] | STATUS | Capacidade operacional [ha/h] | Tempo de missao [h] | Tempo util [h] | Tempo por voo [min] | Autonomia Projetada [h] | N° Voos | MTOW [kg] | Massa Estrutura [kg] | Combustível [kg] | Abastecimentos | Massa gerador | Potência gerador [W] | Combustível consumido [L] | Calda cons [L] | Distância percorrida [km] | Distância Pulverizando [km] | RTL ACUMULADO[m] | EOC [km/km] | EOC [h/h] | Tempo de manobra [h] | Tempo rtl_rtw [h] | V pulv [m/s] | V desloc [m/s] | Preço Total por ha Simples [R$/ha] | Preço Total por ha Presumido [R$/ha] | Preço Total por ha Real [R$/ha] | Preço Total Simples [R$] | Preço Total Presumido [R$] | Prod CAPEX [ha/h/R$] | Dias Trabalhados | Preço Total Real [R$]
0 | 75 | CONCLUIDO | 3.8738 | 25.81 | 18.77 | 7.22 | 0.12 | 156 | 150.44 | 49.1 | 1 | 154 | 25.34 | 18787.76 | 215.37 | 1324.06 | 126.76 | 27.17 | 49286.67 | 0.21 | 0.83 | 0.35 | 3.18 | 0.5 | 10 | 568.097 | 777.2954 | 703.1114 | 568097.0172 | 777295.4016 | 1.2883e-06 | 34 | 703111.4194
1 | 75 | CONCLUIDO | 4.698 | 21.29 | 16.93 | 14.94 | 0.23 | 68 | 151.83 | 49.1 | 2 | 66 | 25.73 | 18959.54 | 186.52 | 1324.03 | 68.8 | 27.17 | 20746.5 | 0.39 | 0.92 | 0.21 | 1.34 | 0.5 | 10 | 432.3382 | 591.5442 | 535.088 | 432338.1887 | 591544.1831 | 1.5625e-06 | 28 | 535088.0365
2 | 75 | CONCLUIDO | 4.9917 | 20.03 | 16.44 | 22.94 | 0.35 | 43 | 153.23 | 49.1 | 3 | 41 | 26.13 | 19131.85 | 173.19 | 1324.08 | 53.56 | 27.17 | 13255.08 | 0.51 | 0.94 | 0.18 | 0.85 | 0.5 | 10 | 396.1734 | 542.0619 | 490.3283 | 396173.3784 | 542061.8943 | 1.6601e-06 | 27 | 490328.2679
3 | 75 | CONCLUIDO | 5.1598 | 19.38 | 16.19 | 32.38 | 0.46 | 30 | 154.63 | 49.1 | 4 | 28 | 26.53 | 19304.72 | 161.62 | 1323.94 | 45.85 | 27.17 | 9464.43 | 0.59 | 0.96 | 0.16 | 0.59 | 0.5 | 10 | 369.9613 | 506.1974 | 457.8866 | 369961.3148 | 506197.3924 | 1.716e-06 | 26 | 457886.6237
4 | 75 | CONCLUIDO | 5.2592 | 19.01 | 16.04 | 41.83 | 0.57 | 23 | 156.03 | 49.1 | 5 | 21 | 26.94 | 19478.15 | 151.02 | 1323.94 | 40.99 | 27.17 | 7066.6 | 0.66 | 0.97 | 0.14 | 0.44 | 0.5 | 10 | 348.3802 | 476.6692 | 431.1766 | 348380.244 | 476669.2193 | 1.7491e-06 | 25 | 431176.578
5 | 75 | CONCLUIDO | 5.3061 | 18.85 | 15.99 | 50.49 | 0.67 | 19 | 157.44 | 49.1 | 6 | 1 | 27.35 | 19652.13 | 142.98 | 1323.94 | 38.87 | 27.17 | 6027.98 | 0.7 | 0.97 | 0.16 | 0.4 | 0.5 | 10 | 338.503 | 463.1547 | 418.9519 | 338502.9775 | 463154.7075 | 1.7647e-06 | 25 | 418951.8723
6 | 75 | CONCLUIDO | 5.3072 | 18.84 | 15.99 | 50.48 | 0.78 | 19 | 158.86 | 49.1 | 7 | 0 | 27.77 | 19826.68 | 144.13 | 1323.94 | 38.76 | 27.17 | 5974.45 | 0.7 | 0.97 | 0.16 | 0.39 | 0.5 | 10 | 339.6475 | 464.7207 | 420.3684 | 339647.4892 | 464720.6789 | 1.7651e-06 | 25 | 420368.3896

## RESULTADOS_17
Unnamed: 0 | Volume de calda [L] | STATUS | Capacidade operacional [ha/h] | Tempo de missao [h] | Tempo util [h] | Tempo por voo [min] | Autonomia Projetada [h] | N° Voos | MTOW [kg] | Massa Estrutura [kg] | Combustível [kg] | Abastecimentos | Massa gerador | Potência gerador [W] | Combustível consumido [L] | Calda cons [L] | Distância percorrida [km] | Distância Pulverizando [km] | RTL ACUMULADO[m] | EOC [km/km] | EOC [h/h] | Tempo de manobra [h] | Tempo rtl_rtw [h] | V pulv [m/s] | V desloc [m/s] | Preço Total por ha Simples [R$/ha] | Preço Total por ha Presumido [R$/ha] | Preço Total por ha Real [R$/ha] | Preço Total Simples [R$] | Preço Total Presumido [R$] | Prod CAPEX [ha/h/R$] | Dias Trabalhados | Preço Total Real [R$]
0 | 95 | CONCLUIDO | 3.4728 | 28.8 | 19.4 | 6.26 | 0.1 | 186 | 185.69 | 53.44 | 1 | 184 | 36.26 | 23136.14 | 257.32 | 1324.17 | 146.45 | 27.17 | 58981.3 | 0.19 | 0.8 | 0.4 | 3.81 | 0.5 | 10 | 707.0508 | 967.4181 | 875.0891 | 707050.8156 | 967418.1188 | 1.1405e-06 | 38 | 875089.0913
1 | 95 | CONCLUIDO | 4.4051 | 22.7 | 17.22 | 12.75 | 0.19 | 81 | 187.21 | 53.44 | 2 | 79 | 36.77 | 23322.88 | 222.24 | 1324.03 | 77.87 | 27.17 | 25218.38 | 0.35 | 0.9 | 0.24 | 1.62 | 0.5 | 10 | 510.9287 | 699.0751 | 632.3564 | 510928.6685 | 699075.1448 | 1.4467e-06 | 30 | 632356.3941
2 | 95 | CONCLUIDO | 4.7693 | 20.97 | 16.6 | 19.53 | 0.28 | 51 | 188.73 | 53.44 | 3 | 49 | 37.29 | 23510.33 | 208.36 | 1323.94 | 58.84 | 27.17 | 15853.01 | 0.46 | 0.94 | 0.18 | 1.01 | 0.5 | 10 | 457.1943 | 625.5533 | 565.8514 | 457194.2524 | 625553.3461 | 1.5663e-06 | 28 | 565851.4127
3 | 95 | CONCLUIDO | 4.9713 | 20.12 | 16.27 | 26.38 | 0.37 | 37 | 190.25 | 53.44 | 4 | 35 | 37.82 | 23698.48 | 197.92 | 1323.99 | 47.87 | 27.17 | 10438.44 | 0.57 | 0.96 | 0.17 | 0.67 | 0.5 | 10 | 427.6886 | 585.1824 | 529.3334 | 427688.5787 | 585182.3816 | 1.6326e-06 | 27 | 529333.3964
4 | 95 | CONCLUIDO | 5.0706 | 19.72 | 16.17 | 33.46 | 0.46 | 29 | 191.78 | 53.44 | 5 | 27 | 38.35 | 23887.36 | 190.17 | 1323.99 | 45.36 | 27.17 | 9221.69 | 0.6 | 0.96 | 0.15 | 0.58 | 0.5 | 10 | 407.6492 | 557.7636 | 504.5314 | 407649.1967 | 557763.6152 | 1.6652e-06 | 26 | 504531.4386
5 | 95 | CONCLUIDO | 5.1642 | 19.36 | 16.04 | 41.84 | 0.55 | 23 | 193.32 | 53.44 | 6 | 21 | 38.89 | 24076.95 | 182.22 | 1323.94 | 41.12 | 27.17 | 7132.99 | 0.66 | 0.97 | 0.15 | 0.45 | 0.5 | 10 | 394.9447 | 540.3808 | 488.8076 | 394944.7253 | 540380.7969 | 1.696e-06 | 26 | 488807.6121
6 | 95 | CONCLUIDO | 5.2296 | 19.12 | 15.95 | 50.36 | 0.64 | 19 | 194.86 | 53.44 | 7 | 17 | 39.43 | 24267.28 | 173.45 | 1324.01 | 38.13 | 27.17 | 5658.36 | 0.71 | 0.97 | 0.14 | 0.35 | 0.5 | 10 | 376.1484 | 514.6628 | 465.5441 | 376148.3738 | 514662.7996 | 1.7174e-06 | 25 | 465544.1043
7 | 95 | CONCLUIDO | 5.2732 | 18.96 | 15.9 | 59.62 | 0.72 | 16 | 196.41 | 53.44 | 8 | 13 | 39.98 | 24458.36 | 164.55 | 1323.94 | 36.75 | 27.17 | 4984.93 | 0.74 | 0.98 | 0.13 | 0.31 | 0.5 | 10 | 365.2087 | 499.6947 | 452.0045 | 365208.7003 | 499694.6557 | 1.7318e-06 | 25 | 452004.4991
8 | 95 | CONCLUIDO | 5.2844 | 18.92 | 15.9 | 63.59 | 0.81 | 15 | 197.97 | 53.44 | 9 | 1 | 40.53 | 24650.18 | 161.37 | 1323.94 | 36.11 | 27.17 | 4669.31 | 0.75 | 0.98 | 0.15 | 0.3 | 0.5 | 10 | 361.5256 | 494.6553 | 447.4461 | 361525.6275 | 494655.313 | 1.7354e-06 | 25 | 447446.1042
9 | 95 | CONCLUIDO | 5.2839 | 18.93 | 15.9 | 63.59 | 0.89 | 15 | 199.53 | 53.44 | 10 | 0 | 41.1 | 24842.77 | 162.54 | 1323.94 | 36.13 | 27.17 | 4679.18 | 0.75 | 0.98 | 0.15 | 0.3 | 0.5 | 10 | 362.7485 | 496.3285 | 448.9596 | 362748.5051 | 496328.508 | 1.7353e-06 | 25 | 448959.6118

## RESULTADOS_9
Unnamed: 0 | Volume de calda [L] | STATUS | Capacidade operacional [ha/h] | Tempo de missao [h] | Tempo util [h] | Tempo por voo [min] | Autonomia Projetada [h] | N° Voos | MTOW [kg] | Massa Estrutura [kg] | Combustível [kg] | Abastecimentos | Massa gerador | Potência gerador [W] | Combustível consumido [L] | Calda cons [L] | Distância percorrida [km] | Distância Pulverizando [km] | RTL ACUMULADO[m] | EOC [km/km] | EOC [h/h] | Tempo de manobra [h] | Tempo rtl_rtw [h] | V pulv [m/s] | V desloc [m/s] | Preço Total por ha Simples [R$/ha] | Preço Total por ha Presumido [R$/ha] | Preço Total por ha Real [R$/ha] | Preço Total Simples [R$] | Preço Total Presumido [R$] | Prod CAPEX [ha/h/R$] | Dias Trabalhados | Preço Total Real [R$]
0 | 55 | CONCLUIDO | 4.3115 | 23.19 | 18.12 | 8.7 | 0.15 | 125 | 116.05 | 43.4 | 1 | 123 | 16.65 | 14546.17 | 172.23 | 1324.03 | 106.21 | 27.17 | 39167.77 | 0.26 | 0.86 | 0.31 | 2.53 | 0.5 | 10 | 452.6467 | 619.3313 | 560.2231 | 452646.7485 | 619331.2506 | 1.4557e-06 | 31 | 560223.1453
1 | 55 | CONCLUIDO | 4.9929 | 20.03 | 16.65 | 18.5 | 0.3 | 54 | 117.34 | 43.4 | 2 | 52 | 16.94 | 14705.49 | 147.64 | 1324.02 | 60.26 | 27.17 | 16549.77 | 0.45 | 0.93 | 0.19 | 1.06 | 0.5 | 10 | 364.0338 | 498.0872 | 450.5504 | 364033.8329 | 498087.1502 | 1.6857e-06 | 27 | 450550.4117
2 | 55 | CONCLUIDO | 5.2236 | 19.14 | 16.27 | 29.58 | 0.45 | 33 | 118.63 | 43.4 | 3 | 31 | 17.23 | 14865.24 | 132.53 | 1323.94 | 48.29 | 27.17 | 10669.01 | 0.56 | 0.95 | 0.17 | 0.68 | 0.5 | 10 | 326.4118 | 446.611 | 403.9871 | 326411.7648 | 446610.9768 | 1.7636e-06 | 25 | 403987.052
3 | 55 | CONCLUIDO | 5.3073 | 18.84 | 16.14 | 37.24 | 0.59 | 26 | 119.93 | 43.4 | 4 | 0 | 17.53 | 15025.44 | 122.67 | 1323.98 | 43.27 | 27.17 | 8193.64 | 0.63 | 0.96 | 0.18 | 0.54 | 0.5 | 10 | 313.6774 | 429.1873 | 388.2263 | 313677.4401 | 429187.312 | 1.7919e-06 | 25 | 388226.2773

## resultados
Unnamed: 0 | Volume de calda [L] | STATUS | Capacidade operacional [ha/h] | Tempo de missao [h] | Tempo util [h] | Tempo por voo [min] | Autonomia Projetada [h] | N° Voos | MTOW [kg] | Massa Estrutura [kg] | Combustível [kg] | Abastecimentos | Massa gerador | Potência gerador [W] | Combustível consumido [L] | Calda cons [L] | Distância percorrida [km] | Distância Pulverizando [km] | RTL ACUMULADO[m] | EOC [km/km] | EOC [h/h] | Tempo de manobra [h] | Tempo rtl_rtw [h] | V pulv [m/s] | V desloc [m/s]
0 | 100 | CONCLUIDO | 3.3817 | 29.57 | 19.55 | 6.08 | 0.09 | 193 | 194.77 | 54.38 | 1 | 191 | 39.4 | 24256.19 | 267.69 | 1324.28 | 150.81 | 27.17 | 61126.47 | 0.18 | 0.79 | 0.41 | 3.95 | 0.5 | 10
1 | 100 | CONCLUIDO | 4.3361 | 23.06 | 17.28 | 12.34 | 0.18 | 84 | 196.32 | 54.38 | 2 | 82 | 39.95 | 24447.22 | 230.73 | 1323.97 | 79.81 | 27.17 | 26171.73 | 0.34 | 0.9 | 0.24 | 1.68 | 0.5 | 10
2 | 100 | CONCLUIDO | 4.7148 | 21.21 | 16.63 | 18.83 | 0.27 | 53 | 197.88 | 54.38 | 3 | 51 | 40.5 | 24639 | 216.58 | 1323.94 | 59.48 | 27.17 | 16164.76 | 0.46 | 0.93 | 0.2 | 1.04 | 0.5 | 10
3 | 100 | CONCLUIDO | 4.9233 | 20.31 | 16.32 | 25.76 | 0.36 | 38 | 199.44 | 54.38 | 4 | 36 | 41.06 | 24831.54 | 206.66 | 1324.04 | 49.5 | 27.17 | 11248.4 | 0.55 | 0.95 | 0.17 | 0.72 | 0.5 | 10
4 | 100 | CONCLUIDO | 5.0314 | 19.88 | 16.19 | 32.38 | 0.44 | 30 | 201.01 | 54.38 | 5 | 28 | 41.63 | 25024.84 | 199.44 | 1324.03 | 45.9 | 27.17 | 9486.91 | 0.59 | 0.96 | 0.16 | 0.6 | 0.5 | 10
5 | 100 | CONCLUIDO | 5.1247 | 19.51 | 16.06 | 40.16 | 0.53 | 24 | 202.58 | 54.38 | 6 | 22 | 42.2 | 25218.93 | 191.28 | 1323.96 | 41.8 | 27.17 | 7467.69 | 0.65 | 0.97 | 0.15 | 0.47 | 0.5 | 10
6 | 100 | CONCLUIDO | 5.1908 | 19.26 | 15.97 | 47.91 | 0.61 | 20 | 204.16 | 54.38 | 7 | 18 | 42.78 | 25413.94 | 183.35 | 1323.94 | 38.96 | 27.17 | 6067.94 | 0.7 | 0.97 | 0.14 | 0.38 | 0.5 | 10
7 | 100 | CONCLUIDO | 5.237 | 19.1 | 15.92 | 56.18 | 0.69 | 17 | 205.75 | 54.38 | 8 | 15 | 43.37 | 25609.61 | 175.32 | 1323.95 | 37.37 | 27.17 | 5289.33 | 0.73 | 0.98 | 0.13 | 0.32 | 0.5 | 10
8 | 100 | CONCLUIDO | 5.262 | 19 | 15.9 | 63.62 | 0.77 | 15 | 207.34 | 54.38 | 9 | 5 | 43.96 | 25806.1 | 167.47 | 1323.97 | 36.66 | 27.17 | 4943.34 | 0.74 | 0.98 | 0.14 | 0.31 | 0.5 | 10
9 | 100 | CONCLUIDO | 5.262 | 19 | 15.9 | 63.62 | 0.85 | 15 | 208.94 | 54.38 | 10 | 0 | 44.56 | 26003.41 | 168.38 | 1323.94 | 36.42 | 27.17 | 4821.92 | 0.75 | 0.98 | 0.15 | 0.31 | 0.5 | 10
0 | 40 | CONCLUIDO | 4.6762 | 21.38 | 17.57 | 10.65 | 0.2 | 99 | 89.87 | 37.55 | 1 | 97 | 11.32 | 11317.98 | 136.4 | 1324.08 | 89.17 | 27.17 | 30776.05 | 0.3 | 0.88 | 0.26 | 1.98 | 0.5 | 10
1 | 40 | CONCLUIDO | 5.2363 | 19.1 | 16.38 | 23.98 | 0.39 | 41 | 91.1 | 37.55 | 2 | 39 | 11.54 | 11468.97 | 111.62 | 1323.98 | 51.68 | 27.17 | 12321.28 | 0.53 | 0.95 | 0.17 | 0.79 | 0.5 | 10
2 | 40 | CONCLUIDO | 5.2958 | 18.88 | 16.28 | 27.91 | 0.57 | 35 | 92.32 | 37.55 | 3 | 0 | 11.77 | 11620.34 | 106.54 | 1323.95 | 47.66 | 27.17 | 10340.95 | 0.57 | 0.95 | 0.19 | 0.69 | 0.5 | 10
0 | 30 | CONCLUIDO | 4.94 | 20.24 | 17.17 | 13.04 | 0.24 | 79 | 71.52 | 32.27 | 1 | 77 | 8.25 | 9054.6 | 108.52 | 1324.04 | 76.4 | 27.17 | 24492.93 | 0.36 | 0.9 | 0.23 | 1.58 | 0.5 | 10
1 | 30 | CONCLUIDO | 5.226 | 19.14 | 16.58 | 21.62 | 0.48 | 46 | 72.7 | 32.27 | 2 | 0 | 8.43 | 9200.25 | 94.47 | 1324.01 | 56.12 | 27.17 | 14520.11 | 0.48 | 0.94 | 0.24 | 0.98 | 0.5 | 10
0 | 15 | CONCLUIDO | 4.9422 | 20.23 | 17.54 | 11.69 | 0.43 | 90 | 39.78 | 19.54 | 1 | 0 | 4.24 | 5140 | 68.5 | 1324.12 | 84.26 | 27.17 | 28369.48 | 0.32 | 0.89 | 0.37 | 1.94 | 0.5 | 10
0 | 70 | CONCLUIDO | 3.9831 | 25.11 | 18.6 | 7.54 | 0.12 | 148 | 141.81 | 47.83 | 1 | 146 | 22.98 | 17723.39 | 204.68 | 1324.24 | 121.2 | 27.17 | 46549.09 | 0.22 | 0.84 | 0.34 | 3.01 | 0.5 | 10
1 | 70 | CONCLUIDO | 4.7637 | 20.99 | 16.89 | 15.59 | 0.25 | 65 | 143.17 | 47.83 | 2 | 63 | 23.34 | 17891.86 | 177.41 | 1324.08 | 67.54 | 27.17 | 20134.2 | 0.4 | 0.92 | 0.21 | 1.29 | 0.5 | 10
2 | 70 | CONCLUIDO | 5.0642 | 19.75 | 16.36 | 24.54 | 0.37 | 40 | 144.54 | 47.83 | 3 | 38 | 23.71 | 18060.85 | 163.41 | 1324 | 51.01 | 27.17 | 11992.83 | 0.53 | 0.95 | 0.17 | 0.77 | 0.5 | 10
3 | 70 | CONCLUIDO | 5.1976 | 19.24 | 16.17 | 33.46 | 0.49 | 29 | 145.92 | 47.83 | 4 | 27 | 24.09 | 18230.35 | 151.6 | 1324 | 45.38 | 27.17 | 9232.29 | 0.6 | 0.96 | 0.16 | 0.58 | 0.5 | 10
4 | 70 | CONCLUIDO | 5.2923 | 18.9 | 16.03 | 43.72 | 0.6 | 22 | 147.3 | 47.83 | 5 | 13 | 24.47 | 18400.38 | 139.69 | 1323.94 | 40.79 | 27.17 | 6974.76 | 0.67 | 0.97 | 0.15 | 0.44 | 0.5 | 10
5 | 70 | CONCLUIDO | 5.315 | 18.81 | 16.01 | 48.03 | 0.71 | 20 | 148.68 | 47.83 | 6 | 0 | 24.85 | 18570.94 | 137.96 | 1323.96 | 39.53 | 27.17 | 6353.65 | 0.69 | 0.97 | 0.16 | 0.41 | 0.5 | 10
0 | 90 | CONCLUIDO | 3.5736 | 27.98 | 19.23 | 6.48 | 0.1 | 178 | 176.73 | 52.44 | 1 | 176 | 33.29 | 22031.19 | 246.62 | 1324.15 | 141.13 | 27.17 | 56363.31 | 0.19 | 0.81 | 0.39 | 3.64 | 0.5 | 10
1 | 90 | CONCLUIDO | 4.4754 | 22.34 | 17.15 | 13.19 | 0.2 | 78 | 178.21 | 52.44 | 2 | 76 | 33.77 | 22213.89 | 213.67 | 1323.95 | 75.89 | 27.17 | 24244.11 | 0.36 | 0.91 | 0.23 | 1.56 | 0.5 | 10
2 | 90 | CONCLUIDO | 4.8273 | 20.72 | 16.55 | 20.27 | 0.3 | 49 | 179.7 | 52.44 | 3 | 47 | 34.26 | 22397.24 | 199.82 | 1323.94 | 57.15 | 27.17 | 15018.15 | 0.48 | 0.94 | 0.18 | 0.96 | 0.5 | 10
3 | 90 | CONCLUIDO | 5.0453 | 19.82 | 16.16 | 27.7 | 0.39 | 35 | 181.19 | 52.44 | 4 | 33 | 34.75 | 22581.25 | 187.73 | 1323.94 | 44.89 | 27.17 | 8957.48 | 0.61 | 0.96 | 0.14 | 0.56 | 0.5 | 10
4 | 90 | CONCLUIDO | 5.1277 | 19.5 | 16.12 | 35.83 | 0.49 | 27 | 182.69 | 52.44 | 5 | 25 | 35.25 | 22766.06 | 181.04 | 1323.98 | 43.61 | 27.17 | 8357.73 | 0.62 | 0.96 | 0.15 | 0.53 | 0.5 | 10
5 | 90 | CONCLUIDO | 5.2028 | 19.22 | 16.02 | 43.68 | 0.58 | 22 | 184.19 | 52.44 | 6 | 20 | 35.75 | 22951.43 | 171.96 | 1323.99 | 40.29 | 27.17 | 6720.97 | 0.67 | 0.97 | 0.15 | 0.42 | 0.5 | 10
6 | 90 | CONCLUIDO | 5.2536 | 19.03 | 15.97 | 53.25 | 0.67 | 18 | 185.7 | 52.44 | 7 | 16 | 36.26 | 23137.49 | 162.62 | 1323.96 | 39.67 | 27.17 | 6433.35 | 0.68 | 0.97 | 0.13 | 0.38 | 0.5 | 10
7 | 90 | CONCLUIDO | 5.2917 | 18.9 | 15.91 | 59.66 | 0.76 | 16 | 187.22 | 52.44 | 8 | 0 | 36.78 | 23324.24 | 157.04 | 1323.94 | 36.47 | 27.17 | 4844.19 | 0.75 | 0.98 | 0.15 | 0.31 | 0.5 | 10
0 | 10 | CONCLUIDO | 4.6259 | 21.62 | 18.48 | 8.28 | 0.64 | 134 | 26.11 | 12.1 | 1 | 0 | 3.01 | 3454.41 | 53.92 | 1324.26 | 111.75 | 27.17 | 41891.88 | 0.24 | 0.84 | 0.5 | 2.88 | 0.5 | 10
0 | 45 | CONCLUIDO | 4.5514 | 21.97 | 17.76 | 9.87 | 0.18 | 108 | 98.71 | 39.72 | 1 | 106 | 12.99 | 12407.75 | 148.9 | 1324.06 | 94.7 | 27.17 | 33500.44 | 0.29 | 0.87 | 0.28 | 2.17 | 0.5 | 10
1 | 45 | CONCLUIDO | 5.1473 | 19.43 | 16.49 | 21.51 | 0.35 | 46 | 99.95 | 39.72 | 2 | 44 | 13.24 | 12561.45 | 124.81 | 1323.97 | 55.32 | 27.17 | 14115.58 | 0.49 | 0.94 | 0.18 | 0.9 | 0.5 | 10
2 | 45 | CONCLUIDO | 5.3048 | 18.85 | 16.23 | 31.4 | 0.52 | 31 | 101.2 | 39.72 | 3 | 1 | 13.49 | 12715.54 | 112.31 | 1324.02 | 45.81 | 27.17 | 9437.73 | 0.59 | 0.96 | 0.19 | 0.63 | 0.5 | 10
3 | 45 | CONCLUIDO | 5.3044 | 18.85 | 16.23 | 31.41 | 0.69 | 31 | 102.45 | 39.72 | 4 | 0 | 13.74 | 12870.03 | 113.56 | 1324.02 | 45.83 | 27.17 | 9449.46 | 0.59 | 0.96 | 0.19 | 0.63 | 0.5 | 10
0 | 60 | CONCLUIDO | 4.1963 | 23.83 | 18.3 | 8.26 | 0.14 | 133 | 124.63 | 45 | 1 | 131 | 18.64 | 15605.44 | 183.32 | 1324.12 | 111.8 | 27.17 | 41925.12 | 0.24 | 0.85 | 0.32 | 2.7 | 0.5 | 10
1 | 60 | CONCLUIDO | 4.9124 | 20.36 | 16.74 | 17.32 | 0.28 | 58 | 125.95 | 45 | 2 | 56 | 18.95 | 15767.7 | 158.31 | 1324.05 | 63.04 | 27.17 | 17916.96 | 0.43 | 0.93 | 0.2 | 1.15 | 0.5 | 10
2 | 60 | CONCLUIDO | 5.2152 | 19.17 | 16.15 | 27.68 | 0.42 | 35 | 127.27 | 45 | 3 | 33 | 19.27 | 15930.42 | 141.33 | 1323.96 | 44.44 | 27.17 | 8733.81 | 0.61 | 0.96 | 0.15 | 0.55 | 0.5 | 10
3 | 60 | CONCLUIDO | 5.3034 | 18.86 | 16.08 | 38.6 | 0.55 | 25 | 128.59 | 45 | 4 | 19 | 19.59 | 16093.6 | 129.6 | 1324.01 | 42.5 | 27.17 | 7814.23 | 0.64 | 0.97 | 0.15 | 0.49 | 0.5 | 10
4 | 60 | CONCLUIDO | 5.3061 | 18.85 | 16.1 | 40.25 | 0.68 | 24 | 129.92 | 45 | 5 | 0 | 19.92 | 16257.24 | 128.42 | 1323.94 | 42.25 | 27.17 | 7694.37 | 0.64 | 0.96 | 0.17 | 0.51 | 0.5 | 10
0 | 80 | CONCLUIDO | 3.7755 | 26.49 | 18.91 | 6.96 | 0.11 | 163 | 159.12 | 50.28 | 1 | 161 | 27.84 | 19859.16 | 225.59 | 1324.15 | 131.1 | 27.17 | 51424.13 | 0.21 | 0.82 | 0.36 | 3.31 | 0.5 | 10
1 | 80 | CONCLUIDO | 4.6266 | 21.61 | 17 | 14.37 | 0.22 | 71 | 160.54 | 50.28 | 2 | 69 | 28.26 | 20034.4 | 195.51 | 1323.98 | 70.97 | 27.17 | 21816.64 | 0.38 | 0.91 | 0.22 | 1.41 | 0.5 | 10
2 | 80 | CONCLUIDO | 4.9381 | 20.25 | 16.48 | 21.97 | 0.33 | 45 | 161.97 | 50.28 | 3 | 43 | 28.69 | 20210.21 | 182.25 | 1323.96 | 54.65 | 27.17 | 13789.21 | 0.5 | 0.94 | 0.18 | 0.88 | 0.5 | 10
3 | 80 | CONCLUIDO | 5.0999 | 19.61 | 16.25 | 30.47 | 0.43 | 32 | 163.4 | 50.28 | 4 | 30 | 29.12 | 20386.62 | 172.06 | 1323.96 | 47.86 | 27.17 | 10459.3 | 0.57 | 0.96 | 0.16 | 0.66 | 0.5 | 10
4 | 80 | CONCLUIDO | 5.2217 | 19.15 | 16.05 | 40.13 | 0.54 | 24 | 164.83 | 50.28 | 5 | 22 | 29.55 | 20563.61 | 160.71 | 1324 | 41.59 | 27.17 | 7362.84 | 0.65 | 0.97 | 0.14 | 0.46 | 0.5 | 10
5 | 80 | CONCLUIDO | 5.2947 | 18.89 | 15.95 | 50.37 | 0.64 | 19 | 166.27 | 50.28 | 6 | 15 | 29.99 | 20741.2 | 150.24 | 1323.94 | 38.14 | 27.17 | 5664 | 0.71 | 0.97 | 0.14 | 0.36 | 0.5 | 10
6 | 80 | CONCLUIDO | 5.3074 | 18.84 | 15.94 | 53.12 | 0.74 | 18 | 167.72 | 50.28 | 7 | 0 | 30.44 | 20919.39 | 147.14 | 1323.99 | 37.51 | 27.17 | 5354.39 | 0.72 | 0.97 | 0.15 | 0.34 | 0.5 | 10
0 | 35 | CONCLUIDO | 4.7974 | 20.84 | 17.4 | 11.6 | 0.22 | 90 | 80.84 | 35.1 | 1 | 88 | 9.74 | 10204.21 | 123.42 | 1324.11 | 83.63 | 27.17 | 28054.64 | 0.32 | 0.89 | 0.26 | 1.81 | 0.5 | 10
1 | 35 | CONCLUIDO | 5.2572 | 19.02 | 16.44 | 24.66 | 0.43 | 40 | 82.04 | 35.1 | 2 | 5 | 9.94 | 10352.53 | 100.84 | 1324.05 | 52.34 | 27.17 | 12657 | 0.52 | 0.95 | 0.22 | 0.85 | 0.5 | 10
2 | 35 | CONCLUIDO | 5.2663 | 18.99 | 16.43 | 25.27 | 0.63 | 39 | 83.25 | 35.1 | 3 | 0 | 10.15 | 10501.19 | 101.87 | 1324.07 | 51.69 | 27.17 | 12339.35 | 0.53 | 0.95 | 0.22 | 0.83 | 0.5 | 10
0 | 50 | CONCLUIDO | 4.4252 | 22.6 | 17.96 | 9.21 | 0.16 | 117 | 107.41 | 41.65 | 1 | 115 | 14.77 | 13481.73 | 160.93 | 1324.13 | 101.21 | 27.17 | 36708.63 | 0.27 | 0.87 | 0.29 | 2.37 | 0.5 | 10
1 | 50 | CONCLUIDO | 5.0687 | 19.73 | 16.58 | 19.9 | 0.32 | 50 | 108.68 | 41.65 | 2 | 48 | 15.03 | 13638.32 | 136.74 | 1324 | 57.89 | 27.17 | 15384.12 | 0.47 | 0.94 | 0.19 | 0.99 | 0.5 | 10
2 | 50 | CONCLUIDO | 5.2913 | 18.9 | 16.2 | 32.39 | 0.48 | 30 | 109.96 | 41.65 | 3 | 25 | 15.31 | 13795.21 | 120 | 1323.96 | 45.83 | 27.17 | 9453.29 | 0.59 | 0.96 | 0.16 | 0.6 | 0.5 | 10
3 | 50 | CONCLUIDO | 5.3082 | 18.84 | 16.18 | 34.67 | 0.63 | 28 | 111.23 | 41.65 | 4 | 0 | 15.58 | 13952.52 | 118.43 | 1323.94 | 44.43 | 27.17 | 8763.08 | 0.61 | 0.96 | 0.19 | 0.59 | 0.5 | 10
0 | 25 | CONCLUIDO | 5.0915 | 19.64 | 16.91 | 15.15 | 0.28 | 67 | 61.76 | 28.92 | 1 | 62 | 6.84 | 7851.41 | 91.79 | 1324.07 | 68.2 | 27.17 | 20450.66 | 0.4 | 0.92 | 0.22 | 1.32 | 0.5 | 10
1 | 25 | CONCLUIDO | 5.1852 | 19.29 | 16.74 | 18.6 | 0.55 | 54 | 62.92 | 28.92 | 2 | 0 | 7 | 7994.37 | 87.95 | 1324.01 | 60.77 | 27.17 | 16804.9 | 0.45 | 0.93 | 0.26 | 1.15 | 0.5 | 10
0 | 85 | CONCLUIDO | 3.6686 | 27.26 | 19.09 | 6.7 | 0.11 | 171 | 167.88 | 51.39 | 1 | 169 | 30.49 | 20939.59 | 236.35 | 1324.06 | 136.41 | 27.17 | 54036.36 | 0.2 | 0.81 | 0.38 | 3.49 | 0.5 | 10
1 | 85 | CONCLUIDO | 4.5438 | 22.01 | 17.09 | 13.68 | 0.21 | 75 | 169.33 | 51.39 | 2 | 73 | 30.94 | 21118.46 | 204.86 | 1323.98 | 74.07 | 27.17 | 23349.19 | 0.37 | 0.91 | 0.23 | 1.5 | 0.5 | 10
2 | 85 | CONCLUIDO | 4.8817 | 20.48 | 16.52 | 21.09 | 0.31 | 47 | 170.79 | 51.39 | 3 | 45 | 31.4 | 21297.94 | 191.08 | 1324.01 | 56.12 | 27.17 | 14514.46 | 0.48 | 0.94 | 0.18 | 0.92 | 0.5 | 10
3 | 85 | CONCLUIDO | 5.0423 | 19.83 | 16.31 | 28.78 | 0.41 | 34 | 172.25 | 51.39 | 4 | 32 | 31.86 | 21478.05 | 181.89 | 1324.04 | 49.54 | 27.17 | 11287.03 | 0.55 | 0.95 | 0.17 | 0.71 | 0.5 | 10
4 | 85 | CONCLUIDO | 5.1659 | 19.36 | 16.1 | 37.16 | 0.51 | 26 | 173.71 | 51.39 | 5 | 24 | 32.32 | 21658.78 | 171.4 | 1323.94 | 43.2 | 27.17 | 8155.99 | 0.63 | 0.96 | 0.15 | 0.51 | 0.5 | 10
5 | 85 | CONCLUIDO | 5.2406 | 19.08 | 16 | 45.71 | 0.61 | 21 | 175.18 | 51.39 | 6 | 19 | 32.79 | 21840.16 | 161.19 | 1323.96 | 39.86 | 27.17 | 6511.36 | 0.68 | 0.97 | 0.14 | 0.4 | 0.5 | 10
6 | 85 | CONCLUIDO | 5.2958 | 18.88 | 15.93 | 56.24 | 0.7 | 17 | 176.66 | 51.39 | 7 | 7 | 33.27 | 22022.17 | 153.03 | 1323.96 | 37.63 | 27.17 | 5420.28 | 0.72 | 0.98 | 0.14 | 0.34 | 0.5 | 10
7 | 85 | CONCLUIDO | 5.2923 | 18.9 | 15.95 | 56.28 | 0.8 | 17 | 178.14 | 51.39 | 8 | 0 | 33.75 | 22204.83 | 153.56 | 1323.94 | 37.83 | 27.17 | 5518.75 | 0.72 | 0.97 | 0.15 | 0.35 | 0.5 | 10
0 | 20 | CONCLUIDO | 5.0958 | 19.62 | 17.05 | 15.04 | 0.34 | 68 | 51.33 | 24.83 | 1 | 1 | 5.51 | 6564.78 | 78.66 | 1324.07 | 69.72 | 27.17 | 21208.44 | 0.39 | 0.91 | 0.31 | 1.45 | 0.5 | 10
1 | 20 | CONCLUIDO | 5.094 | 19.63 | 17.05 | 15.05 | 0.66 | 68 | 52.47 | 24.83 | 2 | 0 | 5.64 | 6705.1 | 80.2 | 1324.09 | 69.92 | 27.17 | 21306.8 | 0.39 | 0.91 | 0.31 | 1.46 | 0.5 | 10
0 | 65 | CONCLUIDO | 4.0955 | 24.42 | 18.43 | 7.9 | 0.13 | 140 | 133.21 | 46.47 | 1 | 138 | 20.75 | 16663.42 | 193.78 | 1324.1 | 115.55 | 27.17 | 43762.99 | 0.24 | 0.84 | 0.33 | 2.83 | 0.5 | 10
1 | 65 | CONCLUIDO | 4.8324 | 20.69 | 16.83 | 16.28 | 0.26 | 62 | 134.55 | 46.47 | 2 | 60 | 21.09 | 16828.84 | 168.31 | 1324.07 | 65.69 | 27.17 | 19223.08 | 0.41 | 0.92 | 0.21 | 1.23 | 0.5 | 10
2 | 65 | CONCLUIDO | 5.1195 | 19.53 | 16.32 | 25.77 | 0.39 | 38 | 135.9 | 46.47 | 3 | 36 | 21.43 | 16994.64 | 153.32 | 1323.97 | 49.63 | 27.17 | 11312.38 | 0.55 | 0.95 | 0.17 | 0.72 | 0.5 | 10
3 | 65 | CONCLUIDO | 5.2526 | 19.04 | 16.12 | 35.83 | 0.52 | 27 | 137.25 | 46.47 | 4 | 25 | 21.78 | 17160.92 | 141.13 | 1323.94 | 43.89 | 27.17 | 8499.22 | 0.62 | 0.96 | 0.15 | 0.53 | 0.5 | 10
4 | 65 | CONCLUIDO | 5.3137 | 18.82 | 16.04 | 43.75 | 0.64 | 22 | 138.6 | 46.47 | 5 | 1 | 22.13 | 17327.69 | 133.11 | 1323.94 | 40.41 | 27.17 | 6783.47 | 0.67 | 0.97 | 0.17 | 0.45 | 0.5 | 10
5 | 65 | CONCLUIDO | 5.3127 | 18.82 | 16.04 | 43.76 | 0.76 | 22 | 139.95 | 46.47 | 6 | 0 | 22.49 | 17494.97 | 134.3 | 1323.99 | 40.44 | 27.17 | 6796.99 | 0.67 | 0.97 | 0.17 | 0.45 | 0.5 | 10
0 | 75 | CONCLUIDO | 3.8738 | 25.81 | 18.77 | 7.22 | 0.12 | 156 | 150.44 | 49.1 | 1 | 154 | 25.34 | 18787.76 | 215.37 | 1324.06 | 126.76 | 27.17 | 49286.67 | 0.21 | 0.83 | 0.35 | 3.18 | 0.5 | 10
1 | 75 | CONCLUIDO | 4.698 | 21.29 | 16.93 | 14.94 | 0.23 | 68 | 151.83 | 49.1 | 2 | 66 | 25.73 | 18959.54 | 186.52 | 1324.03 | 68.8 | 27.17 | 20746.5 | 0.39 | 0.92 | 0.21 | 1.34 | 0.5 | 10
2 | 75 | CONCLUIDO | 4.9917 | 20.03 | 16.44 | 22.94 | 0.35 | 43 | 153.23 | 49.1 | 3 | 41 | 26.13 | 19131.85 | 173.19 | 1324.08 | 53.56 | 27.17 | 13255.08 | 0.51 | 0.94 | 0.18 | 0.85 | 0.5 | 10
3 | 75 | CONCLUIDO | 5.1598 | 19.38 | 16.19 | 32.38 | 0.46 | 30 | 154.63 | 49.1 | 4 | 28 | 26.53 | 19304.72 | 161.62 | 1323.94 | 45.85 | 27.17 | 9464.43 | 0.59 | 0.96 | 0.16 | 0.59 | 0.5 | 10
4 | 75 | CONCLUIDO | 5.2592 | 19.01 | 16.04 | 41.83 | 0.57 | 23 | 156.03 | 49.1 | 5 | 21 | 26.94 | 19478.15 | 151.02 | 1323.94 | 40.99 | 27.17 | 7066.6 | 0.66 | 0.97 | 0.14 | 0.44 | 0.5 | 10
5 | 75 | CONCLUIDO | 5.3061 | 18.85 | 15.99 | 50.49 | 0.67 | 19 | 157.44 | 49.1 | 6 | 1 | 27.35 | 19652.13 | 142.98 | 1323.94 | 38.87 | 27.17 | 6027.98 | 0.7 | 0.97 | 0.16 | 0.4 | 0.5 | 10
6 | 75 | CONCLUIDO | 5.3072 | 18.84 | 15.99 | 50.48 | 0.78 | 19 | 158.86 | 49.1 | 7 | 0 | 27.77 | 19826.68 | 144.13 | 1323.94 | 38.76 | 27.17 | 5974.45 | 0.7 | 0.97 | 0.16 | 0.39 | 0.5 | 10
0 | 95 | CONCLUIDO | 3.4728 | 28.8 | 19.4 | 6.26 | 0.1 | 186 | 185.69 | 53.44 | 1 | 184 | 36.26 | 23136.14 | 257.32 | 1324.17 | 146.45 | 27.17 | 58981.3 | 0.19 | 0.8 | 0.4 | 3.81 | 0.5 | 10
1 | 95 | CONCLUIDO | 4.4051 | 22.7 | 17.22 | 12.75 | 0.19 | 81 | 187.21 | 53.44 | 2 | 79 | 36.77 | 23322.88 | 222.24 | 1324.03 | 77.87 | 27.17 | 25218.38 | 0.35 | 0.9 | 0.24 | 1.62 | 0.5 | 10
2 | 95 | CONCLUIDO | 4.7693 | 20.97 | 16.6 | 19.53 | 0.28 | 51 | 188.73 | 53.44 | 3 | 49 | 37.29 | 23510.33 | 208.36 | 1323.94 | 58.84 | 27.17 | 15853.01 | 0.46 | 0.94 | 0.18 | 1.01 | 0.5 | 10
3 | 95 | CONCLUIDO | 4.9713 | 20.12 | 16.27 | 26.38 | 0.37 | 37 | 190.25 | 53.44 | 4 | 35 | 37.82 | 23698.48 | 197.92 | 1323.99 | 47.87 | 27.17 | 10438.44 | 0.57 | 0.96 | 0.17 | 0.67 | 0.5 | 10
4 | 95 | CONCLUIDO | 5.0706 | 19.72 | 16.17 | 33.46 | 0.46 | 29 | 191.78 | 53.44 | 5 | 27 | 38.35 | 23887.36 | 190.17 | 1323.99 | 45.36 | 27.17 | 9221.69 | 0.6 | 0.96 | 0.15 | 0.58 | 0.5 | 10
5 | 95 | CONCLUIDO | 5.1642 | 19.36 | 16.04 | 41.84 | 0.55 | 23 | 193.32 | 53.44 | 6 | 21 | 38.89 | 24076.95 | 182.22 | 1323.94 | 41.12 | 27.17 | 7132.99 | 0.66 | 0.97 | 0.15 | 0.45 | 0.5 | 10
6 | 95 | CONCLUIDO | 5.2296 | 19.12 | 15.95 | 50.36 | 0.64 | 19 | 194.86 | 53.44 | 7 | 17 | 39.43 | 24267.28 | 173.45 | 1324.01 | 38.13 | 27.17 | 5658.36 | 0.71 | 0.97 | 0.14 | 0.35 | 0.5 | 10
7 | 95 | CONCLUIDO | 5.2732 | 18.96 | 15.9 | 59.62 | 0.72 | 16 | 196.41 | 53.44 | 8 | 13 | 39.98 | 24458.36 | 164.55 | 1323.94 | 36.75 | 27.17 | 4984.93 | 0.74 | 0.98 | 0.13 | 0.31 | 0.5 | 10
8 | 95 | CONCLUIDO | 5.2844 | 18.92 | 15.9 | 63.59 | 0.81 | 15 | 197.97 | 53.44 | 9 | 1 | 40.53 | 24650.18 | 161.37 | 1323.94 | 36.11 | 27.17 | 4669.31 | 0.75 | 0.98 | 0.15 | 0.3 | 0.5 | 10
9 | 95 | CONCLUIDO | 5.2839 | 18.93 | 15.9 | 63.59 | 0.89 | 15 | 199.53 | 53.44 | 10 | 0 | 41.1 | 24842.77 | 162.54 | 1323.94 | 36.13 | 27.17 | 4679.18 | 0.75 | 0.98 | 0.15 | 0.3 | 0.5 | 10
0 | 55 | CONCLUIDO | 4.3115 | 23.19 | 18.12 | 8.7 | 0.15 | 125 | 116.05 | 43.4 | 1 | 123 | 16.65 | 14546.17 | 172.23 | 1324.03 | 106.21 | 27.17 | 39167.77 | 0.26 | 0.86 | 0.31 | 2.53 | 0.5 | 10
1 | 55 | CONCLUIDO | 4.9929 | 20.03 | 16.65 | 18.5 | 0.3 | 54 | 117.34 | 43.4 | 2 | 52 | 16.94 | 14705.49 | 147.64 | 1324.02 | 60.26 | 27.17 | 16549.77 | 0.45 | 0.93 | 0.19 | 1.06 | 0.5 | 10
2 | 55 | CONCLUIDO | 5.2236 | 19.14 | 16.27 | 29.58 | 0.45 | 33 | 118.63 | 43.4 | 3 | 31 | 17.23 | 14865.24 | 132.53 | 1323.94 | 48.29 | 27.17 | 10669.01 | 0.56 | 0.95 | 0.17 | 0.68 | 0.5 | 10
3 | 55 | CONCLUIDO | 5.3073 | 18.84 | 16.14 | 37.24 | 0.59 | 26 | 119.93 | 43.4 | 4 | 0 | 17.53 | 15025.44 | 122.67 | 1323.98 | 43.27 | 27.17 | 8193.64 | 0.63 | 0.96 | 0.18 | 0.54 | 0.5 | 10

## gráficos
Selecione o eixo X:
Selecione o eixo Y:
Selecione o eixo Z:
Eixo X | Eixo Y | Eixo Z

## hidden (hidden)
Unnamed: 0
Volume de calda [L]
STATUS
Capacidade operacional [ha/h]
Tempo de missao [h]
Tempo util [h]
Tempo por voo [min]
Autonomia Projetada [h]
N° Voos
MTOW [kg]
Massa Estrutura [kg]
Combustível [kg]
Abastecimentos
Massa gerador
Potência gerador [W]
Combustível consumido [L]
Calda cons [L]
Distância percorrida [km]
Distância Pulverizando [km]
RTL ACUMULADO[m]
EOC [km/km]
EOC [h/h]
Tempo de manobra [h]
Tempo rtl_rtw [h]
V pulv [m/s]
V desloc [m/s]