## RESULTADOS_18
Unnamed: 0 | Volume de calda [L] | STATUS | Capacidade operacional [ha/h] | Tempo de missao [h] | Tempo util [h] | Tempo por voo [min] | Autonomia Projetada [h] | N° Voos | MTOW [kg] | Massa Estrutura [kg] | Combustível [kg] | Abastecimentos | Massa gerador | Potência gerador [W] | Combustível consumido [L] | Calda cons [L] | Distância percorrida [km] | Distância Pulverizando [km] | RTL ACUMULADO[m] | EOC [km/km] | EOC [h/h] | Tempo de manobra [h] | Tempo rtl_rtw [h] | V pulv [m/s] | V desloc [m/s] | Preço Total por ha Simples [R$/ha] | Preço Total por ha Presumido [R$/ha] | Preço Total por ha Real [R$/ha] | Preço Total Simples [R$] | Preço Total Presumido [R$] | Prod CAPEX [ha/h/R$] | Dias Trabalhados | Preço Total Real [R$]
0 | 100 | CONCLUIDO | 6.157 | 16.24 | 9.99 | 6.24 | 0.09 | 96 | 194.77 | 54.38 | 1 | 94 | 39.4 | 24256.19 | 132.54 | 1689.06 | 75.58 | 13.91 | 30515.46 | 0.18 | 0.8 | 0.21 | 1.97 | 0.5 | 10 | 282.0191 | 385.8709 | 349.0439 | 282019.0506 | 385870.9068 | 2.0162e-06 | 22 | 349043.929
1 | 100 | CONCLUIDO | 7.7581 | 12.89 | 8.82 | 13.23 | 0.18 | 40 | 196.32 | 54.38 | 2 | 38 | 39.95 | 24447.22 | 108.58 | 1688.91 | 38.64 | 13.91 | 12327.42 | 0.36 | 0.9 | 0.12 | 0.79 | 0.5 | 10 | 202.9942 | 277.7456 | 251.238 | 202994.2108 | 277745.6346 | 2.5405e-06 | 17 | 251237.9811
2 | 100 | CONCLUIDO | 8.3791 | 11.93 | 8.48 | 21.21 | 0.27 | 24 | 197.88 | 54.38 | 3 | 22 | 40.5 | 24639 | 94.94 | 1688.82 | 28.29 | 13.91 | 7229.96 | 0.49 | 0.94 | 0.09 | 0.46 | 0.5 | 10 | 180.6685 | 247.1987 | 223.6064 | 180668.533 | 247198.6574 | 2.7438e-06 | 16 | 223606.3645
3 | 100 | CONCLUIDO | 8.6806 | 11.52 | 8.3 | 27.68 | 0.36 | 18 | 199.44 | 54.38 | 4 | 0 | 41.06 | 24831.54 | 85.49 | 1688.87 | 21.77 | 13.91 | 4002.47 | 0.64 | 0.96 | 0.1 | 0.28 | 0.5 | 10 | 165.3129 | 226.1884 | 204.6013 | 165312.87 | 226188.3618 | 2.8426e-06 | 15 | 204601.262

## RESULTADOS_6
Unnamed: 0 | Volume de calda [L] | STATUS | Capacidade operacional [ha/h] | Tempo de missao [h] | Tempo util [h] | Tempo por voo [min] | Autonomia Projetada [h] | N° Voos | MTOW [kg] | Massa Estrutura [kg] | Combustível [kg] | Abastecimentos | Massa gerador | Potência gerador [W] | Combustível consumido [L] | Calda cons [L] | Distância percorrida [km] | Distância Pulverizando [km] | RTL ACUMULADO[m] | EOC [km/km] | EOC [h/h] | Tempo de manobra [h] | Tempo rtl_rtw [h] | V pulv [m/s] | V desloc [m/s] | Preço Total por ha Simples [R$/ha] | Preço Total por ha Presumido [R$/ha] | Preço Total por ha Real [R$/ha] | Preço Total Simples [R$] | Preço Total Presumido [R$] | Prod CAPEX [ha/h/R$] | Dias Trabalhados | Preço Total Real [R$]
0 | 40 | CONCLUIDO | 8.5092 | 11.75 | 8.96 | 11.95 | 0.2 | 45 | 89.87 | 37.55 | 1 | 15 | 11.32 | 11317.98 | 58.58 | 1688.83 | 42.11 | 13.91 | 14033.51 | 0.33 | 0.89 | 0.17 | 0.94 | 0.5 | 10 | 151.07 | 206.7006 | 186.9734 | 151069.9995 | 206700.6381 | 2.9128e-06 | 16 | 186973.4193
1 | 40 | CONCLUIDO | 8.5274 | 11.73 | 8.96 | 12.21 | 0.39 | 44 | 91.1 | 37.55 | 2 | 0 | 11.54 | 11468.97 | 58.98 | 1688.88 | 41.27 | 13.91 | 13619.02 | 0.34 | 0.89 | 0.18 | 0.93 | 0.5 | 10 | 151.2333 | 206.9241 | 187.1756 | 151233.3165 | 206924.0956 | 2.9191e-06 | 16 | 187175.5504

## RESULTADOS_4
Unnamed: 0 | Volume de calda [L] | STATUS | Capacidade operacional [ha/h] | Tempo de missao [h] | Tempo util [h] | Tempo por voo [min] | Autonomia Projetada [h] | N° Voos | MTOW [kg] | Massa Estrutura [kg] | Combustível [kg] | Abastecimentos | Massa gerador | Potência gerador [W] | Combustível consumido [L] | Calda cons [L] | Distância percorrida [km] | Distância Pulverizando [km] | RTL ACUMULADO[m] | EOC [km/km] | EOC [h/h] | Tempo de manobra [h] | Tempo rtl_rtw [h] | V pulv [m/s] | V desloc [m/s] | Preço Total por ha Simples [R$/ha] | Preço Total por ha Presumido [R$/ha] | Preço Total por ha Real [R$/ha] | Preço Total Simples [R$] | Preço Total Presumido [R$] | Prod CAPEX [ha/h/R$] | Dias Trabalhados | Preço Total Real [R$]
0 | 30 | CONCLUIDO | 8.3289 | 12.01 | 9.26 | 9.58 | 0.24 | 58 | 71.52 | 32.27 | 1 | 0 | 8.25 | 9054.6 | 52.71 | 1688.75 | 50.29 | 13.91 | 18059.99 | 0.28 | 0.86 | 0.22 | 1.24 | 0.5 | 10 | 146.924 | 201.028 | 181.8421 | 146924.0476 | 201027.9638 | 2.8831e-06 | 16 | 181842.1371

## RESULTADOS_1
Unnamed: 0 | Volume de calda [L] | STATUS | Capacidade operacional [ha/h] | Tempo de missao [h] | Tempo util [h] | Tempo por voo [min] | Autonomia Projetada [h] | N° Voos | MTOW [kg] | Massa Estrutura [kg] | Combustível [kg] | Abastecimentos | Massa gerador | Potência gerador [W] | Combustível consumido [L] | Calda cons [L] | Distância percorrida [km] | Distância Pulverizando [km] | RTL ACUMULADO[m] | EOC [km/km] | EOC [h/h] | Tempo de manobra [h] | Tempo rtl_rtw [h] | V pulv [m/s] | V desloc [m/s] | Preço Total por ha Simples [R$/ha] | Preço Total por ha Presumido [R$/ha] | Preço Total por ha Real [R$/ha] | Preço Total Simples [R$] | Preço Total Presumido [R$] | Prod CAPEX [ha/h/R$] | Dias Trabalhados | Preço Total Real [R$]
0 | 15 | CONCLUIDO | 7.4383 | 13.44 | 10.48 | 5.52 | 0.43 | 114 | 39.78 | 19.54 | 1 | 0 | 4.24 | 5140 | 41.16 | 1688.92 | 85.88 | 13.91 | 35576.94 | 0.16 | 0.76 | 0.39 | 2.45 | 0.5 | 10 | 153.8423 | 210.4938 | 190.4045 | 153842.2551 | 210493.7604 | 2.6335e-06 | 18 | 190404.5313

## RESULTADOS_12
Unnamed: 0 | Volume de calda [L] | STATUS | Capacidade operacional [ha/h] | Tempo de missao [h] | Tempo util [h] | Tempo por voo [min] | Autonomia Projetada [h] | N° Voos | MTOW [kg] | Massa Estrutura [kg] | Combustível [kg] | Abastecimentos | Massa gerador | Potência gerador [W] | Combustível consumido [L] | Calda cons [L] | Distância percorrida [km] | Distância Pulverizando [km] | RTL ACUMULADO[m] | EOC [km/km] | EOC [h/h] | Tempo de manobra [h] | Tempo rtl_rtw [h] | V pulv [m/s] | V desloc [m/s] | Preço Total por ha Simples [R$/ha] | Preço Total por ha Presumido [R$/ha] | Preço Total por ha Real [R$/ha] | Preço Total Simples [R$] | Preço Total Presumido [R$] | Prod CAPEX [ha/h/R$] | Dias Trabalhados | Preço Total Real [R$]
0 | 70 | CONCLUIDO | 7.2497 | 13.79 | 9.49 | 7.9 | 0.12 | 72 | 141.81 | 47.83 | 1 | 70 | 22.98 | 17723.39 | 98.18 | 1688.86 | 59.69 | 13.91 | 22689.51 | 0.23 | 0.84 | 0.17 | 1.46 | 0.5 | 10 | 205.7975 | 281.5813 | 254.7076 | 205797.548 | 281581.2843 | 2.4195e-06 | 18 | 254707.5617
1 | 70 | CONCLUIDO | 8.6143 | 11.61 | 8.57 | 18.37 | 0.25 | 28 | 143.17 | 47.83 | 2 | 23 | 23.34 | 17891.86 | 74.98 | 1688.94 | 30.95 | 13.91 | 8542.19 | 0.45 | 0.93 | 0.1 | 0.55 | 0.5 | 10 | 163.8231 | 224.15 | 202.7574 | 163823.0956 | 224149.9868 | 2.875e-06 | 16 | 202757.4267
2 | 70 | CONCLUIDO | 8.6628 | 11.54 | 8.56 | 19.76 | 0.37 | 26 | 144.54 | 47.83 | 3 | 0 | 23.71 | 18060.85 | 73.23 | 1688.85 | 29.91 | 13.91 | 8031.65 | 0.46 | 0.93 | 0.13 | 0.54 | 0.5 | 10 | 162.4136 | 222.2214 | 201.0129 | 162413.5836 | 222221.4303 | 2.8911e-06 | 16 | 201012.9289

## RESULTADOS_16
Unnamed: 0 | Volume de calda [L] | STATUS | Capacidade operacional [ha/h] | Tempo de missao [h] | Tempo util [h] | Tempo por voo [min] | Autonomia Projetada [h] | N° Voos | MTOW [kg] | Massa Estrutura [kg] | Combustível [kg] | Abastecimentos | Massa gerador | Potência gerador [W] | Combustível consumido [L] | Calda cons [L] | Distância percorrida [km] | Distância Pulverizando [km] | RTL ACUMULADO[m] | EOC [km/km] | EOC [h/h] | Tempo de manobra [h] | Tempo rtl_rtw [h] | V pulv [m/s] | V desloc [m/s] | Preço Total por ha Simples [R$/ha] | Preço Total por ha Presumido [R$/ha] | Preço Total por ha Real [R$/ha] | Preço Total Simples [R$] | Preço Total Presumido [R$] | Prod CAPEX [ha/h/R$] | Dias Trabalhados | Preço Total Real [R$]
0 | 90 | CONCLUIDO | 6.5048 | 15.37 | 9.82 | 6.7 | 0.1 | 88 | 176.73 | 52.44 | 1 | 86 | 33.29 | 22031.19 | 121.23 | 1689.19 | 70.26 | 13.91 | 27894.29 | 0.2 | 0.81 | 0.19 | 1.8 | 0.5 | 10 | 257.5117 | 352.3389 | 318.7122 | 257511.7374 | 352338.9198 | 2.1426e-06 | 21 | 318712.1878
1 | 90 | CONCLUIDO | 7.9973 | 12.5 | 8.77 | 14.22 | 0.2 | 37 | 178.21 | 52.44 | 2 | 35 | 33.77 | 22213.89 | 98.41 | 1688.82 | 37.34 | 13.91 | 11690.56 | 0.37 | 0.91 | 0.11 | 0.74 | 0.5 | 10 | 192.6738 | 263.6248 | 238.4648 | 192673.7866 | 263624.7751 | 2.6342e-06 | 17 | 238464.7965
2 | 90 | CONCLUIDO | 8.6217 | 11.6 | 8.43 | 24.09 | 0.3 | 21 | 179.7 | 52.44 | 3 | 14 | 34.26 | 22397.24 | 83.06 | 1688.75 | 26.46 | 13.91 | 6331.67 | 0.53 | 0.94 | 0.1 | 0.41 | 0.5 | 10 | 170.4244 | 233.1821 | 210.9276 | 170424.3622 | 233182.1309 | 2.8399e-06 | 16 | 210927.5556
3 | 90 | CONCLUIDO | 8.6457 | 11.57 | 8.43 | 25.3 | 0.39 | 20 | 181.19 | 52.44 | 4 | 0 | 34.75 | 22581.25 | 82.62 | 1688.94 | 26.07 | 13.91 | 6142.09 | 0.53 | 0.94 | 0.11 | 0.41 | 0.5 | 10 | 169.9818 | 232.5766 | 210.3798 | 169981.7848 | 232576.5771 | 2.8478e-06 | 16 | 210379.795

## RESULTADOS_0
Unnamed: 0 | Volume de calda [L] | STATUS | Capacidade operacional [ha/h] | Tempo de missao [h] | Tempo util [h] | Tempo por voo [min] | Autonomia Projetada [h] | N° Voos | MTOW [kg] | Massa Estrutura [kg] | Combustível [kg] | Abastecimentos | Massa gerador | Potência gerador [W] | Combustível consumido [L] | Calda cons [L] | Distância percorrida [km] | Distância Pulverizando [km] | RTL ACUMULADO[m] | EOC [km/km] | EOC [h/h] | Tempo de manobra [h] | Tempo rtl_rtw [h] | V pulv [m/s] | V desloc [m/s] | Preço Total por ha Simples [R$/ha] | Preço Total por ha Presumido [R$/ha] | Preço Total por ha Real [R$/ha] | Preço Total Simples [R$] | Preço Total Presumido [R$] | Prod CAPEX [ha/h/R$] | Dias Trabalhados | Preço Total Real [R$]
0 | 10 | CONCLUIDO | 6.5683 | 15.22 | 11.69 | 4.13 | 0.64 | 170 | 26.11 | 12.1 | 1 | 0 | 3.01 | 3454.41 | 34.08 | 1689.32 | 121.51 | 13.91 | 53108.21 | 0.11 | 0.68 | 0.55 | 3.66 | 0.5 | 10 | 164.4451 | 225.001 | 203.5272 | 164445.0897 | 225001.0265 | 2.3505e-06 | 20 | 203527.2443

## RESULTADOS_7
Unnamed: 0 | Volume de calda [L] | STATUS | Capacidade operacional [ha/h] | Tempo de missao [h] | Tempo util [h] | Tempo por voo [min] | Autonomia Projetada [h] | N° Voos | MTOW [kg] | Massa Estrutura [kg] | Combustível [kg] | Abastecimentos | Massa gerador | Potência gerador [W] | Combustível consumido [L] | Calda cons [L] | Distância percorrida [km] | Distância Pulverizando [km] | RTL ACUMULADO[m] | EOC [km/km] | EOC [h/h] | Tempo de manobra [h] | Tempo rtl_rtw [h] | V pulv [m/s] | V desloc [m/s] | Preço Total por ha Simples [R$/ha] | Preço Total por ha Presumido [R$/ha] | Preço Total por ha Real [R$/ha] | Preço Total Simples [R$] | Preço Total Presumido [R$] | Prod CAPEX [ha/h/R$] | Dias Trabalhados | Preço Total Real [R$]
0 | 45 | CONCLUIDO | 8.3591 | 11.96 | 8.99 | 11.24 | 0.18 | 48 | 98.71 | 39.72 | 1 | 46 | 12.99 | 12407.75 | 64.89 | 1688.96 | 44.13 | 13.91 | 15028.97 | 0.32 | 0.89 | 0.13 | 0.96 | 0.5 | 10 | 156.5988 | 214.2654 | 193.8162 | 156598.7808 | 214265.3605 | 2.8474e-06 | 16 | 193816.1752
1 | 45 | CONCLUIDO | 8.5882 | 11.64 | 8.85 | 13.62 | 0.35 | 39 | 99.95 | 39.72 | 2 | 0 | 13.24 | 12561.45 | 61.39 | 1688.91 | 38.4 | 13.91 | 12208.65 | 0.36 | 0.9 | 0.17 | 0.83 | 0.5 | 10 | 153.0023 | 209.3445 | 189.3649 | 153002.2899 | 209344.483 | 2.9254e-06 | 16 | 189364.9394

## RESULTADOS_10
Unnamed: 0 | Volume de calda [L] | STATUS | Capacidade operacional [ha/h] | Tempo de missao [h] | Tempo util [h] | Tempo por voo [min] | Autonomia Projetada [h] | N° Voos | MTOW [kg] | Massa Estrutura [kg] | Combustível [kg] | Abastecimentos | Massa gerador | Potência gerador [W] | Combustível consumido [L] | Calda cons [L] | Distância percorrida [km] | Distância Pulverizando [km] | RTL ACUMULADO[m] | EOC [km/km] | EOC [h/h] | Tempo de manobra [h] | Tempo rtl_rtw [h] | V pulv [m/s] | V desloc [m/s] | Preço Total por ha Simples [R$/ha] | Preço Total por ha Presumido [R$/ha] | Preço Total por ha Real [R$/ha] | Preço Total Simples [R$] | Preço Total Presumido [R$] | Prod CAPEX [ha/h/R$] | Dias Trabalhados | Preço Total Real [R$]
0 | 60 | CONCLUIDO | 7.6679 | 13.04 | 9.3 | 8.86 | 0.14 | 63 | 124.63 | 45 | 1 | 61 | 18.64 | 15605.44 | 85.9 | 1688.94 | 53.82 | 13.91 | 19801.82 | 0.26 | 0.86 | 0.16 | 1.27 | 0.5 | 10 | 184.584 | 252.556 | 228.4524 | 184584.005 | 252555.979 | 2.5784e-06 | 17 | 228452.3908
1 | 60 | CONCLUIDO | 8.6582 | 11.55 | 8.65 | 17.3 | 0.28 | 30 | 125.95 | 45 | 2 | 0 | 18.95 | 15767.7 | 68.28 | 1688.86 | 32.38 | 13.91 | 9247.05 | 0.43 | 0.92 | 0.14 | 0.63 | 0.5 | 10 | 158.4554 | 216.8057 | 196.114 | 158455.3896 | 216805.6547 | 2.9114e-06 | 16 | 196114.0273

## RESULTADOS_14
Unnamed: 0 | Volume de calda [L] | STATUS | Capacidade operacional [ha/h] | Tempo de missao [h] | Tempo util [h] | Tempo por voo [min] | Autonomia Projetada [h] | N° Voos | MTOW [kg] | Massa Estrutura [kg] | Combustível [kg] | Abastecimentos | Massa gerador | Potência gerador [W] | Combustível consumido [L] | Calda cons [L] | Distância percorrida [km] | Distância Pulverizando [km] | RTL ACUMULADO[m] | EOC [km/km] | EOC [h/h] | Tempo de manobra [h] | Tempo rtl_rtw [h] | V pulv [m/s] | V desloc [m/s] | Preço Total por ha Simples [R$/ha] | Preço Total por ha Presumido [R$/ha] | Preço Total por ha Real [R$/ha] | Preço Total Simples [R$] | Preço Total Presumido [R$] | Prod CAPEX [ha/h/R$] | Dias Trabalhados | Preço Total Real [R$]
0 | 80 | CONCLUIDO | 6.8694 | 14.56 | 9.65 | 7.24 | 0.11 | 80 | 159.12 | 50.28 | 1 | 78 | 27.84 | 19859.16 | 109.82 | 1689.21 | 65.07 | 13.91 | 25340.31 | 0.21 | 0.82 | 0.18 | 1.63 | 0.5 | 10 | 227.6208 | 311.4409 | 281.7174 | 227620.8499 | 311440.8887 | 2.277e-06 | 19 | 281717.4074
1 | 80 | CONCLUIDO | 8.2882 | 12.07 | 8.68 | 15.78 | 0.22 | 33 | 160.54 | 50.28 | 2 | 31 | 28.26 | 20034.4 | 87.16 | 1688.87 | 34.38 | 13.91 | 10232.18 | 0.4 | 0.92 | 0.11 | 0.65 | 0.5 | 10 | 174.9194 | 239.3324 | 216.4909 | 174919.3826 | 239332.4161 | 2.7473e-06 | 16 | 216490.8663
2 | 80 | CONCLUIDO | 8.6449 | 11.57 | 8.5 | 22.18 | 0.33 | 23 | 161.97 | 50.28 | 3 | 0 | 28.69 | 20210.21 | 77.61 | 1688.91 | 27.99 | 13.91 | 7084.38 | 0.5 | 0.94 | 0.12 | 0.48 | 0.5 | 10 | 166.0944 | 227.2577 | 205.5685 | 166094.3987 | 227257.6839 | 2.8655e-06 | 16 | 205568.5295

## RESULTADOS_5
Unnamed: 0 | Volume de calda [L] | STATUS | Capacidade operacional [ha/h] | Tempo de missao [h] | Tempo util [h] | Tempo por voo [min] | Autonomia Projetada [h] | N° Voos | MTOW [kg] | Massa Estrutura [kg] | Combustível [kg] | Abastecimentos | Massa gerador | Potência gerador [W] | Combustível consumido [L] | Calda cons [L] | Distância percorrida [km] | Distância Pulverizando [km] | RTL ACUMULADO[m] | EOC [km/km] | EOC [h/h] | Tempo de manobra [h] | Tempo rtl_rtw [h] | V pulv [m/s] | V desloc [m/s] | Preço Total por ha Simples [R$/ha] | Preço Total por ha Presumido [R$/ha] | Preço Total por ha Real [R$/ha] | Preço Total Simples [R$] | Preço Total Presumido [R$] | Prod CAPEX [ha/h/R$] | Dias Trabalhados | Preço Total Real [R$]
0 | 35 | CONCLUIDO | 8.4467 | 11.84 | 9.09 | 10.9 | 0.22 | 50 | 80.84 | 35.1 | 1 | 0 | 9.74 | 10204.21 | 55.64 | 1688.75 | 45.18 | 13.91 | 15544.41 | 0.31 | 0.88 | 0.2 | 1.06 | 0.5 | 10 | 148.8997 | 203.7312 | 184.2873 | 148899.7105 | 203731.153 | 2.9069e-06 | 16 | 184287.3377

## RESULTADOS_8
Unnamed: 0 | Volume de calda [L] | STATUS | Capacidade operacional [ha/h] | Tempo de missao [h] | Tempo util [h] | Tempo por voo [min] | Autonomia Projetada [h] | N° Voos | MTOW [kg] | Massa Estrutura [kg] | Combustível [kg] | Abastecimentos | Massa gerador | Potência gerador [W] | Combustível consumido [L] | Calda cons [L] | Distância percorrida [km] | Distância Pulverizando [km] | RTL ACUMULADO[m] | EOC [km/km] | EOC [h/h] | Tempo de manobra [h] | Tempo rtl_rtw [h] | V pulv [m/s] | V desloc [m/s] | Preço Total por ha Simples [R$/ha] | Preço Total por ha Presumido [R$/ha] | Preço Total por ha Real [R$/ha] | Preço Total Simples [R$] | Preço Total Presumido [R$] | Prod CAPEX [ha/h/R$] | Dias Trabalhados | Preço Total Real [R$]
0 | 50 | CONCLUIDO | 8.127 | 12.3 | 9.09 | 10.29 | 0.16 | 53 | 107.41 | 41.65 | 1 | 51 | 14.77 | 13481.73 | 72.44 | 1688.84 | 47.47 | 13.91 | 16674.38 | 0.29 | 0.88 | 0.13 | 1.07 | 0.5 | 10 | 170.3997 | 233.1484 | 210.897 | 170399.69 | 233148.3733 | 2.7557e-06 | 17 | 210897.0198
1 | 50 | CONCLUIDO | 8.636 | 11.58 | 8.77 | 15.03 | 0.32 | 35 | 108.68 | 41.65 | 2 | 0 | 15.03 | 13638.32 | 63.53 | 1688.87 | 35.84 | 13.91 | 10950.47 | 0.39 | 0.91 | 0.15 | 0.74 | 0.5 | 10 | 154.6248 | 211.5645 | 191.3731 | 154624.8417 | 211564.53 | 2.9283e-06 | 16 | 191373.1082

## RESULTADOS_3
Unnamed: 0 | Volume de calda [L] | STATUS | Capacidade operacional [ha/h] | Tempo de missao [h] | Tempo util [h] | Tempo por voo [min] | Autonomia Projetada [h] | N° Voos | MTOW [kg] | Massa Estrutura [kg] | Combustível [kg] | Abastecimentos | Massa gerador | Potência gerador [W] | Combustível consumido [L] | Calda cons [L] | Distância percorrida [km] | Distância Pulverizando [km] | RTL ACUMULADO[m] | EOC [km/km] | EOC [h/h] | Tempo de manobra [h] | Tempo rtl_rtw [h] | V pulv [m/s] | V desloc [m/s] | Preço Total por ha Simples [R$/ha] | Preço Total por ha Presumido [R$/ha] | Preço Total por ha Real [R$/ha] | Preço Total Simples [R$] | Preço Total Presumido [R$] | Prod CAPEX [ha/h/R$] | Dias Trabalhados | Preço Total Real [R$]
0 | 25 | CONCLUIDO | 8.1588 | 12.26 | 9.5 | 8.26 | 0.28 | 69 | 61.76 | 28.92 | 1 | 0 | 6.84 | 7851.41 | 49.52 | 1689.02 | 57.43 | 13.91 | 21577.36 | 0.24 | 0.84 | 0.25 | 1.48 | 0.5 | 10 | 144.9193 | 198.285 | 179.361 | 144919.3453 | 198285.0416 | 2.8427e-06 | 16 | 179360.9955

## RESULTADOS_15
Unnamed: 0 | Volume de calda [L] | STATUS | Capacidade operacional [ha/h] | Tempo de missao [h] | Tempo util [h] | Tempo por voo [min] | Autonomia Projetada [h] | N° Voos | MTOW [kg] | Massa Estrutura [kg] | Combustível [kg] | Abastecimentos | Massa gerador | Potência gerador [W] | Combustível consumido [L] | Calda cons [L] | Distância percorrida [km] | Distância Pulverizando [km] | RTL ACUMULADO[m] | EOC [km/km] | EOC [h/h] | Tempo de manobra [h] | Tempo rtl_rtw [h] | V pulv [m/s] | V desloc [m/s] | Preço Total por ha Simples [R$/ha] | Preço Total por ha Presumido [R$/ha] | Preço Total por ha Real [R$/ha] | Preço Total Simples [R$] | Preço Total Presumido [R$] | Prod CAPEX [ha/h/R$] | Dias Trabalhados | Preço Total Real [R$]
0 | 85 | CONCLUIDO | 6.6859 | 14.96 | 9.74 | 6.96 | 0.11 | 84 | 167.88 | 51.39 | 1 | 82 | 30.49 | 20939.59 | 115.56 | 1688.93 | 67.6 | 13.91 | 26583.32 | 0.21 | 0.82 | 0.19 | 1.71 | 0.5 | 10 | 242.3981 | 331.6597 | 300.0066 | 242398.0671 | 331659.7293 | 2.2091e-06 | 20 | 300006.5902
1 | 85 | CONCLUIDO | 8.1457 | 12.28 | 8.72 | 14.94 | 0.21 | 35 | 169.33 | 51.39 | 2 | 33 | 30.94 | 21118.46 | 93.11 | 1688.75 | 35.72 | 13.91 | 10889.35 | 0.39 | 0.91 | 0.11 | 0.69 | 0.5 | 10 | 180.4813 | 246.9425 | 223.3747 | 180481.3239 | 246942.5097 | 2.6914e-06 | 16 | 223374.6631
2 | 85 | CONCLUIDO | 8.6636 | 11.54 | 8.46 | 24.17 | 0.31 | 21 | 170.79 | 51.39 | 3 | 1 | 31.4 | 21297.94 | 79.48 | 1688.75 | 26.88 | 13.91 | 6541.8 | 0.52 | 0.94 | 0.11 | 0.43 | 0.5 | 10 | 167.5213 | 229.2101 | 207.3346 | 167521.3437 | 229210.0929 | 2.8625e-06 | 16 | 207334.6034
3 | 85 | CONCLUIDO | 8.6593 | 11.55 | 8.46 | 24.18 | 0.41 | 21 | 172.25 | 51.39 | 4 | 0 | 31.86 | 21478.05 | 80.29 | 1688.75 | 27 | 13.91 | 6602.05 | 0.52 | 0.94 | 0.11 | 0.44 | 0.5 | 10 | 168.0587 | 229.9453 | 207.9997 | 168058.6887 | 229945.3121 | 2.8611e-06 | 16 | 207999.6543

## RESULTADOS_2
Unnamed: 0 | Volume de calda [L] | STATUS | Capacidade operacional [ha/h] | Tempo de missao [h] | Tempo util [h] | Tempo por voo [min] | Autonomia Projetada [h] | N° Voos | MTOW [kg] | Massa Estrutura [kg] | Combustível [kg] | Abastecimentos | Massa gerador | Potência gerador [W] | Combustível consumido [L] | Calda cons [L] | Distância percorrida [km] | Distância Pulverizando [km] | RTL ACUMULADO[m] | EOC [km/km] | EOC [h/h] | Tempo de manobra [h] | Tempo rtl_rtw [h] | V pulv [m/s] | V desloc [m/s] | Preço Total por ha Simples [R$/ha] | Preço Total por ha Presumido [R$/ha] | Preço Total por ha Real [R$/ha] | Preço Total Simples [R$] | Preço Total Presumido [R$] | Prod CAPEX [ha/h/R$] | Dias Trabalhados | Preço Total Real [R$]
0 | 20 | CONCLUIDO | 7.9005 | 12.66 | 9.86 | 6.88 | 0.34 | 86 | 51.33 | 24.83 | 1 | 0 | 5.51 | 6564.78 | 45.87 | 1689.06 | 67.72 | 13.91 | 26637.37 | 0.21 | 0.81 | 0.3 | 1.83 | 0.5 | 10 | 149.4181 | 204.4404 | 184.9289 | 149418.0516 | 204440.3701 | 2.7731e-06 | 17 | 184928.8681

## RESULTADOS_11
Unnamed: 0 | Volume de calda [L] | STATUS | Capacidade operacional [ha/h] | Tempo de missao [h] | Tempo util [h] | Tempo por voo [min] | Autonomia Projetada [h] | N° Voos | MTOW [kg] | Massa Estrutura [kg] | Combustível [kg] | Abastecimentos | Massa gerador | Potência gerador [W] | Combustível consumido [L] | Calda cons [L] | Distância percorrida [km] | Distância Pulverizando [km] | RTL ACUMULADO[m] | EOC [km/km] | EOC [h/h] | Tempo de manobra [h] | Tempo rtl_rtw [h] | V pulv [m/s] | V desloc [m/s] | Preço Total por ha Simples [R$/ha] | Preço Total por ha Presumido [R$/ha] | Preço Total por ha Real [R$/ha] | Preço Total Simples [R$] | Preço Total Presumido [R$] | Prod CAPEX [ha/h/R$] | Dias Trabalhados | Preço Total Real [R$]
0 | 65 | CONCLUIDO | 7.4734 | 13.38 | 9.38 | 8.4 | 0.13 | 67 | 133.21 | 46.47 | 1 | 65 | 20.75 | 16663.42 | 92.06 | 1688.97 | 56.23 | 13.91 | 20985.58 | 0.25 | 0.85 | 0.16 | 1.35 | 0.5 | 10 | 198.2297 | 271.2267 | 245.3412 | 198229.7418 | 271226.6779 | 2.5033e-06 | 18 | 245341.1845
1 | 65 | CONCLUIDO | 8.6618 | 11.54 | 8.6 | 18.43 | 0.26 | 28 | 134.55 | 46.47 | 2 | 7 | 21.09 | 16828.84 | 70.57 | 1688.75 | 31.34 | 13.91 | 8735.53 | 0.44 | 0.92 | 0.12 | 0.58 | 0.5 | 10 | 160.3192 | 219.3558 | 198.4208 | 160319.1924 | 219355.7919 | 2.9014e-06 | 16 | 198420.783
2 | 65 | CONCLUIDO | 8.69 | 11.51 | 8.59 | 19.09 | 0.39 | 27 | 135.9 | 46.47 | 3 | 0 | 21.43 | 16994.64 | 70.79 | 1688.82 | 30.68 | 13.91 | 8407.85 | 0.45 | 0.93 | 0.13 | 0.57 | 0.5 | 10 | 153.53 | 210.0665 | 190.0181 | 153529.9918 | 210066.5081 | 2.9108e-06 | 15 | 190018.0554

## RESULTADOS_13
Unnamed: 0 | Volume de calda [L] | STATUS | Capacidade operacional [ha/h] | Tempo de missao [h] | Tempo util [h] | Tempo por voo [min] | Autonomia Projetada [h] | N° Voos | MTOW [kg] | Massa Estrutura [kg] | Combustível [kg] | Abastecimentos | Massa gerador | Potência gerador [W] | Combustível consumido [L] | Calda cons [L] | Distância percorrida [km] | Distância Pulverizando [km] | RTL ACUMULADO[m] | EOC [km/km] | EOC [h/h] | Tempo de manobra [h] | Tempo rtl_rtw [h] | V pulv [m/s] | V desloc [m/s] | Preço Total por ha Simples [R$/ha] | Preço Total por ha Presumido [R$/ha] | Preço Total por ha Real [R$/ha] | Preço Total Simples [R$] | Preço Total Presumido [R$] | Prod CAPEX [ha/h/R$] | Dias Trabalhados | Preço Total Real [R$]
0 | 75 | CONCLUIDO | 7.0566 | 14.17 | 9.57 | 7.56 | 0.12 | 76 | 150.44 | 49.1 | 1 | 74 | 25.34 | 18787.76 | 104.14 | 1688.88 | 62.35 | 13.91 | 24002.31 | 0.22 | 0.83 | 0.18 | 1.55 | 0.5 | 10 | 220.0542 | 301.0879 | 272.3525 | 220054.2081 | 301087.8756 | 2.3469e-06 | 19 | 272352.4713
1 | 75 | CONCLUIDO | 8.4728 | 11.8 | 8.61 | 17.22 | 0.23 | 30 | 151.83 | 49.1 | 2 | 28 | 25.73 | 18959.54 | 80.87 | 1688.75 | 32.33 | 13.91 | 9218.83 | 0.43 | 0.92 | 0.1 | 0.59 | 0.5 | 10 | 168.9852 | 231.2131 | 209.1464 | 168985.2416 | 231213.0627 | 2.8179e-06 | 16 | 209146.4125
2 | 75 | CONCLUIDO | 8.6691 | 11.54 | 8.53 | 21.31 | 0.35 | 24 | 153.23 | 49.1 | 3 | 0 | 26.13 | 19131.85 | 75.4 | 1688.84 | 28.75 | 13.91 | 7461.36 | 0.48 | 0.93 | 0.12 | 0.5 | 0.5 | 10 | 164.1537 | 224.6023 | 203.1665 | 164153.6551 | 224602.2729 | 2.8832e-06 | 16 | 203166.5472

## RESULTADOS_17
Unnamed: 0 | Volume de calda [L] | STATUS | Capacidade operacional [ha/h] | Tempo de missao [h] | Tempo util [h] | Tempo por voo [min] | Autonomia Projetada [h] | N° Voos | MTOW [kg] | Massa Estrutura [kg] | Combustível [kg] | Abastecimentos | Massa gerador | Potência gerador [W] | Combustível consumido [L] | Calda cons [L] | Distância percorrida [km] | Distância Pulverizando [km] | RTL ACUMULADO[m] | EOC [km/km] | EOC [h/h] | Tempo de manobra [h] | Tempo rtl_rtw [h] | V pulv [m/s] | V desloc [m/s] | Preço Total por ha Simples [R$/ha] | Preço Total por ha Presumido [R$/ha] | Preço Total por ha Real [R$/ha] | Preço Total Simples [R$] | Preço Total Presumido [R$] | Prod CAPEX [ha/h/R$] | Dias Trabalhados | Preço Total Real [R$]
0 | 95 | CONCLUIDO | 6.3293 | 15.8 | 9.91 | 6.46 | 0.1 | 92 | 185.69 | 53.44 | 1 | 90 | 36.26 | 23136.14 | 126.86 | 1688.98 | 72.85 | 13.91 | 29168.07 | 0.19 | 0.8 | 0.2 | 1.88 | 0.5 | 10 | 266.123 | 364.1212 | 329.37 | 266122.9976 | 364121.2258 | 2.0786e-06 | 21 | 329370.0071
1 | 95 | CONCLUIDO | 7.9025 | 12.65 | 8.77 | 13.85 | 0.19 | 38 | 187.21 | 53.44 | 2 | 36 | 36.77 | 23322.88 | 103.2 | 1688.9 | 37.33 | 13.91 | 11679.88 | 0.37 | 0.91 | 0.11 | 0.75 | 0.5 | 10 | 197.2871 | 269.9369 | 244.1745 | 197287.0959 | 269936.9083 | 2.5952e-06 | 17 | 244174.5086
2 | 95 | CONCLUIDO | 8.4822 | 11.79 | 8.46 | 22.08 | 0.28 | 23 | 188.73 | 53.44 | 3 | 21 | 37.29 | 23510.33 | 88.93 | 1688.83 | 27.66 | 13.91 | 6922.26 | 0.5 | 0.94 | 0.09 | 0.44 | 0.5 | 10 | 175.5798 | 240.236 | 217.3083 | 175579.8127 | 240236.0458 | 2.7856e-06 | 16 | 217308.2548
3 | 95 | CONCLUIDO | 8.6122 | 11.61 | 8.44 | 26.64 | 0.37 | 19 | 190.25 | 53.44 | 4 | 0 | 37.82 | 23698.48 | 84.86 | 1688.9 | 26 | 13.91 | 6109.45 | 0.53 | 0.94 | 0.11 | 0.41 | 0.5 | 10 | 172.0153 | 235.359 | 212.8966 | 172015.328 | 235358.9605 | 2.8283e-06 | 16 | 212896.6317

## RESULTADOS_9
Unnamed: 0 | Volume de calda [L] | STATUS | Capacidade operacional [ha/h] | Tempo de missao [h] | Tempo util [h] | Tempo por voo [min] | Autonomia Projetada [h] | N° Voos | MTOW [kg] | Massa Estrutura [kg] | Combustível [kg] | Abastecimentos | Massa gerador | Potência gerador [W] | Combustível consumido [L] | Calda cons [L] | Distância percorrida [km] | Distância Pulverizando [km] | RTL ACUMULADO[m] | EOC [km/km] | EOC [h/h] | Tempo de manobra [h] | Tempo rtl_rtw [h] | V pulv [m/s] | V desloc [m/s] | Preço Total por ha Simples [R$/ha] | Preço Total por ha Presumido [R$/ha] | Preço Total por ha Real [R$/ha] | Preço Total Simples [R$] | Preço Total Presumido [R$] | Prod CAPEX [ha/h/R$] | Dias Trabalhados | Preço Total Real [R$]
0 | 55 | CONCLUIDO | 7.8977 | 12.66 | 9.19 | 9.51 | 0.15 | 58 | 116.05 | 43.4 | 1 | 56 | 16.65 | 14546.17 | 79.32 | 1689.01 | 50.45 | 13.91 | 18139.94 | 0.28 | 0.87 | 0.15 | 1.17 | 0.5 | 10 | 177.4052 | 242.7337 | 219.5675 | 177405.2343 | 242733.6681 | 2.6664e-06 | 17 | 219567.5075
1 | 55 | CONCLUIDO | 8.6626 | 11.54 | 8.7 | 16.3 | 0.3 | 32 | 117.34 | 43.4 | 2 | 0 | 16.94 | 14705.49 | 65.69 | 1688.82 | 33.69 | 13.91 | 9891.49 | 0.41 | 0.92 | 0.15 | 0.67 | 0.5 | 10 | 156.3307 | 213.8986 | 193.4844 | 156330.74 | 213898.6154 | 2.9247e-06 | 16 | 193484.4317

## resultados
Unnamed: 0 | Volume de calda [L] | STATUS | Capacidade operacional [ha/h] | Tempo de missao [h] | Tempo util [h] | Tempo por voo [min] | Autonomia Projetada [h] | N° Voos | MTOW [kg] | Massa Estrutura [kg] | Combustível [kg] | Abastecimentos | Massa gerador | Potência gerador [W] | Combustível consumido [L] | Calda cons [L] | Distância percorrida [km] | Distância Pulverizando [km] | RTL ACUMULADO[m] | EOC [km/km] | EOC [h/h] | Tempo de manobra [h] | Tempo rtl_rtw [h] | V pulv [m/s] | V desloc [m/s]
0 | 100 | CONCLUIDO | 6.157 | 16.24 | 9.99 | 6.24 | 0.09 | 96 | 194.77 | 54.38 | 1 | 94 | 39.4 | 24256.19 | 132.54 | 1689.06 | 75.58 | 13.91 | 30515.46 | 0.18 | 0.8 | 0.21 | 1.97 | 0.5 | 10
1 | 100 | CONCLUIDO | 7.7581 | 12.89 | 8.82 | 13.23 | 0.18 | 40 | 196.32 | 54.38 | 2 | 38 | 39.95 | 24447.22 | 108.58 | 1688.91 | 38.64 | 13.91 | 12327.42 | 0.36 | 0.9 | 0.12 | 0.79 | 0.5 | 10
2 | 100 | CONCLUIDO | 8.3791 | 11.93 | 8.48 | 21.21 | 0.27 | 24 | 197.88 | 54.38 | 3 | 22 | 40.5 | 24639 | 94.94 | 1688.82 | 28.29 | 13.91 | 7229.96 | 0.49 | 0.94 | 0.09 | 0.46 | 0.5 | 10
3 | 100 | CONCLUIDO | 8.6806 | 11.52 | 8.3 | 27.68 | 0.36 | 18 | 199.44 | 54.38 | 4 | 0 | 41.06 | 24831.54 | 85.49 | 1688.87 | 21.77 | 13.91 | 4002.47 | 0.64 | 0.96 | 0.1 | 0.28 | 0.5 | 10
0 | 40 | CONCLUIDO | 8.5092 | 11.75 | 8.96 | 11.95 | 0.2 | 45 | 89.87 | 37.55 | 1 | 15 | 11.32 | 11317.98 | 58.58 | 1688.83 | 42.11 | 13.91 | 14033.51 | 0.33 | 0.89 | 0.17 | 0.94 | 0.5 | 10
1 | 40 | CONCLUIDO | 8.5274 | 11.73 | 8.96 | 12.21 | 0.39 | 44 | 91.1 | 37.55 | 2 | 0 | 11.54 | 11468.97 | 58.98 | 1688.88 | 41.27 | 13.91 | 13619.02 | 0.34 | 0.89 | 0.18 | 0.93 | 0.5 | 10
0 | 30 | CONCLUIDO | 8.3289 | 12.01 | 9.26 | 9.58 | 0.24 | 58 | 71.52 | 32.27 | 1 | 0 | 8.25 | 9054.6 | 52.71 | 1688.75 | 50.29 | 13.91 | 18059.99 | 0.28 | 0.86 | 0.22 | 1.24 | 0.5 | 10
0 | 15 | CONCLUIDO | 7.4383 | 13.44 | 10.48 | 5.52 | 0.43 | 114 | 39.78 | 19.54 | 1 | 0 | 4.24 | 5140 | 41.16 | 1688.92 | 85.88 | 13.91 | 35576.94 | 0.16 | 0.76 | 0.39 | 2.45 | 0.5 | 10
0 | 70 | CONCLUIDO | 7.2497 | 13.79 | 9.49 | 7.9 | 0.12 | 72 | 141.81 | 47.83 | 1 | 70 | 22.98 | 17723.39 | 98.18 | 1688.86 | 59.69 | 13.91 | 22689.51 | 0.23 | 0.84 | 0.17 | 1.46 | 0.5 | 10
1 | 70 | CONCLUIDO | 8.6143 | 11.61 | 8.57 | 18.37 | 0.25 | 28 | 143.17 | 47.83 | 2 | 23 | 23.34 | 17891.86 | 74.98 | 1688.94 | 30.95 | 13.91 | 8542.19 | 0.45 | 0.93 | 0.1 | 0.55 | 0.5 | 10
2 | 70 | CONCLUIDO | 8.6628 | 11.54 | 8.56 | 19.76 | 0.37 | 26 | 144.54 | 47.83 | 3 | 0 | 23.71 | 18060.85 | 73.23 | 1688.85 | 29.91 | 13.91 | 8031.65 | 0.46 | 0.93 | 0.13 | 0.54 | 0.5 | 10
0 | 90 | CONCLUIDO | 6.5048 | 15.37 | 9.82 | 6.7 | 0.1 | 88 | 176.73 | 52.44 | 1 | 86 | 33.29 | 22031.19 | 121.23 | 1689.19 | 70.26 | 13.91 | 27894.29 | 0.2 | 0.81 | 0.19 | 1.8 | 0.5 | 10
1 | 90 | CONCLUIDO | 7.9973 | 12.5 | 8.77 | 14.22 | 0.2 | 37 | 178.21 | 52.44 | 2 | 35 | 33.77 | 22213.89 | 98.41 | 1688.82 | 37.34 | 13.91 | 11690.56 | 0.37 | 0.91 | 0.11 | 0.74 | 0.5 | 10
2 | 90 | CONCLUIDO | 8.6217 | 11.6 | 8.43 | 24.09 | 0.3 | 21 | 179.7 | 52.44 | 3 | 14 | 34.26 | 22397.24 | 83.06 | 1688.75 | 26.46 | 13.91 | 6331.67 | 0.53 | 0.94 | 0.1 | 0.41 | 0.5 | 10
3 | 90 | CONCLUIDO | 8.6457 | 11.57 | 8.43 | 25.3 | 0.39 | 20 | 181.19 | 52.44 | 4 | 0 | 34.75 | 22581.25 | 82.62 | 1688.94 | 26.07 | 13.91 | 6142.09 | 0.53 | 0.94 | 0.11 | 0.41 | 0.5 | 10
0 | 10 | CONCLUIDO | 6.5683 | 15.22 | 11.69 | 4.13 | 0.64 | 170 | 26.11 | 12.1 | 1 | 0 | 3.01 | 3454.41 | 34.08 | 1689.32 | 121.51 | 13.91 | 53108.21 | 0.11 | 0.68 | 0.55 | 3.66 | 0.5 | 10
0 | 45 | CONCLUIDO | 8.3591 | 11.96 | 8.99 | 11.24 | 0.18 | 48 | 98.71 | 39.72 | 1 | 46 | 12.99 | 12407.75 | 64.89 | 1688.96 | 44.13 | 13.91 | 15028.97 | 0.32 | 0.89 | 0.13 | 0.96 | 0.5 | 10
1 | 45 | CONCLUIDO | 8.5882 | 11.64 | 8.85 | 13.62 | 0.35 | 39 | 99.95 | 39.72 | 2 | 0 | 13.24 | 12561.45 | 61.39 | 1688.91 | 38.4 | 13.91 | 12208.65 | 0.36 | 0.9 | 0.17 | 0.83 | 0.5 | 10
0 | 60 | CONCLUIDO | 7.6679 | 13.04 | 9.3 | 8.86 | 0.14 | 63 | 124.63 | 45 | 1 | 61 | 18.64 | 15605.44 | 85.9 | 1688.94 | 53.82 | 13.91 | 19801.82 | 0.26 | 0.86 | 0.16 | 1.27 | 0.5 | 10
1 | 60 | CONCLUIDO | 8.6582 | 11.55 | 8.65 | 17.3 | 0.28 | 30 | 125.95 | 45 | 2 | 0 | 18.95 | 15767.7 | 68.28 | 1688.86 | 32.38 | 13.91 | 9247.05 | 0.43 | 0.92 | 0.14 | 0.63 | 0.5 | 10
0 | 80 | CONCLUIDO | 6.8694 | 14.56 | 9.65 | 7.24 | 0.11 | 80 | 159.12 | 50.28 | 1 | 78 | 27.84 | 19859.16 | 109.82 | 1689.21 | 65.07 | 13.91 | 25340.31 | 0.21 | 0.82 | 0.18 | 1.63 | 0.5 | 10
1 | 80 | CONCLUIDO | 8.2882 | 12.07 | 8.68 | 15.78 | 0.22 | 33 | 160.54 | 50.28 | 2 | 31 | 28.26 | 20034.4 | 87.16 | 1688.87 | 34.38 | 13.91 | 10232.18 | 0.4 | 0.92 | 0.11 | 0.65 | 0.5 | 10
2 | 80 | CONCLUIDO | 8.6449 | 11.57 | 8.5 | 22.18 | 0.33 | 23 | 161.97 | 50.28 | 3 | 0 | 28.69 | 20210.21 | 77.61 | 1688.91 | 27.99 | 13.91 | 7084.38 | 0.5 | 0.94 | 0.12 | 0.48 | 0.5 | 10
0 | 35 | CONCLUIDO | 8.4467 | 11.84 | 9.09 | 10.9 | 0.22 | 50 | 80.84 | 35.1 | 1 | 0 | 9.74 | 10204.21 | 55.64 | 1688.75 | 45.18 | 13.91 | 15544.41 | 0.31 | 0.88 | 0.2 | 1.06 | 0.5 | 10
0 | 50 | CONCLUIDO | 8.127 | 12.3 | 9.09 | 10.29 | 0.16 | 53 | 107.41 | 41.65 | 1 | 51 | 14.77 | 13481.73 | 72.44 | 1688.84 | 47.47 | 13.91 | 16674.38 | 0.29 | 0.88 | 0.13 | 1.07 | 0.5 | 10
1 | 50 | CONCLUIDO | 8.636 | 11.58 | 8.77 | 15.03 | 0.32 | 35 | 108.68 | 41.65 | 2 | 0 | 15.03 | 13638.32 | 63.53 | 1688.87 | 35.84 | 13.91 | 10950.47 | 0.39 | 0.91 | 0.15 | 0.74 | 0.5 | 10
0 | 25 | CONCLUIDO | 8.1588 | 12.26 | 9.5 | 8.26 | 0.28 | 69 | 61.76 | 28.92 | 1 | 0 | 6.84 | 7851.41 | 49.52 | 1689.02 | 57.43 | 13.91 | 21577.36 | 0.24 | 0.84 | 0.25 | 1.48 | 0.5 | 10
0 | 85 | CONCLUIDO | 6.6859 | 14.96 | 9.74 | 6.96 | 0.11 | 84 | 167.88 | 51.39 | 1 | 82 | 30.49 | 20939.59 | 115.56 | 1688.93 | 67.6 | 13.91 | 26583.32 | 0.21 | 0.82 | 0.19 | 1.71 | 0.5 | 10
1 | 85 | CONCLUIDO | 8.1457 | 12.28 | 8.72 | 14.94 | 0.21 | 35 | 169.33 | 51.39 | 2 | 33 | 30.94 | 21118.46 | 93.11 | 1688.75 | 35.72 | 13.91 | 10889.35 | 0.39 | 0.91 | 0.11 | 0.69 | 0.5 | 10
2 | 85 | CONCLUIDO | 8.6636 | 11.54 | 8.46 | 24.17 | 0.31 | 21 | 170.79 | 51.39 | 3 | 1 | 31.4 | 21297.94 | 79.48 | 1688.75 | 26.88 | 13.91 | 6541.8 | 0.52 | 0.94 | 0.11 | 0.43 | 0.5 | 10
3 | 85 | CONCLUIDO | 8.6593 | 11.55 | 8.46 | 24.18 | 0.41 | 21 | 172.25 | 51.39 | 4 | 0 | 31.86 | 21478.05 | 80.29 | 1688.75 | 27 | 13.91 | 6602.05 | 0.52 | 0.94 | 0.11 | 0.44 | 0.5 | 10
0 | 20 | CONCLUIDO | 7.9005 | 12.66 | 9.86 | 6.88 | 0.34 | 86 | 51.33 | 24.83 | 1 | 0 | 5.51 | 6564.78 | 45.87 | 1689.06 | 67.72 | 13.91 | 26637.37 | 0.21 | 0.81 | 0.3 | 1.83 | 0.5 | 10
0 | 65 | CONCLUIDO | 7.4734 | 13.38 | 9.38 | 8.4 | 0.13 | 67 | 133.21 | 46.47 | 1 | 65 | 20.75 | 16663.42 | 92.06 | 1688.97 | 56.23 | 13.91 | 20985.58 | 0.25 | 0.85 | 0.16 | 1.35 | 0.5 | 10
1 | 65 | CONCLUIDO | 8.6618 | 11.54 | 8.6 | 18.43 | 0.26 | 28 | 134.55 | 46.47 | 2 | 7 | 21.09 | 16828.84 | 70.57 | 1688.75 | 31.34 | 13.91 | 8735.53 | 0.44 | 0.92 | 0.12 | 0.58 | 0.5 | 10
2 | 65 | CONCLUIDO | 8.69 | 11.51 | 8.59 | 19.09 | 0.39 | 27 | 135.9 | 46.47 | 3 | 0 | 21.43 | 16994.64 | 70.79 | 1688.82 | 30.68 | 13.91 | 8407.85 | 0.45 | 0.93 | 0.13 | 0.57 | 0.5 | 10
0 | 75 | CONCLUIDO | 7.0566 | 14.17 | 9.57 | 7.56 | 0.12 | 76 | 150.44 | 49.1 | 1 | 74 | 25.34 | 18787.76 | 104.14 | 1688.88 | 62.35 | 13.91 | 24002.31 | 0.22 | 0.83 | 0.18 | 1.55 | 0.5 | 10
1 | 75 | CONCLUIDO | 8.4728 | 11.8 | 8.61 | 17.22 | 0.23 | 30 | 151.83 | 49.1 | 2 | 28 | 25.73 | 18959.54 | 80.87 | 1688.75 | 32.33 | 13.91 | 9218.83 | 0.43 | 0.92 | 0.1 | 0.59 | 0.5 | 10
2 | 75 | CONCLUIDO | 8.6691 | 11.54 | 8.53 | 21.31 | 0.35 | 24 | 153.23 | 49.1 | 3 | 0 | 26.13 | 19131.85 | 75.4 | 1688.84 | 28.75 | 13.91 | 7461.36 | 0.48 | 0.93 | 0.12 | 0.5 | 0.5 | 10
0 | 95 | CONCLUIDO | 6.3293 | 15.8 | 9.91 | 6.46 | 0.1 | 92 | 185.69 | 53.44 | 1 | 90 | 36.26 | 23136.14 | 126.86 | 1688.98 | 72.85 | 13.91 | 29168.07 | 0.19 | 0.8 | 0.2 | 1.88 | 0.5 | 10
1 | 95 | CONCLUIDO | 7.9025 | 12.65 | 8.77 | 13.85 | 0.19 | 38 | 187.21 | 53.44 | 2 | 36 | 36.77 | 23322.88 | 103.2 | 1688.9 | 37.33 | 13.91 | 11679.88 | 0.37 | 0.91 | 0.11 | 0.75 | 0.5 | 10
2 | 95 | CONCLUIDO | 8.4822 | 11.79 | 8.46 | 22.08 | 0.28 | 23 | 188.73 | 53.44 | 3 | 21 | 37.29 | 23510.33 | 88.93 | 1688.83 | 27.66 | 13.91 | 6922.26 | 0.5 | 0.94 | 0.09 | 0.44 | 0.5 | 10
3 | 95 | CONCLUIDO | 8.6122 | 11.61 | 8.44 | 26.64 | 0.37 | 19 | 190.25 | 53.44 | 4 | 0 | 37.82 | 23698.48 | 84.86 | 1688.9 | 26 | 13.91 | 6109.45 | 0.53 | 0.94 | 0.11 | 0.41 | 0.5 | 10
0 | 55 | CONCLUIDO | 7.8977 | 12.66 | 9.19 | 9.51 | 0.15 | 58 | 116.05 | 43.4 | 1 | 56 | 16.65 | 14546.17 | 79.32 | 1689.01 | 50.45 | 13.91 | 18139.94 | 0.28 | 0.87 | 0.15 | 1.17 | 0.5 | 10
1 | 55 | CONCLUIDO | 8.6626 | 11.54 | 8.7 | 16.3 | 0.3 | 32 | 117.34 | 43.4 | 2 | 0 | 16.94 | 14705.49 | 65.69 | 1688.82 | 33.69 | 13.91 | 9891.49 | 0.41 | 0.92 | 0.15 | 0.67 | 0.5 | 10

## gráficos
Selecione o eixo X:
Selecione o eixo Y:
Selecione o eixo Z:
Eixo X | Eixo Y | Eixo Z

## hidden (hidden)
Unnamed: 0
Volume de calda [L]
STATUS
Capacidade operacional [ha/h]
Tempo de missao [h]
Tempo util [h]
Tempo por voo [min]
Autonomia Projetada [h]
N° Voos
MTOW [kg]
Massa Estrutura [kg]
Combustível [kg]
Abastecimentos
Massa gerador
Potência gerador [W]
Combustível consumido [L]
Calda cons [L]
Distância percorrida [km]
Distância Pulverizando [km]
RTL ACUMULADO[m]
EOC [km/km]
EOC [h/h]
Tempo de manobra [h]
Tempo rtl_rtw [h]
V pulv [m/s]
V desloc [m/s]