## RESULTADOS_18
Unnamed: 0 | Volume de calda [L] | STATUS | Capacidade operacional [ha/h] | Tempo de missao [h] | Tempo util [h] | Tempo por voo [min] | Autonomia Projetada [h] | N° Voos | MTOW [kg] | Massa Estrutura [kg] | Combustível [kg] | Abastecimentos | Massa gerador | Potência gerador [W] | Combustível consumido [L] | Calda cons [L] | Distância percorrida [km] | Distância Pulverizando [km] | RTL ACUMULADO[m] | EOC [km/km] | EOC [h/h] | Tempo de manobra [h] | Tempo rtl_rtw [h] | V pulv [m/s] | V desloc [m/s] | Preço Total por ha Simples [R$/ha] | Preço Total por ha Presumido [R$/ha] | Preço Total por ha Real [R$/ha] | Preço Total Simples [R$] | Preço Total Presumido [R$] | Prod CAPEX [ha/h/R$] | Dias Trabalhados | Preço Total Real [R$]
0 | 100 | CONCLUIDO | 3.3885 | 29.51 | 19.53 | 6.1 | 0.09 | 192 | 194.77 | 54.38 | 1 | 190 | 39.4 | 24256.19 | 266.09 | 1651.01 | 150.16 | 27.2 | 60806.62 | 0.18 | 0.8 | 0.41 | 3.93 | 0.5 | 10 | 740.7828 | 1013.5717 | 916.8379 | 740782.8047 | 1013571.7144 | 1.1096e-06 | 39 | 916837.8526
1 | 100 | CONCLUIDO | 4.3475 | 23 | 17.26 | 12.48 | 0.18 | 83 | 196.32 | 54.38 | 2 | 81 | 39.95 | 24447.22 | 227.69 | 1650.78 | 79.04 | 27.2 | 25792.37 | 0.34 | 0.9 | 0.24 | 1.66 | 0.5 | 10 | 522.8758 | 715.4217 | 647.1429 | 522875.7777 | 715421.7067 | 1.4236e-06 | 30 | 647142.8631
2 | 100 | CONCLUIDO | 4.7249 | 21.16 | 16.63 | 19.18 | 0.27 | 52 | 197.88 | 54.38 | 3 | 50 | 40.5 | 24639 | 212.08 | 1650.67 | 59.56 | 27.2 | 16207.4 | 0.46 | 0.94 | 0.19 | 1.03 | 0.5 | 10 | 464.9368 | 636.147 | 575.434 | 464936.7789 | 636147.0124 | 1.5472e-06 | 28 | 575434.0344
3 | 100 | CONCLUIDO | 4.9436 | 20.23 | 16.27 | 26.39 | 0.36 | 37 | 199.44 | 54.38 | 4 | 35 | 41.06 | 24831.54 | 199.96 | 1650.65 | 48.07 | 27.2 | 10537.44 | 0.57 | 0.96 | 0.17 | 0.68 | 0.5 | 10 | 432.1659 | 591.3085 | 534.8748 | 432165.9213 | 591308.4794 | 1.6188e-06 | 27 | 534874.828
4 | 100 | CONCLUIDO | 5.0464 | 19.82 | 16.17 | 33.46 | 0.44 | 29 | 201.01 | 54.38 | 5 | 27 | 41.63 | 25024.84 | 189.78 | 1650.68 | 45.29 | 27.2 | 9187.8 | 0.6 | 0.96 | 0.15 | 0.58 | 0.5 | 10 | 409.175 | 559.8513 | 506.4199 | 409175.0379 | 559851.3384 | 1.6525e-06 | 26 | 506419.9124
5 | 100 | CONCLUIDO | 5.1418 | 19.45 | 16.04 | 41.84 | 0.53 | 23 | 202.58 | 54.38 | 6 | 21 | 42.2 | 25218.93 | 179.71 | 1650.63 | 41.1 | 27.2 | 7124.88 | 0.66 | 0.97 | 0.14 | 0.44 | 0.5 | 10 | 394.0657 | 539.178 | 487.7196 | 394065.6651 | 539178.0279 | 1.6837e-06 | 26 | 487719.6337
6 | 100 | CONCLUIDO | 5.2031 | 19.22 | 15.96 | 50.41 | 0.61 | 19 | 204.16 | 54.38 | 7 | 12 | 42.78 | 25413.94 | 168.88 | 1650.7 | 38.47 | 27.2 | 5826.56 | 0.71 | 0.97 | 0.15 | 0.37 | 0.5 | 10 | 380.0951 | 520.0629 | 470.4288 | 380095.0836 | 520062.862 | 1.7038e-06 | 26 | 470428.7924
7 | 100 | CONCLUIDO | 5.22 | 19.16 | 15.94 | 53.14 | 0.69 | 18 | 205.75 | 54.38 | 8 | 0 | 43.37 | 25609.61 | 167.14 | 1650.72 | 37.32 | 27.2 | 5256.2 | 0.73 | 0.98 | 0.16 | 0.35 | 0.5 | 10 | 370.7448 | 507.2694 | 458.8563 | 370744.8277 | 507269.4293 | 1.7094e-06 | 25 | 458856.347

## RESULTADOS_6
Unnamed: 0 | Volume de calda [L] | STATUS | Capacidade operacional [ha/h] | Tempo de missao [h] | Tempo util [h] | Tempo por voo [min] | Autonomia Projetada [h] | N° Voos | MTOW [kg] | Massa Estrutura [kg] | Combustível [kg] | Abastecimentos | Massa gerador | Potência gerador [W] | Combustível consumido [L] | Calda cons [L] | Distância percorrida [km] | Distância Pulverizando [km] | RTL ACUMULADO[m] | EOC [km/km] | EOC [h/h] | Tempo de manobra [h] | Tempo rtl_rtw [h] | V pulv [m/s] | V desloc [m/s] | Preço Total por ha Simples [R$/ha] | Preço Total por ha Presumido [R$/ha] | Preço Total por ha Real [R$/ha] | Preço Total Simples [R$] | Preço Total Presumido [R$] | Prod CAPEX [ha/h/R$] | Dias Trabalhados | Preço Total Real [R$]
0 | 40 | CONCLUIDO | 4.7015 | 21.27 | 17.52 | 10.95 | 0.2 | 96 | 89.87 | 37.55 | 1 | 94 | 11.32 | 11317.98 | 132.67 | 1650.78 | 87.43 | 27.2 | 29922.18 | 0.31 | 0.89 | 0.26 | 1.92 | 0.5 | 10 | 361.3307 | 494.3885 | 447.2048 | 361330.6527 | 494388.5399 | 1.6094e-06 | 28 | 447204.7915
1 | 40 | CONCLUIDO | 5.1977 | 19.24 | 16.49 | 23.01 | 0.39 | 43 | 91.1 | 37.55 | 2 | 6 | 11.54 | 11468.97 | 107.4 | 1650.7 | 53.56 | 27.2 | 13251 | 0.51 | 0.94 | 0.22 | 0.89 | 0.5 | 10 | 303.9416 | 415.8663 | 376.1766 | 303941.5879 | 415866.2896 | 1.7792e-06 | 26 | 376176.5946
2 | 40 | CONCLUIDO | 5.1967 | 19.24 | 16.49 | 23.01 | 0.57 | 43 | 92.32 | 37.55 | 3 | 0 | 11.77 | 11620.34 | 108.65 | 1650.78 | 53.52 | 27.2 | 13230.75 | 0.51 | 0.94 | 0.23 | 0.9 | 0.5 | 10 | 305.2755 | 417.6914 | 377.8275 | 305275.4777 | 417691.3765 | 1.7789e-06 | 26 | 377827.4977

## RESULTADOS_4
Unnamed: 0 | Volume de calda [L] | STATUS | Capacidade operacional [ha/h] | Tempo de missao [h] | Tempo util [h] | Tempo por voo [min] | Autonomia Projetada [h] | N° Voos | MTOW [kg] | Massa Estrutura [kg] | Combustível [kg] | Abastecimentos | Massa gerador | Potência gerador [W] | Combustível consumido [L] | Calda cons [L] | Distância percorrida [km] | Distância Pulverizando [km] | RTL ACUMULADO[m] | EOC [km/km] | EOC [h/h] | Tempo de manobra [h] | Tempo rtl_rtw [h] | V pulv [m/s] | V desloc [m/s] | Preço Total por ha Simples [R$/ha] | Preço Total por ha Presumido [R$/ha] | Preço Total por ha Real [R$/ha] | Preço Total Simples [R$] | Preço Total Presumido [R$] | Prod CAPEX [ha/h/R$] | Dias Trabalhados | Preço Total Real [R$]
0 | 30 | CONCLUIDO | 4.9762 | 20.1 | 17.09 | 13.67 | 0.24 | 75 | 71.52 | 32.27 | 1 | 73 | 8.25 | 9054.6 | 103.17 | 1650.66 | 73.81 | 27.2 | 23219.35 | 0.37 | 0.91 | 0.23 | 1.49 | 0.5 | 10 | 309.0423 | 422.8453 | 382.4895 | 309042.2868 | 422845.2908 | 1.7226e-06 | 27 | 382489.5297
1 | 30 | CONCLUIDO | 5.1313 | 19.49 | 16.77 | 17.97 | 0.48 | 56 | 72.7 | 32.27 | 2 | 0 | 8.43 | 9200.25 | 96.01 | 1650.84 | 61.59 | 27.2 | 17200.85 | 0.44 | 0.93 | 0.27 | 1.18 | 0.5 | 10 | 290.6402 | 397.6668 | 359.714 | 290640.2094 | 397666.7567 | 1.7763e-06 | 26 | 359713.9996

## RESULTADOS_1
Unnamed: 0 | Volume de calda [L] | STATUS | Capacidade operacional [ha/h] | Tempo de missao [h] | Tempo util [h] | Tempo por voo [min] | Autonomia Projetada [h] | N° Voos | MTOW [kg] | Massa Estrutura [kg] | Combustível [kg] | Abastecimentos | Massa gerador | Potência gerador [W] | Combustível consumido [L] | Calda cons [L] | Distância percorrida [km] | Distância Pulverizando [km] | RTL ACUMULADO[m] | EOC [km/km] | EOC [h/h] | Tempo de manobra [h] | Tempo rtl_rtw [h] | V pulv [m/s] | V desloc [m/s] | Preço Total por ha Simples [R$/ha] | Preço Total por ha Presumido [R$/ha] | Preço Total por ha Real [R$/ha] | Preço Total Simples [R$] | Preço Total Presumido [R$] | Prod CAPEX [ha/h/R$] | Dias Trabalhados | Preço Total Real [R$]
0 | 15 | CONCLUIDO | 4.7888 | 20.88 | 17.95 | 9.7 | 0.43 | 111 | 39.78 | 19.54 | 1 | 0 | 4.24 | 5140 | 70.3 | 1650.83 | 96.09 | 27.2 | 34178.28 | 0.28 | 0.87 | 0.43 | 2.35 | 0.5 | 10 | 277.136 | 379.1896 | 343.0003 | 277135.9523 | 379189.6363 | 1.6955e-06 | 28 | 343000.3096

## RESULTADOS_12
Unnamed: 0 | Volume de calda [L] | STATUS | Capacidade operacional [ha/h] | Tempo de missao [h] | Tempo util [h] | Tempo por voo [min] | Autonomia Projetada [h] | N° Voos | MTOW [kg] | Massa Estrutura [kg] | Combustível [kg] | Abastecimentos | Massa gerador | Potência gerador [W] | Combustível consumido [L] | Calda cons [L] | Distância percorrida [km] | Distância Pulverizando [km] | RTL ACUMULADO[m] | EOC [km/km] | EOC [h/h] | Tempo de manobra [h] | Tempo rtl_rtw [h] | V pulv [m/s] | V desloc [m/s] | Preço Total por ha Simples [R$/ha] | Preço Total por ha Presumido [R$/ha] | Preço Total por ha Real [R$/ha] | Preço Total Simples [R$] | Preço Total Presumido [R$] | Prod CAPEX [ha/h/R$] | Dias Trabalhados | Preço Total Real [R$]
0 | 70 | CONCLUIDO | 4.0004 | 25 | 18.55 | 7.62 | 0.12 | 146 | 141.81 | 47.83 | 1 | 144 | 22.98 | 17723.39 | 202.29 | 1650.74 | 119.72 | 27.2 | 45820.03 | 0.23 | 0.84 | 0.34 | 2.96 | 0.5 | 10 | 531.1109 | 726.6893 | 657.3351 | 531110.8558 | 726689.3039 | 1.3351e-06 | 33 | 657335.0966
1 | 70 | CONCLUIDO | 4.7857 | 20.9 | 16.85 | 16.04 | 0.25 | 63 | 143.17 | 47.83 | 2 | 61 | 23.34 | 17891.86 | 172.73 | 1650.68 | 66.29 | 27.2 | 19517.61 | 0.41 | 0.92 | 0.21 | 1.25 | 0.5 | 10 | 411.0205 | 562.3764 | 508.704 | 411020.5405 | 562376.4365 | 1.5972e-06 | 28 | 508704.0187
2 | 70 | CONCLUIDO | 5.075 | 19.7 | 16.35 | 25.15 | 0.37 | 39 | 144.54 | 47.83 | 3 | 37 | 23.71 | 18060.85 | 156.06 | 1650.71 | 50.65 | 27.2 | 11820.31 | 0.54 | 0.95 | 0.17 | 0.75 | 0.5 | 10 | 366.4048 | 501.3312 | 453.4849 | 366404.7931 | 501331.2026 | 1.6937e-06 | 26 | 453484.8562
3 | 70 | CONCLUIDO | 5.2221 | 19.15 | 16.14 | 35.87 | 0.49 | 27 | 145.92 | 47.83 | 4 | 18 | 24.09 | 18230.35 | 140.23 | 1650.68 | 44.15 | 27.2 | 8626.77 | 0.62 | 0.96 | 0.16 | 0.55 | 0.5 | 10 | 337.5473 | 461.8472 | 417.7691 | 337547.3389 | 461847.1606 | 1.7428e-06 | 25 | 417769.1158
4 | 70 | CONCLUIDO | 5.2428 | 19.07 | 16.12 | 38.7 | 0.6 | 25 | 147.3 | 47.83 | 5 | 0 | 24.47 | 18400.38 | 138.57 | 1650.67 | 42.91 | 27.2 | 8018.28 | 0.63 | 0.96 | 0.18 | 0.53 | 0.5 | 10 | 335.1402 | 458.5536 | 414.7899 | 335140.1807 | 458553.5805 | 1.7497e-06 | 25 | 414789.8704

## RESULTADOS_16
Unnamed: 0 | Volume de calda [L] | STATUS | Capacidade operacional [ha/h] | Tempo de missao [h] | Tempo util [h] | Tempo por voo [min] | Autonomia Projetada [h] | N° Voos | MTOW [kg] | Massa Estrutura [kg] | Combustível [kg] | Abastecimentos | Massa gerador | Potência gerador [W] | Combustível consumido [L] | Calda cons [L] | Distância percorrida [km] | Distância Pulverizando [km] | RTL ACUMULADO[m] | EOC [km/km] | EOC [h/h] | Tempo de manobra [h] | Tempo rtl_rtw [h] | V pulv [m/s] | V desloc [m/s] | Preço Total por ha Simples [R$/ha] | Preço Total por ha Presumido [R$/ha] | Preço Total por ha Real [R$/ha] | Preço Total Simples [R$] | Preço Total Presumido [R$] | Prod CAPEX [ha/h/R$] | Dias Trabalhados | Preço Total Real [R$]
0 | 90 | CONCLUIDO | 3.5807 | 27.93 | 19.21 | 6.51 | 0.1 | 177 | 176.73 | 52.44 | 1 | 175 | 33.29 | 22031.19 | 244.96 | 1650.84 | 140.3 | 27.2 | 55950.99 | 0.19 | 0.81 | 0.39 | 3.62 | 0.5 | 10 | 666.2132 | 911.5423 | 824.546 | 666213.185 | 911542.271 | 1.1794e-06 | 37 | 824545.956
1 | 90 | CONCLUIDO | 4.4858 | 22.29 | 17.13 | 13.35 | 0.2 | 77 | 178.21 | 52.44 | 2 | 75 | 33.77 | 22213.89 | 210.13 | 1650.78 | 75.41 | 27.2 | 24007.37 | 0.36 | 0.91 | 0.23 | 1.54 | 0.5 | 10 | 489.5802 | 669.8652 | 605.9342 | 489580.2022 | 669865.2314 | 1.4776e-06 | 30 | 605934.2339
2 | 90 | CONCLUIDO | 4.8374 | 20.67 | 16.55 | 20.68 | 0.3 | 48 | 179.7 | 52.44 | 3 | 46 | 34.26 | 22397.24 | 194.35 | 1650.68 | 56.85 | 27.2 | 14871.81 | 0.48 | 0.94 | 0.19 | 0.95 | 0.5 | 10 | 429.8644 | 588.1594 | 532.0263 | 429864.3971 | 588159.4324 | 1.5934e-06 | 27 | 532026.3216
3 | 90 | CONCLUIDO | 5.0098 | 19.96 | 16.33 | 28.82 | 0.39 | 34 | 181.19 | 52.44 | 4 | 32 | 34.75 | 22581.25 | 182.7 | 1650.7 | 50.36 | 27.2 | 11698.92 | 0.54 | 0.95 | 0.17 | 0.74 | 0.5 | 10 | 401.6579 | 549.5661 | 497.1163 | 401657.9392 | 549566.1123 | 1.6502e-06 | 26 | 497116.2938
4 | 90 | CONCLUIDO | 5.1428 | 19.44 | 16.1 | 37.15 | 0.49 | 26 | 182.69 | 52.44 | 5 | 24 | 35.25 | 22766.06 | 170.24 | 1650.63 | 43.07 | 27.2 | 8095.38 | 0.63 | 0.97 | 0.15 | 0.51 | 0.5 | 10 | 382.3857 | 523.197 | 473.2639 | 382385.7478 | 523197.0499 | 1.694e-06 | 26 | 473263.8577
5 | 90 | CONCLUIDO | 5.2129 | 19.18 | 16.02 | 45.76 | 0.58 | 21 | 184.19 | 52.44 | 6 | 9 | 35.75 | 22951.43 | 158.23 | 1650.63 | 40.17 | 27.2 | 6668.39 | 0.68 | 0.97 | 0.15 | 0.42 | 0.5 | 10 | 360.1692 | 492.7994 | 445.7674 | 360169.2415 | 492799.4457 | 1.7171e-06 | 25 | 445767.3583
6 | 90 | CONCLUIDO | 5.225 | 19.14 | 16.01 | 48.02 | 0.67 | 20 | 185.7 | 52.44 | 7 | 0 | 36.26 | 23137.49 | 157.99 | 1650.66 | 39.45 | 27.2 | 6312.24 | 0.69 | 0.97 | 0.16 | 0.41 | 0.5 | 10 | 359.4699 | 491.8426 | 444.9018 | 359469.9084 | 491842.5874 | 1.721e-06 | 25 | 444901.8212

## RESULTADOS_0
Unnamed: 0 | Volume de calda [L] | STATUS | Capacidade operacional [ha/h] | Tempo de missao [h] | Tempo util [h] | Tempo por voo [min] | Autonomia Projetada [h] | N° Voos | MTOW [kg] | Massa Estrutura [kg] | Combustível [kg] | Abastecimentos | Massa gerador | Potência gerador [W] | Combustível consumido [L] | Calda cons [L] | Distância percorrida [km] | Distância Pulverizando [km] | RTL ACUMULADO[m] | EOC [km/km] | EOC [h/h] | Tempo de manobra [h] | Tempo rtl_rtw [h] | V pulv [m/s] | V desloc [m/s] | Preço Total por ha Simples [R$/ha] | Preço Total por ha Presumido [R$/ha] | Preço Total por ha Real [R$/ha] | Preço Total Simples [R$] | Preço Total Presumido [R$] | Prod CAPEX [ha/h/R$] | Dias Trabalhados | Preço Total Real [R$]
0 | 10 | CONCLUIDO | 4.4195 | 22.63 | 19.14 | 6.92 | 0.64 | 166 | 26.11 | 12.1 | 1 | 0 | 3.01 | 3454.41 | 55.85 | 1651.03 | 130.76 | 27.2 | 51237.36 | 0.21 | 0.81 | 0.59 | 3.54 | 0.5 | 10 | 277.421 | 379.5797 | 343.3531 | 277421.0266 | 379579.6876 | 1.5816e-06 | 30 | 343353.1349

## RESULTADOS_7
Unnamed: 0 | Volume de calda [L] | STATUS | Capacidade operacional [ha/h] | Tempo de missao [h] | Tempo util [h] | Tempo por voo [min] | Autonomia Projetada [h] | N° Voos | MTOW [kg] | Massa Estrutura [kg] | Combustível [kg] | Abastecimentos | Massa gerador | Potência gerador [W] | Combustível consumido [L] | Calda cons [L] | Distância percorrida [km] | Distância Pulverizando [km] | RTL ACUMULADO[m] | EOC [km/km] | EOC [h/h] | Tempo de manobra [h] | Tempo rtl_rtw [h] | V pulv [m/s] | V desloc [m/s] | Preço Total por ha Simples [R$/ha] | Preço Total por ha Presumido [R$/ha] | Preço Total por ha Real [R$/ha] | Preço Total Simples [R$] | Preço Total Presumido [R$] | Prod CAPEX [ha/h/R$] | Dias Trabalhados | Preço Total Real [R$]
0 | 45 | CONCLUIDO | 4.5795 | 21.84 | 17.69 | 10.11 | 0.18 | 105 | 98.71 | 39.72 | 1 | 103 | 12.99 | 12407.75 | 145.23 | 1650.76 | 92.72 | 27.2 | 32522.98 | 0.29 | 0.88 | 0.27 | 2.1 | 0.5 | 10 | 389.368 | 532.7505 | 481.9055 | 389368.0107 | 532750.4899 | 1.5599e-06 | 29 | 481905.5309
1 | 45 | CONCLUIDO | 5.182 | 19.3 | 16.43 | 22.92 | 0.35 | 43 | 99.95 | 39.72 | 2 | 39 | 13.24 | 12561.45 | 116.91 | 1650.67 | 53.05 | 27.2 | 12995.58 | 0.51 | 0.95 | 0.18 | 0.83 | 0.5 | 10 | 315.6489 | 431.8848 | 390.6663 | 315648.9405 | 431884.8059 | 1.7652e-06 | 26 | 390666.3261
2 | 45 | CONCLUIDO | 5.2185 | 19.16 | 16.39 | 25.88 | 0.52 | 38 | 101.2 | 39.72 | 3 | 0 | 13.49 | 12715.54 | 113.89 | 1650.63 | 50.8 | 27.2 | 11900.08 | 0.54 | 0.95 | 0.21 | 0.8 | 0.5 | 10 | 304.7943 | 417.033 | 377.232 | 304794.314 | 417033.027 | 1.7776e-06 | 25 | 377231.9802

## RESULTADOS_10
Unnamed: 0 | Volume de calda [L] | STATUS | Capacidade operacional [ha/h] | Tempo de missao [h] | Tempo util [h] | Tempo por voo [min] | Autonomia Projetada [h] | N° Voos | MTOW [kg] | Massa Estrutura [kg] | Combustível [kg] | Abastecimentos | Massa gerador | Potência gerador [W] | Combustível consumido [L] | Calda cons [L] | Distância percorrida [km] | Distância Pulverizando [km] | RTL ACUMULADO[m] | EOC [km/km] | EOC [h/h] | Tempo de manobra [h] | Tempo rtl_rtw [h] | V pulv [m/s] | V desloc [m/s] | Preço Total por ha Simples [R$/ha] | Preço Total por ha Presumido [R$/ha] | Preço Total por ha Real [R$/ha] | Preço Total Simples [R$] | Preço Total Presumido [R$] | Prod CAPEX [ha/h/R$] | Dias Trabalhados | Preço Total Real [R$]
0 | 60 | CONCLUIDO | 4.2136 | 23.73 | 18.25 | 8.36 | 0.14 | 131 | 124.63 | 45 | 1 | 129 | 18.64 | 15605.44 | 180.67 | 1650.9 | 110.19 | 27.2 | 41125.77 | 0.25 | 0.85 | 0.32 | 2.66 | 0.5 | 10 | 470.8808 | 644.2798 | 582.7907 | 470880.7509 | 644279.8171 | 1.4168e-06 | 31 | 582790.6556
1 | 60 | CONCLUIDO | 4.9345 | 20.27 | 16.7 | 17.9 | 0.28 | 56 | 125.95 | 45 | 2 | 54 | 18.95 | 15767.7 | 152.55 | 1650.71 | 61.76 | 27.2 | 17286.9 | 0.44 | 0.93 | 0.2 | 1.11 | 0.5 | 10 | 372.8792 | 510.1897 | 461.4979 | 372879.1551 | 510189.7103 | 1.6592e-06 | 27 | 461497.9204
2 | 60 | CONCLUIDO | 5.1927 | 19.26 | 16.28 | 29.6 | 0.42 | 33 | 127.27 | 45 | 3 | 30 | 19.27 | 15930.42 | 133.75 | 1650.65 | 49.03 | 27.2 | 11037.2 | 0.55 | 0.96 | 0.16 | 0.69 | 0.5 | 10 | 336.508 | 460.4251 | 416.4828 | 336508.02 | 460425.1186 | 1.7461e-06 | 26 | 416482.7915
3 | 60 | CONCLUIDO | 5.2448 | 19.07 | 16.19 | 33.5 | 0.55 | 29 | 128.59 | 45 | 4 | 0 | 19.59 | 16093.6 | 128.68 | 1650.63 | 44.83 | 27.2 | 8957.6 | 0.61 | 0.96 | 0.19 | 0.6 | 0.5 | 10 | 322.8141 | 441.6884 | 399.5343 | 322814.066 | 441688.4466 | 1.7636e-06 | 25 | 399534.3212

## RESULTADOS_14
Unnamed: 0 | Volume de calda [L] | STATUS | Capacidade operacional [ha/h] | Tempo de missao [h] | Tempo util [h] | Tempo por voo [min] | Autonomia Projetada [h] | N° Voos | MTOW [kg] | Massa Estrutura [kg] | Combustível [kg] | Abastecimentos | Massa gerador | Potência gerador [W] | Combustível consumido [L] | Calda cons [L] | Distância percorrida [km] | Distância Pulverizando [km] | RTL ACUMULADO[m] | EOC [km/km] | EOC [h/h] | Tempo de manobra [h] | Tempo rtl_rtw [h] | V pulv [m/s] | V desloc [m/s] | Preço Total por ha Simples [R$/ha] | Preço Total por ha Presumido [R$/ha] | Preço Total por ha Real [R$/ha] | Preço Total Simples [R$] | Preço Total Presumido [R$] | Prod CAPEX [ha/h/R$] | Dias Trabalhados | Preço Total Real [R$]
0 | 80 | CONCLUIDO | 3.7823 | 26.44 | 18.89 | 7 | 0.11 | 162 | 159.12 | 50.28 | 1 | 160 | 27.84 | 19859.16 | 223.72 | 1650.78 | 130.73 | 27.2 | 51240.69 | 0.21 | 0.82 | 0.36 | 3.3 | 0.5 | 10 | 596.6804 | 816.4044 | 738.4879 | 596680.3812 | 816404.4212 | 1.2537e-06 | 35 | 738487.9291
1 | 80 | CONCLUIDO | 4.6332 | 21.58 | 17 | 14.57 | 0.22 | 70 | 160.54 | 50.28 | 2 | 68 | 28.26 | 20034.4 | 191.94 | 1650.78 | 71.31 | 27.2 | 21990.87 | 0.38 | 0.92 | 0.22 | 1.41 | 0.5 | 10 | 450.0707 | 615.8066 | 557.0349 | 450070.7335 | 615806.6333 | 1.5358e-06 | 29 | 557034.9125
2 | 80 | CONCLUIDO | 4.966 | 20.14 | 16.43 | 22.92 | 0.33 | 43 | 161.97 | 50.28 | 3 | 41 | 28.69 | 20210.21 | 175.67 | 1650.66 | 53.07 | 27.2 | 13009.37 | 0.51 | 0.95 | 0.18 | 0.83 | 0.5 | 10 | 400.9828 | 548.6424 | 496.2807 | 400982.7978 | 548642.3541 | 1.6461e-06 | 27 | 496280.6978
3 | 80 | CONCLUIDO | 5.1346 | 19.48 | 16.18 | 32.37 | 0.43 | 30 | 163.4 | 50.28 | 4 | 28 | 29.12 | 20386.62 | 161.68 | 1650.7 | 45.79 | 27.2 | 9431.92 | 0.59 | 0.96 | 0.15 | 0.59 | 0.5 | 10 | 371.9215 | 508.8794 | 460.3126 | 371921.4644 | 508879.3556 | 1.702e-06 | 26 | 460312.6242
4 | 80 | CONCLUIDO | 5.2308 | 19.12 | 16.05 | 41.87 | 0.54 | 23 | 164.83 | 50.28 | 5 | 13 | 29.55 | 20563.61 | 149.11 | 1650.63 | 41.14 | 27.2 | 7143.88 | 0.66 | 0.97 | 0.16 | 0.46 | 0.5 | 10 | 348.3058 | 476.5674 | 431.0845 | 348305.8147 | 476567.3819 | 1.7338e-06 | 25 | 431084.4598
5 | 80 | CONCLUIDO | 5.242 | 19.08 | 16.04 | 43.75 | 0.64 | 22 | 166.27 | 50.28 | 6 | 0 | 29.99 | 20741.2 | 148.08 | 1650.69 | 40.44 | 27.2 | 6798.33 | 0.67 | 0.97 | 0.17 | 0.45 | 0.5 | 10 | 346.8453 | 474.5691 | 429.2769 | 346845.3425 | 474569.0994 | 1.7376e-06 | 25 | 429276.8906

## RESULTADOS_5
Unnamed: 0 | Volume de calda [L] | STATUS | Capacidade operacional [ha/h] | Tempo de missao [h] | Tempo util [h] | Tempo por voo [min] | Autonomia Projetada [h] | N° Voos | MTOW [kg] | Massa Estrutura [kg] | Combustível [kg] | Abastecimentos | Massa gerador | Potência gerador [W] | Combustível consumido [L] | Calda cons [L] | Distância percorrida [km] | Distância Pulverizando [km] | RTL ACUMULADO[m] | EOC [km/km] | EOC [h/h] | Tempo de manobra [h] | Tempo rtl_rtw [h] | V pulv [m/s] | V desloc [m/s] | Preço Total por ha Simples [R$/ha] | Preço Total por ha Presumido [R$/ha] | Preço Total por ha Real [R$/ha] | Preço Total Simples [R$] | Preço Total Presumido [R$] | Prod CAPEX [ha/h/R$] | Dias Trabalhados | Preço Total Real [R$]
0 | 35 | CONCLUIDO | 4.8353 | 20.68 | 17.31 | 12.08 | 0.22 | 86 | 80.84 | 35.1 | 1 | 84 | 9.74 | 10204.21 | 118.73 | 1650.72 | 80.71 | 27.2 | 26610.93 | 0.34 | 0.9 | 0.25 | 1.71 | 0.5 | 10 | 332.3164 | 454.6899 | 411.2949 | 332316.3577 | 454689.9014 | 1.664e-06 | 27 | 411294.9353
1 | 35 | CONCLUIDO | 5.1641 | 19.36 | 16.63 | 20.36 | 0.43 | 49 | 82.04 | 35.1 | 2 | 0 | 9.94 | 10352.53 | 102.05 | 1650.66 | 57.63 | 27.2 | 15256.73 | 0.47 | 0.94 | 0.25 | 1.03 | 0.5 | 10 | 297.7782 | 407.4332 | 368.5484 | 297778.1695 | 407433.2285 | 1.7772e-06 | 26 | 368548.373

## RESULTADOS_8
Unnamed: 0 | Volume de calda [L] | STATUS | Capacidade operacional [ha/h] | Tempo de missao [h] | Tempo util [h] | Tempo por voo [min] | Autonomia Projetada [h] | N° Voos | MTOW [kg] | Massa Estrutura [kg] | Combustível [kg] | Abastecimentos | Massa gerador | Potência gerador [W] | Combustível consumido [L] | Calda cons [L] | Distância percorrida [km] | Distância Pulverizando [km] | RTL ACUMULADO[m] | EOC [km/km] | EOC [h/h] | Tempo de manobra [h] | Tempo rtl_rtw [h] | V pulv [m/s] | V desloc [m/s] | Preço Total por ha Simples [R$/ha] | Preço Total por ha Presumido [R$/ha] | Preço Total por ha Real [R$/ha] | Preço Total Simples [R$] | Preço Total Presumido [R$] | Prod CAPEX [ha/h/R$] | Dias Trabalhados | Preço Total Real [R$]
0 | 50 | CONCLUIDO | 4.4521 | 22.46 | 17.89 | 9.42 | 0.16 | 114 | 107.41 | 41.65 | 1 | 112 | 14.77 | 13481.73 | 157.58 | 1650.8 | 98.98 | 27.2 | 35608.77 | 0.27 | 0.87 | 0.29 | 2.3 | 0.5 | 10 | 418.5402 | 572.6652 | 518.0108 | 418540.193 | 572665.1567 | 1.5096e-06 | 30 | 518010.7979
1 | 50 | CONCLUIDO | 5.0904 | 19.64 | 16.54 | 20.68 | 0.32 | 48 | 108.68 | 41.65 | 2 | 46 | 15.03 | 13638.32 | 129.74 | 1650.78 | 56.82 | 27.2 | 14859.93 | 0.48 | 0.94 | 0.18 | 0.95 | 0.5 | 10 | 333.3343 | 456.0827 | 412.5548 | 333334.3176 | 456082.719 | 1.726e-06 | 26 | 412554.8244
2 | 50 | CONCLUIDO | 5.2346 | 19.1 | 16.29 | 27.93 | 0.48 | 35 | 109.96 | 41.65 | 3 | 0 | 15.31 | 13795.21 | 118.19 | 1650.63 | 47.42 | 27.2 | 10220.5 | 0.57 | 0.96 | 0.21 | 0.7 | 0.5 | 10 | 310.0045 | 424.1618 | 383.6804 | 310004.4596 | 424161.778 | 1.7749e-06 | 25 | 383680.3732

## RESULTADOS_3
Unnamed: 0 | Volume de calda [L] | STATUS | Capacidade operacional [ha/h] | Tempo de missao [h] | Tempo util [h] | Tempo por voo [min] | Autonomia Projetada [h] | N° Voos | MTOW [kg] | Massa Estrutura [kg] | Combustível [kg] | Abastecimentos | Massa gerador | Potência gerador [W] | Combustível consumido [L] | Calda cons [L] | Distância percorrida [km] | Distância Pulverizando [km] | RTL ACUMULADO[m] | EOC [km/km] | EOC [h/h] | Tempo de manobra [h] | Tempo rtl_rtw [h] | V pulv [m/s] | V desloc [m/s] | Preço Total por ha Simples [R$/ha] | Preço Total por ha Presumido [R$/ha] | Preço Total por ha Real [R$/ha] | Preço Total Simples [R$] | Preço Total Presumido [R$] | Prod CAPEX [ha/h/R$] | Dias Trabalhados | Preço Total Real [R$]
0 | 25 | CONCLUIDO | 5.041 | 19.84 | 17.08 | 14.86 | 0.28 | 69 | 61.76 | 28.92 | 1 | 17 | 6.84 | 7851.41 | 88.88 | 1650.75 | 71.67 | 27.2 | 22179.79 | 0.38 | 0.91 | 0.29 | 1.49 | 0.5 | 10 | 283.4604 | 387.843 | 350.8278 | 283460.3996 | 387843.0242 | 1.7564e-06 | 26 | 350827.8303
1 | 25 | CONCLUIDO | 5.0644 | 19.75 | 17.02 | 15.24 | 0.55 | 67 | 62.92 | 28.92 | 2 | 0 | 7 | 7994.37 | 89.35 | 1650.82 | 68.94 | 27.2 | 20824.08 | 0.39 | 0.91 | 0.3 | 1.42 | 0.5 | 10 | 283.4007 | 387.7613 | 350.7539 | 283400.6901 | 387761.3269 | 1.7645e-06 | 26 | 350753.9301

## RESULTADOS_15
Unnamed: 0 | Volume de calda [L] | STATUS | Capacidade operacional [ha/h] | Tempo de missao [h] | Tempo util [h] | Tempo por voo [min] | Autonomia Projetada [h] | N° Voos | MTOW [kg] | Massa Estrutura [kg] | Combustível [kg] | Abastecimentos | Massa gerador | Potência gerador [W] | Combustível consumido [L] | Calda cons [L] | Distância percorrida [km] | Distância Pulverizando [km] | RTL ACUMULADO[m] | EOC [km/km] | EOC [h/h] | Tempo de manobra [h] | Tempo rtl_rtw [h] | V pulv [m/s] | V desloc [m/s] | Preço Total por ha Simples [R$/ha] | Preço Total por ha Presumido [R$/ha] | Preço Total por ha Real [R$/ha] | Preço Total Simples [R$] | Preço Total Presumido [R$] | Prod CAPEX [ha/h/R$] | Dias Trabalhados | Preço Total Real [R$]
0 | 85 | CONCLUIDO | 3.6839 | 27.15 | 19.05 | 6.76 | 0.11 | 169 | 167.88 | 51.39 | 1 | 167 | 30.49 | 20939.59 | 234.24 | 1650.89 | 134.9 | 27.2 | 53291.24 | 0.2 | 0.82 | 0.38 | 3.45 | 0.5 | 10 | 630.3008 | 862.4053 | 780.0986 | 630300.784 | 862405.3396 | 1.2172e-06 | 36 | 780098.5844
1 | 85 | CONCLUIDO | 4.5683 | 21.89 | 17.04 | 14.01 | 0.21 | 73 | 169.33 | 51.39 | 2 | 71 | 30.94 | 21118.46 | 200.87 | 1650.71 | 72.38 | 27.2 | 22514.07 | 0.38 | 0.91 | 0.23 | 1.45 | 0.5 | 10 | 465.4182 | 636.8058 | 576.0299 | 465418.2305 | 636805.7558 | 1.5094e-06 | 29 | 576029.9082
2 | 85 | CONCLUIDO | 4.893 | 20.44 | 16.51 | 21.53 | 0.31 | 46 | 170.79 | 51.39 | 3 | 44 | 31.4 | 21297.94 | 185.49 | 1650.72 | 55.62 | 27.2 | 14267.24 | 0.49 | 0.94 | 0.18 | 0.91 | 0.5 | 10 | 416.226 | 569.4988 | 515.1467 | 416226.0393 | 569498.8296 | 1.6167e-06 | 27 | 515146.6606
3 | 85 | CONCLUIDO | 5.0746 | 19.71 | 16.25 | 30.47 | 0.41 | 32 | 172.25 | 51.39 | 4 | 30 | 31.86 | 21478.05 | 172.52 | 1650.67 | 47.85 | 27.2 | 10450.63 | 0.57 | 0.96 | 0.16 | 0.65 | 0.5 | 10 | 386.8735 | 529.3374 | 478.8182 | 386873.5314 | 529337.4334 | 1.6767e-06 | 26 | 478818.2116
4 | 85 | CONCLUIDO | 5.191 | 19.26 | 16.08 | 40.2 | 0.51 | 24 | 173.71 | 51.39 | 5 | 22 | 32.32 | 21658.78 | 159.3 | 1650.63 | 42.38 | 27.2 | 7755.82 | 0.64 | 0.97 | 0.15 | 0.48 | 0.5 | 10 | 368.1097 | 503.6639 | 455.5949 | 368109.6735 | 503663.8952 | 1.7151e-06 | 26 | 455594.9199
5 | 85 | CONCLUIDO | 5.2315 | 19.11 | 16.03 | 45.8 | 0.61 | 21 | 175.18 | 51.39 | 6 | 0 | 32.79 | 21840.16 | 152.94 | 1650.63 | 40.14 | 27.2 | 6654.28 | 0.68 | 0.97 | 0.17 | 0.44 | 0.5 | 10 | 353.1414 | 483.1836 | 437.0693 | 353141.4044 | 483183.6491 | 1.7285e-06 | 25 | 437069.2797

## RESULTADOS_2
Unnamed: 0 | Volume de calda [L] | STATUS | Capacidade operacional [ha/h] | Tempo de missao [h] | Tempo util [h] | Tempo por voo [min] | Autonomia Projetada [h] | N° Voos | MTOW [kg] | Massa Estrutura [kg] | Combustível [kg] | Abastecimentos | Massa gerador | Potência gerador [W] | Combustível consumido [L] | Calda cons [L] | Distância percorrida [km] | Distância Pulverizando [km] | RTL ACUMULADO[m] | EOC [km/km] | EOC [h/h] | Tempo de manobra [h] | Tempo rtl_rtw [h] | V pulv [m/s] | V desloc [m/s] | Preço Total por ha Simples [R$/ha] | Preço Total por ha Presumido [R$/ha] | Preço Total por ha Real [R$/ha] | Preço Total Simples [R$] | Preço Total Presumido [R$] | Prod CAPEX [ha/h/R$] | Dias Trabalhados | Preço Total Real [R$]
0 | 20 | CONCLUIDO | 4.9631 | 20.15 | 17.37 | 12.41 | 0.34 | 84 | 51.33 | 24.83 | 1 | 0 | 5.51 | 6564.78 | 80.18 | 1650.77 | 79.29 | 27.2 | 25912.67 | 0.34 | 0.9 | 0.35 | 1.78 | 0.5 | 10 | 280.3087 | 383.5307 | 346.9271 | 280308.6871 | 383530.7121 | 1.742e-06 | 27 | 346927.0792

## RESULTADOS_11
Unnamed: 0 | Volume de calda [L] | STATUS | Capacidade operacional [ha/h] | Tempo de missao [h] | Tempo util [h] | Tempo por voo [min] | Autonomia Projetada [h] | N° Voos | MTOW [kg] | Massa Estrutura [kg] | Combustível [kg] | Abastecimentos | Massa gerador | Potência gerador [W] | Combustível consumido [L] | Calda cons [L] | Distância percorrida [km] | Distância Pulverizando [km] | RTL ACUMULADO[m] | EOC [km/km] | EOC [h/h] | Tempo de manobra [h] | Tempo rtl_rtw [h] | V pulv [m/s] | V desloc [m/s] | Preço Total por ha Simples [R$/ha] | Preço Total por ha Presumido [R$/ha] | Preço Total por ha Real [R$/ha] | Preço Total Simples [R$] | Preço Total Presumido [R$] | Prod CAPEX [ha/h/R$] | Dias Trabalhados | Preço Total Real [R$]
0 | 65 | CONCLUIDO | 4.0991 | 24.4 | 18.43 | 7.96 | 0.13 | 139 | 133.21 | 46.47 | 1 | 137 | 20.75 | 16663.42 | 191.87 | 1650.78 | 115.73 | 27.2 | 43860.37 | 0.23 | 0.84 | 0.33 | 2.84 | 0.5 | 10 | 501.5227 | 686.2055 | 620.715 | 501522.7123 | 686205.5006 | 1.3731e-06 | 32 | 620715.0108
1 | 65 | CONCLUIDO | 4.8542 | 20.6 | 16.79 | 16.79 | 0.26 | 60 | 134.55 | 46.47 | 2 | 58 | 21.09 | 16828.84 | 163.15 | 1650.68 | 64.44 | 27.2 | 18608.13 | 0.42 | 0.93 | 0.2 | 1.19 | 0.5 | 10 | 389.1949 | 532.5136 | 481.6912 | 389194.8647 | 532513.5839 | 1.626e-06 | 27 | 481691.2348
2 | 65 | CONCLUIDO | 5.1649 | 19.36 | 16.2 | 27 | 0.39 | 36 | 135.9 | 46.47 | 3 | 34 | 21.43 | 16994.64 | 144.15 | 1650.7 | 45.88 | 27.2 | 9449.18 | 0.59 | 0.96 | 0.16 | 0.61 | 0.5 | 10 | 349.3261 | 477.9634 | 432.3472 | 349326.1072 | 477963.3911 | 1.7301e-06 | 26 | 432347.2359
3 | 65 | CONCLUIDO | 5.2437 | 19.07 | 16.16 | 35.9 | 0.52 | 27 | 137.25 | 46.47 | 4 | 1 | 21.78 | 17160.92 | 133.19 | 1650.63 | 43.7 | 27.2 | 8402.05 | 0.62 | 0.96 | 0.19 | 0.56 | 0.5 | 10 | 328.5591 | 449.5491 | 406.6448 | 328559.1301 | 449549.0968 | 1.7565e-06 | 25 | 406644.762
4 | 65 | CONCLUIDO | 5.2438 | 19.07 | 16.15 | 35.9 | 0.64 | 27 | 138.6 | 46.47 | 5 | 0 | 22.13 | 17327.69 | 134.38 | 1650.63 | 43.65 | 27.2 | 8379.62 | 0.62 | 0.96 | 0.19 | 0.56 | 0.5 | 10 | 329.7787 | 451.2178 | 408.1542 | 329778.7036 | 451217.7711 | 1.7565e-06 | 25 | 408154.1803

## RESULTADOS_13
Unnamed: 0 | Volume de calda [L] | STATUS | Capacidade operacional [ha/h] | Tempo de missao [h] | Tempo util [h] | Tempo por voo [min] | Autonomia Projetada [h] | N° Voos | MTOW [kg] | Massa Estrutura [kg] | Combustível [kg] | Abastecimentos | Massa gerador | Potência gerador [W] | Combustível consumido [L] | Calda cons [L] | Distância percorrida [km] | Distância Pulverizando [km] | RTL ACUMULADO[m] | EOC [km/km] | EOC [h/h] | Tempo de manobra [h] | Tempo rtl_rtw [h] | V pulv [m/s] | V desloc [m/s] | Preço Total por ha Simples [R$/ha] | Preço Total por ha Presumido [R$/ha] | Preço Total por ha Real [R$/ha] | Preço Total Simples [R$] | Preço Total Presumido [R$] | Prod CAPEX [ha/h/R$] | Dias Trabalhados | Preço Total Real [R$]
0 | 75 | CONCLUIDO | 3.8892 | 25.71 | 18.73 | 7.3 | 0.12 | 154 | 150.44 | 49.1 | 1 | 152 | 25.34 | 18787.76 | 213.12 | 1651.06 | 125.1 | 27.2 | 48465.51 | 0.22 | 0.83 | 0.36 | 3.13 | 0.5 | 10 | 563.548 | 771.0713 | 697.4813 | 563548.0295 | 771071.276 | 1.2935e-06 | 34 | 697481.3156
1 | 75 | CONCLUIDO | 4.7043 | 21.26 | 16.93 | 15.16 | 0.23 | 67 | 151.83 | 49.1 | 2 | 65 | 25.73 | 18959.54 | 182.69 | 1650.72 | 68.85 | 27.2 | 20777.8 | 0.39 | 0.92 | 0.22 | 1.34 | 0.5 | 10 | 427.5851 | 585.0408 | 529.2053 | 427585.0953 | 585040.7912 | 1.5645e-06 | 28 | 529205.3192
2 | 75 | CONCLUIDO | 5.0212 | 19.92 | 16.39 | 23.98 | 0.35 | 41 | 153.23 | 49.1 | 3 | 39 | 26.13 | 19131.85 | 166.06 | 1650.67 | 51.87 | 27.2 | 12418.79 | 0.52 | 0.95 | 0.17 | 0.79 | 0.5 | 10 | 380.348 | 520.4089 | 470.7418 | 380347.998 | 520408.9106 | 1.6699e-06 | 26 | 470741.8145
3 | 75 | CONCLUIDO | 5.1901 | 19.27 | 16.14 | 34.58 | 0.46 | 28 | 154.63 | 49.1 | 4 | 26 | 26.53 | 19304.72 | 150.84 | 1650.69 | 44.14 | 27.2 | 8618.88 | 0.62 | 0.96 | 0.15 | 0.54 | 0.5 | 10 | 357.4708 | 489.1074 | 442.4277 | 357470.8441 | 489107.3794 | 1.7261e-06 | 26 | 442427.6576
4 | 75 | CONCLUIDO | 5.2329 | 19.11 | 16.1 | 40.25 | 0.57 | 24 | 156.03 | 49.1 | 5 | 0 | 26.94 | 19478.15 | 142.19 | 1650.63 | 42.16 | 27.2 | 7650.1 | 0.64 | 0.97 | 0.18 | 0.51 | 0.5 | 10 | 340.1671 | 465.4317 | 421.0115 | 340167.1173 | 465431.657 | 1.7404e-06 | 25 | 421011.5129

## RESULTADOS_17
Unnamed: 0 | Volume de calda [L] | STATUS | Capacidade operacional [ha/h] | Tempo de missao [h] | Tempo util [h] | Tempo por voo [min] | Autonomia Projetada [h] | N° Voos | MTOW [kg] | Massa Estrutura [kg] | Combustível [kg] | Abastecimentos | Massa gerador | Potência gerador [W] | Combustível consumido [L] | Calda cons [L] | Distância percorrida [km] | Distância Pulverizando [km] | RTL ACUMULADO[m] | EOC [km/km] | EOC [h/h] | Tempo de manobra [h] | Tempo rtl_rtw [h] | V pulv [m/s] | V desloc [m/s] | Preço Total por ha Simples [R$/ha] | Preço Total por ha Presumido [R$/ha] | Preço Total por ha Real [R$/ha] | Preço Total Simples [R$] | Preço Total Presumido [R$] | Prod CAPEX [ha/h/R$] | Dias Trabalhados | Preço Total Real [R$]
0 | 95 | CONCLUIDO | 3.4878 | 28.67 | 19.35 | 6.31 | 0.1 | 184 | 185.69 | 53.44 | 1 | 182 | 36.26 | 23136.14 | 255.25 | 1651.09 | 144.61 | 27.2 | 58073.83 | 0.19 | 0.8 | 0.4 | 3.76 | 0.5 | 10 | 701.7967 | 960.2292 | 868.5863 | 701796.6882 | 960229.1899 | 1.1454e-06 | 38 | 868586.2637
1 | 95 | CONCLUIDO | 4.4161 | 22.64 | 17.2 | 12.9 | 0.19 | 80 | 187.21 | 53.44 | 2 | 78 | 36.77 | 23322.88 | 219.03 | 1650.7 | 77.3 | 27.2 | 24939.93 | 0.35 | 0.9 | 0.24 | 1.6 | 0.5 | 10 | 506.1812 | 692.5794 | 626.4806 | 506181.1972 | 692579.4451 | 1.4503e-06 | 30 | 626480.6349
2 | 95 | CONCLUIDO | 4.7816 | 20.91 | 16.58 | 19.9 | 0.28 | 50 | 188.73 | 53.44 | 3 | 48 | 37.29 | 23510.33 | 203.17 | 1650.73 | 58.14 | 27.2 | 15506.77 | 0.47 | 0.94 | 0.19 | 0.99 | 0.5 | 10 | 450.5766 | 616.4987 | 557.6609 | 450576.5527 | 616498.7174 | 1.5703e-06 | 28 | 557660.9451
3 | 95 | CONCLUIDO | 5.0253 | 19.9 | 16.13 | 27.65 | 0.37 | 35 | 190.25 | 53.44 | 4 | 33 | 37.82 | 23698.48 | 188.97 | 1650.68 | 43.49 | 27.2 | 8259.92 | 0.63 | 0.96 | 0.16 | 0.53 | 0.5 | 10 | 408.3468 | 558.7181 | 505.3948 | 408346.7609 | 558718.0532 | 1.6503e-06 | 26 | 505394.7864
4 | 95 | CONCLUIDO | 5.1033 | 19.6 | 16.12 | 35.83 | 0.46 | 27 | 191.78 | 53.44 | 5 | 25 | 38.35 | 23887.36 | 179.96 | 1650.63 | 43.66 | 27.2 | 8384.18 | 0.62 | 0.97 | 0.15 | 0.53 | 0.5 | 10 | 395.2252 | 540.7645 | 489.1547 | 395225.1876 | 540764.5378 | 1.676e-06 | 26 | 489154.7293
5 | 95 | CONCLUIDO | 5.179 | 19.31 | 16.02 | 43.69 | 0.55 | 22 | 193.32 | 53.44 | 6 | 20 | 38.89 | 24076.95 | 168.45 | 1650.66 | 40.77 | 27.2 | 6963.51 | 0.67 | 0.97 | 0.14 | 0.43 | 0.5 | 10 | 379.8305 | 519.7008 | 470.1013 | 379830.475 | 519700.8128 | 1.7008e-06 | 26 | 470101.2966
6 | 95 | CONCLUIDO | 5.2144 | 19.18 | 16 | 50.53 | 0.64 | 19 | 194.86 | 53.44 | 7 | 1 | 39.43 | 24267.28 | 162.41 | 1650.63 | 39.47 | 27.2 | 6327.44 | 0.69 | 0.97 | 0.16 | 0.41 | 0.5 | 10 | 365.2925 | 499.8093 | 452.1082 | 365292.5115 | 499809.3298 | 1.7124e-06 | 25 | 452108.2288
7 | 95 | CONCLUIDO | 5.2132 | 19.18 | 16.01 | 50.55 | 0.72 | 19 | 196.41 | 53.44 | 8 | 0 | 39.98 | 24458.36 | 163.74 | 1650.63 | 39.63 | 27.2 | 6409.76 | 0.69 | 0.97 | 0.16 | 0.41 | 0.5 | 10 | 366.7397 | 501.7895 | 453.8994 | 366739.7419 | 501789.4942 | 1.712e-06 | 25 | 453899.4092

## RESULTADOS_9
Unnamed: 0 | Volume de calda [L] | STATUS | Capacidade operacional [ha/h] | Tempo de missao [h] | Tempo util [h] | Tempo por voo [min] | Autonomia Projetada [h] | N° Voos | MTOW [kg] | Massa Estrutura [kg] | Combustível [kg] | Abastecimentos | Massa gerador | Potência gerador [W] | Combustível consumido [L] | Calda cons [L] | Distância percorrida [km] | Distância Pulverizando [km] | RTL ACUMULADO[m] | EOC [km/km] | EOC [h/h] | Tempo de manobra [h] | Tempo rtl_rtw [h] | V pulv [m/s] | V desloc [m/s] | Preço Total por ha Simples [R$/ha] | Preço Total por ha Presumido [R$/ha] | Preço Total por ha Real [R$/ha] | Preço Total Simples [R$] | Preço Total Presumido [R$] | Prod CAPEX [ha/h/R$] | Dias Trabalhados | Preço Total Real [R$]
0 | 55 | CONCLUIDO | 4.3271 | 23.11 | 18.09 | 8.82 | 0.15 | 123 | 116.05 | 43.4 | 1 | 121 | 16.65 | 14546.17 | 169.55 | 1650.97 | 105 | 27.2 | 38572.83 | 0.26 | 0.86 | 0.31 | 2.49 | 0.5 | 10 | 448.3585 | 613.4639 | 554.9158 | 448358.5283 | 613463.9186 | 1.4609e-06 | 31 | 554915.7832
1 | 55 | CONCLUIDO | 5.013 | 19.95 | 16.62 | 19.18 | 0.3 | 52 | 117.34 | 43.4 | 2 | 50 | 16.94 | 14705.49 | 141.8 | 1650.66 | 59.4 | 27.2 | 16125.51 | 0.46 | 0.94 | 0.19 | 1.03 | 0.5 | 10 | 350.2122 | 479.1759 | 433.444 | 350212.2495 | 479175.8501 | 1.6925e-06 | 26 | 433443.9795
2 | 55 | CONCLUIDO | 5.2361 | 19.1 | 16.25 | 30.47 | 0.45 | 32 | 118.63 | 43.4 | 3 | 9 | 17.23 | 14865.24 | 123.79 | 1650.63 | 46.84 | 27.2 | 9945.93 | 0.58 | 0.96 | 0.19 | 0.66 | 0.5 | 10 | 316.9302 | 433.6379 | 392.2521 | 316930.2434 | 433637.941 | 1.7678e-06 | 25 | 392252.1445
3 | 55 | CONCLUIDO | 5.2293 | 19.12 | 16.27 | 30.51 | 0.59 | 32 | 119.93 | 43.4 | 4 | 0 | 17.53 | 15025.44 | 124.23 | 1650.63 | 47.42 | 27.2 | 10239.47 | 0.57 | 0.96 | 0.2 | 0.68 | 0.5 | 10 | 317.6031 | 434.5586 | 393.085 | 317603.1321 | 434558.617 | 1.7655e-06 | 25 | 393084.9525

## resultados
Unnamed: 0 | Volume de calda [L] | STATUS | Capacidade operacional [ha/h] | Tempo de missao [h] | Tempo util [h] | Tempo por voo [min] | Autonomia Projetada [h] | N° Voos | MTOW [kg] | Massa Estrutura [kg] | Combustível [kg] | Abastecimentos | Massa gerador | Potência gerador [W] | Combustível consumido [L] | Calda cons [L] | Distância percorrida [km] | Distância Pulverizando [km] | RTL ACUMULADO[m] | EOC [km/km] | EOC [h/h] | Tempo de manobra [h] | Tempo rtl_rtw [h] | V pulv [m/s] | V desloc [m/s]
0 | 100 | CONCLUIDO | 3.3885 | 29.51 | 19.53 | 6.1 | 0.09 | 192 | 194.77 | 54.38 | 1 | 190 | 39.4 | 24256.19 | 266.09 | 1651.01 | 150.16 | 27.2 | 60806.62 | 0.18 | 0.8 | 0.41 | 3.93 | 0.5 | 10
1 | 100 | CONCLUIDO | 4.3475 | 23 | 17.26 | 12.48 | 0.18 | 83 | 196.32 | 54.38 | 2 | 81 | 39.95 | 24447.22 | 227.69 | 1650.78 | 79.04 | 27.2 | 25792.37 | 0.34 | 0.9 | 0.24 | 1.66 | 0.5 | 10
2 | 100 | CONCLUIDO | 4.7249 | 21.16 | 16.63 | 19.18 | 0.27 | 52 | 197.88 | 54.38 | 3 | 50 | 40.5 | 24639 | 212.08 | 1650.67 | 59.56 | 27.2 | 16207.4 | 0.46 | 0.94 | 0.19 | 1.03 | 0.5 | 10
3 | 100 | CONCLUIDO | 4.9436 | 20.23 | 16.27 | 26.39 | 0.36 | 37 | 199.44 | 54.38 | 4 | 35 | 41.06 | 24831.54 | 199.96 | 1650.65 | 48.07 | 27.2 | 10537.44 | 0.57 | 0.96 | 0.17 | 0.68 | 0.5 | 10
4 | 100 | CONCLUIDO | 5.0464 | 19.82 | 16.17 | 33.46 | 0.44 | 29 | 201.01 | 54.38 | 5 | 27 | 41.63 | 25024.84 | 189.78 | 1650.68 | 45.29 | 27.2 | 9187.8 | 0.6 | 0.96 | 0.15 | 0.58 | 0.5 | 10
5 | 100 | CONCLUIDO | 5.1418 | 19.45 | 16.04 | 41.84 | 0.53 | 23 | 202.58 | 54.38 | 6 | 21 | 42.2 | 25218.93 | 179.71 | 1650.63 | 41.1 | 27.2 | 7124.88 | 0.66 | 0.97 | 0.14 | 0.44 | 0.5 | 10
6 | 100 | CONCLUIDO | 5.2031 | 19.22 | 15.96 | 50.41 | 0.61 | 19 | 204.16 | 54.38 | 7 | 12 | 42.78 | 25413.94 | 168.88 | 1650.7 | 38.47 | 27.2 | 5826.56 | 0.71 | 0.97 | 0.15 | 0.37 | 0.5 | 10
7 | 100 | CONCLUIDO | 5.22 | 19.16 | 15.94 | 53.14 | 0.69 | 18 | 205.75 | 54.38 | 8 | 0 | 43.37 | 25609.61 | 167.14 | 1650.72 | 37.32 | 27.2 | 5256.2 | 0.73 | 0.98 | 0.16 | 0.35 | 0.5 | 10
0 | 40 | CONCLUIDO | 4.7015 | 21.27 | 17.52 | 10.95 | 0.2 | 96 | 89.87 | 37.55 | 1 | 94 | 11.32 | 11317.98 | 132.67 | 1650.78 | 87.43 | 27.2 | 29922.18 | 0.31 | 0.89 | 0.26 | 1.92 | 0.5 | 10
1 | 40 | CONCLUIDO | 5.1977 | 19.24 | 16.49 | 23.01 | 0.39 | 43 | 91.1 | 37.55 | 2 | 6 | 11.54 | 11468.97 | 107.4 | 1650.7 | 53.56 | 27.2 | 13251 | 0.51 | 0.94 | 0.22 | 0.89 | 0.5 | 10
2 | 40 | CONCLUIDO | 5.1967 | 19.24 | 16.49 | 23.01 | 0.57 | 43 | 92.32 | 37.55 | 3 | 0 | 11.77 | 11620.34 | 108.65 | 1650.78 | 53.52 | 27.2 | 13230.75 | 0.51 | 0.94 | 0.23 | 0.9 | 0.5 | 10
0 | 30 | CONCLUIDO | 4.9762 | 20.1 | 17.09 | 13.67 | 0.24 | 75 | 71.52 | 32.27 | 1 | 73 | 8.25 | 9054.6 | 103.17 | 1650.66 | 73.81 | 27.2 | 23219.35 | 0.37 | 0.91 | 0.23 | 1.49 | 0.5 | 10
1 | 30 | CONCLUIDO | 5.1313 | 19.49 | 16.77 | 17.97 | 0.48 | 56 | 72.7 | 32.27 | 2 | 0 | 8.43 | 9200.25 | 96.01 | 1650.84 | 61.59 | 27.2 | 17200.85 | 0.44 | 0.93 | 0.27 | 1.18 | 0.5 | 10
0 | 15 | CONCLUIDO | 4.7888 | 20.88 | 17.95 | 9.7 | 0.43 | 111 | 39.78 | 19.54 | 1 | 0 | 4.24 | 5140 | 70.3 | 1650.83 | 96.09 | 27.2 | 34178.28 | 0.28 | 0.87 | 0.43 | 2.35 | 0.5 | 10
0 | 70 | CONCLUIDO | 4.0004 | 25 | 18.55 | 7.62 | 0.12 | 146 | 141.81 | 47.83 | 1 | 144 | 22.98 | 17723.39 | 202.29 | 1650.74 | 119.72 | 27.2 | 45820.03 | 0.23 | 0.84 | 0.34 | 2.96 | 0.5 | 10
1 | 70 | CONCLUIDO | 4.7857 | 20.9 | 16.85 | 16.04 | 0.25 | 63 | 143.17 | 47.83 | 2 | 61 | 23.34 | 17891.86 | 172.73 | 1650.68 | 66.29 | 27.2 | 19517.61 | 0.41 | 0.92 | 0.21 | 1.25 | 0.5 | 10
2 | 70 | CONCLUIDO | 5.075 | 19.7 | 16.35 | 25.15 | 0.37 | 39 | 144.54 | 47.83 | 3 | 37 | 23.71 | 18060.85 | 156.06 | 1650.71 | 50.65 | 27.2 | 11820.31 | 0.54 | 0.95 | 0.17 | 0.75 | 0.5 | 10
3 | 70 | CONCLUIDO | 5.2221 | 19.15 | 16.14 | 35.87 | 0.49 | 27 | 145.92 | 47.83 | 4 | 18 | 24.09 | 18230.35 | 140.23 | 1650.68 | 44.15 | 27.2 | 8626.77 | 0.62 | 0.96 | 0.16 | 0.55 | 0.5 | 10
4 | 70 | CONCLUIDO | 5.2428 | 19.07 | 16.12 | 38.7 | 0.6 | 25 | 147.3 | 47.83 | 5 | 0 | 24.47 | 18400.38 | 138.57 | 1650.67 | 42.91 | 27.2 | 8018.28 | 0.63 | 0.96 | 0.18 | 0.53 | 0.5 | 10
0 | 90 | CONCLUIDO | 3.5807 | 27.93 | 19.21 | 6.51 | 0.1 | 177 | 176.73 | 52.44 | 1 | 175 | 33.29 | 22031.19 | 244.96 | 1650.84 | 140.3 | 27.2 | 55950.99 | 0.19 | 0.81 | 0.39 | 3.62 | 0.5 | 10
1 | 90 | CONCLUIDO | 4.4858 | 22.29 | 17.13 | 13.35 | 0.2 | 77 | 178.21 | 52.44 | 2 | 75 | 33.77 | 22213.89 | 210.13 | 1650.78 | 75.41 | 27.2 | 24007.37 | 0.36 | 0.91 | 0.23 | 1.54 | 0.5 | 10
2 | 90 | CONCLUIDO | 4.8374 | 20.67 | 16.55 | 20.68 | 0.3 | 48 | 179.7 | 52.44 | 3 | 46 | 34.26 | 22397.24 | 194.35 | 1650.68 | 56.85 | 27.2 | 14871.81 | 0.48 | 0.94 | 0.19 | 0.95 | 0.5 | 10
3 | 90 | CONCLUIDO | 5.0098 | 19.96 | 16.33 | 28.82 | 0.39 | 34 | 181.19 | 52.44 | 4 | 32 | 34.75 | 22581.25 | 182.7 | 1650.7 | 50.36 | 27.2 | 11698.92 | 0.54 | 0.95 | 0.17 | 0.74 | 0.5 | 10
4 | 90 | CONCLUIDO | 5.1428 | 19.44 | 16.1 | 37.15 | 0.49 | 26 | 182.69 | 52.44 | 5 | 24 | 35.25 | 22766.06 | 170.24 | 1650.63 | 43.07 | 27.2 | 8095.38 | 0.63 | 0.97 | 0.15 | 0.51 | 0.5 | 10
5 | 90 | CONCLUIDO | 5.2129 | 19.18 | 16.02 | 45.76 | 0.58 | 21 | 184.19 | 52.44 | 6 | 9 | 35.75 | 22951.43 | 158.23 | 1650.63 | 40.17 | 27.2 | 6668.39 | 0.68 | 0.97 | 0.15 | 0.42 | 0.5 | 10
6 | 90 | CONCLUIDO | 5.225 | 19.14 | 16.01 | 48.02 | 0.67 | 20 | 185.7 | 52.44 | 7 | 0 | 36.26 | 23137.49 | 157.99 | 1650.66 | 39.45 | 27.2 | 6312.24 | 0.69 | 0.97 | 0.16 | 0.41 | 0.5 | 10
0 | 10 | CONCLUIDO | 4.4195 | 22.63 | 19.14 | 6.92 | 0.64 | 166 | 26.11 | 12.1 | 1 | 0 | 3.01 | 3454.41 | 55.85 | 1651.03 | 130.76 | 27.2 | 51237.36 | 0.21 | 0.81 | 0.59 | 3.54 | 0.5 | 10
0 | 45 | CONCLUIDO | 4.5795 | 21.84 | 17.69 | 10.11 | 0.18 | 105 | 98.71 | 39.72 | 1 | 103 | 12.99 | 12407.75 | 145.23 | 1650.76 | 92.72 | 27.2 | 32522.98 | 0.29 | 0.88 | 0.27 | 2.1 | 0.5 | 10
1 | 45 | CONCLUIDO | 5.182 | 19.3 | 16.43 | 22.92 | 0.35 | 43 | 99.95 | 39.72 | 2 | 39 | 13.24 | 12561.45 | 116.91 | 1650.67 | 53.05 | 27.2 | 12995.58 | 0.51 | 0.95 | 0.18 | 0.83 | 0.5 | 10
2 | 45 | CONCLUIDO | 5.2185 | 19.16 | 16.39 | 25.88 | 0.52 | 38 | 101.2 | 39.72 | 3 | 0 | 13.49 | 12715.54 | 113.89 | 1650.63 | 50.8 | 27.2 | 11900.08 | 0.54 | 0.95 | 0.21 | 0.8 | 0.5 | 10
0 | 60 | CONCLUIDO | 4.2136 | 23.73 | 18.25 | 8.36 | 0.14 | 131 | 124.63 | 45 | 1 | 129 | 18.64 | 15605.44 | 180.67 | 1650.9 | 110.19 | 27.2 | 41125.77 | 0.25 | 0.85 | 0.32 | 2.66 | 0.5 | 10
1 | 60 | CONCLUIDO | 4.9345 | 20.27 | 16.7 | 17.9 | 0.28 | 56 | 125.95 | 45 | 2 | 54 | 18.95 | 15767.7 | 152.55 | 1650.71 | 61.76 | 27.2 | 17286.9 | 0.44 | 0.93 | 0.2 | 1.11 | 0.5 | 10
2 | 60 | CONCLUIDO | 5.1927 | 19.26 | 16.28 | 29.6 | 0.42 | 33 | 127.27 | 45 | 3 | 30 | 19.27 | 15930.42 | 133.75 | 1650.65 | 49.03 | 27.2 | 11037.2 | 0.55 | 0.96 | 0.16 | 0.69 | 0.5 | 10
3 | 60 | CONCLUIDO | 5.2448 | 19.07 | 16.19 | 33.5 | 0.55 | 29 | 128.59 | 45 | 4 | 0 | 19.59 | 16093.6 | 128.68 | 1650.63 | 44.83 | 27.2 | 8957.6 | 0.61 | 0.96 | 0.19 | 0.6 | 0.5 | 10
0 | 80 | CONCLUIDO | 3.7823 | 26.44 | 18.89 | 7 | 0.11 | 162 | 159.12 | 50.28 | 1 | 160 | 27.84 | 19859.16 | 223.72 | 1650.78 | 130.73 | 27.2 | 51240.69 | 0.21 | 0.82 | 0.36 | 3.3 | 0.5 | 10
1 | 80 | CONCLUIDO | 4.6332 | 21.58 | 17 | 14.57 | 0.22 | 70 | 160.54 | 50.28 | 2 | 68 | 28.26 | 20034.4 | 191.94 | 1650.78 | 71.31 | 27.2 | 21990.87 | 0.38 | 0.92 | 0.22 | 1.41 | 0.5 | 10
2 | 80 | CONCLUIDO | 4.966 | 20.14 | 16.43 | 22.92 | 0.33 | 43 | 161.97 | 50.28 | 3 | 41 | 28.69 | 20210.21 | 175.67 | 1650.66 | 53.07 | 27.2 | 13009.37 | 0.51 | 0.95 | 0.18 | 0.83 | 0.5 | 10
3 | 80 | CONCLUIDO | 5.1346 | 19.48 | 16.18 | 32.37 | 0.43 | 30 | 163.4 | 50.28 | 4 | 28 | 29.12 | 20386.62 | 161.68 | 1650.7 | 45.79 | 27.2 | 9431.92 | 0.59 | 0.96 | 0.15 | 0.59 | 0.5 | 10
4 | 80 | CONCLUIDO | 5.2308 | 19.12 | 16.05 | 41.87 | 0.54 | 23 | 164.83 | 50.28 | 5 | 13 | 29.55 | 20563.61 | 149.11 | 1650.63 | 41.14 | 27.2 | 7143.88 | 0.66 | 0.97 | 0.16 | 0.46 | 0.5 | 10
5 | 80 | CONCLUIDO | 5.242 | 19.08 | 16.04 | 43.75 | 0.64 | 22 | 166.27 | 50.28 | 6 | 0 | 29.99 | 20741.2 | 148.08 | 1650.69 | 40.44 | 27.2 | 6798.33 | 0.67 | 0.97 | 0.17 | 0.45 | 0.5 | 10
0 | 35 | CONCLUIDO | 4.8353 | 20.68 | 17.31 | 12.08 | 0.22 | 86 | 80.84 | 35.1 | 1 | 84 | 9.74 | 10204.21 | 118.73 | 1650.72 | 80.71 | 27.2 | 26610.93 | 0.34 | 0.9 | 0.25 | 1.71 | 0.5 | 10
1 | 35 | CONCLUIDO | 5.1641 | 19.36 | 16.63 | 20.36 | 0.43 | 49 | 82.04 | 35.1 | 2 | 0 | 9.94 | 10352.53 | 102.05 | 1650.66 | 57.63 | 27.2 | 15256.73 | 0.47 | 0.94 | 0.25 | 1.03 | 0.5 | 10
0 | 50 | CONCLUIDO | 4.4521 | 22.46 | 17.89 | 9.42 | 0.16 | 114 | 107.41 | 41.65 | 1 | 112 | 14.77 | 13481.73 | 157.58 | 1650.8 | 98.98 | 27.2 | 35608.77 | 0.27 | 0.87 | 0.29 | 2.3 | 0.5 | 10
1 | 50 | CONCLUIDO | 5.0904 | 19.64 | 16.54 | 20.68 | 0.32 | 48 | 108.68 | 41.65 | 2 | 46 | 15.03 | 13638.32 | 129.74 | 1650.78 | 56.82 | 27.2 | 14859.93 | 0.48 | 0.94 | 0.18 | 0.95 | 0.5 | 10
2 | 50 | CONCLUIDO | 5.2346 | 19.1 | 16.29 | 27.93 | 0.48 | 35 | 109.96 | 41.65 | 3 | 0 | 15.31 | 13795.21 | 118.19 | 1650.63 | 47.42 | 27.2 | 10220.5 | 0.57 | 0.96 | 0.21 | 0.7 | 0.5 | 10
0 | 25 | CONCLUIDO | 5.041 | 19.84 | 17.08 | 14.86 | 0.28 | 69 | 61.76 | 28.92 | 1 | 17 | 6.84 | 7851.41 | 88.88 | 1650.75 | 71.67 | 27.2 | 22179.79 | 0.38 | 0.91 | 0.29 | 1.49 | 0.5 | 10
1 | 25 | CONCLUIDO | 5.0644 | 19.75 | 17.02 | 15.24 | 0.55 | 67 | 62.92 | 28.92 | 2 | 0 | 7 | 7994.37 | 89.35 | 1650.82 | 68.94 | 27.2 | 20824.08 | 0.39 | 0.91 | 0.3 | 1.42 | 0.5 | 10
0 | 85 | CONCLUIDO | 3.6839 | 27.15 | 19.05 | 6.76 | 0.11 | 169 | 167.88 | 51.39 | 1 | 167 | 30.49 | 20939.59 | 234.24 | 1650.89 | 134.9 | 27.2 | 53291.24 | 0.2 | 0.82 | 0.38 | 3.45 | 0.5 | 10
1 | 85 | CONCLUIDO | 4.5683 | 21.89 | 17.04 | 14.01 | 0.21 | 73 | 169.33 | 51.39 | 2 | 71 | 30.94 | 21118.46 | 200.87 | 1650.71 | 72.38 | 27.2 | 22514.07 | 0.38 | 0.91 | 0.23 | 1.45 | 0.5 | 10
2 | 85 | CONCLUIDO | 4.893 | 20.44 | 16.51 | 21.53 | 0.31 | 46 | 170.79 | 51.39 | 3 | 44 | 31.4 | 21297.94 | 185.49 | 1650.72 | 55.62 | 27.2 | 14267.24 | 0.49 | 0.94 | 0.18 | 0.91 | 0.5 | 10
3 | 85 | CONCLUIDO | 5.0746 | 19.71 | 16.25 | 30.47 | 0.41 | 32 | 172.25 | 51.39 | 4 | 30 | 31.86 | 21478.05 | 172.52 | 1650.67 | 47.85 | 27.2 | 10450.63 | 0.57 | 0.96 | 0.16 | 0.65 | 0.5 | 10
4 | 85 | CONCLUIDO | 5.191 | 19.26 | 16.08 | 40.2 | 0.51 | 24 | 173.71 | 51.39 | 5 | 22 | 32.32 | 21658.78 | 159.3 | 1650.63 | 42.38 | 27.2 | 7755.82 | 0.64 | 0.97 | 0.15 | 0.48 | 0.5 | 10
5 | 85 | CONCLUIDO | 5.2315 | 19.11 | 16.03 | 45.8 | 0.61 | 21 | 175.18 | 51.39 | 6 | 0 | 32.79 | 21840.16 | 152.94 | 1650.63 | 40.14 | 27.2 | 6654.28 | 0.68 | 0.97 | 0.17 | 0.44 | 0.5 | 10
0 | 20 | CONCLUIDO | 4.9631 | 20.15 | 17.37 | 12.41 | 0.34 | 84 | 51.33 | 24.83 | 1 | 0 | 5.51 | 6564.78 | 80.18 | 1650.77 | 79.29 | 27.2 | 25912.67 | 0.34 | 0.9 | 0.35 | 1.78 | 0.5 | 10
0 | 65 | CONCLUIDO | 4.0991 | 24.4 | 18.43 | 7.96 | 0.13 | 139 | 133.21 | 46.47 | 1 | 137 | 20.75 | 16663.42 | 191.87 | 1650.78 | 115.73 | 27.2 | 43860.37 | 0.23 | 0.84 | 0.33 | 2.84 | 0.5 | 10
1 | 65 | CONCLUIDO | 4.8542 | 20.6 | 16.79 | 16.79 | 0.26 | 60 | 134.55 | 46.47 | 2 | 58 | 21.09 | 16828.84 | 163.15 | 1650.68 | 64.44 | 27.2 | 18608.13 | 0.42 | 0.93 | 0.2 | 1.19 | 0.5 | 10
2 | 65 | CONCLUIDO | 5.1649 | 19.36 | 16.2 | 27 | 0.39 | 36 | 135.9 | 46.47 | 3 | 34 | 21.43 | 16994.64 | 144.15 | 1650.7 | 45.88 | 27.2 | 9449.18 | 0.59 | 0.96 | 0.16 | 0.61 | 0.5 | 10
3 | 65 | CONCLUIDO | 5.2437 | 19.07 | 16.16 | 35.9 | 0.52 | 27 | 137.25 | 46.47 | 4 | 1 | 21.78 | 17160.92 | 133.19 | 1650.63 | 43.7 | 27.2 | 8402.05 | 0.62 | 0.96 | 0.19 | 0.56 | 0.5 | 10
4 | 65 | CONCLUIDO | 5.2438 | 19.07 | 16.15 | 35.9 | 0.64 | 27 | 138.6 | 46.47 | 5 | 0 | 22.13 | 17327.69 | 134.38 | 1650.63 | 43.65 | 27.2 | 8379.62 | 0.62 | 0.96 | 0.19 | 0.56 | 0.5 | 10
0 | 75 | CONCLUIDO | 3.8892 | 25.71 | 18.73 | 7.3 | 0.12 | 154 | 150.44 | 49.1 | 1 | 152 | 25.34 | 18787.76 | 213.12 | 1651.06 | 125.1 | 27.2 | 48465.51 | 0.22 | 0.83 | 0.36 | 3.13 | 0.5 | 10
1 | 75 | CONCLUIDO | 4.7043 | 21.26 | 16.93 | 15.16 | 0.23 | 67 | 151.83 | 49.1 | 2 | 65 | 25.73 | 18959.54 | 182.69 | 1650.72 | 68.85 | 27.2 | 20777.8 | 0.39 | 0.92 | 0.22 | 1.34 | 0.5 | 10
2 | 75 | CONCLUIDO | 5.0212 | 19.92 | 16.39 | 23.98 | 0.35 | 41 | 153.23 | 49.1 | 3 | 39 | 26.13 | 19131.85 | 166.06 | 1650.67 | 51.87 | 27.2 | 12418.79 | 0.52 | 0.95 | 0.17 | 0.79 | 0.5 | 10
3 | 75 | CONCLUIDO | 5.1901 | 19.27 | 16.14 | 34.58 | 0.46 | 28 | 154.63 | 49.1 | 4 | 26 | 26.53 | 19304.72 | 150.84 | 1650.69 | 44.14 | 27.2 | 8618.88 | 0.62 | 0.96 | 0.15 | 0.54 | 0.5 | 10
4 | 75 | CONCLUIDO | 5.2329 | 19.11 | 16.1 | 40.25 | 0.57 | 24 | 156.03 | 49.1 | 5 | 0 | 26.94 | 19478.15 | 142.19 | 1650.63 | 42.16 | 27.2 | 7650.1 | 0.64 | 0.97 | 0.18 | 0.51 | 0.5 | 10
0 | 95 | CONCLUIDO | 3.4878 | 28.67 | 19.35 | 6.31 | 0.1 | 184 | 185.69 | 53.44 | 1 | 182 | 36.26 | 23136.14 | 255.25 | 1651.09 | 144.61 | 27.2 | 58073.83 | 0.19 | 0.8 | 0.4 | 3.76 | 0.5 | 10
1 | 95 | CONCLUIDO | 4.4161 | 22.64 | 17.2 | 12.9 | 0.19 | 80 | 187.21 | 53.44 | 2 | 78 | 36.77 | 23322.88 | 219.03 | 1650.7 | 77.3 | 27.2 | 24939.93 | 0.35 | 0.9 | 0.24 | 1.6 | 0.5 | 10
2 | 95 | CONCLUIDO | 4.7816 | 20.91 | 16.58 | 19.9 | 0.28 | 50 | 188.73 | 53.44 | 3 | 48 | 37.29 | 23510.33 | 203.17 | 1650.73 | 58.14 | 27.2 | 15506.77 | 0.47 | 0.94 | 0.19 | 0.99 | 0.5 | 10
3 | 95 | CONCLUIDO | 5.0253 | 19.9 | 16.13 | 27.65 | 0.37 | 35 | 190.25 | 53.44 | 4 | 33 | 37.82 | 23698.48 | 188.97 | 1650.68 | 43.49 | 27.2 | 8259.92 | 0.63 | 0.96 | 0.16 | 0.53 | 0.5 | 10
4 | 95 | CONCLUIDO | 5.1033 | 19.6 | 16.12 | 35.83 | 0.46 | 27 | 191.78 | 53.44 | 5 | 25 | 38.35 | 23887.36 | 179.96 | 1650.63 | 43.66 | 27.2 | 8384.18 | 0.62 | 0.97 | 0.15 | 0.53 | 0.5 | 10
5 | 95 | CONCLUIDO | 5.179 | 19.31 | 16.02 | 43.69 | 0.55 | 22 | 193.32 | 53.44 | 6 | 20 | 38.89 | 24076.95 | 168.45 | 1650.66 | 40.77 | 27.2 | 6963.51 | 0.67 | 0.97 | 0.14 | 0.43 | 0.5 | 10
6 | 95 | CONCLUIDO | 5.2144 | 19.18 | 16 | 50.53 | 0.64 | 19 | 194.86 | 53.44 | 7 | 1 | 39.43 | 24267.28 | 162.41 | 1650.63 | 39.47 | 27.2 | 6327.44 | 0.69 | 0.97 | 0.16 | 0.41 | 0.5 | 10
7 | 95 | CONCLUIDO | 5.2132 | 19.18 | 16.01 | 50.55 | 0.72 | 19 | 196.41 | 53.44 | 8 | 0 | 39.98 | 24458.36 | 163.74 | 1650.63 | 39.63 | 27.2 | 6409.76 | 0.69 | 0.97 | 0.16 | 0.41 | 0.5 | 10
0 | 55 | CONCLUIDO | 4.3271 | 23.11 | 18.09 | 8.82 | 0.15 | 123 | 116.05 | 43.4 | 1 | 121 | 16.65 | 14546.17 | 169.55 | 1650.97 | 105 | 27.2 | 38572.83 | 0.26 | 0.86 | 0.31 | 2.49 | 0.5 | 10
1 | 55 | CONCLUIDO | 5.013 | 19.95 | 16.62 | 19.18 | 0.3 | 52 | 117.34 | 43.4 | 2 | 50 | 16.94 | 14705.49 | 141.8 | 1650.66 | 59.4 | 27.2 | 16125.51 | 0.46 | 0.94 | 0.19 | 1.03 | 0.5 | 10
2 | 55 | CONCLUIDO | 5.2361 | 19.1 | 16.25 | 30.47 | 0.45 | 32 | 118.63 | 43.4 | 3 | 9 | 17.23 | 14865.24 | 123.79 | 1650.63 | 46.84 | 27.2 | 9945.93 | 0.58 | 0.96 | 0.19 | 0.66 | 0.5 | 10
3 | 55 | CONCLUIDO | 5.2293 | 19.12 | 16.27 | 30.51 | 0.59 | 32 | 119.93 | 43.4 | 4 | 0 | 17.53 | 15025.44 | 124.23 | 1650.63 | 47.42 | 27.2 | 10239.47 | 0.57 | 0.96 | 0.2 | 0.68 | 0.5 | 10

## gráficos
Selecione o eixo X:
Selecione o eixo Y:
Selecione o eixo Z:
Eixo X | Eixo Y | Eixo Z

## hidden (hidden)
Unnamed: 0
Volume de calda [L]
STATUS
Capacidade operacional [ha/h]
Tempo de missao [h]
Tempo util [h]
Tempo por voo [min]
Autonomia Projetada [h]
N° Voos
MTOW [kg]
Massa Estrutura [kg]
Combustível [kg]
Abastecimentos
Massa gerador
Potência gerador [W]
Combustível consumido [L]
Calda cons [L]
Distância percorrida [km]
Distância Pulverizando [km]
RTL ACUMULADO[m]
EOC [km/km]
EOC [h/h]
Tempo de manobra [h]
Tempo rtl_rtw [h]
V pulv [m/s]
V desloc [m/s]