## RESULTADOS_18
Unnamed: 0 | Volume de calda [L] | STATUS | Capacidade operacional [ha/h] | Tempo de missao [h] | Tempo util [h] | Tempo por voo [min] | Autonomia Projetada [h] | N° Voos | MTOW [kg] | Massa Estrutura [kg] | Combustível [kg] | Abastecimentos | Massa gerador | Potência gerador [W] | Combustível consumido [L] | Calda cons [L] | Distância percorrida [km] | Distância Pulverizando [km] | RTL ACUMULADO[m] | EOC [km/km] | EOC [h/h] | Tempo de manobra [h] | Tempo rtl_rtw [h] | V pulv [m/s] | V desloc [m/s] | Preço Total por ha Simples [R$/ha] | Preço Total por ha Presumido [R$/ha] | Preço Total por ha Real [R$/ha] | Preço Total Simples [R$] | Preço Total Presumido [R$] | Prod CAPEX [ha/h/R$] | Dias Trabalhados | Preço Total Real [R$]
0 | 100 | CONCLUIDO | 5.4081 | 18.49 | 11.46 | 5.93 | 0.09 | 116 | 194.77 | 54.38 | 1 | 114 | 39.4 | 24256.19 | 159.71 | 195.5 | 91.86 | 14.2 | 36556.16 | 0.15 | 0.62 | 0.83 | 2.37 | 0.5 | 10 | 349.9902 | 478.872 | 433.1691 | 349990.1702 | 478871.9914 | 1.7709e-06 | 25 | 433169.1206
1 | 100 | CONCLUIDO | 6.8195 | 14.66 | 10.12 | 11.68 | 0.18 | 52 | 196.32 | 54.38 | 2 | 50 | 39.95 | 24447.22 | 140.43 | 195.42 | 50.1 | 14.2 | 15992.48 | 0.28 | 0.7 | 0.73 | 1.04 | 0.5 | 10 | 262.1483 | 358.6828 | 324.4507 | 262148.2853 | 358682.8492 | 2.2331e-06 | 20 | 324450.6615
2 | 100 | CONCLUIDO | 7.3609 | 13.59 | 9.75 | 17.2 | 0.27 | 34 | 197.88 | 54.38 | 3 | 32 | 40.5 | 24639 | 134.61 | 195.42 | 38.42 | 14.2 | 10246.73 | 0.37 | 0.72 | 0.69 | 0.66 | 0.5 | 10 | 234.6558 | 321.0665 | 290.4243 | 234655.8276 | 321066.4557 | 2.4104e-06 | 18 | 290424.3238
3 | 100 | CONCLUIDO | 7.6602 | 13.05 | 9.57 | 22.96 | 0.36 | 25 | 199.44 | 54.38 | 4 | 23 | 41.06 | 24831.54 | 131.64 | 195.44 | 32.87 | 14.2 | 7513.61 | 0.43 | 0.74 | 0.68 | 0.48 | 0.5 | 10 | 221.2182 | 302.6805 | 273.7931 | 221218.2263 | 302680.5368 | 2.5084e-06 | 17 | 273793.1311
4 | 100 | CONCLUIDO | 7.8366 | 12.76 | 9.47 | 28.4 | 0.44 | 20 | 201.01 | 54.38 | 5 | 18 | 41.63 | 25024.84 | 129.88 | 195.44 | 29.98 | 14.2 | 6092.9 | 0.47 | 0.75 | 0.66 | 0.38 | 0.5 | 10 | 217.5752 | 297.696 | 269.2843 | 217575.2029 | 297695.9913 | 2.5662e-06 | 17 | 269284.3037
5 | 100 | CONCLUIDO | 7.9377 | 12.6 | 9.42 | 33.25 | 0.53 | 17 | 202.58 | 54.38 | 6 | 15 | 42.2 | 25218.93 | 128.75 | 195.42 | 28.37 | 14.2 | 5303.57 | 0.5 | 0.75 | 0.67 | 0.33 | 0.5 | 10 | 215.4842 | 294.835 | 266.6964 | 215484.2315 | 294835.032 | 2.5993e-06 | 17 | 266696.3904
6 | 100 | CONCLUIDO | 8.0571 | 12.41 | 9.35 | 40.07 | 0.61 | 14 | 204.16 | 54.38 | 7 | 12 | 42.78 | 25413.94 | 127.16 | 195.42 | 26.16 | 14.2 | 4215.6 | 0.54 | 0.75 | 0.66 | 0.26 | 0.5 | 10 | 212.8993 | 291.2982 | 263.4971 | 212899.3188 | 291298.2404 | 2.6384e-06 | 17 | 263497.1452
7 | 100 | CONCLUIDO | 8.1045 | 12.34 | 9.32 | 43 | 0.69 | 13 | 205.75 | 54.38 | 8 | 11 | 43.37 | 25609.61 | 126.34 | 195.42 | 25.21 | 14.2 | 3743.02 | 0.56 | 0.76 | 0.66 | 0.23 | 0.5 | 10 | 211.7654 | 289.7467 | 262.0937 | 211765.3901 | 289746.7492 | 2.6539e-06 | 17 | 262093.7261
8 | 100 | CONCLUIDO | 8.174 | 12.23 | 9.29 | 50.67 | 0.77 | 11 | 207.34 | 54.38 | 9 | 9 | 43.96 | 25806.1 | 125.46 | 195.42 | 24.45 | 14.2 | 3374.23 | 0.58 | 0.76 | 0.65 | 0.2 | 0.5 | 10 | 203.4962 | 278.4325 | 251.8593 | 203496.2254 | 278432.5132 | 2.6767e-06 | 16 | 251859.3049
9 | 100 | CONCLUIDO | 8.2126 | 12.18 | 9.27 | 55.62 | 0.85 | 10 | 208.94 | 54.38 | 10 | 8 | 44.56 | 26003.41 | 124.69 | 195.42 | 23.64 | 14.2 | 2972.68 | 0.6 | 0.76 | 0.66 | 0.18 | 0.5 | 10 | 202.5334 | 277.1151 | 250.6676 | 202533.352 | 277115.0674 | 2.6893e-06 | 16 | 250667.5943
10 | 100 | CONCLUIDO | 8.2152 | 12.17 | 9.27 | 55.6 | 0.93 | 10 | 210.55 | 54.38 | 11 | 8 | 45.17 | 26201.54 | 124.35 | 195.42 | 23.56 | 14.2 | 2936.74 | 0.6 | 0.76 | 0.65 | 0.18 | 0.5 | 10 | 202.2792 | 276.7674 | 250.3531 | 202279.2191 | 276767.3515 | 2.6902e-06 | 16 | 250353.0639
11 | 100 | CONCLUIDO | 8.258 | 12.11 | 9.24 | 61.62 | 1 | 9 | 212.16 | 54.38 | 12 | 7 | 45.78 | 26400.51 | 123.2 | 195.42 | 22.89 | 14.2 | 2602.69 | 0.62 | 0.76 | 0.65 | 0.16 | 0.5 | 10 | 201.0212 | 275.0461 | 248.7961 | 201021.2324 | 275046.1186 | 2.7042e-06 | 16 | 248796.1031
12 | 100 | CONCLUIDO | 8.2924 | 12.06 | 9.23 | 69.24 | 1.08 | 8 | 213.78 | 54.38 | 13 | 6 | 46.4 | 26600.32 | 122.85 | 195.42 | 22.46 | 14.2 | 2395.14 | 0.63 | 0.76 | 0.65 | 0.14 | 0.5 | 10 | 200.4096 | 274.2092 | 248.0391 | 200409.5847 | 274209.2352 | 2.7154e-06 | 16 | 248039.0906
13 | 100 | CONCLUIDO | 8.2959 | 12.05 | 9.23 | 69.2 | 1.15 | 8 | 215.41 | 54.38 | 14 | 6 | 47.03 | 26801 | 122.07 | 195.42 | 22.32 | 14.2 | 2324.83 | 0.64 | 0.76 | 0.65 | 0.14 | 0.5 | 10 | 199.8603 | 273.4577 | 247.3592 | 199860.2786 | 273457.6504 | 2.7166e-06 | 16 | 247359.2361
14 | 100 | CONCLUIDO | 8.3312 | 12 | 9.21 | 78.98 | 1.23 | 7 | 217.04 | 54.38 | 15 | 5 | 47.66 | 27002.55 | 121.66 | 195.42 | 21.94 | 14.2 | 2141.18 | 0.65 | 0.77 | 0.65 | 0.13 | 0.5 | 10 | 199.1982 | 272.5518 | 246.5398 | 199198.2327 | 272551.81 | 2.7281e-06 | 16 | 246539.8478
15 | 100 | CONCLUIDO | 8.3351 | 12 | 9.21 | 78.93 | 1.3 | 7 | 218.68 | 54.38 | 16 | 5 | 48.31 | 27204.98 | 121.97 | 195.42 | 21.79 | 14.2 | 2062.2 | 0.65 | 0.77 | 0.65 | 0.12 | 0.5 | 10 | 199.3595 | 272.7724 | 246.7394 | 199359.4526 | 272772.3982 | 2.7294e-06 | 16 | 246739.3833
16 | 100 | CONCLUIDO | 8.3308 | 12 | 9.21 | 78.98 | 1.37 | 7 | 220.33 | 54.38 | 17 | 5 | 48.95 | 27408.3 | 120.64 | 195.42 | 22.06 | 14.2 | 2200.72 | 0.64 | 0.77 | 0.65 | 0.13 | 0.5 | 10 | 198.5362 | 271.6459 | 245.7204 | 198536.16 | 271645.9329 | 2.728e-06 | 16 | 245720.4263
17 | 100 | CONCLUIDO | 8.3762 | 11.94 | 9.19 | 91.89 | 1.44 | 6 | 221.99 | 54.38 | 18 | 4 | 49.61 | 27612.53 | 120.23 | 195.43 | 21.2 | 14.2 | 1775.86 | 0.67 | 0.77 | 0.65 | 0.1 | 0.5 | 10 | 197.7779 | 270.6085 | 244.782 | 197777.9321 | 270608.492 | 2.7429e-06 | 16 | 244781.9973
18 | 100 | CONCLUIDO | 8.3789 | 11.93 | 9.18 | 91.85 | 1.51 | 6 | 223.65 | 54.38 | 19 | 4 | 50.27 | 27817.81 | 119.93 | 195.42 | 21.03 | 14.2 | 1691.36 | 0.68 | 0.77 | 0.65 | 0.1 | 0.5 | 10 | 197.546 | 270.2911 | 244.4949 | 197545.9689 | 270291.1098 | 2.7438e-06 | 16 | 244494.9056
19 | 100 | CONCLUIDO | 8.3764 | 11.94 | 9.19 | 91.88 | 1.58 | 6 | 225.32 | 54.38 | 20 | 4 | 50.95 | 28023.89 | 119.58 | 195.42 | 21.12 | 14.2 | 1734.02 | 0.67 | 0.77 | 0.65 | 0.1 | 0.5 | 10 | 197.3536 | 270.0279 | 244.2568 | 197353.5743 | 270027.867 | 2.743e-06 | 16 | 244256.7864
20 | 100 | CONCLUIDO | 8.376 | 11.94 | 9.19 | 91.89 | 1.64 | 6 | 227 | 54.38 | 21 | 4 | 51.62 | 28230.92 | 118.83 | 195.44 | 21.19 | 14.2 | 1771.26 | 0.67 | 0.77 | 0.65 | 0.1 | 0.5 | 10 | 196.8704 | 269.3668 | 243.6588 | 196870.4076 | 269366.777 | 2.7428e-06 | 16 | 243658.7899
21 | 100 | CONCLUIDO | 8.4153 | 11.88 | 9.17 | 110.06 | 1.71 | 5 | 228.69 | 54.38 | 22 | 3 | 52.31 | 28438.91 | 118.38 | 195.42 | 20.65 | 14.2 | 1505.06 | 0.69 | 0.77 | 0.65 | 0.08 | 0.5 | 10 | 196.1609 | 268.396 | 242.7807 | 196160.9278 | 268396.0355 | 2.7557e-06 | 16 | 242780.6945
22 | 100 | CONCLUIDO | 8.4201 | 11.88 | 9.17 | 109.98 | 1.77 | 5 | 230.38 | 54.38 | 23 | 3 | 53 | 28647.87 | 118.26 | 195.48 | 20.53 | 14.2 | 1444.19 | 0.69 | 0.77 | 0.64 | 0.08 | 0.5 | 10 | 196.0349 | 268.2236 | 242.6248 | 196034.9336 | 268223.6445 | 2.7573e-06 | 16 | 242624.7564
23 | 100 | CONCLUIDO | 8.415 | 11.88 | 9.17 | 110.07 | 1.84 | 5 | 232.08 | 54.38 | 24 | 3 | 53.71 | 28857.81 | 118.21 | 195.42 | 20.71 | 14.2 | 1536.09 | 0.69 | 0.77 | 0.64 | 0.09 | 0.5 | 10 | 196.054 | 268.2498 | 242.6484 | 196054.0185 | 268249.7573 | 2.7556e-06 | 16 | 242648.377
24 | 100 | CONCLUIDO | 8.4187 | 11.88 | 9.17 | 110.01 | 1.9 | 5 | 233.79 | 54.38 | 25 | 3 | 54.42 | 29068.74 | 117.37 | 195.42 | 20.55 | 14.2 | 1454.86 | 0.69 | 0.77 | 0.64 | 0.08 | 0.5 | 10 | 195.4737 | 267.4558 | 241.9302 | 195473.7349 | 267455.7877 | 2.7568e-06 | 16 | 241930.1827
25 | 100 | CONCLUIDO | 8.4197 | 11.88 | 9.17 | 109.99 | 1.96 | 5 | 235.51 | 54.38 | 26 | 3 | 55.14 | 29280.69 | 115.92 | 195.42 | 20.42 | 14.2 | 1387.7 | 0.7 | 0.77 | 0.65 | 0.08 | 0.5 | 10 | 194.5265 | 266.1598 | 240.7579 | 194526.5371 | 266159.7899 | 2.7571e-06 | 16 | 240757.8731
26 | 100 | CONCLUIDO | 8.4212 | 11.87 | 9.16 | 109.96 | 2.02 | 5 | 237.24 | 54.38 | 27 | 3 | 55.86 | 29493.67 | 115.09 | 195.42 | 20.43 | 14.2 | 1392.63 | 0.7 | 0.77 | 0.64 | 0.08 | 0.5 | 10 | 193.9662 | 265.3931 | 240.0643 | 193966.1592 | 265393.0562 | 2.7576e-06 | 16 | 240064.3154
27 | 100 | CONCLUIDO | 8.4604 | 11.82 | 9.15 | 137.21 | 2.08 | 4 | 238.97 | 54.38 | 28 | 2 | 56.6 | 29707.68 | 114.69 | 195.42 | 19.84 | 14.2 | 1106.71 | 0.72 | 0.77 | 0.65 | 0.06 | 0.5 | 10 | 193.3162 | 264.5038 | 239.2599 | 193316.22 | 264503.7807 | 2.7705e-06 | 16 | 239259.9111
28 | 100 | CONCLUIDO | 8.4584 | 11.82 | 9.15 | 137.25 | 2.14 | 4 | 240.72 | 54.38 | 29 | 2 | 57.34 | 29922.88 | 115.6 | 195.42 | 19.99 | 14.2 | 1179.51 | 0.71 | 0.77 | 0.64 | 0.06 | 0.5 | 10 | 193.9211 | 265.3314 | 240.0086 | 193921.1133 | 265331.4225 | 2.7698e-06 | 16 | 240008.5639
29 | 100 | CONCLUIDO | 8.4575 | 11.82 | 9.15 | 137.28 | 2.2 | 4 | 242.47 | 54.38 | 30 | 2 | 58.1 | 30139.04 | 115.71 | 195.42 | 20.05 | 14.2 | 1208.73 | 0.71 | 0.77 | 0.64 | 0.06 | 0.5 | 10 | 194.0007 | 265.4403 | 240.1071 | 194000.6961 | 265440.3111 | 2.7695e-06 | 16 | 240107.0604
30 | 100 | CONCLUIDO | 8.46 | 11.82 | 9.15 | 137.22 | 2.26 | 4 | 244.23 | 54.38 | 31 | 2 | 58.86 | 30356.28 | 115.69 | 195.42 | 19.87 | 14.2 | 1120.48 | 0.71 | 0.77 | 0.64 | 0.06 | 0.5 | 10 | 193.9634 | 265.3892 | 240.0609 | 193963.3604 | 265389.2268 | 2.7703e-06 | 16 | 240060.8514
31 | 100 | CONCLUIDO | 8.462 | 11.82 | 9.15 | 137.18 | 2.31 | 4 | 246 | 54.38 | 32 | 2 | 59.63 | 30574.64 | 114.83 | 195.42 | 19.81 | 14.2 | 1089.12 | 0.72 | 0.77 | 0.64 | 0.06 | 0.5 | 10 | 193.3907 | 264.6057 | 239.3521 | 193390.7267 | 264605.724 | 2.771e-06 | 16 | 239352.1251
32 | 100 | CONCLUIDO | 8.466 | 11.81 | 9.14 | 137.1 | 2.37 | 4 | 247.78 | 54.38 | 33 | 2 | 60.41 | 30794.11 | 114.34 | 195.42 | 19.66 | 14.2 | 1015.56 | 0.72 | 0.77 | 0.64 | 0.05 | 0.5 | 10 | 193.0278 | 264.1091 | 238.9029 | 193027.7949 | 264109.1447 | 2.7723e-06 | 16 | 238902.9386
33 | 100 | CONCLUIDO | 8.465 | 11.81 | 9.14 | 137.12 | 2.42 | 4 | 249.57 | 54.38 | 34 | 2 | 61.2 | 31014.73 | 113.23 | 195.42 | 19.74 | 14.2 | 1052.66 | 0.72 | 0.77 | 0.64 | 0.05 | 0.5 | 10 | 192.3239 | 263.146 | 238.0317 | 192323.8683 | 263146.0013 | 2.772e-06 | 16 | 238031.7163
34 | 100 | CONCLUIDO | 8.4664 | 11.81 | 9.14 | 137.09 | 2.48 | 4 | 251.37 | 54.38 | 35 | 2 | 61.99 | 31236.5 | 111.9 | 195.42 | 19.63 | 14.2 | 997.55 | 0.72 | 0.77 | 0.64 | 0.05 | 0.5 | 10 | 191.4556 | 261.958 | 236.9571 | 191455.5666 | 261957.9527 | 2.7724e-06 | 16 | 236957.0534
35 | 100 | CONCLUIDO | 8.4682 | 11.81 | 9.14 | 137.05 | 2.53 | 4 | 253.18 | 54.38 | 36 | 2 | 62.8 | 31459.45 | 110.89 | 195.42 | 19.54 | 14.2 | 952.66 | 0.73 | 0.77 | 0.64 | 0.05 | 0.5 | 10 | 190.7894 | 261.0465 | 236.1326 | 190789.4449 | 261046.5356 | 2.773e-06 | 16 | 236132.6206
36 | 100 | CONCLUIDO | 8.47 | 11.81 | 9.13 | 137.01 | 2.58 | 4 | 255 | 54.38 | 37 | 2 | 63.62 | 31683.59 | 109.74 | 195.42 | 19.39 | 14.2 | 878.09 | 0.73 | 0.77 | 0.64 | 0.05 | 0.5 | 10 | 190.0245 | 260 | 235.1859 | 190024.5388 | 259999.9573 | 2.7736e-06 | 16 | 235185.9263
37 | 100 | CONCLUIDO | 8.4668 | 11.81 | 9.14 | 137.08 | 2.63 | 4 | 256.82 | 54.38 | 38 | 2 | 64.45 | 31909.08 | 107.61 | 195.42 | 19.48 | 14.2 | 925.22 | 0.73 | 0.77 | 0.65 | 0.05 | 0.5 | 10 | 188.6944 | 258.18 | 233.5397 | 188694.4163 | 258180.025 | 2.7726e-06 | 16 | 233539.6858
38 | 100 | CONCLUIDO | 8.509 | 11.75 | 9.12 | 182.38 | 2.68 | 3 | 258.66 | 54.38 | 39 | 0 | 65.28 | 32135.68 | 107.28 | 195.42 | 18.95 | 14.2 | 662.45 | 0.75 | 0.77 | 0.64 | 0.03 | 0.5 | 10 | 188.0808 | 257.3405 | 232.7803 | 188080.8436 | 257340.5078 | 2.7864e-06 | 16 | 232780.2909

## RESULTADOS_6
Unnamed: 0 | Volume de calda [L] | STATUS | Capacidade operacional [ha/h] | Tempo de missao [h] | Tempo util [h] | Tempo por voo [min] | Autonomia Projetada [h] | N° Voos | MTOW [kg] | Massa Estrutura [kg] | Combustível [kg] | Abastecimentos | Massa gerador | Potência gerador [W] | Combustível consumido [L] | Calda cons [L] | Distância percorrida [km] | Distância Pulverizando [km] | RTL ACUMULADO[m] | EOC [km/km] | EOC [h/h] | Tempo de manobra [h] | Tempo rtl_rtw [h] | V pulv [m/s] | V desloc [m/s] | Preço Total por ha Simples [R$/ha] | Preço Total por ha Presumido [R$/ha] | Preço Total por ha Real [R$/ha] | Preço Total Simples [R$] | Preço Total Presumido [R$] | Prod CAPEX [ha/h/R$] | Dias Trabalhados | Preço Total Real [R$]
0 | 40 | CONCLUIDO | 7.419 | 13.48 | 10.35 | 9.86 | 0.2 | 63 | 89.87 | 37.55 | 1 | 61 | 11.32 | 11317.98 | 86 | 195.5 | 57.21 | 14.2 | 19492.27 | 0.25 | 0.68 | 0.74 | 1.26 | 0.5 | 10 | 191.8293 | 262.4694 | 237.4197 | 191829.336 | 262469.3604 | 2.5396e-06 | 18 | 237419.653
1 | 40 | CONCLUIDO | 8.2091 | 12.18 | 9.68 | 19.35 | 0.39 | 30 | 91.1 | 37.55 | 2 | 28 | 11.54 | 11468.97 | 78.87 | 195.42 | 36.09 | 14.2 | 9097.41 | 0.39 | 0.73 | 0.69 | 0.59 | 0.5 | 10 | 166.5636 | 227.8997 | 206.1493 | 166563.6282 | 227899.7044 | 2.8101e-06 | 16 | 206149.2765
2 | 40 | CONCLUIDO | 8.5155 | 11.74 | 9.44 | 29.82 | 0.57 | 19 | 92.32 | 37.55 | 3 | 17 | 11.77 | 11620.34 | 75.45 | 195.42 | 28.99 | 14.2 | 5602.53 | 0.49 | 0.75 | 0.67 | 0.36 | 0.5 | 10 | 162.1199 | 221.8197 | 200.6495 | 162119.9495 | 221819.6671 | 2.915e-06 | 16 | 200649.5094
3 | 40 | CONCLUIDO | 8.6234 | 11.6 | 9.37 | 37.49 | 0.75 | 15 | 93.55 | 37.55 | 4 | 13 | 12 | 11772.07 | 73.08 | 195.42 | 26.96 | 14.2 | 4609.2 | 0.53 | 0.75 | 0.66 | 0.29 | 0.5 | 10 | 159.9037 | 218.7872 | 197.9065 | 159903.6603 | 218787.2425 | 2.9519e-06 | 16 | 197906.4952
4 | 40 | CONCLUIDO | 8.7102 | 11.48 | 9.31 | 46.57 | 0.93 | 12 | 94.79 | 37.55 | 5 | 10 | 12.23 | 11924.18 | 71.11 | 195.42 | 25.12 | 14.2 | 3702.46 | 0.57 | 0.76 | 0.66 | 0.23 | 0.5 | 10 | 151.4609 | 207.2355 | 187.4573 | 151460.9284 | 207235.5242 | 2.9816e-06 | 15 | 187457.2566
5 | 40 | CONCLUIDO | 8.7734 | 11.4 | 9.27 | 55.62 | 1.1 | 10 | 96.02 | 37.55 | 6 | 8 | 12.47 | 12076.67 | 69.47 | 195.42 | 23.55 | 14.2 | 2929.33 | 0.6 | 0.76 | 0.66 | 0.18 | 0.5 | 10 | 150.0582 | 205.3163 | 185.7212 | 150058.2111 | 205316.2645 | 3.0033e-06 | 15 | 185721.1684
6 | 40 | CONCLUIDO | 8.8387 | 11.31 | 9.22 | 69.17 | 1.27 | 8 | 97.26 | 37.55 | 7 | 6 | 12.71 | 12229.54 | 66.64 | 195.42 | 22.37 | 14.2 | 2347.86 | 0.63 | 0.77 | 0.65 | 0.14 | 0.5 | 10 | 147.9256 | 202.3983 | 183.0817 | 147925.5928 | 202398.322 | 3.0256e-06 | 15 | 183081.7102
7 | 40 | CONCLUIDO | 8.8674 | 11.28 | 9.21 | 78.9 | 1.43 | 7 | 98.5 | 37.55 | 8 | 5 | 12.95 | 12382.79 | 64.82 | 195.42 | 21.67 | 14.2 | 2005.1 | 0.66 | 0.77 | 0.65 | 0.12 | 0.5 | 10 | 146.6518 | 200.6555 | 181.5052 | 146651.8204 | 200655.4905 | 3.0354e-06 | 15 | 181505.2121
8 | 40 | CONCLUIDO | 8.8567 | 11.29 | 9.22 | 79.02 | 1.59 | 7 | 99.75 | 37.55 | 9 | 2 | 13.2 | 12536.43 | 64.21 | 195.42 | 21.81 | 14.2 | 2074.41 | 0.65 | 0.77 | 0.66 | 0.13 | 0.5 | 10 | 146.3378 | 200.2258 | 181.1165 | 146337.7895 | 200225.8195 | 3.0318e-06 | 15 | 181116.5483
9 | 40 | CONCLUIDO | 8.8893 | 11.25 | 9.2 | 91.96 | 1.74 | 6 | 101 | 37.55 | 10 | 0 | 13.45 | 12690.46 | 63.14 | 195.42 | 21.25 | 14.2 | 1800.42 | 0.67 | 0.77 | 0.65 | 0.11 | 0.5 | 10 | 145.5057 | 199.0873 | 180.0867 | 145505.6759 | 199087.285 | 3.0429e-06 | 15 | 180086.674

## RESULTADOS_4
Unnamed: 0 | Volume de calda [L] | STATUS | Capacidade operacional [ha/h] | Tempo de missao [h] | Tempo util [h] | Tempo por voo [min] | Autonomia Projetada [h] | N° Voos | MTOW [kg] | Massa Estrutura [kg] | Combustível [kg] | Abastecimentos | Massa gerador | Potência gerador [W] | Combustível consumido [L] | Calda cons [L] | Distância percorrida [km] | Distância Pulverizando [km] | RTL ACUMULADO[m] | EOC [km/km] | EOC [h/h] | Tempo de manobra [h] | Tempo rtl_rtw [h] | V pulv [m/s] | V desloc [m/s] | Preço Total por ha Simples [R$/ha] | Preço Total por ha Presumido [R$/ha] | Preço Total por ha Real [R$/ha] | Preço Total Simples [R$] | Preço Total Presumido [R$] | Prod CAPEX [ha/h/R$] | Dias Trabalhados | Preço Total Real [R$]
0 | 30 | CONCLUIDO | 7.8349 | 12.76 | 10.11 | 11.67 | 0.24 | 52 | 71.52 | 32.27 | 1 | 50 | 8.25 | 9054.6 | 71.26 | 195.43 | 49.75 | 14.2 | 15819.87 | 0.29 | 0.7 | 0.72 | 1.02 | 0.5 | 10 | 169.4372 | 231.8315 | 209.7058 | 169437.2497 | 231831.5201 | 2.7121e-06 | 17 | 209705.8452
1 | 30 | CONCLUIDO | 8.4722 | 11.8 | 9.57 | 22.97 | 0.48 | 25 | 72.7 | 32.27 | 2 | 23 | 8.43 | 9200.25 | 65.45 | 195.42 | 33 | 14.2 | 7581.24 | 0.43 | 0.74 | 0.68 | 0.48 | 0.5 | 10 | 154.6093 | 211.5433 | 191.3539 | 154609.3364 | 211543.315 | 2.9327e-06 | 16 | 191353.9179
2 | 30 | CONCLUIDO | 8.711 | 11.48 | 9.39 | 35.2 | 0.71 | 16 | 73.88 | 32.27 | 3 | 14 | 8.61 | 9346.23 | 61.79 | 195.43 | 27.19 | 14.2 | 4721.39 | 0.52 | 0.75 | 0.67 | 0.3 | 0.5 | 10 | 144.3163 | 197.46 | 178.6147 | 144316.3433 | 197459.9877 | 3.0154e-06 | 15 | 178614.6836
3 | 30 | CONCLUIDO | 8.819 | 11.34 | 9.31 | 46.54 | 0.93 | 12 | 75.07 | 32.27 | 4 | 10 | 8.8 | 9492.55 | 59.8 | 195.42 | 24.91 | 14.2 | 3600.48 | 0.57 | 0.76 | 0.66 | 0.22 | 0.5 | 10 | 142.5098 | 194.9882 | 176.3788 | 142509.8147 | 194988.2156 | 3.0528e-06 | 15 | 176378.8139
4 | 30 | CONCLUIDO | 8.8801 | 11.26 | 9.26 | 55.57 | 1.15 | 10 | 76.26 | 32.27 | 5 | 7 | 8.99 | 9639.2 | 56.9 | 195.42 | 23.46 | 14.2 | 2886.76 | 0.61 | 0.76 | 0.65 | 0.17 | 0.5 | 10 | 140.4175 | 192.1254 | 173.7892 | 140417.4516 | 192125.352 | 3.0739e-06 | 15 | 173789.1781
5 | 30 | CONCLUIDO | 8.9257 | 11.2 | 9.24 | 69.26 | 1.36 | 8 | 77.45 | 32.27 | 6 | 2 | 9.18 | 9786.19 | 55 | 195.42 | 22.54 | 14.2 | 2433.91 | 0.63 | 0.76 | 0.65 | 0.15 | 0.5 | 10 | 139.0449 | 190.2474 | 172.0905 | 139044.925 | 190247.4006 | 3.0897e-06 | 15 | 172090.4557
6 | 30 | CONCLUIDO | 8.9235 | 11.21 | 9.24 | 69.29 | 1.56 | 8 | 78.65 | 32.27 | 7 | 0 | 9.38 | 9933.52 | 55.3 | 195.42 | 22.47 | 14.2 | 2398.43 | 0.63 | 0.76 | 0.66 | 0.15 | 0.5 | 10 | 139.2374 | 190.5107 | 172.3286 | 139237.3587 | 190510.6969 | 3.089e-06 | 15 | 172328.6234

## RESULTADOS_1
Unnamed: 0 | Volume de calda [L] | STATUS | Capacidade operacional [ha/h] | Tempo de missao [h] | Tempo util [h] | Tempo por voo [min] | Autonomia Projetada [h] | N° Voos | MTOW [kg] | Massa Estrutura [kg] | Combustível [kg] | Abastecimentos | Massa gerador | Potência gerador [W] | Combustível consumido [L] | Calda cons [L] | Distância percorrida [km] | Distância Pulverizando [km] | RTL ACUMULADO[m] | EOC [km/km] | EOC [h/h] | Tempo de manobra [h] | Tempo rtl_rtw [h] | V pulv [m/s] | V desloc [m/s] | Preço Total por ha Simples [R$/ha] | Preço Total por ha Presumido [R$/ha] | Preço Total por ha Real [R$/ha] | Preço Total Simples [R$] | Preço Total Presumido [R$] | Prod CAPEX [ha/h/R$] | Dias Trabalhados | Preço Total Real [R$]
0 | 15 | CONCLUIDO | 8.4958 | 11.77 | 9.72 | 18.22 | 0.43 | 32 | 39.78 | 19.54 | 1 | 30 | 4.24 | 5140 | 42.86 | 195.45 | 37.44 | 14.2 | 9766.13 | 0.38 | 0.73 | 0.69 | 0.63 | 0.5 | 10 | 137.2087 | 187.735 | 169.8178 | 137208.6803 | 187734.9697 | 3.0079e-06 | 16 | 169817.8076
1 | 15 | CONCLUIDO | 8.888 | 11.25 | 9.39 | 37.54 | 0.84 | 15 | 40.89 | 19.54 | 2 | 6 | 4.35 | 5277.26 | 37.17 | 195.42 | 27.06 | 14.2 | 4658.01 | 0.52 | 0.75 | 0.67 | 0.3 | 0.5 | 10 | 125.6872 | 171.9708 | 155.5581 | 125687.1864 | 171970.7534 | 3.1468e-06 | 15 | 155558.1061
2 | 15 | CONCLUIDO | 8.8806 | 11.26 | 9.4 | 37.58 | 1.22 | 15 | 42.01 | 19.54 | 3 | 0 | 4.46 | 5414.79 | 37.65 | 195.42 | 27.05 | 14.2 | 4656.55 | 0.52 | 0.75 | 0.68 | 0.31 | 0.5 | 10 | 126.0075 | 172.409 | 155.9545 | 126007.4987 | 172409.0188 | 3.1442e-06 | 15 | 155954.544

## RESULTADOS_12
Unnamed: 0 | Volume de calda [L] | STATUS | Capacidade operacional [ha/h] | Tempo de missao [h] | Tempo util [h] | Tempo por voo [min] | Autonomia Projetada [h] | N° Voos | MTOW [kg] | Massa Estrutura [kg] | Combustível [kg] | Abastecimentos | Massa gerador | Potência gerador [W] | Combustível consumido [L] | Calda cons [L] | Distância percorrida [km] | Distância Pulverizando [km] | RTL ACUMULADO[m] | EOC [km/km] | EOC [h/h] | Tempo de manobra [h] | Tempo rtl_rtw [h] | V pulv [m/s] | V desloc [m/s] | Preço Total por ha Simples [R$/ha] | Preço Total por ha Presumido [R$/ha] | Preço Total por ha Real [R$/ha] | Preço Total Simples [R$] | Preço Total Presumido [R$] | Prod CAPEX [ha/h/R$] | Dias Trabalhados | Preço Total Real [R$]
0 | 70 | CONCLUIDO | 6.3538 | 15.74 | 10.91 | 7.27 | 0.12 | 90 | 141.81 | 47.83 | 1 | 88 | 22.98 | 17723.39 | 123.6 | 195.42 | 74.88 | 14.2 | 28196.02 | 0.19 | 0.65 | 0.78 | 1.82 | 0.5 | 10 | 261.0039 | 357.1171 | 323.0343 | 261003.9197 | 357117.0777 | 2.1205e-06 | 21 | 323034.325
1 | 70 | CONCLUIDO | 7.5106 | 13.31 | 9.9 | 14.49 | 0.25 | 41 | 143.17 | 47.83 | 2 | 39 | 23.34 | 17891.86 | 111.27 | 195.44 | 43.41 | 14.2 | 12705.22 | 0.33 | 0.71 | 0.7 | 0.81 | 0.5 | 10 | 212.783 | 291.1391 | 263.3532 | 212783.0454 | 291139.15 | 2.5066e-06 | 18 | 263353.2381
2 | 70 | CONCLUIDO | 7.9232 | 12.62 | 9.61 | 21.36 | 0.37 | 27 | 144.54 | 47.83 | 3 | 25 | 23.71 | 18060.85 | 107.15 | 195.42 | 34.67 | 14.2 | 8404.08 | 0.41 | 0.73 | 0.67 | 0.53 | 0.5 | 10 | 198.2797 | 271.2951 | 245.4031 | 198279.7448 | 271295.0944 | 2.6443e-06 | 17 | 245403.0713
3 | 70 | CONCLUIDO | 8.14 | 12.28 | 9.48 | 28.44 | 0.49 | 20 | 145.92 | 47.83 | 4 | 18 | 24.09 | 18230.35 | 104.81 | 195.44 | 30.2 | 14.2 | 6202.73 | 0.47 | 0.74 | 0.67 | 0.39 | 0.5 | 10 | 187.6611 | 256.7662 | 232.2608 | 187661.1357 | 256766.2449 | 2.7167e-06 | 16 | 232260.8349
4 | 70 | CONCLUIDO | 8.2873 | 12.07 | 9.38 | 35.16 | 0.6 | 16 | 147.3 | 47.83 | 5 | 14 | 24.47 | 18400.38 | 102.64 | 195.42 | 27.1 | 14.2 | 4672.15 | 0.52 | 0.75 | 0.66 | 0.29 | 0.5 | 10 | 184.7716 | 252.8127 | 228.6846 | 184771.5992 | 252812.6536 | 2.7658e-06 | 16 | 228684.5688
5 | 70 | CONCLUIDO | 8.3449 | 11.98 | 9.35 | 40.07 | 0.71 | 14 | 148.68 | 47.83 | 6 | 12 | 24.85 | 18570.94 | 101.77 | 195.42 | 26.28 | 14.2 | 4273.93 | 0.54 | 0.75 | 0.66 | 0.26 | 0.5 | 10 | 183.6627 | 251.2955 | 227.3122 | 183662.7331 | 251295.454 | 2.785e-06 | 16 | 227312.1686
6 | 70 | CONCLUIDO | 8.4124 | 11.89 | 9.31 | 46.56 | 0.83 | 12 | 150.07 | 47.83 | 7 | 10 | 25.24 | 18742.03 | 100.58 | 195.42 | 25.06 | 14.2 | 3673.22 | 0.57 | 0.76 | 0.66 | 0.22 | 0.5 | 10 | 182.2685 | 249.3878 | 225.5866 | 182268.4781 | 249387.7728 | 2.8076e-06 | 16 | 225586.5538
7 | 70 | CONCLUIDO | 8.4866 | 11.78 | 9.27 | 55.6 | 0.94 | 10 | 151.46 | 47.83 | 8 | 8 | 25.63 | 18913.66 | 98.81 | 195.42 | 23.56 | 14.2 | 2933.93 | 0.6 | 0.76 | 0.65 | 0.18 | 0.5 | 10 | 180.4684 | 246.9248 | 223.3586 | 180468.3722 | 246924.7885 | 2.8323e-06 | 16 | 223358.6332
8 | 70 | CONCLUIDO | 8.5175 | 11.74 | 9.25 | 61.68 | 1.04 | 9 | 152.85 | 47.83 | 9 | 7 | 26.03 | 19085.83 | 97.96 | 195.42 | 23.12 | 14.2 | 2720.62 | 0.61 | 0.76 | 0.65 | 0.16 | 0.5 | 10 | 179.6532 | 245.8095 | 222.3498 | 179653.2261 | 245809.4697 | 2.8426e-06 | 16 | 222349.7589
9 | 70 | CONCLUIDO | 8.5517 | 11.69 | 9.23 | 69.26 | 1.15 | 8 | 154.25 | 47.83 | 10 | 6 | 26.43 | 19258.55 | 96.88 | 195.42 | 22.61 | 14.2 | 2471.43 | 0.63 | 0.76 | 0.65 | 0.15 | 0.5 | 10 | 178.671 | 244.4655 | 221.1341 | 178670.9679 | 244465.5007 | 2.8541e-06 | 16 | 221134.0564
10 | 70 | CONCLUIDO | 8.5566 | 11.69 | 9.23 | 69.21 | 1.25 | 8 | 155.66 | 47.83 | 11 | 6 | 26.83 | 19431.82 | 95.75 | 195.42 | 22.31 | 14.2 | 2318.51 | 0.64 | 0.76 | 0.65 | 0.14 | 0.5 | 10 | 177.9129 | 243.4282 | 220.1958 | 177912.8548 | 243428.217 | 2.8557e-06 | 16 | 220195.7696
11 | 70 | CONCLUIDO | 8.5987 | 11.63 | 9.2 | 78.85 | 1.35 | 7 | 157.07 | 47.83 | 12 | 5 | 27.24 | 19605.66 | 95.16 | 195.42 | 21.54 | 14.2 | 1939.06 | 0.66 | 0.77 | 0.65 | 0.11 | 0.5 | 10 | 177.1826 | 242.4291 | 219.292 | 177182.6457 | 242429.1126 | 2.8697e-06 | 16 | 219292.0183
12 | 70 | CONCLUIDO | 8.5876 | 11.64 | 9.21 | 78.98 | 1.45 | 7 | 158.48 | 47.83 | 13 | 5 | 27.65 | 19780.06 | 94.09 | 195.42 | 21.98 | 14.2 | 2159.64 | 0.65 | 0.77 | 0.65 | 0.13 | 0.5 | 10 | 176.5995 | 241.6312 | 218.5702 | 176599.4683 | 241631.1835 | 2.866e-06 | 16 | 218570.2425
13 | 70 | CONCLUIDO | 8.6275 | 11.59 | 9.19 | 91.89 | 1.55 | 6 | 159.9 | 47.83 | 14 | 4 | 28.07 | 19955.16 | 92.97 | 195.42 | 21.16 | 14.2 | 1755.04 | 0.67 | 0.77 | 0.65 | 0.1 | 0.5 | 10 | 175.5686 | 240.2207 | 217.2944 | 175568.5831 | 240220.6809 | 2.8794e-06 | 16 | 217294.3563
14 | 70 | CONCLUIDO | 8.6273 | 11.59 | 9.19 | 91.89 | 1.65 | 6 | 161.32 | 47.83 | 15 | 4 | 28.5 | 20130.71 | 92.28 | 195.42 | 21.08 | 14.2 | 1712.71 | 0.67 | 0.77 | 0.65 | 0.1 | 0.5 | 10 | 175.1349 | 239.6273 | 216.7576 | 175134.8671 | 239627.2516 | 2.8793e-06 | 16 | 216757.563
15 | 70 | CONCLUIDO | 8.6275 | 11.59 | 9.19 | 91.89 | 1.74 | 6 | 162.75 | 47.83 | 16 | 4 | 28.92 | 20306.85 | 91.24 | 195.44 | 21.12 | 14.2 | 1733.05 | 0.67 | 0.77 | 0.65 | 0.1 | 0.5 | 10 | 174.4774 | 238.7276 | 215.9438 | 174477.3529 | 238727.6117 | 2.8794e-06 | 16 | 215943.7835
16 | 70 | CONCLUIDO | 8.6657 | 11.54 | 9.17 | 110 | 1.83 | 5 | 164.19 | 47.83 | 17 | 3 | 29.36 | 20483.57 | 89.91 | 195.42 | 20.54 | 14.2 | 1449.23 | 0.69 | 0.77 | 0.64 | 0.08 | 0.5 | 10 | 173.3416 | 237.1736 | 214.5381 | 173341.5932 | 237173.6151 | 2.8921e-06 | 16 | 214538.0982
17 | 70 | CONCLUIDO | 8.6599 | 11.55 | 9.17 | 110.1 | 1.93 | 5 | 165.62 | 47.83 | 18 | 3 | 29.8 | 20660.89 | 89.91 | 195.42 | 20.74 | 14.2 | 1550.42 | 0.68 | 0.77 | 0.65 | 0.09 | 0.5 | 10 | 173.3841 | 237.2318 | 214.5908 | 173384.149 | 237231.8418 | 2.8902e-06 | 16 | 214590.7678
18 | 70 | CONCLUIDO | 8.6701 | 11.53 | 9.16 | 109.93 | 2.02 | 5 | 167.07 | 47.83 | 19 | 3 | 30.24 | 20838.81 | 87.76 | 195.42 | 20.35 | 14.2 | 1352.56 | 0.7 | 0.77 | 0.64 | 0.07 | 0.5 | 10 | 171.9521 | 235.2725 | 212.8184 | 171952.1441 | 235272.5096 | 2.8936e-06 | 16 | 212818.4315
19 | 70 | CONCLUIDO | 8.667 | 11.54 | 9.17 | 109.98 | 2.1 | 5 | 168.51 | 47.83 | 20 | 3 | 30.69 | 21017.33 | 86.12 | 195.42 | 20.52 | 14.2 | 1440.79 | 0.69 | 0.77 | 0.64 | 0.08 | 0.5 | 10 | 170.9523 | 233.9045 | 211.581 | 170952.3438 | 233904.5387 | 2.8925e-06 | 16 | 211581.0178
20 | 70 | CONCLUIDO | 8.7001 | 11.49 | 9.15 | 137.25 | 2.19 | 4 | 169.97 | 47.83 | 21 | 0 | 31.14 | 21196.47 | 85.25 | 195.42 | 19.85 | 14.2 | 1108.31 | 0.72 | 0.77 | 0.65 | 0.06 | 0.5 | 10 | 163.3889 | 223.5559 | 202.22 | 163388.8842 | 223555.8796 | 2.9036e-06 | 15 | 202220.0202

## RESULTADOS_16
Unnamed: 0 | Volume de calda [L] | STATUS | Capacidade operacional [ha/h] | Tempo de missao [h] | Tempo util [h] | Tempo por voo [min] | Autonomia Projetada [h] | N° Voos | MTOW [kg] | Massa Estrutura [kg] | Combustível [kg] | Abastecimentos | Massa gerador | Potência gerador [W] | Combustível consumido [L] | Calda cons [L] | Distância percorrida [km] | Distância Pulverizando [km] | RTL ACUMULADO[m] | EOC [km/km] | EOC [h/h] | Tempo de manobra [h] | Tempo rtl_rtw [h] | V pulv [m/s] | V desloc [m/s] | Preço Total por ha Simples [R$/ha] | Preço Total por ha Presumido [R$/ha] | Preço Total por ha Real [R$/ha] | Preço Total Simples [R$] | Preço Total Presumido [R$] | Prod CAPEX [ha/h/R$] | Dias Trabalhados | Preço Total Real [R$]
0 | 90 | CONCLUIDO | 5.7164 | 17.49 | 11.27 | 6.32 | 0.1 | 107 | 176.73 | 52.44 | 1 | 105 | 33.29 | 22031.19 | 147.45 | 195.44 | 85.79 | 14.2 | 33565.93 | 0.17 | 0.63 | 0.82 | 2.18 | 0.5 | 10 | 313.5417 | 429.0015 | 388.0582 | 313541.6667 | 429001.5409 | 1.8829e-06 | 23 | 388058.2359
1 | 90 | CONCLUIDO | 7.0494 | 14.19 | 10.06 | 12.57 | 0.2 | 48 | 178.21 | 52.44 | 2 | 46 | 33.77 | 22213.89 | 130.98 | 195.43 | 47.94 | 14.2 | 14936.33 | 0.3 | 0.7 | 0.73 | 0.97 | 0.5 | 10 | 242.9296 | 332.3871 | 300.6645 | 242929.6402 | 332387.051 | 2.322e-06 | 19 | 300664.4974
2 | 90 | CONCLUIDO | 7.5711 | 13.21 | 9.69 | 18.75 | 0.3 | 31 | 179.7 | 52.44 | 3 | 29 | 34.26 | 22397.24 | 125.37 | 195.42 | 36.62 | 14.2 | 9360.03 | 0.39 | 0.73 | 0.69 | 0.6 | 0.5 | 10 | 224.0092 | 306.4993 | 277.2474 | 224009.2251 | 306499.3044 | 2.4938e-06 | 18 | 277247.441
3 | 90 | CONCLUIDO | 7.8285 | 12.77 | 9.54 | 24.88 | 0.39 | 23 | 181.19 | 52.44 | 4 | 21 | 34.75 | 22581.25 | 122.75 | 195.42 | 31.69 | 14.2 | 6934.86 | 0.45 | 0.74 | 0.68 | 0.45 | 0.5 | 10 | 211.9406 | 289.9865 | 262.3106 | 211940.5892 | 289986.4643 | 2.5786e-06 | 17 | 262310.5632
4 | 90 | CONCLUIDO | 7.9632 | 12.56 | 9.46 | 29.88 | 0.49 | 19 | 182.69 | 52.44 | 5 | 17 | 35.25 | 22766.06 | 121.48 | 195.44 | 29.62 | 14.2 | 5918.09 | 0.48 | 0.75 | 0.67 | 0.37 | 0.5 | 10 | 209.4024 | 286.5136 | 259.1691 | 209402.3912 | 286513.5899 | 2.623e-06 | 17 | 259169.135
5 | 90 | CONCLUIDO | 8.0772 | 12.38 | 9.39 | 35.22 | 0.58 | 16 | 184.19 | 52.44 | 6 | 14 | 35.75 | 22951.43 | 119.93 | 195.42 | 27.57 | 14.2 | 4907.4 | 0.52 | 0.75 | 0.66 | 0.3 | 0.5 | 10 | 206.9981 | 283.224 | 256.1935 | 206998.1498 | 283224.0007 | 2.6605e-06 | 17 | 256193.4996
6 | 90 | CONCLUIDO | 8.1511 | 12.27 | 9.35 | 40.07 | 0.67 | 14 | 185.7 | 52.44 | 7 | 12 | 36.26 | 23137.49 | 118.83 | 195.42 | 26.2 | 14.2 | 4233.5 | 0.54 | 0.75 | 0.66 | 0.26 | 0.5 | 10 | 198.5857 | 271.7137 | 245.7817 | 198585.6973 | 271713.7121 | 2.6849e-06 | 16 | 245781.7368
7 | 90 | CONCLUIDO | 8.222 | 12.16 | 9.32 | 46.58 | 0.76 | 12 | 187.22 | 52.44 | 8 | 10 | 36.78 | 23324.24 | 118.03 | 195.42 | 24.95 | 14.2 | 3618.24 | 0.57 | 0.76 | 0.66 | 0.23 | 0.5 | 10 | 197.2719 | 269.9161 | 244.1556 | 197271.856 | 269916.0564 | 2.7082e-06 | 16 | 244155.6468
8 | 90 | CONCLUIDO | 8.2609 | 12.11 | 9.29 | 50.69 | 0.85 | 11 | 188.74 | 52.44 | 9 | 9 | 37.3 | 23511.69 | 116.96 | 195.42 | 24.51 | 14.2 | 3403.15 | 0.58 | 0.76 | 0.65 | 0.21 | 0.5 | 10 | 196.1327 | 268.3575 | 242.7458 | 196132.728 | 268357.4512 | 2.721e-06 | 16 | 242745.7927
9 | 90 | CONCLUIDO | 8.3055 | 12.04 | 9.26 | 55.59 | 0.93 | 10 | 190.26 | 52.44 | 10 | 8 | 37.82 | 23699.85 | 116.28 | 195.42 | 23.51 | 14.2 | 2909.16 | 0.6 | 0.76 | 0.65 | 0.18 | 0.5 | 10 | 195.202 | 267.084 | 241.5939 | 195201.9992 | 267083.9871 | 2.7357e-06 | 16 | 241593.8662
10 | 90 | CONCLUIDO | 8.344 | 11.98 | 9.24 | 61.63 | 1.02 | 9 | 191.79 | 52.44 | 11 | 7 | 38.35 | 23888.73 | 114.93 | 195.42 | 22.95 | 14.2 | 2636.55 | 0.62 | 0.76 | 0.65 | 0.16 | 0.5 | 10 | 193.9142 | 265.3219 | 240 | 193914.1681 | 265321.9196 | 2.7484e-06 | 16 | 239999.968
11 | 90 | CONCLUIDO | 8.3785 | 11.94 | 9.23 | 69.23 | 1.1 | 8 | 193.33 | 52.44 | 12 | 6 | 38.89 | 24078.33 | 114.31 | 195.42 | 22.5 | 14.2 | 2413.23 | 0.63 | 0.76 | 0.65 | 0.14 | 0.5 | 10 | 193.1602 | 264.2904 | 239.0669 | 193160.2355 | 264290.3558 | 2.7598e-06 | 16 | 239066.8552
12 | 90 | CONCLUIDO | 8.3775 | 11.94 | 9.23 | 69.24 | 1.18 | 8 | 194.88 | 52.44 | 13 | 6 | 39.43 | 24268.67 | 113.51 | 195.42 | 22.37 | 14.2 | 2348.74 | 0.63 | 0.76 | 0.65 | 0.14 | 0.5 | 10 | 192.6504 | 263.5928 | 238.4358 | 192650.3975 | 263592.773 | 2.7594e-06 | 16 | 238435.8487
13 | 90 | CONCLUIDO | 8.4201 | 11.88 | 9.21 | 78.92 | 1.27 | 7 | 196.42 | 52.44 | 14 | 5 | 39.98 | 24459.75 | 112.87 | 195.42 | 21.76 | 14.2 | 2050.35 | 0.65 | 0.77 | 0.65 | 0.12 | 0.5 | 10 | 191.8049 | 262.4359 | 237.3894 | 191804.875 | 262435.8918 | 2.7735e-06 | 16 | 237389.3787
14 | 90 | CONCLUIDO | 8.4153 | 11.88 | 9.21 | 78.97 | 1.35 | 7 | 197.98 | 52.44 | 15 | 5 | 40.54 | 24651.58 | 112.91 | 195.42 | 22.01 | 14.2 | 2175.74 | 0.65 | 0.77 | 0.65 | 0.13 | 0.5 | 10 | 191.877 | 262.5345 | 237.4786 | 191876.9688 | 262534.5337 | 2.7719e-06 | 16 | 237478.6063
15 | 90 | CONCLUIDO | 8.4614 | 11.82 | 9.18 | 91.84 | 1.42 | 6 | 199.54 | 52.44 | 16 | 4 | 41.1 | 24844.17 | 111.06 | 195.42 | 21.09 | 14.2 | 1719.84 | 0.67 | 0.77 | 0.64 | 0.1 | 0.5 | 10 | 190.219 | 260.266 | 235.4265 | 190218.954 | 260265.9647 | 2.7871e-06 | 16 | 235426.5463
16 | 90 | CONCLUIDO | 8.4579 | 11.82 | 9.19 | 91.89 | 1.5 | 6 | 201.11 | 52.44 | 17 | 4 | 41.67 | 25037.53 | 111.19 | 195.42 | 21.21 | 14.2 | 1776.91 | 0.67 | 0.77 | 0.65 | 0.1 | 0.5 | 10 | 190.3442 | 260.4374 | 235.5816 | 190344.23 | 260437.3729 | 2.7859e-06 | 16 | 235581.5956
17 | 90 | CONCLUIDO | 8.4604 | 11.82 | 9.19 | 91.86 | 1.58 | 6 | 202.68 | 52.44 | 18 | 4 | 42.24 | 25231.66 | 110.66 | 195.42 | 21.07 | 14.2 | 1709.06 | 0.67 | 0.77 | 0.65 | 0.1 | 0.5 | 10 | 189.9798 | 259.9387 | 235.1306 | 189979.8032 | 259938.748 | 2.7867e-06 | 16 | 235130.5587
18 | 90 | CONCLUIDO | 8.4614 | 11.82 | 9.18 | 91.84 | 1.65 | 6 | 204.26 | 52.44 | 19 | 4 | 42.82 | 25426.72 | 109.96 | 195.42 | 21.11 | 14.2 | 1728.63 | 0.67 | 0.77 | 0.65 | 0.1 | 0.5 | 10 | 189.5115 | 259.298 | 234.5509 | 189511.4878 | 259297.9782 | 2.7871e-06 | 16 | 234550.9431
19 | 90 | CONCLUIDO | 8.4952 | 11.77 | 9.17 | 110.08 | 1.73 | 5 | 205.85 | 52.44 | 20 | 3 | 43.41 | 25622.45 | 109.07 | 195.42 | 20.7 | 14.2 | 1527.96 | 0.69 | 0.77 | 0.65 | 0.09 | 0.5 | 10 | 188.6193 | 258.0773 | 233.4467 | 188619.321 | 258077.2763 | 2.7982e-06 | 16 | 233446.7433
20 | 90 | CONCLUIDO | 8.498 | 11.77 | 9.17 | 110.03 | 1.8 | 5 | 207.45 | 52.44 | 21 | 3 | 44 | 25818.99 | 108.87 | 195.42 | 20.6 | 14.2 | 1481.68 | 0.69 | 0.77 | 0.64 | 0.08 | 0.5 | 10 | 188.4656 | 257.8669 | 233.2565 | 188465.5912 | 257866.9364 | 2.7991e-06 | 16 | 233256.4779
21 | 90 | CONCLUIDO | 8.4954 | 11.77 | 9.17 | 110.07 | 1.87 | 5 | 209.05 | 52.44 | 22 | 3 | 44.6 | 26016.35 | 108.77 | 195.42 | 20.68 | 14.2 | 1520 | 0.69 | 0.77 | 0.65 | 0.09 | 0.5 | 10 | 188.4253 | 257.8118 | 233.2066 | 188425.3149 | 257811.8286 | 2.7983e-06 | 16 | 233206.6295
22 | 90 | CONCLUIDO | 8.498 | 11.77 | 9.17 | 110.03 | 1.94 | 5 | 210.65 | 52.44 | 23 | 3 | 45.21 | 26214.54 | 107.8 | 195.42 | 20.55 | 14.2 | 1454.99 | 0.69 | 0.77 | 0.65 | 0.08 | 0.5 | 10 | 187.7804 | 256.9294 | 232.4084 | 187780.3834 | 256929.4049 | 2.7991e-06 | 16 | 232408.4231
23 | 90 | CONCLUIDO | 8.5024 | 11.76 | 9.16 | 109.96 | 2.01 | 5 | 212.27 | 52.44 | 24 | 3 | 45.82 | 26413.56 | 106.03 | 195.42 | 20.36 | 14.2 | 1360.63 | 0.7 | 0.77 | 0.64 | 0.08 | 0.5 | 10 | 186.5989 | 255.3129 | 230.9462 | 186598.9326 | 255312.8918 | 2.8006e-06 | 16 | 230946.1877
24 | 90 | CONCLUIDO | 8.5446 | 11.7 | 9.14 | 137.11 | 2.08 | 4 | 213.89 | 52.44 | 25 | 2 | 46.44 | 26613.43 | 104.65 | 195.42 | 19.66 | 14.2 | 1012.63 | 0.72 | 0.77 | 0.64 | 0.05 | 0.5 | 10 | 185.3282 | 253.5742 | 229.3734 | 185328.1528 | 253574.1547 | 2.8145e-06 | 16 | 229373.3933
25 | 90 | CONCLUIDO | 8.5417 | 11.71 | 9.14 | 137.17 | 2.14 | 4 | 215.51 | 52.44 | 26 | 2 | 47.07 | 26814.17 | 105.4 | 195.43 | 19.8 | 14.2 | 1086.39 | 0.72 | 0.77 | 0.64 | 0.06 | 0.5 | 10 | 185.8313 | 254.2626 | 229.9961 | 185831.2979 | 254262.5801 | 2.8135e-06 | 16 | 229996.1163
26 | 90 | CONCLUIDO | 8.5395 | 11.71 | 9.15 | 137.21 | 2.21 | 4 | 217.15 | 52.44 | 27 | 2 | 47.71 | 27015.77 | 105.8 | 195.42 | 19.94 | 14.2 | 1155.54 | 0.71 | 0.77 | 0.64 | 0.06 | 0.5 | 10 | 186.1142 | 254.6497 | 230.3463 | 186114.2129 | 254649.6768 | 2.8128e-06 | 16 | 230346.2691
27 | 90 | CONCLUIDO | 8.5425 | 11.71 | 9.14 | 137.15 | 2.27 | 4 | 218.79 | 52.44 | 28 | 2 | 48.35 | 27218.26 | 105.67 | 195.42 | 19.76 | 14.2 | 1066.3 | 0.72 | 0.77 | 0.64 | 0.06 | 0.5 | 10 | 185.9963 | 254.4883 | 230.2003 | 185996.2698 | 254488.3019 | 2.8138e-06 | 16 | 230200.2955
28 | 90 | CONCLUIDO | 8.5403 | 11.71 | 9.15 | 137.2 | 2.34 | 4 | 220.44 | 52.44 | 29 | 2 | 49 | 27421.64 | 104.69 | 195.42 | 19.85 | 14.2 | 1111 | 0.72 | 0.77 | 0.64 | 0.06 | 0.5 | 10 | 185.3999 | 253.6723 | 229.4621 | 185399.8519 | 253672.2567 | 2.8131e-06 | 16 | 229462.1325
29 | 90 | CONCLUIDO | 8.546 | 11.7 | 9.14 | 137.08 | 2.4 | 4 | 222.1 | 52.44 | 30 | 2 | 49.65 | 27625.93 | 103.78 | 195.42 | 19.64 | 14.2 | 1004.64 | 0.72 | 0.77 | 0.64 | 0.05 | 0.5 | 10 | 184.7619 | 252.7994 | 228.6726 | 184761.9348 | 252799.4303 | 2.8149e-06 | 16 | 228672.6075
30 | 90 | CONCLUIDO | 8.5462 | 11.7 | 9.14 | 137.07 | 2.46 | 4 | 223.76 | 52.44 | 31 | 2 | 50.32 | 27831.27 | 102 | 195.42 | 19.58 | 14.2 | 972.08 | 0.73 | 0.77 | 0.64 | 0.05 | 0.5 | 10 | 183.6268 | 251.2462 | 227.2676 | 183626.7535 | 251246.2252 | 2.815e-06 | 16 | 227267.6381
31 | 90 | CONCLUIDO | 8.5446 | 11.7 | 9.14 | 137.11 | 2.52 | 4 | 225.43 | 52.44 | 32 | 0 | 50.99 | 28037.42 | 101.17 | 195.42 | 19.54 | 14.2 | 954.87 | 0.73 | 0.77 | 0.65 | 0.05 | 0.5 | 10 | 183.1118 | 250.5416 | 226.6303 | 183111.7803 | 250541.6162 | 2.8145e-06 | 16 | 226630.276

## RESULTADOS_0
Unnamed: 0 | Volume de calda [L] | STATUS | Capacidade operacional [ha/h] | Tempo de missao [h] | Tempo util [h] | Tempo por voo [min] | Autonomia Projetada [h] | N° Voos | MTOW [kg] | Massa Estrutura [kg] | Combustível [kg] | Abastecimentos | Massa gerador | Potência gerador [W] | Combustível consumido [L] | Calda cons [L] | Distância percorrida [km] | Distância Pulverizando [km] | RTL ACUMULADO[m] | EOC [km/km] | EOC [h/h] | Tempo de manobra [h] | Tempo rtl_rtw [h] | V pulv [m/s] | V desloc [m/s] | Preço Total por ha Simples [R$/ha] | Preço Total por ha Presumido [R$/ha] | Preço Total por ha Real [R$/ha] | Preço Total Simples [R$] | Preço Total Presumido [R$] | Prod CAPEX [ha/h/R$] | Dias Trabalhados | Preço Total Real [R$]
0 | 10 | CONCLUIDO | 8.7233 | 11.46 | 9.56 | 24.94 | 0.64 | 23 | 26.11 | 12.1 | 1 | 9 | 3.01 | 3454.41 | 27.85 | 195.43 | 32.28 | 14.2 | 7231.52 | 0.44 | 0.74 | 0.69 | 0.47 | 0.5 | 10 | 119.1677 | 163.0504 | 147.4891 | 119167.6512 | 163050.4376 | 3.1217e-06 | 15 | 147489.1327
1 | 10 | CONCLUIDO | 8.7679 | 11.41 | 9.52 | 27.21 | 1.23 | 21 | 27.2 | 12.1 | 2 | 0 | 3.1 | 3588.35 | 28.15 | 195.42 | 30.79 | 14.2 | 6495.21 | 0.46 | 0.74 | 0.7 | 0.44 | 0.5 | 10 | 119.2346 | 163.142 | 147.5719 | 119234.5527 | 163141.9753 | 3.1377e-06 | 15 | 147571.9341

## RESULTADOS_7
Unnamed: 0 | Volume de calda [L] | STATUS | Capacidade operacional [ha/h] | Tempo de missao [h] | Tempo util [h] | Tempo por voo [min] | Autonomia Projetada [h] | N° Voos | MTOW [kg] | Massa Estrutura [kg] | Combustível [kg] | Abastecimentos | Massa gerador | Potência gerador [W] | Combustível consumido [L] | Calda cons [L] | Distância percorrida [km] | Distância Pulverizando [km] | RTL ACUMULADO[m] | EOC [km/km] | EOC [h/h] | Tempo de manobra [h] | Tempo rtl_rtw [h] | V pulv [m/s] | V desloc [m/s] | Preço Total por ha Simples [R$/ha] | Preço Total por ha Presumido [R$/ha] | Preço Total por ha Real [R$/ha] | Preço Total Simples [R$] | Preço Total Presumido [R$] | Prod CAPEX [ha/h/R$] | Dias Trabalhados | Preço Total Real [R$]
0 | 45 | CONCLUIDO | 7.2292 | 13.83 | 10.45 | 9.22 | 0.18 | 68 | 98.71 | 39.72 | 1 | 66 | 12.99 | 12407.75 | 92.64 | 195.43 | 60.31 | 14.2 | 21019.37 | 0.24 | 0.68 | 0.75 | 1.36 | 0.5 | 10 | 206.2006 | 282.1327 | 255.2064 | 206200.5703 | 282132.7172 | 2.4625e-06 | 19 | 255206.3666
1 | 45 | CONCLUIDO | 8.0997 | 12.35 | 9.7 | 18.19 | 0.35 | 32 | 99.95 | 39.72 | 2 | 30 | 13.24 | 12561.45 | 84.61 | 195.43 | 37.19 | 14.2 | 9638.08 | 0.38 | 0.73 | 0.69 | 0.61 | 0.5 | 10 | 178.5639 | 244.319 | 221.0015 | 178563.8772 | 244318.9745 | 2.759e-06 | 17 | 221001.5144
2 | 45 | CONCLUIDO | 8.3893 | 11.92 | 9.5 | 27.14 | 0.52 | 21 | 101.2 | 39.72 | 3 | 19 | 13.49 | 12715.54 | 81.56 | 195.42 | 30.68 | 14.2 | 6438.57 | 0.46 | 0.74 | 0.68 | 0.41 | 0.5 | 10 | 167.5787 | 229.2886 | 207.4056 | 167578.7021 | 229288.5733 | 2.8577e-06 | 16 | 207405.5937
3 | 45 | CONCLUIDO | 8.5403 | 11.71 | 9.39 | 35.22 | 0.69 | 16 | 102.45 | 39.72 | 4 | 14 | 13.74 | 12870.03 | 79 | 195.42 | 27.45 | 14.2 | 4851.44 | 0.52 | 0.75 | 0.67 | 0.3 | 0.5 | 10 | 164.8279 | 225.5248 | 204.001 | 164827.8997 | 225524.8041 | 2.9091e-06 | 16 | 204001.0333
4 | 45 | CONCLUIDO | 8.6686 | 11.54 | 9.3 | 46.51 | 0.85 | 12 | 103.71 | 39.72 | 5 | 10 | 14 | 13024.91 | 76.9 | 195.42 | 24.68 | 14.2 | 3482.48 | 0.58 | 0.76 | 0.66 | 0.21 | 0.5 | 10 | 162.6153 | 222.4975 | 201.2626 | 162615.3497 | 222497.4955 | 2.9528e-06 | 16 | 201262.6468
5 | 45 | CONCLUIDO | 8.7235 | 11.46 | 9.27 | 55.62 | 1.01 | 10 | 104.97 | 39.72 | 6 | 8 | 14.25 | 13180.19 | 75.09 | 195.42 | 23.63 | 14.2 | 2969.99 | 0.6 | 0.76 | 0.66 | 0.18 | 0.5 | 10 | 154.4458 | 211.3195 | 191.1515 | 154445.7889 | 211319.5421 | 2.9715e-06 | 15 | 191151.5016
6 | 45 | CONCLUIDO | 8.7572 | 11.42 | 9.25 | 61.64 | 1.16 | 9 | 106.23 | 39.72 | 7 | 7 | 14.52 | 13335.87 | 73.16 | 195.42 | 22.97 | 14.2 | 2646.36 | 0.62 | 0.76 | 0.65 | 0.16 | 0.5 | 10 | 153.0305 | 209.3831 | 189.3999 | 153030.5061 | 209383.0897 | 2.983e-06 | 15 | 189399.8615
7 | 45 | CONCLUIDO | 8.7831 | 11.39 | 9.23 | 69.25 | 1.31 | 8 | 107.5 | 39.72 | 8 | 6 | 14.78 | 13491.96 | 71.51 | 195.42 | 22.5 | 14.2 | 2413.97 | 0.63 | 0.76 | 0.65 | 0.15 | 0.5 | 10 | 151.8439 | 207.7596 | 187.9313 | 151843.9376 | 207759.5743 | 2.9918e-06 | 15 | 187931.2921
8 | 45 | CONCLUIDO | 8.819 | 11.34 | 9.21 | 78.92 | 1.46 | 7 | 108.77 | 39.72 | 9 | 5 | 15.05 | 13648.58 | 70.4 | 195.42 | 21.72 | 14.2 | 2028.97 | 0.65 | 0.77 | 0.65 | 0.12 | 0.5 | 10 | 150.942 | 206.5255 | 186.815 | 150941.9941 | 206525.4954 | 3.004e-06 | 15 | 186814.992
9 | 45 | CONCLUIDO | 8.8533 | 11.3 | 9.18 | 91.84 | 1.6 | 6 | 110.04 | 39.72 | 10 | 4 | 15.32 | 13805.5 | 67.78 | 195.42 | 21.05 | 14.2 | 1698.74 | 0.67 | 0.77 | 0.65 | 0.1 | 0.5 | 10 | 149.1216 | 204.0348 | 184.562 | 149121.6198 | 204034.779 | 3.0157e-06 | 15 | 184561.9861
10 | 45 | CONCLUIDO | 8.8502 | 11.3 | 9.19 | 91.88 | 1.74 | 6 | 111.32 | 39.72 | 11 | 1 | 15.6 | 13962.83 | 67.24 | 195.42 | 21 | 14.2 | 1676.32 | 0.68 | 0.77 | 0.65 | 0.1 | 0.5 | 10 | 148.8125 | 203.6119 | 184.1794 | 148812.5246 | 203611.8613 | 3.0147e-06 | 15 | 184179.431
11 | 45 | CONCLUIDO | 8.852 | 11.3 | 9.19 | 91.86 | 1.88 | 6 | 112.59 | 39.72 | 12 | 0 | 15.88 | 14120.58 | 67.77 | 195.42 | 20.92 | 14.2 | 1633.61 | 0.68 | 0.77 | 0.65 | 0.1 | 0.5 | 10 | 149.1288 | 204.0446 | 184.5708 | 149128.7646 | 204044.5548 | 3.0153e-06 | 15 | 184570.8289

## RESULTADOS_10
Unnamed: 0 | Volume de calda [L] | STATUS | Capacidade operacional [ha/h] | Tempo de missao [h] | Tempo util [h] | Tempo por voo [min] | Autonomia Projetada [h] | N° Voos | MTOW [kg] | Massa Estrutura [kg] | Combustível [kg] | Abastecimentos | Massa gerador | Potência gerador [W] | Combustível consumido [L] | Calda cons [L] | Distância percorrida [km] | Distância Pulverizando [km] | RTL ACUMULADO[m] | EOC [km/km] | EOC [h/h] | Tempo de manobra [h] | Tempo rtl_rtw [h] | V pulv [m/s] | V desloc [m/s] | Preço Total por ha Simples [R$/ha] | Preço Total por ha Presumido [R$/ha] | Preço Total por ha Real [R$/ha] | Preço Total Simples [R$] | Preço Total Presumido [R$] | Prod CAPEX [ha/h/R$] | Dias Trabalhados | Preço Total Real [R$]
0 | 60 | CONCLUIDO | 6.7004 | 14.92 | 10.72 | 7.94 | 0.14 | 81 | 124.63 | 45 | 1 | 79 | 18.64 | 15605.44 | 111.5 | 195.5 | 68.96 | 14.2 | 25279.91 | 0.21 | 0.66 | 0.77 | 1.63 | 0.5 | 10 | 236.8234 | 324.0323 | 293.1071 | 236823.4249 | 324032.2578 | 2.253e-06 | 20 | 293107.0739
1 | 60 | CONCLUIDO | 7.7242 | 12.95 | 9.84 | 15.54 | 0.28 | 38 | 125.95 | 45 | 2 | 36 | 18.95 | 15767.7 | 101.3 | 195.43 | 41.61 | 14.2 | 11818.31 | 0.34 | 0.72 | 0.7 | 0.75 | 0.5 | 10 | 195.3733 | 267.3183 | 241.8058 | 195373.2706 | 267318.3281 | 2.5973e-06 | 17 | 241805.8421
2 | 60 | CONCLUIDO | 8.1012 | 12.34 | 9.57 | 22.97 | 0.42 | 25 | 127.27 | 45 | 3 | 23 | 19.27 | 15930.42 | 97.45 | 195.42 | 33.18 | 14.2 | 7667.85 | 0.43 | 0.74 | 0.68 | 0.48 | 0.5 | 10 | 188.8838 | 258.4391 | 233.774 | 188883.7542 | 258439.0855 | 2.7241e-06 | 17 | 233774.0219
3 | 60 | CONCLUIDO | 8.3252 | 12.01 | 9.42 | 31.4 | 0.55 | 18 | 128.59 | 45 | 4 | 16 | 19.59 | 16093.6 | 95.02 | 195.42 | 28.4 | 14.2 | 5314.42 | 0.5 | 0.75 | 0.66 | 0.33 | 0.5 | 10 | 178.4836 | 244.2092 | 220.9022 | 178483.6149 | 244209.1561 | 2.7994e-06 | 16 | 220902.177
4 | 60 | CONCLUIDO | 8.4043 | 11.9 | 9.38 | 37.53 | 0.68 | 15 | 129.92 | 45 | 5 | 13 | 19.92 | 16257.24 | 93.4 | 195.42 | 27.24 | 14.2 | 4750.77 | 0.52 | 0.75 | 0.66 | 0.3 | 0.5 | 10 | 176.7532 | 241.8415 | 218.7605 | 176753.2032 | 241841.5304 | 2.826e-06 | 16 | 218760.5141
5 | 60 | CONCLUIDO | 8.5163 | 11.74 | 9.3 | 46.52 | 0.81 | 12 | 131.25 | 45 | 6 | 10 | 20.25 | 16421.36 | 91.75 | 195.42 | 24.68 | 14.2 | 3484.02 | 0.58 | 0.76 | 0.66 | 0.22 | 0.5 | 10 | 174.7522 | 239.1037 | 216.2839 | 174752.1964 | 239103.6646 | 2.8636e-06 | 16 | 216283.9464
6 | 60 | CONCLUIDO | 8.5407 | 11.71 | 9.3 | 50.7 | 0.93 | 11 | 132.58 | 45 | 7 | 9 | 20.59 | 16585.95 | 90.69 | 195.42 | 24.48 | 14.2 | 3390.96 | 0.58 | 0.76 | 0.66 | 0.21 | 0.5 | 10 | 173.8897 | 237.9235 | 215.2164 | 173889.6826 | 237923.5351 | 2.8718e-06 | 16 | 215216.4469
7 | 60 | CONCLUIDO | 8.6153 | 11.61 | 9.24 | 61.63 | 1.06 | 9 | 133.92 | 45 | 8 | 7 | 20.93 | 16751.02 | 88.75 | 195.42 | 23.01 | 14.2 | 2664.48 | 0.62 | 0.76 | 0.65 | 0.16 | 0.5 | 10 | 172.0609 | 235.4213 | 212.953 | 172060.8656 | 235421.2671 | 2.8969e-06 | 16 | 212952.9918
8 | 60 | CONCLUIDO | 8.6399 | 11.57 | 9.24 | 69.28 | 1.18 | 8 | 135.27 | 45 | 9 | 6 | 21.27 | 16916.71 | 87.55 | 195.42 | 22.64 | 14.2 | 2484.53 | 0.63 | 0.76 | 0.65 | 0.15 | 0.5 | 10 | 171.1262 | 234.1424 | 211.7962 | 171126.2208 | 234142.4448 | 2.9052e-06 | 16 | 211796.2185
9 | 60 | CONCLUIDO | 8.6518 | 11.56 | 9.22 | 69.16 | 1.29 | 8 | 136.61 | 45 | 10 | 6 | 21.61 | 17082.76 | 86.3 | 195.43 | 22.2 | 14.2 | 2264.08 | 0.64 | 0.77 | 0.65 | 0.13 | 0.5 | 10 | 170.2404 | 232.9304 | 210.6998 | 170240.3541 | 232930.363 | 2.9092e-06 | 16 | 210699.816
10 | 60 | CONCLUIDO | 8.682 | 11.52 | 9.21 | 78.92 | 1.41 | 7 | 137.96 | 45 | 11 | 5 | 21.96 | 17249.3 | 85.8 | 195.42 | 21.73 | 14.2 | 2035.95 | 0.65 | 0.77 | 0.65 | 0.12 | 0.5 | 10 | 162.9702 | 222.983 | 201.7018 | 162970.1982 | 222983.015 | 2.9194e-06 | 15 | 201701.829
11 | 60 | CONCLUIDO | 8.7176 | 11.47 | 9.19 | 91.86 | 1.52 | 6 | 139.32 | 45 | 12 | 4 | 22.32 | 17416.34 | 83.39 | 195.42 | 21.09 | 14.2 | 1718.62 | 0.67 | 0.77 | 0.65 | 0.1 | 0.5 | 10 | 161.2045 | 220.5671 | 199.5165 | 161204.4914 | 220567.0969 | 2.9313e-06 | 15 | 199516.4828
12 | 60 | CONCLUIDO | 8.722 | 11.47 | 9.18 | 91.8 | 1.63 | 6 | 140.67 | 45 | 13 | 4 | 22.68 | 17583.88 | 82.86 | 195.42 | 20.92 | 14.2 | 1636.18 | 0.68 | 0.77 | 0.65 | 0.09 | 0.5 | 10 | 160.837 | 220.0643 | 199.0616 | 160836.9975 | 220064.2756 | 2.9328e-06 | 15 | 199061.65
13 | 60 | CONCLUIDO | 8.718 | 11.47 | 9.19 | 91.85 | 1.74 | 6 | 142.04 | 45 | 14 | 4 | 23.04 | 17751.93 | 81.85 | 195.42 | 21.03 | 14.2 | 1687.32 | 0.68 | 0.77 | 0.65 | 0.1 | 0.5 | 10 | 160.2405 | 219.2481 | 198.3234 | 160240.4986 | 219248.1195 | 2.9315e-06 | 15 | 198323.3867
14 | 60 | CONCLUIDO | 8.7464 | 11.43 | 9.17 | 110.08 | 1.85 | 5 | 143.4 | 45 | 15 | 3 | 23.41 | 17920.49 | 80.17 | 195.42 | 20.74 | 14.2 | 1549.95 | 0.68 | 0.77 | 0.65 | 0.09 | 0.5 | 10 | 158.9934 | 217.5418 | 196.7799 | 158993.4308 | 217541.8263 | 2.941e-06 | 15 | 196779.9397
15 | 60 | CONCLUIDO | 8.7449 | 11.44 | 9.18 | 110.1 | 1.96 | 5 | 144.77 | 45 | 16 | 2 | 23.78 | 18089.56 | 80.45 | 195.42 | 20.77 | 14.2 | 1562.69 | 0.68 | 0.77 | 0.65 | 0.09 | 0.5 | 10 | 159.1845 | 217.8033 | 197.0165 | 159184.5479 | 217803.3211 | 2.9405e-06 | 15 | 197016.4778
16 | 60 | CONCLUIDO | 8.7459 | 11.43 | 9.17 | 110.09 | 2.06 | 5 | 146.15 | 45 | 17 | 1 | 24.15 | 18259.16 | 79.75 | 195.43 | 20.61 | 14.2 | 1484.15 | 0.69 | 0.77 | 0.65 | 0.09 | 0.5 | 10 | 158.7353 | 217.1887 | 196.4605 | 158735.3227 | 217188.6714 | 2.9408e-06 | 15 | 196460.4895
17 | 60 | CONCLUIDO | 8.7455 | 11.43 | 9.17 | 110.09 | 2.16 | 5 | 147.53 | 45 | 18 | 0 | 24.53 | 18429.27 | 79.65 | 195.42 | 20.62 | 14.2 | 1491.31 | 0.69 | 0.77 | 0.65 | 0.09 | 0.5 | 10 | 158.6757 | 217.107 | 196.3867 | 158675.6679 | 217107.0491 | 2.9407e-06 | 15 | 196386.6571

## RESULTADOS_14
Unnamed: 0 | Volume de calda [L] | STATUS | Capacidade operacional [ha/h] | Tempo de missao [h] | Tempo util [h] | Tempo por voo [min] | Autonomia Projetada [h] | N° Voos | MTOW [kg] | Massa Estrutura [kg] | Combustível [kg] | Abastecimentos | Massa gerador | Potência gerador [W] | Combustível consumido [L] | Calda cons [L] | Distância percorrida [km] | Distância Pulverizando [km] | RTL ACUMULADO[m] | EOC [km/km] | EOC [h/h] | Tempo de manobra [h] | Tempo rtl_rtw [h] | V pulv [m/s] | V desloc [m/s] | Preço Total por ha Simples [R$/ha] | Preço Total por ha Presumido [R$/ha] | Preço Total por ha Real [R$/ha] | Preço Total Simples [R$] | Preço Total Presumido [R$] | Prod CAPEX [ha/h/R$] | Dias Trabalhados | Preço Total Real [R$]
0 | 80 | CONCLUIDO | 6.0416 | 16.55 | 11.07 | 6.78 | 0.11 | 98 | 159.12 | 50.28 | 1 | 96 | 27.84 | 19859.16 | 135.28 | 195.42 | 79.74 | 14.2 | 30585.26 | 0.18 | 0.64 | 0.8 | 1.98 | 0.5 | 10 | 285.8986 | 391.1791 | 353.8455 | 285898.6362 | 391179.127 | 2.0026e-06 | 22 | 353845.5401
1 | 80 | CONCLUIDO | 7.262 | 13.77 | 10 | 13.33 | 0.22 | 45 | 160.54 | 50.28 | 2 | 43 | 28.26 | 20034.4 | 121.37 | 195.43 | 46.1 | 14.2 | 14030.31 | 0.31 | 0.71 | 0.72 | 0.91 | 0.5 | 10 | 224.5746 | 307.2728 | 277.9471 | 224574.5534 | 307272.8114 | 2.4071e-06 | 18 | 277947.1256
2 | 80 | CONCLUIDO | 7.7358 | 12.93 | 9.67 | 20 | 0.33 | 29 | 161.97 | 50.28 | 3 | 27 | 28.69 | 20210.21 | 116.7 | 195.42 | 36.14 | 14.2 | 9127.03 | 0.39 | 0.73 | 0.69 | 0.58 | 0.5 | 10 | 208.0201 | 284.6222 | 257.4583 | 208020.0706 | 284622.2378 | 2.5642e-06 | 17 | 257458.2909
3 | 80 | CONCLUIDO | 7.9724 | 12.54 | 9.51 | 25.94 | 0.43 | 22 | 163.4 | 50.28 | 4 | 20 | 29.12 | 20386.62 | 113.95 | 195.42 | 31.22 | 14.2 | 6706.23 | 0.45 | 0.74 | 0.67 | 0.42 | 0.5 | 10 | 203.3031 | 278.1682 | 251.6202 | 203303.0529 | 278168.206 | 2.6426e-06 | 17 | 251620.2229
4 | 80 | CONCLUIDO | 8.1509 | 12.27 | 9.4 | 33.16 | 0.54 | 17 | 164.83 | 50.28 | 5 | 15 | 29.55 | 20563.61 | 111.78 | 195.43 | 27.55 | 14.2 | 4892.12 | 0.52 | 0.75 | 0.67 | 0.31 | 0.5 | 10 | 193.0689 | 264.1654 | 238.9538 | 193068.9194 | 264165.4131 | 2.7018e-06 | 16 | 238953.8368
5 | 80 | CONCLUIDO | 8.2085 | 12.18 | 9.37 | 37.5 | 0.64 | 15 | 166.27 | 50.28 | 6 | 13 | 29.99 | 20741.2 | 110.89 | 195.43 | 27.03 | 14.2 | 4646.08 | 0.53 | 0.75 | 0.66 | 0.29 | 0.5 | 10 | 191.8723 | 262.5281 | 237.4728 | 191872.2806 | 262528.1192 | 2.7209e-06 | 16 | 237472.804
6 | 80 | CONCLUIDO | 8.2875 | 12.07 | 9.32 | 43.03 | 0.74 | 13 | 167.72 | 50.28 | 7 | 11 | 30.44 | 20919.39 | 109.64 | 195.42 | 25.31 | 14.2 | 3792.37 | 0.56 | 0.76 | 0.66 | 0.24 | 0.5 | 10 | 190.2313 | 260.2829 | 235.4418 | 190231.3024 | 260282.8603 | 2.747e-06 | 16 | 235441.8294
7 | 80 | CONCLUIDO | 8.3585 | 11.96 | 9.29 | 50.65 | 0.84 | 11 | 169.17 | 50.28 | 8 | 9 | 30.89 | 21098.19 | 108.53 | 195.42 | 24.31 | 14.2 | 3306.47 | 0.58 | 0.76 | 0.65 | 0.2 | 0.5 | 10 | 188.8043 | 258.3304 | 233.6757 | 188804.3141 | 258330.392 | 2.7706e-06 | 16 | 233675.7019
8 | 80 | CONCLUIDO | 8.3932 | 11.91 | 9.27 | 55.61 | 0.94 | 10 | 170.62 | 50.28 | 9 | 8 | 31.34 | 21277.6 | 107.79 | 195.42 | 23.54 | 14.2 | 2925.76 | 0.6 | 0.76 | 0.66 | 0.18 | 0.5 | 10 | 187.9831 | 257.2068 | 232.6594 | 187983.1337 | 257206.8168 | 2.7821e-06 | 16 | 232659.3592
9 | 80 | CONCLUIDO | 8.4335 | 11.86 | 9.24 | 61.62 | 1.03 | 9 | 172.08 | 50.28 | 10 | 7 | 31.8 | 21457.64 | 106.57 | 195.42 | 22.88 | 14.2 | 2597.63 | 0.62 | 0.76 | 0.65 | 0.15 | 0.5 | 10 | 186.7996 | 255.5874 | 231.1945 | 186799.57 | 255587.4127 | 2.7954e-06 | 16 | 231194.5088
10 | 80 | CONCLUIDO | 8.4668 | 11.81 | 9.23 | 69.21 | 1.12 | 8 | 173.55 | 50.28 | 11 | 6 | 32.27 | 21638.31 | 105.61 | 195.42 | 22.52 | 14.2 | 2424.56 | 0.63 | 0.76 | 0.65 | 0.14 | 0.5 | 10 | 185.8733 | 254.3201 | 230.0481 | 185873.3267 | 254320.0857 | 2.8065e-06 | 16 | 230048.1337
11 | 80 | CONCLUIDO | 8.4692 | 11.81 | 9.23 | 69.19 | 1.22 | 8 | 175.02 | 50.28 | 12 | 6 | 32.74 | 21819.6 | 104.65 | 195.42 | 22.32 | 14.2 | 2324.6 | 0.64 | 0.76 | 0.65 | 0.14 | 0.5 | 10 | 185.2351 | 253.4468 | 229.2582 | 185235.0541 | 253446.773 | 2.8073e-06 | 16 | 229258.1687
12 | 80 | CONCLUIDO | 8.507 | 11.76 | 9.21 | 78.9 | 1.31 | 7 | 176.49 | 50.28 | 13 | 5 | 33.21 | 22001.54 | 104.34 | 195.42 | 21.68 | 14.2 | 2011.04 | 0.65 | 0.77 | 0.65 | 0.12 | 0.5 | 10 | 184.6872 | 252.6972 | 228.5801 | 184687.1834 | 252697.1522 | 2.8198e-06 | 16 | 228580.0906
13 | 80 | CONCLUIDO | 8.5106 | 11.75 | 9.2 | 78.86 | 1.4 | 7 | 177.97 | 50.28 | 14 | 5 | 33.69 | 22184.13 | 103.34 | 195.42 | 21.58 | 14.2 | 1957.84 | 0.66 | 0.77 | 0.65 | 0.11 | 0.5 | 10 | 184.008 | 251.7679 | 227.7395 | 184007.9911 | 251767.8513 | 2.821e-06 | 16 | 227739.4809
14 | 80 | CONCLUIDO | 8.5411 | 11.71 | 9.19 | 91.9 | 1.48 | 6 | 179.46 | 50.28 | 15 | 4 | 34.18 | 22367.38 | 102.34 | 195.42 | 21.14 | 14.2 | 1742.89 | 0.67 | 0.77 | 0.65 | 0.1 | 0.5 | 10 | 183.0994 | 250.5246 | 226.6149 | 183099.3667 | 250524.6313 | 2.8311e-06 | 16 | 226614.9121
15 | 80 | CONCLUIDO | 8.5482 | 11.7 | 9.18 | 91.81 | 1.57 | 6 | 180.95 | 50.28 | 16 | 4 | 34.67 | 22551.28 | 101.85 | 195.42 | 20.89 | 14.2 | 1618.28 | 0.68 | 0.77 | 0.65 | 0.09 | 0.5 | 10 | 182.7187 | 250.0038 | 226.1438 | 182718.6995 | 250003.7857 | 2.8335e-06 | 16 | 226143.7752
16 | 80 | CONCLUIDO | 8.5444 | 11.7 | 9.19 | 91.86 | 1.65 | 6 | 182.45 | 50.28 | 17 | 4 | 35.17 | 22735.98 | 101.38 | 195.42 | 21.1 | 14.2 | 1726.35 | 0.67 | 0.77 | 0.65 | 0.1 | 0.5 | 10 | 182.4598 | 249.6496 | 225.8234 | 182459.8226 | 249649.5789 | 2.8322e-06 | 16 | 225823.3735
17 | 80 | CONCLUIDO | 8.5818 | 11.65 | 9.17 | 110 | 1.74 | 5 | 183.95 | 50.28 | 18 | 3 | 35.67 | 22921.24 | 99.9 | 195.42 | 20.57 | 14.2 | 1465.41 | 0.69 | 0.77 | 0.64 | 0.08 | 0.5 | 10 | 181.1904 | 247.9127 | 224.2522 | 181190.385 | 247912.6784 | 2.8446e-06 | 16 | 224252.2403
18 | 80 | CONCLUIDO | 8.5814 | 11.65 | 9.17 | 110.01 | 1.82 | 5 | 185.46 | 50.28 | 19 | 3 | 36.18 | 23107.19 | 99.55 | 195.42 | 20.42 | 14.2 | 1389.06 | 0.7 | 0.77 | 0.65 | 0.08 | 0.5 | 10 | 180.9717 | 247.6135 | 223.9816 | 180971.7343 | 247613.5108 | 2.8445e-06 | 16 | 223981.6249
19 | 80 | CONCLUIDO | 8.5778 | 11.66 | 9.17 | 110.07 | 1.9 | 5 | 186.97 | 50.28 | 20 | 3 | 36.69 | 23293.82 | 99.48 | 195.42 | 20.67 | 14.2 | 1516.02 | 0.69 | 0.77 | 0.65 | 0.09 | 0.5 | 10 | 180.957 | 247.5933 | 223.9634 | 180956.9851 | 247593.3302 | 2.8433e-06 | 16 | 223963.3703
20 | 80 | CONCLUIDO | 8.5831 | 11.65 | 9.17 | 109.98 | 1.98 | 5 | 188.49 | 50.28 | 21 | 3 | 37.21 | 23481.16 | 97.96 | 195.42 | 20.49 | 14.2 | 1422.66 | 0.69 | 0.77 | 0.64 | 0.08 | 0.5 | 10 | 179.9496 | 246.215 | 222.7166 | 179949.6261 | 246215.0173 | 2.845e-06 | 16 | 222716.6016
21 | 80 | CONCLUIDO | 8.5776 | 11.66 | 9.17 | 110.07 | 2.05 | 5 | 190.01 | 50.28 | 22 | 3 | 37.74 | 23669.2 | 96.18 | 195.42 | 20.58 | 14.2 | 1470.56 | 0.69 | 0.77 | 0.65 | 0.09 | 0.5 | 10 | 178.865 | 244.731 | 221.3742 | 178864.9859 | 244730.9647 | 2.8432e-06 | 16 | 221374.1849
22 | 80 | CONCLUIDO | 8.623 | 11.6 | 9.14 | 137.15 | 2.13 | 4 | 191.55 | 50.28 | 23 | 2 | 38.27 | 23857.96 | 94.9 | 195.42 | 19.81 | 14.2 | 1086.92 | 0.72 | 0.77 | 0.64 | 0.06 | 0.5 | 10 | 177.6716 | 243.0982 | 219.8972 | 177671.628 | 243098.1597 | 2.8583e-06 | 16 | 219897.2126
23 | 80 | CONCLUIDO | 8.6166 | 11.61 | 9.15 | 137.28 | 2.21 | 4 | 193.08 | 50.28 | 24 | 2 | 38.8 | 24047.45 | 96.02 | 195.43 | 20.03 | 14.2 | 1200.72 | 0.71 | 0.77 | 0.64 | 0.06 | 0.5 | 10 | 178.4372 | 244.1457 | 220.8447 | 178437.2148 | 244145.6694 | 2.8561e-06 | 16 | 220844.7494
24 | 80 | CONCLUIDO | 8.6225 | 11.6 | 9.14 | 137.16 | 2.28 | 4 | 194.62 | 50.28 | 25 | 2 | 39.34 | 24237.67 | 95.38 | 195.42 | 19.85 | 14.2 | 1110.5 | 0.72 | 0.77 | 0.64 | 0.06 | 0.5 | 10 | 177.9785 | 243.518 | 220.277 | 177978.4794 | 243518.0074 | 2.8581e-06 | 16 | 220276.9905
25 | 80 | CONCLUIDO | 8.619 | 11.6 | 9.15 | 137.23 | 2.35 | 4 | 196.17 | 50.28 | 26 | 1 | 39.89 | 24428.62 | 95.5 | 195.42 | 19.87 | 14.2 | 1121.27 | 0.71 | 0.77 | 0.65 | 0.06 | 0.5 | 10 | 178.0899 | 243.6705 | 220.4149 | 178089.9182 | 243670.4829 | 2.8569e-06 | 16 | 220414.914
26 | 80 | CONCLUIDO | 8.6172 | 11.6 | 9.15 | 137.27 | 2.42 | 4 | 197.73 | 50.28 | 27 | 0 | 40.45 | 24620.33 | 95.91 | 195.42 | 19.95 | 14.2 | 1161.05 | 0.71 | 0.77 | 0.65 | 0.06 | 0.5 | 10 | 178.363 | 244.0441 | 220.7529 | 178363.003 | 244044.1295 | 2.8563e-06 | 16 | 220752.9003

## RESULTADOS_5
Unnamed: 0 | Volume de calda [L] | STATUS | Capacidade operacional [ha/h] | Tempo de missao [h] | Tempo util [h] | Tempo por voo [min] | Autonomia Projetada [h] | N° Voos | MTOW [kg] | Massa Estrutura [kg] | Combustível [kg] | Abastecimentos | Massa gerador | Potência gerador [W] | Combustível consumido [L] | Calda cons [L] | Distância percorrida [km] | Distância Pulverizando [km] | RTL ACUMULADO[m] | EOC [km/km] | EOC [h/h] | Tempo de manobra [h] | Tempo rtl_rtw [h] | V pulv [m/s] | V desloc [m/s] | Preço Total por ha Simples [R$/ha] | Preço Total por ha Presumido [R$/ha] | Preço Total por ha Real [R$/ha] | Preço Total Simples [R$] | Preço Total Presumido [R$] | Prod CAPEX [ha/h/R$] | Dias Trabalhados | Preço Total Real [R$]
0 | 35 | CONCLUIDO | 7.606 | 13.15 | 10.26 | 10.61 | 0.22 | 58 | 80.84 | 35.1 | 1 | 56 | 9.74 | 10204.21 | 79.04 | 195.42 | 54.56 | 14.2 | 18195.84 | 0.26 | 0.69 | 0.73 | 1.17 | 0.5 | 10 | 184.2521 | 252.1019 | 228.0416 | 184252.0993 | 252101.8508 | 2.6176e-06 | 18 | 228041.604
1 | 35 | CONCLUIDO | 8.3534 | 11.97 | 9.61 | 21.36 | 0.43 | 27 | 82.04 | 35.1 | 2 | 25 | 9.94 | 10352.53 | 72.24 | 195.45 | 34.47 | 14.2 | 8302.01 | 0.41 | 0.73 | 0.68 | 0.53 | 0.5 | 10 | 160.49 | 219.5895 | 198.6322 | 160489.9757 | 219589.465 | 2.8748e-06 | 16 | 198632.1547
2 | 35 | CONCLUIDO | 8.603 | 11.62 | 9.42 | 31.41 | 0.63 | 18 | 83.25 | 35.1 | 3 | 16 | 10.15 | 10501.19 | 69.24 | 195.42 | 28.44 | 14.2 | 5332.22 | 0.5 | 0.75 | 0.67 | 0.33 | 0.5 | 10 | 156.9464 | 214.741 | 194.2464 | 156946.4194 | 214741.0151 | 2.9607e-06 | 16 | 194246.434
3 | 35 | CONCLUIDO | 8.7379 | 11.44 | 9.33 | 43.06 | 0.83 | 13 | 84.46 | 35.1 | 4 | 11 | 10.36 | 10650.22 | 66.63 | 195.42 | 25.56 | 14.2 | 3919.34 | 0.56 | 0.76 | 0.66 | 0.24 | 0.5 | 10 | 147.8729 | 202.3262 | 183.0165 | 147872.8715 | 202326.1864 | 3.0071e-06 | 15 | 183016.4591
4 | 35 | CONCLUIDO | 8.8004 | 11.36 | 9.28 | 50.63 | 1.02 | 11 | 85.67 | 35.1 | 5 | 9 | 10.57 | 10799.59 | 64.34 | 195.42 | 24.12 | 14.2 | 3207.83 | 0.59 | 0.76 | 0.65 | 0.19 | 0.5 | 10 | 146.095 | 199.8936 | 180.8161 | 146095.0064 | 199893.6331 | 3.0286e-06 | 15 | 180816.0653
5 | 35 | CONCLUIDO | 8.852 | 11.3 | 9.25 | 61.67 | 1.21 | 9 | 86.88 | 35.1 | 6 | 6 | 10.78 | 10949.33 | 61.68 | 195.42 | 23.02 | 14.2 | 2667.59 | 0.62 | 0.76 | 0.65 | 0.16 | 0.5 | 10 | 144.1796 | 197.2729 | 178.4454 | 144179.5736 | 197272.8533 | 3.0464e-06 | 15 | 178445.4091
6 | 35 | CONCLUIDO | 8.89 | 11.25 | 9.22 | 69.14 | 1.39 | 8 | 88.1 | 35.1 | 7 | 5 | 11 | 11099.43 | 59.3 | 195.42 | 22.1 | 14.2 | 2212.9 | 0.64 | 0.77 | 0.65 | 0.13 | 0.5 | 10 | 142.5209 | 195.0034 | 176.3926 | 142520.9384 | 195003.4354 | 3.0594e-06 | 15 | 176392.5813
7 | 35 | CONCLUIDO | 8.9089 | 11.22 | 9.21 | 78.96 | 1.57 | 7 | 89.32 | 35.1 | 8 | 0 | 11.22 | 11249.89 | 59.13 | 195.42 | 21.7 | 14.2 | 2020.09 | 0.65 | 0.77 | 0.65 | 0.12 | 0.5 | 10 | 142.3233 | 194.733 | 176.148 | 142323.2838 | 194732.9957 | 3.066e-06 | 15 | 176147.9519

## RESULTADOS_8
Unnamed: 0 | Volume de calda [L] | STATUS | Capacidade operacional [ha/h] | Tempo de missao [h] | Tempo util [h] | Tempo por voo [min] | Autonomia Projetada [h] | N° Voos | MTOW [kg] | Massa Estrutura [kg] | Combustível [kg] | Abastecimentos | Massa gerador | Potência gerador [W] | Combustível consumido [L] | Calda cons [L] | Distância percorrida [km] | Distância Pulverizando [km] | RTL ACUMULADO[m] | EOC [km/km] | EOC [h/h] | Tempo de manobra [h] | Tempo rtl_rtw [h] | V pulv [m/s] | V desloc [m/s] | Preço Total por ha Simples [R$/ha] | Preço Total por ha Presumido [R$/ha] | Preço Total por ha Real [R$/ha] | Preço Total Simples [R$] | Preço Total Presumido [R$] | Prod CAPEX [ha/h/R$] | Dias Trabalhados | Preço Total Real [R$]
0 | 50 | CONCLUIDO | 7.0594 | 14.17 | 10.53 | 8.77 | 0.16 | 72 | 107.41 | 41.65 | 1 | 70 | 14.77 | 13481.73 | 99.02 | 195.44 | 62.6 | 14.2 | 22142.66 | 0.23 | 0.67 | 0.76 | 1.44 | 0.5 | 10 | 213.8041 | 292.5363 | 264.617 | 213804.1404 | 292536.2572 | 2.3937e-06 | 19 | 264617.0074
1 | 50 | CONCLUIDO | 7.974 | 12.54 | 9.75 | 17.2 | 0.32 | 34 | 108.68 | 41.65 | 2 | 32 | 15.03 | 13638.32 | 90.27 | 195.42 | 38.26 | 14.2 | 10163.6 | 0.37 | 0.72 | 0.7 | 0.66 | 0.5 | 10 | 184.1073 | 251.9038 | 227.8624 | 184107.3151 | 251903.7508 | 2.7038e-06 | 17 | 227862.4103
2 | 50 | CONCLUIDO | 8.3129 | 12.03 | 9.5 | 25.92 | 0.48 | 22 | 109.96 | 41.65 | 3 | 20 | 15.31 | 13795.21 | 86.78 | 195.42 | 30.95 | 14.2 | 6571.58 | 0.46 | 0.74 | 0.67 | 0.42 | 0.5 | 10 | 172.1444 | 235.5356 | 213.0564 | 172144.4286 | 235535.6017 | 2.8187e-06 | 16 | 213056.4144
3 | 50 | CONCLUIDO | 8.4559 | 11.83 | 9.41 | 33.22 | 0.63 | 17 | 111.23 | 41.65 | 4 | 15 | 15.58 | 13952.52 | 84.63 | 195.42 | 27.98 | 14.2 | 5109.39 | 0.51 | 0.75 | 0.67 | 0.32 | 0.5 | 10 | 169.625 | 232.0885 | 209.9383 | 169625.039 | 232088.4616 | 2.8672e-06 | 16 | 209938.2646
4 | 50 | CONCLUIDO | 8.58 | 11.66 | 9.33 | 43.06 | 0.78 | 13 | 112.51 | 41.65 | 5 | 11 | 15.86 | 14110.24 | 82.73 | 195.43 | 25.45 | 14.2 | 3863.8 | 0.56 | 0.76 | 0.66 | 0.24 | 0.5 | 10 | 167.4837 | 229.1586 | 207.2881 | 167483.7391 | 229158.6406 | 2.9093e-06 | 16 | 207288.0616
5 | 50 | CONCLUIDO | 8.6445 | 11.57 | 9.29 | 50.66 | 0.93 | 11 | 113.79 | 41.65 | 6 | 9 | 16.14 | 14268.39 | 81.08 | 195.42 | 24.19 | 14.2 | 3243.93 | 0.59 | 0.76 | 0.66 | 0.2 | 0.5 | 10 | 165.9791 | 227.0999 | 205.4258 | 165979.1069 | 227099.9365 | 2.9311e-06 | 16 | 205425.8373
6 | 50 | CONCLUIDO | 8.6774 | 11.52 | 9.27 | 55.59 | 1.07 | 10 | 115.08 | 41.65 | 7 | 8 | 16.43 | 14426.96 | 79.77 | 195.42 | 23.48 | 14.2 | 2892.69 | 0.6 | 0.76 | 0.65 | 0.18 | 0.5 | 10 | 158.2268 | 216.4929 | 195.8311 | 158226.7928 | 216492.8784 | 2.9423e-06 | 15 | 195831.102
7 | 50 | CONCLUIDO | 8.7364 | 11.45 | 9.23 | 69.24 | 1.21 | 8 | 116.37 | 41.65 | 8 | 6 | 16.72 | 14585.96 | 77.67 | 195.42 | 22.58 | 14.2 | 2455.43 | 0.63 | 0.76 | 0.65 | 0.14 | 0.5 | 10 | 156.512 | 214.1466 | 193.7087 | 156511.9796 | 214146.5953 | 2.9623e-06 | 15 | 193708.7448
8 | 50 | CONCLUIDO | 8.7404 | 11.44 | 9.23 | 69.2 | 1.35 | 8 | 117.66 | 41.65 | 9 | 6 | 17.01 | 14745.39 | 76.14 | 195.42 | 22.21 | 14.2 | 2270.28 | 0.64 | 0.76 | 0.65 | 0.14 | 0.5 | 10 | 155.5344 | 212.809 | 192.4988 | 155534.4046 | 212809.0341 | 2.9637e-06 | 15 | 192498.8386
9 | 50 | CONCLUIDO | 8.7721 | 11.4 | 9.21 | 78.93 | 1.48 | 7 | 118.96 | 41.65 | 10 | 5 | 17.31 | 14905.25 | 74.78 | 195.42 | 21.7 | 14.2 | 2017.79 | 0.65 | 0.77 | 0.65 | 0.12 | 0.5 | 10 | 154.4838 | 211.3715 | 191.1985 | 154483.791 | 211371.5381 | 2.9744e-06 | 15 | 191198.5352
10 | 50 | CONCLUIDO | 8.8056 | 11.36 | 9.19 | 91.87 | 1.61 | 6 | 120.26 | 41.65 | 11 | 4 | 17.61 | 15065.56 | 72.92 | 195.42 | 21.13 | 14.2 | 1741.13 | 0.67 | 0.77 | 0.65 | 0.1 | 0.5 | 10 | 153.1212 | 209.5072 | 189.5121 | 153121.2146 | 209507.2011 | 2.9858e-06 | 15 | 189512.1279
11 | 50 | CONCLUIDO | 8.8035 | 11.36 | 9.19 | 91.9 | 1.74 | 6 | 121.56 | 41.65 | 12 | 2 | 17.91 | 15226.31 | 71.79 | 195.42 | 21.08 | 14.2 | 1715.1 | 0.67 | 0.77 | 0.65 | 0.1 | 0.5 | 10 | 152.4349 | 208.5682 | 188.6627 | 152434.8991 | 208568.1539 | 2.985e-06 | 15 | 188662.702
12 | 50 | CONCLUIDO | 8.7996 | 11.36 | 9.19 | 91.95 | 1.87 | 6 | 122.87 | 41.65 | 13 | 2 | 18.22 | 15387.5 | 71.15 | 195.42 | 21.17 | 14.2 | 1760.76 | 0.67 | 0.77 | 0.65 | 0.11 | 0.5 | 10 | 152.0615 | 208.0572 | 188.2005 | 152061.472 | 208057.2145 | 2.9837e-06 | 15 | 188200.5259
13 | 50 | CONCLUIDO | 8.8322 | 11.32 | 9.18 | 110.1 | 1.99 | 5 | 124.18 | 41.65 | 14 | 0 | 18.53 | 15549.15 | 70.94 | 195.43 | 20.68 | 14.2 | 1521.03 | 0.69 | 0.77 | 0.65 | 0.09 | 0.5 | 10 | 151.7406 | 207.6181 | 187.8033 | 151740.5504 | 207618.1154 | 2.9948e-06 | 15 | 187803.3338

## RESULTADOS_3
Unnamed: 0 | Volume de calda [L] | STATUS | Capacidade operacional [ha/h] | Tempo de missao [h] | Tempo util [h] | Tempo por voo [min] | Autonomia Projetada [h] | N° Voos | MTOW [kg] | Massa Estrutura [kg] | Combustível [kg] | Abastecimentos | Massa gerador | Potência gerador [W] | Combustível consumido [L] | Calda cons [L] | Distância percorrida [km] | Distância Pulverizando [km] | RTL ACUMULADO[m] | EOC [km/km] | EOC [h/h] | Tempo de manobra [h] | Tempo rtl_rtw [h] | V pulv [m/s] | V desloc [m/s] | Preço Total por ha Simples [R$/ha] | Preço Total por ha Presumido [R$/ha] | Preço Total por ha Real [R$/ha] | Preço Total Simples [R$] | Preço Total Presumido [R$] | Prod CAPEX [ha/h/R$] | Dias Trabalhados | Preço Total Real [R$]
0 | 25 | CONCLUIDO | 8.0155 | 12.48 | 10.03 | 12.8 | 0.28 | 47 | 61.76 | 28.92 | 1 | 45 | 6.84 | 7851.41 | 63.26 | 195.44 | 47.25 | 14.2 | 14595.88 | 0.3 | 0.7 | 0.72 | 0.94 | 0.5 | 10 | 161.8026 | 221.3854 | 200.2567 | 161802.5645 | 221385.407 | 2.7927e-06 | 17 | 200256.6945
1 | 25 | CONCLUIDO | 8.6157 | 11.61 | 9.51 | 25.92 | 0.55 | 22 | 62.92 | 28.92 | 2 | 20 | 7 | 7994.37 | 57.49 | 195.42 | 31.13 | 14.2 | 6657 | 0.46 | 0.74 | 0.67 | 0.42 | 0.5 | 10 | 147.9344 | 202.4103 | 183.0926 | 147934.3604 | 202410.3183 | 3.0019e-06 | 16 | 183092.5616
2 | 25 | CONCLUIDO | 8.8188 | 11.34 | 9.35 | 40.07 | 0.81 | 14 | 64.08 | 28.92 | 3 | 12 | 7.16 | 8137.65 | 53.78 | 195.42 | 26.15 | 14.2 | 4208.52 | 0.54 | 0.75 | 0.66 | 0.26 | 0.5 | 10 | 138.0359 | 188.8669 | 170.8417 | 138035.9436 | 188866.8677 | 3.0726e-06 | 15 | 170841.679
3 | 25 | CONCLUIDO | 8.9027 | 11.23 | 9.28 | 50.64 | 1.07 | 11 | 65.25 | 28.92 | 4 | 9 | 7.33 | 8281.25 | 50.72 | 195.42 | 24.17 | 14.2 | 3232.47 | 0.59 | 0.76 | 0.65 | 0.2 | 0.5 | 10 | 135.7739 | 185.7718 | 168.042 | 135773.8766 | 185771.8079 | 3.1019e-06 | 15 | 168042.0073
4 | 25 | CONCLUIDO | 8.9434 | 11.18 | 9.26 | 61.74 | 1.31 | 9 | 66.42 | 28.92 | 5 | 1 | 7.49 | 8425.16 | 49.59 | 195.42 | 23.15 | 14.2 | 2736.37 | 0.61 | 0.76 | 0.66 | 0.17 | 0.5 | 10 | 134.9144 | 184.5958 | 166.9782 | 134914.3772 | 184595.8028 | 3.116e-06 | 15 | 166978.2385
5 | 25 | CONCLUIDO | 8.9419 | 11.18 | 9.26 | 61.75 | 1.55 | 9 | 67.59 | 28.92 | 6 | 0 | 7.66 | 8569.4 | 50.37 | 195.42 | 23.16 | 14.2 | 2738.25 | 0.61 | 0.76 | 0.66 | 0.17 | 0.5 | 10 | 135.3949 | 185.2533 | 167.573 | 135394.9066 | 185253.2845 | 3.1155e-06 | 15 | 167572.971

## RESULTADOS_15
Unnamed: 0 | Volume de calda [L] | STATUS | Capacidade operacional [ha/h] | Tempo de missao [h] | Tempo util [h] | Tempo por voo [min] | Autonomia Projetada [h] | N° Voos | MTOW [kg] | Massa Estrutura [kg] | Combustível [kg] | Abastecimentos | Massa gerador | Potência gerador [W] | Combustível consumido [L] | Calda cons [L] | Distância percorrida [km] | Distância Pulverizando [km] | RTL ACUMULADO[m] | EOC [km/km] | EOC [h/h] | Tempo de manobra [h] | Tempo rtl_rtw [h] | V pulv [m/s] | V desloc [m/s] | Preço Total por ha Simples [R$/ha] | Preço Total por ha Presumido [R$/ha] | Preço Total por ha Real [R$/ha] | Preço Total Simples [R$] | Preço Total Presumido [R$] | Prod CAPEX [ha/h/R$] | Dias Trabalhados | Preço Total Real [R$]
0 | 85 | CONCLUIDO | 5.8933 | 16.97 | 11.14 | 6.55 | 0.11 | 102 | 167.88 | 51.39 | 1 | 100 | 30.49 | 20939.59 | 140.97 | 195.51 | 82.14 | 14.2 | 31766.19 | 0.17 | 0.63 | 0.8 | 2.05 | 0.5 | 10 | 302.0985 | 413.3445 | 373.8954 | 302098.4764 | 413344.463 | 1.9472e-06 | 23 | 373895.4476
1 | 85 | CONCLUIDO | 7.1446 | 14 | 10.03 | 12.81 | 0.21 | 47 | 169.33 | 51.39 | 2 | 45 | 30.94 | 21118.46 | 126.2 | 195.43 | 47.44 | 14.2 | 14688.99 | 0.3 | 0.7 | 0.71 | 0.94 | 0.5 | 10 | 237.2637 | 324.6347 | 293.652 | 237263.7048 | 324634.6682 | 2.3606e-06 | 19 | 293651.9911
2 | 85 | CONCLUIDO | 7.663 | 13.05 | 9.66 | 19.32 | 0.31 | 30 | 170.79 | 51.39 | 3 | 28 | 31.4 | 21297.94 | 120.88 | 195.44 | 35.88 | 14.2 | 8995.24 | 0.4 | 0.73 | 0.68 | 0.57 | 0.5 | 10 | 212.3127 | 290.4956 | 262.7711 | 212312.7257 | 290495.6378 | 2.5319e-06 | 17 | 262771.1419
3 | 85 | CONCLUIDO | 7.88 | 12.69 | 9.54 | 24.88 | 0.41 | 23 | 172.25 | 51.39 | 4 | 21 | 31.86 | 21478.05 | 118.66 | 195.43 | 32.16 | 14.2 | 7168.93 | 0.44 | 0.74 | 0.67 | 0.45 | 0.5 | 10 | 208.0544 | 284.6692 | 257.5008 | 208054.3811 | 284669.1829 | 2.6036e-06 | 17 | 257500.7556
4 | 85 | CONCLUIDO | 8.067 | 12.4 | 9.41 | 31.38 | 0.51 | 18 | 173.71 | 51.39 | 5 | 16 | 32.32 | 21658.78 | 116.66 | 195.42 | 28.14 | 14.2 | 5182.21 | 0.5 | 0.75 | 0.67 | 0.33 | 0.5 | 10 | 204.4861 | 279.7868 | 253.0844 | 204486.0546 | 279786.8412 | 2.6654e-06 | 17 | 253084.3777
5 | 85 | CONCLUIDO | 8.1531 | 12.27 | 9.38 | 37.54 | 0.61 | 15 | 175.18 | 51.39 | 6 | 13 | 32.79 | 21840.16 | 115.54 | 195.43 | 27.33 | 14.2 | 4796.18 | 0.52 | 0.75 | 0.66 | 0.3 | 0.5 | 10 | 195.9747 | 268.1412 | 242.5502 | 195974.7041 | 268141.236 | 2.6938e-06 | 16 | 242550.2127
6 | 85 | CONCLUIDO | 8.231 | 12.15 | 9.34 | 43.09 | 0.7 | 13 | 176.66 | 51.39 | 7 | 11 | 33.27 | 22022.17 | 114.27 | 195.42 | 25.63 | 14.2 | 3955.86 | 0.55 | 0.76 | 0.66 | 0.25 | 0.5 | 10 | 194.2913 | 265.8379 | 240.4667 | 194291.2609 | 265837.8746 | 2.7196e-06 | 16 | 240466.681
7 | 85 | CONCLUIDO | 8.2688 | 12.09 | 9.31 | 46.57 | 0.8 | 12 | 178.14 | 51.39 | 8 | 10 | 33.75 | 22204.83 | 113.37 | 195.42 | 25.16 | 14.2 | 3722.07 | 0.56 | 0.76 | 0.66 | 0.23 | 0.5 | 10 | 193.2898 | 264.4677 | 239.2272 | 193289.8138 | 264467.6506 | 2.7321e-06 | 16 | 239227.2292
8 | 85 | CONCLUIDO | 8.3424 | 11.99 | 9.28 | 55.65 | 0.89 | 10 | 179.63 | 51.39 | 9 | 8 | 34.24 | 22388.15 | 112.1 | 195.42 | 23.68 | 14.2 | 2994.53 | 0.6 | 0.76 | 0.66 | 0.19 | 0.5 | 10 | 191.7052 | 262.2996 | 237.2661 | 191705.2468 | 262299.576 | 2.7564e-06 | 16 | 237266.0726
9 | 85 | CONCLUIDO | 8.3834 | 11.93 | 9.25 | 61.67 | 0.98 | 9 | 181.12 | 51.39 | 10 | 7 | 34.73 | 22572.13 | 111.12 | 195.42 | 23.07 | 14.2 | 2696.1 | 0.62 | 0.76 | 0.65 | 0.16 | 0.5 | 10 | 190.6462 | 260.8506 | 235.9554 | 190646.2351 | 260850.5895 | 2.7699e-06 | 16 | 235955.3754
10 | 85 | CONCLUIDO | 8.3846 | 11.93 | 9.25 | 61.66 | 1.07 | 9 | 182.62 | 51.39 | 11 | 7 | 35.22 | 22756.91 | 110.64 | 195.42 | 23.13 | 14.2 | 2722.03 | 0.61 | 0.76 | 0.65 | 0.16 | 0.5 | 10 | 190.3232 | 260.4086 | 235.5556 | 190323.2292 | 260408.6387 | 2.7703e-06 | 16 | 235555.6037
11 | 85 | CONCLUIDO | 8.423 | 11.87 | 9.23 | 69.21 | 1.16 | 8 | 184.12 | 51.39 | 12 | 6 | 35.73 | 22942.24 | 109.81 | 195.42 | 22.3 | 14.2 | 2314.7 | 0.64 | 0.76 | 0.65 | 0.14 | 0.5 | 10 | 189.4061 | 259.1537 | 234.4204 | 189406.052 | 259153.7164 | 2.783e-06 | 16 | 234420.4494
12 | 85 | CONCLUIDO | 8.4664 | 11.81 | 9.2 | 78.87 | 1.24 | 7 | 185.63 | 51.39 | 13 | 5 | 36.24 | 23128.27 | 108.37 | 195.42 | 21.6 | 14.2 | 1967.49 | 0.66 | 0.77 | 0.65 | 0.11 | 0.5 | 10 | 188.0505 | 257.299 | 232.7428 | 188050.5236 | 257299.0226 | 2.7973e-06 | 16 | 232742.765
13 | 85 | CONCLUIDO | 8.463 | 11.82 | 9.21 | 78.91 | 1.33 | 7 | 187.14 | 51.39 | 14 | 5 | 36.75 | 23314.98 | 108.72 | 195.42 | 21.76 | 14.2 | 2047.43 | 0.65 | 0.77 | 0.65 | 0.12 | 0.5 | 10 | 188.3153 | 257.6613 | 233.0704 | 188315.2723 | 257661.2635 | 2.7962e-06 | 16 | 233070.4341
14 | 85 | CONCLUIDO | 8.4541 | 11.83 | 9.22 | 79.02 | 1.41 | 7 | 188.66 | 51.39 | 15 | 5 | 37.27 | 23502.4 | 107.62 | 195.42 | 22.07 | 14.2 | 2204.68 | 0.64 | 0.77 | 0.65 | 0.13 | 0.5 | 10 | 187.6976 | 256.8162 | 232.306 | 187697.6341 | 256816.1837 | 2.7933e-06 | 16 | 232306.0075
15 | 85 | CONCLUIDO | 8.5006 | 11.76 | 9.19 | 91.88 | 1.49 | 6 | 190.19 | 51.39 | 16 | 4 | 37.79 | 23690.52 | 106.85 | 195.42 | 21.22 | 14.2 | 1783.43 | 0.67 | 0.77 | 0.65 | 0.1 | 0.5 | 10 | 186.7571 | 255.5293 | 231.1419 | 186757.0658 | 255529.2566 | 2.8086e-06 | 16 | 231141.903
16 | 85 | CONCLUIDO | 8.4992 | 11.77 | 9.19 | 91.9 | 1.57 | 6 | 191.72 | 51.39 | 17 | 4 | 38.33 | 23879.37 | 106.28 | 195.42 | 21.12 | 14.2 | 1731.95 | 0.67 | 0.77 | 0.65 | 0.1 | 0.5 | 10 | 186.4047 | 255.0471 | 230.7057 | 186404.6557 | 255047.0735 | 2.8082e-06 | 16 | 230705.7388
17 | 85 | CONCLUIDO | 8.5008 | 11.76 | 9.19 | 91.88 | 1.65 | 6 | 193.26 | 51.39 | 18 | 4 | 38.86 | 24068.93 | 105.78 | 195.42 | 21.1 | 14.2 | 1722.7 | 0.67 | 0.77 | 0.65 | 0.1 | 0.5 | 10 | 186.0703 | 254.5896 | 230.2919 | 186070.2904 | 254589.5802 | 2.8087e-06 | 16 | 230291.908
18 | 85 | CONCLUIDO | 8.5381 | 11.71 | 9.17 | 110.04 | 1.73 | 5 | 194.8 | 51.39 | 19 | 3 | 39.41 | 24259.23 | 104.62 | 195.42 | 20.66 | 14.2 | 1507.14 | 0.69 | 0.77 | 0.64 | 0.08 | 0.5 | 10 | 184.984 | 253.1033 | 228.9475 | 184984.0034 | 253103.2744 | 2.821e-06 | 16 | 228947.4531
19 | 85 | CONCLUIDO | 8.5417 | 11.71 | 9.17 | 109.98 | 1.81 | 5 | 196.35 | 51.39 | 20 | 3 | 39.96 | 24450.27 | 104.18 | 195.42 | 20.51 | 14.2 | 1436.25 | 0.69 | 0.77 | 0.64 | 0.08 | 0.5 | 10 | 184.6723 | 252.6768 | 228.5617 | 184672.2995 | 252676.7873 | 2.8222e-06 | 16 | 228561.6693
20 | 85 | CONCLUIDO | 8.5373 | 11.71 | 9.17 | 110.06 | 1.88 | 5 | 197.9 | 51.39 | 21 | 3 | 40.51 | 24642.07 | 104.11 | 195.42 | 20.65 | 14.2 | 1502.1 | 0.69 | 0.77 | 0.65 | 0.08 | 0.5 | 10 | 184.6659 | 252.668 | 228.5537 | 184665.8889 | 252668.0161 | 2.8208e-06 | 16 | 228553.7353
21 | 85 | CONCLUIDO | 8.5399 | 11.71 | 9.17 | 110.01 | 1.96 | 5 | 199.46 | 51.39 | 22 | 3 | 41.07 | 24834.62 | 102.96 | 195.42 | 20.55 | 14.2 | 1453.91 | 0.69 | 0.77 | 0.64 | 0.08 | 0.5 | 10 | 183.9105 | 251.6345 | 227.6188 | 183910.4942 | 251634.4517 | 2.8216e-06 | 16 | 227618.8128
22 | 85 | CONCLUIDO | 8.5409 | 11.71 | 9.17 | 110 | 2.03 | 5 | 201.03 | 51.39 | 23 | 3 | 41.64 | 25027.94 | 101.11 | 195.42 | 20.43 | 14.2 | 1395.26 | 0.7 | 0.77 | 0.65 | 0.08 | 0.5 | 10 | 182.7231 | 250.0099 | 226.1493 | 182723.1486 | 250009.8731 | 2.822e-06 | 16 | 226149.2817
23 | 85 | CONCLUIDO | 8.5812 | 11.65 | 9.15 | 137.18 | 2.1 | 4 | 202.61 | 51.39 | 24 | 2 | 42.21 | 25222.04 | 99.8 | 195.42 | 19.75 | 14.2 | 1060.36 | 0.72 | 0.77 | 0.65 | 0.06 | 0.5 | 10 | 181.5365 | 248.3863 | 224.6806 | 181536.5034 | 248386.2528 | 2.8353e-06 | 16 | 224680.6174
24 | 85 | CONCLUIDO | 8.5823 | 11.65 | 9.14 | 137.16 | 2.17 | 4 | 204.19 | 51.39 | 25 | 2 | 42.79 | 25417.05 | 100.58 | 195.42 | 19.82 | 14.2 | 1093.87 | 0.72 | 0.77 | 0.64 | 0.06 | 0.5 | 10 | 182.0136 | 249.039 | 225.2711 | 182013.5665 | 249038.9915 | 2.8356e-06 | 16 | 225271.0597
25 | 85 | CONCLUIDO | 8.5784 | 11.66 | 9.15 | 137.24 | 2.24 | 4 | 205.77 | 51.39 | 26 | 2 | 43.38 | 25612.75 | 100.67 | 195.42 | 20.03 | 14.2 | 1201.56 | 0.71 | 0.77 | 0.64 | 0.06 | 0.5 | 10 | 182.1116 | 249.1731 | 225.3924 | 182111.5886 | 249173.1097 | 2.8344e-06 | 16 | 225392.3779
26 | 85 | CONCLUIDO | 8.5816 | 11.65 | 9.14 | 137.17 | 2.31 | 4 | 207.37 | 51.39 | 27 | 2 | 43.97 | 25809.25 | 100.23 | 195.42 | 19.86 | 14.2 | 1112.16 | 0.72 | 0.77 | 0.64 | 0.06 | 0.5 | 10 | 181.7974 | 248.7433 | 225.0036 | 181797.4471 | 248743.2875 | 2.8354e-06 | 16 | 225003.5773
27 | 85 | CONCLUIDO | 8.5821 | 11.65 | 9.14 | 137.16 | 2.38 | 4 | 208.97 | 51.39 | 28 | 2 | 44.57 | 26006.56 | 99.09 | 195.42 | 19.82 | 14.2 | 1093.59 | 0.72 | 0.77 | 0.64 | 0.06 | 0.5 | 10 | 181.0704 | 247.7485 | 224.1038 | 181070.4148 | 247748.5297 | 2.8356e-06 | 16 | 224103.7578
28 | 85 | CONCLUIDO | 8.5814 | 11.65 | 9.14 | 137.18 | 2.45 | 4 | 210.57 | 51.39 | 29 | 0 | 45.18 | 26204.71 | 99.09 | 195.42 | 19.7 | 14.2 | 1036.34 | 0.72 | 0.77 | 0.65 | 0.06 | 0.5 | 10 | 181.0762 | 247.7564 | 224.1109 | 181076.1685 | 247756.4023 | 2.8353e-06 | 16 | 224110.879

## RESULTADOS_2
Unnamed: 0 | Volume de calda [L] | STATUS | Capacidade operacional [ha/h] | Tempo de missao [h] | Tempo util [h] | Tempo por voo [min] | Autonomia Projetada [h] | N° Voos | MTOW [kg] | Massa Estrutura [kg] | Combustível [kg] | Abastecimentos | Massa gerador | Potência gerador [W] | Combustível consumido [L] | Calda cons [L] | Distância percorrida [km] | Distância Pulverizando [km] | RTL ACUMULADO[m] | EOC [km/km] | EOC [h/h] | Tempo de manobra [h] | Tempo rtl_rtw [h] | V pulv [m/s] | V desloc [m/s] | Preço Total por ha Simples [R$/ha] | Preço Total por ha Presumido [R$/ha] | Preço Total por ha Real [R$/ha] | Preço Total Simples [R$] | Preço Total Presumido [R$] | Prod CAPEX [ha/h/R$] | Dias Trabalhados | Preço Total Real [R$]
0 | 20 | CONCLUIDO | 8.2652 | 12.1 | 9.86 | 14.79 | 0.34 | 40 | 51.33 | 24.83 | 1 | 38 | 5.51 | 6564.78 | 53.9 | 195.45 | 42.23 | 14.2 | 12119.04 | 0.34 | 0.72 | 0.7 | 0.77 | 0.5 | 10 | 146.5403 | 200.5029 | 181.3672 | 146540.2985 | 200502.9013 | 2.9011e-06 | 16 | 181367.1858
1 | 20 | CONCLUIDO | 8.7404 | 11.44 | 9.46 | 29.88 | 0.66 | 19 | 52.47 | 24.83 | 2 | 17 | 5.64 | 6705.1 | 48.74 | 195.43 | 29.65 | 14.2 | 5932.74 | 0.48 | 0.75 | 0.67 | 0.37 | 0.5 | 10 | 134.4033 | 183.8965 | 166.3457 | 134403.2752 | 183896.4906 | 3.0679e-06 | 15 | 166345.6677
2 | 20 | CONCLUIDO | 8.9215 | 11.21 | 9.31 | 46.57 | 0.97 | 12 | 53.61 | 24.83 | 3 | 7 | 5.78 | 6845.59 | 45.01 | 195.43 | 24.94 | 14.2 | 3612.84 | 0.57 | 0.76 | 0.66 | 0.23 | 0.5 | 10 | 131.3555 | 179.7265 | 162.5736 | 131355.5482 | 179726.456 | 3.1314e-06 | 15 | 162573.6153
3 | 20 | CONCLUIDO | 8.9377 | 11.19 | 9.31 | 50.76 | 1.27 | 11 | 54.75 | 24.83 | 4 | 0 | 5.92 | 6986.39 | 44.36 | 195.42 | 24.47 | 14.2 | 3382.93 | 0.58 | 0.76 | 0.67 | 0.22 | 0.5 | 10 | 130.9024 | 179.1064 | 162.0128 | 130902.3827 | 179106.415 | 3.1371e-06 | 15 | 162012.7502

## RESULTADOS_11
Unnamed: 0 | Volume de calda [L] | STATUS | Capacidade operacional [ha/h] | Tempo de missao [h] | Tempo util [h] | Tempo por voo [min] | Autonomia Projetada [h] | N° Voos | MTOW [kg] | Massa Estrutura [kg] | Combustível [kg] | Abastecimentos | Massa gerador | Potência gerador [W] | Combustível consumido [L] | Calda cons [L] | Distância percorrida [km] | Distância Pulverizando [km] | RTL ACUMULADO[m] | EOC [km/km] | EOC [h/h] | Tempo de manobra [h] | Tempo rtl_rtw [h] | V pulv [m/s] | V desloc [m/s] | Preço Total por ha Simples [R$/ha] | Preço Total por ha Presumido [R$/ha] | Preço Total por ha Real [R$/ha] | Preço Total Simples [R$] | Preço Total Presumido [R$] | Prod CAPEX [ha/h/R$] | Dias Trabalhados | Preço Total Real [R$]
0 | 65 | CONCLUIDO | 6.5464 | 15.28 | 10.78 | 7.61 | 0.13 | 85 | 133.21 | 46.47 | 1 | 83 | 20.75 | 16663.42 | 117.19 | 195.47 | 70.94 | 14.2 | 26251.53 | 0.2 | 0.65 | 0.77 | 1.69 | 0.5 | 10 | 244.6638 | 334.7598 | 302.8108 | 244663.8186 | 334759.8304 | 2.1928e-06 | 20 | 302810.822
1 | 65 | CONCLUIDO | 7.6349 | 13.1 | 9.86 | 15.16 | 0.26 | 39 | 134.55 | 46.47 | 2 | 37 | 21.09 | 16828.84 | 106.1 | 195.45 | 41.86 | 14.2 | 11940.14 | 0.34 | 0.72 | 0.7 | 0.77 | 0.5 | 10 | 207.0548 | 283.3016 | 256.2637 | 207054.8321 | 283301.5559 | 2.5574e-06 | 18 | 256263.6531
2 | 65 | CONCLUIDO | 8.0125 | 12.48 | 9.59 | 22.14 | 0.39 | 26 | 135.9 | 46.47 | 3 | 24 | 21.43 | 16994.64 | 102.39 | 195.43 | 33.74 | 14.2 | 7942.41 | 0.42 | 0.74 | 0.68 | 0.5 | 0.5 | 10 | 193.6026 | 264.8957 | 239.6144 | 193602.6435 | 264895.678 | 2.6839e-06 | 17 | 239614.4063
3 | 65 | CONCLUIDO | 8.235 | 12.14 | 9.45 | 29.83 | 0.52 | 19 | 137.25 | 46.47 | 4 | 17 | 21.78 | 17160.92 | 99.92 | 195.42 | 29.15 | 14.2 | 5681.95 | 0.49 | 0.75 | 0.67 | 0.36 | 0.5 | 10 | 183.0165 | 250.4112 | 226.5123 | 183016.4934 | 250411.2404 | 2.7584e-06 | 16 | 226512.3431
4 | 65 | CONCLUIDO | 8.3262 | 12.01 | 9.39 | 35.23 | 0.64 | 16 | 138.6 | 46.47 | 5 | 14 | 22.13 | 17327.69 | 98.25 | 195.42 | 27.61 | 14.2 | 4931.18 | 0.51 | 0.75 | 0.66 | 0.31 | 0.5 | 10 | 181.0734 | 247.7526 | 224.1074 | 181073.3745 | 247752.5794 | 2.789e-06 | 16 | 224107.421
5 | 65 | CONCLUIDO | 8.4291 | 11.86 | 9.33 | 43.06 | 0.76 | 13 | 139.95 | 46.47 | 6 | 11 | 22.49 | 17494.97 | 96.85 | 195.42 | 25.58 | 14.2 | 3927.36 | 0.56 | 0.76 | 0.66 | 0.24 | 0.5 | 10 | 179.25 | 245.2578 | 221.8507 | 179250.0216 | 245257.7875 | 2.8234e-06 | 16 | 221850.7285
6 | 65 | CONCLUIDO | 8.4968 | 11.77 | 9.29 | 50.67 | 0.88 | 11 | 141.31 | 46.47 | 7 | 9 | 22.85 | 17662.75 | 95.34 | 195.42 | 24.29 | 14.2 | 3293.98 | 0.58 | 0.76 | 0.66 | 0.2 | 0.5 | 10 | 177.6969 | 243.1327 | 219.9285 | 177696.9049 | 243132.7447 | 2.8461e-06 | 16 | 219928.4968
7 | 65 | CONCLUIDO | 8.5328 | 11.72 | 9.27 | 55.6 | 0.99 | 10 | 142.68 | 46.47 | 8 | 8 | 23.21 | 17831.04 | 94.57 | 195.42 | 23.57 | 14.2 | 2939.85 | 0.6 | 0.76 | 0.65 | 0.18 | 0.5 | 10 | 176.903 | 242.0465 | 218.946 | 176903.0436 | 242046.5486 | 2.8582e-06 | 16 | 218945.9657
8 | 65 | CONCLUIDO | 8.5704 | 11.67 | 9.24 | 61.62 | 1.11 | 9 | 144.05 | 46.47 | 9 | 7 | 23.58 | 17999.83 | 92.66 | 195.42 | 22.9 | 14.2 | 2608.97 | 0.62 | 0.76 | 0.65 | 0.16 | 0.5 | 10 | 175.372 | 239.9517 | 217.051 | 175371.9824 | 239951.6832 | 2.8708e-06 | 16 | 217051.0313
9 | 65 | CONCLUIDO | 8.6007 | 11.63 | 9.23 | 69.22 | 1.22 | 8 | 145.42 | 46.47 | 10 | 6 | 23.95 | 18169.15 | 91.97 | 195.42 | 22.35 | 14.2 | 2338.33 | 0.64 | 0.76 | 0.65 | 0.14 | 0.5 | 10 | 174.6959 | 239.0267 | 216.2143 | 174695.9163 | 239026.6597 | 2.8809e-06 | 16 | 216214.2908
10 | 65 | CONCLUIDO | 8.6333 | 11.58 | 9.21 | 78.96 | 1.33 | 7 | 146.8 | 46.47 | 11 | 5 | 24.33 | 18338.99 | 90.36 | 195.43 | 21.87 | 14.2 | 2105.98 | 0.65 | 0.77 | 0.65 | 0.12 | 0.5 | 10 | 173.42 | 237.2809 | 214.6351 | 173419.9811 | 237280.8689 | 2.8918e-06 | 16 | 214635.1158
11 | 65 | CONCLUIDO | 8.6325 | 11.58 | 9.21 | 78.97 | 1.43 | 7 | 148.18 | 46.47 | 12 | 5 | 24.71 | 18509.36 | 90.07 | 195.42 | 21.91 | 14.2 | 2123.39 | 0.65 | 0.77 | 0.65 | 0.13 | 0.5 | 10 | 173.2431 | 237.0388 | 214.4162 | 173243.0842 | 237038.8308 | 2.8916e-06 | 16 | 214416.1775
12 | 65 | CONCLUIDO | 8.6718 | 11.53 | 9.19 | 91.88 | 1.54 | 6 | 149.56 | 46.47 | 13 | 4 | 25.1 | 18680.25 | 88.41 | 195.42 | 21.11 | 14.2 | 1730.66 | 0.67 | 0.77 | 0.65 | 0.1 | 0.5 | 10 | 171.8977 | 235.198 | 212.751 | 171897.678 | 235197.9866 | 2.9047e-06 | 16 | 212751.0209
13 | 65 | CONCLUIDO | 8.6726 | 11.53 | 9.19 | 91.87 | 1.64 | 6 | 150.95 | 46.47 | 14 | 4 | 25.49 | 18851.69 | 87.49 | 195.42 | 21.06 | 14.2 | 1706.42 | 0.67 | 0.77 | 0.65 | 0.1 | 0.5 | 10 | 171.3146 | 234.4002 | 212.0294 | 171314.636 | 234400.2429 | 2.905e-06 | 16 | 212029.4127
14 | 65 | CONCLUIDO | 8.6732 | 11.53 | 9.19 | 91.86 | 1.74 | 6 | 152.35 | 46.47 | 15 | 4 | 25.88 | 19023.66 | 86.62 | 195.42 | 21.07 | 14.2 | 1711.74 | 0.67 | 0.77 | 0.65 | 0.1 | 0.5 | 10 | 170.7645 | 233.6475 | 211.3485 | 170764.485 | 233647.5019 | 2.9052e-06 | 16 | 211348.5123
15 | 65 | CONCLUIDO | 8.7034 | 11.49 | 9.17 | 110.08 | 1.84 | 5 | 153.75 | 46.47 | 16 | 3 | 26.28 | 19196.18 | 85.25 | 195.42 | 20.72 | 14.2 | 1537.5 | 0.69 | 0.77 | 0.65 | 0.09 | 0.5 | 10 | 162.9258 | 222.9223 | 201.6469 | 162925.7897 | 222922.2533 | 2.9153e-06 | 15 | 201646.8663
16 | 65 | CONCLUIDO | 8.7009 | 11.49 | 9.18 | 110.12 | 1.94 | 5 | 155.15 | 46.47 | 17 | 3 | 26.68 | 19369.26 | 85.02 | 195.42 | 20.76 | 14.2 | 1558.81 | 0.68 | 0.77 | 0.65 | 0.09 | 0.5 | 10 | 162.8067 | 222.7593 | 201.4994 | 162806.6774 | 222759.2785 | 2.9145e-06 | 15 | 201499.4456
17 | 65 | CONCLUIDO | 8.7144 | 11.48 | 9.16 | 109.91 | 2.04 | 5 | 156.56 | 46.47 | 18 | 3 | 27.09 | 19542.89 | 82.3 | 195.42 | 20.24 | 14.2 | 1299.84 | 0.7 | 0.77 | 0.64 | 0.07 | 0.5 | 10 | 161.0002 | 220.2876 | 199.2637 | 161000.2116 | 220287.5924 | 2.919e-06 | 15 | 199263.6537
18 | 65 | CONCLUIDO | 8.7043 | 11.49 | 9.17 | 110.07 | 2.13 | 5 | 157.97 | 46.47 | 19 | 1 | 27.5 | 19717.08 | 80.96 | 195.42 | 20.56 | 14.2 | 1459.14 | 0.69 | 0.77 | 0.65 | 0.08 | 0.5 | 10 | 160.2374 | 219.2439 | 198.3196 | 160237.4483 | 219243.9459 | 2.9156e-06 | 15 | 198319.6114
19 | 65 | CONCLUIDO | 8.702 | 11.49 | 9.18 | 110.1 | 2.22 | 5 | 159.39 | 46.47 | 20 | 0 | 27.92 | 19891.97 | 80.67 | 195.42 | 20.58 | 14.2 | 1470.99 | 0.69 | 0.77 | 0.65 | 0.09 | 0.5 | 10 | 160.0787 | 219.0268 | 198.1232 | 160078.736 | 219026.7887 | 2.9149e-06 | 15 | 198123.1794

## RESULTADOS_13
Unnamed: 0 | Volume de calda [L] | STATUS | Capacidade operacional [ha/h] | Tempo de missao [h] | Tempo util [h] | Tempo por voo [min] | Autonomia Projetada [h] | N° Voos | MTOW [kg] | Massa Estrutura [kg] | Combustível [kg] | Abastecimentos | Massa gerador | Potência gerador [W] | Combustível consumido [L] | Calda cons [L] | Distância percorrida [km] | Distância Pulverizando [km] | RTL ACUMULADO[m] | EOC [km/km] | EOC [h/h] | Tempo de manobra [h] | Tempo rtl_rtw [h] | V pulv [m/s] | V desloc [m/s] | Preço Total por ha Simples [R$/ha] | Preço Total por ha Presumido [R$/ha] | Preço Total por ha Real [R$/ha] | Preço Total Simples [R$] | Preço Total Presumido [R$] | Prod CAPEX [ha/h/R$] | Dias Trabalhados | Preço Total Real [R$]
0 | 75 | CONCLUIDO | 6.2023 | 16.12 | 10.97 | 7 | 0.12 | 94 | 150.44 | 49.1 | 1 | 92 | 25.34 | 18787.76 | 129.26 | 195.46 | 76.84 | 14.2 | 29155.31 | 0.18 | 0.64 | 0.79 | 1.89 | 0.5 | 10 | 269.5677 | 368.8344 | 333.6334 | 269567.6818 | 368834.3947 | 2.0628e-06 | 21 | 333633.3577
1 | 75 | CONCLUIDO | 7.3855 | 13.54 | 9.95 | 13.88 | 0.23 | 43 | 151.83 | 49.1 | 2 | 41 | 25.73 | 18959.54 | 116.39 | 195.43 | 44.8 | 14.2 | 13387.89 | 0.32 | 0.71 | 0.71 | 0.86 | 0.5 | 10 | 218.6554 | 299.174 | 270.6213 | 218655.4298 | 299174.0054 | 2.4563e-06 | 18 | 270621.2582
2 | 75 | CONCLUIDO | 7.8315 | 12.77 | 9.64 | 20.65 | 0.35 | 28 | 153.23 | 49.1 | 3 | 26 | 26.13 | 19131.85 | 111.83 | 195.42 | 35.05 | 14.2 | 8587.6 | 0.41 | 0.73 | 0.69 | 0.55 | 0.5 | 10 | 203.0158 | 277.7752 | 251.2647 | 203015.8245 | 277775.2075 | 2.6046e-06 | 17 | 251264.7316
3 | 75 | CONCLUIDO | 8.0564 | 12.41 | 9.49 | 27.13 | 0.46 | 21 | 154.63 | 49.1 | 4 | 19 | 26.53 | 19304.72 | 109.61 | 195.42 | 30.74 | 14.2 | 6468.95 | 0.46 | 0.74 | 0.67 | 0.41 | 0.5 | 10 | 198.9826 | 272.2568 | 246.273 | 198982.6403 | 272256.8269 | 2.6794e-06 | 17 | 246273.0175
4 | 75 | CONCLUIDO | 8.1848 | 12.22 | 9.42 | 33.25 | 0.57 | 17 | 156.03 | 49.1 | 5 | 15 | 26.94 | 19478.15 | 107.86 | 195.42 | 28.33 | 14.2 | 5284.07 | 0.5 | 0.75 | 0.67 | 0.33 | 0.5 | 10 | 189.6846 | 259.5348 | 234.7652 | 189684.6078 | 259534.8487 | 2.7221e-06 | 16 | 234765.207
5 | 75 | CONCLUIDO | 8.2928 | 12.06 | 9.35 | 40.09 | 0.67 | 14 | 157.44 | 49.1 | 6 | 12 | 27.35 | 19652.13 | 106.35 | 195.42 | 26.38 | 14.2 | 4323.03 | 0.54 | 0.75 | 0.66 | 0.27 | 0.5 | 10 | 187.5986 | 256.6807 | 232.1835 | 187598.625 | 256680.715 | 2.758e-06 | 16 | 232183.4678
6 | 75 | CONCLUIDO | 8.3651 | 11.95 | 9.31 | 46.56 | 0.78 | 12 | 158.86 | 49.1 | 7 | 10 | 27.77 | 19826.68 | 105.39 | 195.42 | 24.95 | 14.2 | 3619.05 | 0.57 | 0.76 | 0.66 | 0.22 | 0.5 | 10 | 186.271 | 254.8642 | 230.5403 | 186271.0024 | 254864.2032 | 2.7821e-06 | 16 | 230540.3214
7 | 75 | CONCLUIDO | 8.3983 | 11.91 | 9.29 | 50.7 | 0.88 | 11 | 160.28 | 49.1 | 8 | 9 | 28.19 | 20001.93 | 104.18 | 195.43 | 24.45 | 14.2 | 3375.24 | 0.58 | 0.76 | 0.66 | 0.21 | 0.5 | 10 | 185.1693 | 253.3568 | 229.1768 | 185169.2736 | 253356.7693 | 2.7931e-06 | 16 | 229176.7548
8 | 75 | CONCLUIDO | 8.4459 | 11.84 | 9.26 | 55.55 | 0.99 | 10 | 161.71 | 49.1 | 9 | 8 | 28.61 | 20177.64 | 103.11 | 195.42 | 23.39 | 14.2 | 2848.42 | 0.61 | 0.76 | 0.65 | 0.17 | 0.5 | 10 | 184.0321 | 251.8008 | 227.7693 | 184032.083 | 251800.8149 | 2.8089e-06 | 16 | 227769.2985
9 | 75 | CONCLUIDO | 8.476 | 11.8 | 9.25 | 61.64 | 1.09 | 9 | 163.13 | 49.1 | 10 | 7 | 29.04 | 20353.94 | 101.81 | 195.42 | 23.01 | 14.2 | 2663.95 | 0.62 | 0.76 | 0.65 | 0.16 | 0.5 | 10 | 182.9266 | 250.2883 | 226.4011 | 182926.6086 | 250288.2561 | 2.8189e-06 | 16 | 226401.0962
10 | 75 | CONCLUIDO | 8.5114 | 11.75 | 9.23 | 69.21 | 1.18 | 8 | 164.57 | 49.1 | 11 | 6 | 29.47 | 20530.82 | 101.08 | 195.42 | 22.35 | 14.2 | 2339.5 | 0.64 | 0.76 | 0.65 | 0.14 | 0.5 | 10 | 182.1406 | 249.2128 | 225.4283 | 182140.6285 | 249212.8435 | 2.8307e-06 | 16 | 225428.3194
11 | 75 | CONCLUIDO | 8.5492 | 11.7 | 9.21 | 78.91 | 1.28 | 7 | 166.01 | 49.1 | 12 | 5 | 29.91 | 20708.3 | 99.58 | 195.42 | 21.75 | 14.2 | 2044.05 | 0.65 | 0.77 | 0.65 | 0.12 | 0.5 | 10 | 180.851 | 247.4483 | 223.8322 | 180851.0015 | 247448.3189 | 2.8433e-06 | 16 | 223832.1986
12 | 75 | CONCLUIDO | 8.5505 | 11.7 | 9.21 | 78.9 | 1.38 | 7 | 167.45 | 49.1 | 13 | 5 | 30.36 | 20886.38 | 99.79 | 195.42 | 21.76 | 14.2 | 2047.38 | 0.65 | 0.77 | 0.65 | 0.12 | 0.5 | 10 | 180.9739 | 247.6165 | 223.9843 | 180973.8923 | 247616.4634 | 2.8437e-06 | 16 | 223984.2957
13 | 75 | CONCLUIDO | 8.5864 | 11.65 | 9.19 | 91.87 | 1.47 | 6 | 168.9 | 49.1 | 14 | 4 | 30.81 | 21065.06 | 97.67 | 195.42 | 21.12 | 14.2 | 1735.82 | 0.67 | 0.77 | 0.65 | 0.1 | 0.5 | 10 | 179.3177 | 245.3504 | 221.9345 | 179317.733 | 245350.4332 | 2.8557e-06 | 16 | 221934.5322
14 | 75 | CONCLUIDO | 8.5864 | 11.65 | 9.19 | 91.87 | 1.56 | 6 | 170.35 | 49.1 | 15 | 4 | 31.26 | 21244.37 | 97.64 | 195.42 | 21.13 | 14.2 | 1736.88 | 0.67 | 0.77 | 0.65 | 0.1 | 0.5 | 10 | 179.2987 | 245.3244 | 221.911 | 179298.7193 | 245324.4179 | 2.8557e-06 | 16 | 221910.9998
15 | 75 | CONCLUIDO | 8.5866 | 11.65 | 9.19 | 91.86 | 1.65 | 6 | 171.81 | 49.1 | 16 | 4 | 31.72 | 21424.29 | 96.93 | 195.42 | 21.15 | 14.2 | 1747.16 | 0.67 | 0.77 | 0.65 | 0.1 | 0.5 | 10 | 178.8471 | 244.7065 | 221.3521 | 178847.1274 | 244706.5299 | 2.8557e-06 | 16 | 221352.0822
16 | 75 | CONCLUIDO | 8.5804 | 11.65 | 9.19 | 91.95 | 1.74 | 6 | 173.28 | 49.1 | 17 | 4 | 32.18 | 21604.83 | 95.81 | 195.42 | 21.33 | 14.2 | 1841.14 | 0.67 | 0.77 | 0.65 | 0.11 | 0.5 | 10 | 178.1865 | 243.8026 | 220.5344 | 178186.4954 | 243802.6241 | 2.8537e-06 | 16 | 220534.4438
17 | 75 | CONCLUIDO | 8.6261 | 11.59 | 9.16 | 109.96 | 1.83 | 5 | 174.75 | 49.1 | 18 | 3 | 32.65 | 21786.02 | 94.63 | 195.42 | 20.42 | 14.2 | 1387.68 | 0.7 | 0.77 | 0.64 | 0.08 | 0.5 | 10 | 177.0572 | 242.2575 | 219.1368 | 177057.2035 | 242257.4771 | 2.8689e-06 | 16 | 219136.7635
18 | 75 | CONCLUIDO | 8.6186 | 11.6 | 9.17 | 110.08 | 1.91 | 5 | 176.22 | 49.1 | 19 | 3 | 33.13 | 21967.84 | 94.76 | 195.42 | 20.72 | 14.2 | 1538.29 | 0.69 | 0.77 | 0.65 | 0.09 | 0.5 | 10 | 177.2056 | 242.4605 | 219.3204 | 177205.5723 | 242460.4818 | 2.8664e-06 | 16 | 219320.3937
19 | 75 | CONCLUIDO | 8.6228 | 11.6 | 9.17 | 110.02 | 2 | 5 | 177.7 | 49.1 | 20 | 3 | 33.61 | 22150.3 | 92.95 | 195.42 | 20.49 | 14.2 | 1426.14 | 0.69 | 0.77 | 0.65 | 0.08 | 0.5 | 10 | 176.0306 | 240.8528 | 217.8661 | 176030.5509 | 240852.7657 | 2.8678e-06 | 16 | 217866.1158
20 | 75 | CONCLUIDO | 8.6223 | 11.6 | 9.17 | 110.02 | 2.08 | 5 | 179.18 | 49.1 | 21 | 3 | 34.09 | 22333.43 | 91.19 | 195.42 | 20.58 | 14.2 | 1471.52 | 0.69 | 0.77 | 0.64 | 0.08 | 0.5 | 10 | 174.9236 | 239.3381 | 216.496 | 174923.554 | 239338.1237 | 2.8676e-06 | 16 | 216496.0291
21 | 75 | CONCLUIDO | 8.6615 | 11.55 | 9.15 | 137.2 | 2.16 | 4 | 180.67 | 49.1 | 22 | 2 | 34.58 | 22517.21 | 90.15 | 195.42 | 19.88 | 14.2 | 1123.73 | 0.71 | 0.77 | 0.64 | 0.06 | 0.5 | 10 | 173.9607 | 238.0207 | 215.3043 | 173960.6737 | 238020.6683 | 2.8806e-06 | 16 | 215304.3098
22 | 75 | CONCLUIDO | 8.6578 | 11.55 | 9.15 | 137.28 | 2.24 | 4 | 182.17 | 49.1 | 23 | 1 | 35.08 | 22701.78 | 91.09 | 195.42 | 19.98 | 14.2 | 1176.64 | 0.71 | 0.77 | 0.65 | 0.06 | 0.5 | 10 | 174.5788 | 238.8665 | 216.0694 | 174578.8318 | 238866.4596 | 2.8794e-06 | 16 | 216069.3799
23 | 75 | CONCLUIDO | 8.6551 | 11.55 | 9.16 | 137.33 | 2.32 | 4 | 183.67 | 49.1 | 24 | 0 | 35.58 | 22886.92 | 91.66 | 195.42 | 20.07 | 14.2 | 1218.53 | 0.71 | 0.77 | 0.65 | 0.07 | 0.5 | 10 | 174.9653 | 239.3952 | 216.5477 | 174965.2969 | 239395.2382 | 2.8785e-06 | 16 | 216547.6927

## RESULTADOS_17
Unnamed: 0 | Volume de calda [L] | STATUS | Capacidade operacional [ha/h] | Tempo de missao [h] | Tempo util [h] | Tempo por voo [min] | Autonomia Projetada [h] | N° Voos | MTOW [kg] | Massa Estrutura [kg] | Combustível [kg] | Abastecimentos | Massa gerador | Potência gerador [W] | Combustível consumido [L] | Calda cons [L] | Distância percorrida [km] | Distância Pulverizando [km] | RTL ACUMULADO[m] | EOC [km/km] | EOC [h/h] | Tempo de manobra [h] | Tempo rtl_rtw [h] | V pulv [m/s] | V desloc [m/s] | Preço Total por ha Simples [R$/ha] | Preço Total por ha Presumido [R$/ha] | Preço Total por ha Real [R$/ha] | Preço Total Simples [R$] | Preço Total Presumido [R$] | Prod CAPEX [ha/h/R$] | Dias Trabalhados | Preço Total Real [R$]
0 | 95 | CONCLUIDO | 5.5742 | 17.94 | 11.34 | 6.13 | 0.1 | 111 | 185.69 | 53.44 | 1 | 109 | 36.26 | 23136.14 | 153.19 | 195.48 | 88.26 | 14.2 | 34780.47 | 0.16 | 0.62 | 0.82 | 2.25 | 0.5 | 10 | 330.6836 | 452.4559 | 409.2741 | 330683.5946 | 452455.8829 | 1.8306e-06 | 24 | 409274.1285
1 | 95 | CONCLUIDO | 6.9408 | 14.41 | 10.08 | 12.09 | 0.19 | 50 | 187.21 | 53.44 | 2 | 48 | 36.77 | 23322.88 | 135.41 | 195.46 | 48.92 | 14.2 | 15412.94 | 0.29 | 0.7 | 0.71 | 0.99 | 0.5 | 10 | 248.669 | 340.2399 | 307.7679 | 248669.0045 | 340239.9025 | 2.2794e-06 | 19 | 307767.8837
2 | 95 | CONCLUIDO | 7.4816 | 13.37 | 9.71 | 18.2 | 0.28 | 32 | 188.73 | 53.44 | 3 | 30 | 37.29 | 23510.33 | 129.96 | 195.42 | 37.19 | 14.2 | 9641.25 | 0.38 | 0.73 | 0.69 | 0.62 | 0.5 | 10 | 229.0174 | 313.3518 | 283.4459 | 229017.4309 | 313351.7525 | 2.457e-06 | 18 | 283445.901
3 | 95 | CONCLUIDO | 7.7601 | 12.89 | 9.52 | 23.81 | 0.37 | 24 | 190.25 | 53.44 | 4 | 22 | 37.82 | 23698.48 | 126.89 | 195.42 | 31.52 | 14.2 | 6845.7 | 0.45 | 0.74 | 0.67 | 0.44 | 0.5 | 10 | 216.0895 | 295.6632 | 267.4456 | 216089.5429 | 295663.2457 | 2.5485e-06 | 17 | 267445.5605
4 | 95 | CONCLUIDO | 7.9272 | 12.61 | 9.44 | 29.81 | 0.46 | 19 | 191.78 | 53.44 | 5 | 17 | 38.35 | 23887.36 | 125.32 | 195.42 | 29 | 14.2 | 5608.34 | 0.49 | 0.75 | 0.67 | 0.35 | 0.5 | 10 | 212.8641 | 291.25 | 263.4535 | 212864.0544 | 291249.9901 | 2.6033e-06 | 17 | 263453.4998
5 | 95 | CONCLUIDO | 8.0334 | 12.45 | 9.38 | 35.19 | 0.55 | 16 | 193.32 | 53.44 | 6 | 14 | 38.89 | 24076.95 | 123.87 | 195.42 | 27.15 | 14.2 | 4699.98 | 0.52 | 0.75 | 0.67 | 0.3 | 0.5 | 10 | 210.5689 | 288.1097 | 260.6129 | 210568.9002 | 288109.6589 | 2.6382e-06 | 17 | 260612.8775
6 | 95 | CONCLUIDO | 8.1068 | 12.34 | 9.35 | 40.05 | 0.64 | 14 | 194.86 | 53.44 | 7 | 12 | 39.43 | 24267.28 | 123.01 | 195.42 | 26.08 | 14.2 | 4175.54 | 0.54 | 0.76 | 0.66 | 0.26 | 0.5 | 10 | 209.1239 | 286.1325 | 258.8244 | 209123.8857 | 286132.5262 | 2.6623e-06 | 17 | 258824.4395
7 | 95 | CONCLUIDO | 8.1837 | 12.22 | 9.3 | 46.52 | 0.72 | 12 | 196.41 | 53.44 | 8 | 10 | 39.98 | 24458.36 | 122.02 | 195.42 | 24.74 | 14.2 | 3515.52 | 0.57 | 0.76 | 0.66 | 0.22 | 0.5 | 10 | 200.7166 | 274.6293 | 248.419 | 200716.5763 | 274629.2747 | 2.6876e-06 | 16 | 248419.0421
8 | 95 | CONCLUIDO | 8.2226 | 12.16 | 9.28 | 50.64 | 0.81 | 11 | 197.97 | 53.44 | 9 | 9 | 40.53 | 24650.18 | 121.12 | 195.42 | 24.15 | 14.2 | 3225.56 | 0.59 | 0.76 | 0.65 | 0.2 | 0.5 | 10 | 199.678 | 273.2082 | 247.1336 | 199677.9982 | 273208.2463 | 2.7004e-06 | 16 | 247133.6348
9 | 95 | CONCLUIDO | 8.2618 | 12.1 | 9.26 | 55.58 | 0.89 | 10 | 199.53 | 53.44 | 10 | 8 | 41.1 | 24842.77 | 120.41 | 195.43 | 23.5 | 14.2 | 2902.53 | 0.6 | 0.76 | 0.65 | 0.18 | 0.5 | 10 | 198.7712 | 271.9675 | 246.0113 | 198771.1681 | 271967.4814 | 2.7132e-06 | 16 | 246011.2867
10 | 95 | CONCLUIDO | 8.2907 | 12.06 | 9.26 | 61.72 | 0.97 | 9 | 201.1 | 53.44 | 11 | 7 | 41.66 | 25036.12 | 119.67 | 195.43 | 23.13 | 14.2 | 2725.55 | 0.61 | 0.76 | 0.66 | 0.17 | 0.5 | 10 | 197.9794 | 270.8842 | 245.0314 | 197979.4114 | 270884.1649 | 2.7227e-06 | 16 | 245031.3604
11 | 95 | CONCLUIDO | 8.2928 | 12.06 | 9.26 | 61.7 | 1.05 | 9 | 202.67 | 53.44 | 12 | 7 | 42.24 | 25230.25 | 119.1 | 195.43 | 23.24 | 14.2 | 2780.4 | 0.61 | 0.76 | 0.65 | 0.17 | 0.5 | 10 | 197.5833 | 270.3422 | 244.5411 | 197583.331 | 270342.2302 | 2.7234e-06 | 16 | 244541.1472
12 | 95 | CONCLUIDO | 8.3407 | 11.99 | 9.22 | 69.17 | 1.13 | 8 | 204.25 | 53.44 | 13 | 6 | 42.82 | 25425.3 | 118.25 | 195.42 | 22.23 | 14.2 | 2281.23 | 0.64 | 0.77 | 0.65 | 0.14 | 0.5 | 10 | 196.4951 | 268.8533 | 243.1943 | 196495.1066 | 268853.2735 | 2.7391e-06 | 16 | 243194.2945
13 | 95 | CONCLUIDO | 8.3848 | 11.93 | 9.2 | 78.83 | 1.21 | 7 | 205.84 | 53.44 | 14 | 5 | 43.4 | 25621.03 | 117.04 | 195.42 | 21.45 | 14.2 | 1892.25 | 0.66 | 0.77 | 0.65 | 0.11 | 0.5 | 10 | 195.242 | 267.1387 | 241.6433 | 195241.9719 | 267138.6795 | 2.7536e-06 | 16 | 241643.3388
14 | 95 | CONCLUIDO | 8.377 | 11.94 | 9.21 | 78.93 | 1.28 | 7 | 207.43 | 53.44 | 15 | 5 | 44 | 25817.56 | 117.47 | 195.42 | 21.68 | 14.2 | 2008.95 | 0.66 | 0.77 | 0.65 | 0.12 | 0.5 | 10 | 195.6088 | 267.6406 | 242.0973 | 195608.8016 | 267640.592 | 2.7511e-06 | 16 | 242097.3496
15 | 95 | CONCLUIDO | 8.3775 | 11.94 | 9.21 | 78.92 | 1.36 | 7 | 209.03 | 53.44 | 16 | 5 | 44.6 | 26014.91 | 116.73 | 195.42 | 21.75 | 14.2 | 2045.83 | 0.65 | 0.77 | 0.65 | 0.12 | 0.5 | 10 | 195.1231 | 266.976 | 241.4962 | 195123.0524 | 266975.9686 | 2.7512e-06 | 16 | 241496.1568
16 | 95 | CONCLUIDO | 8.4175 | 11.88 | 9.19 | 91.88 | 1.43 | 6 | 210.64 | 53.44 | 17 | 4 | 45.21 | 26213.09 | 115.73 | 195.42 | 21.14 | 14.2 | 1743.71 | 0.67 | 0.77 | 0.65 | 0.1 | 0.5 | 10 | 194.0587 | 265.5197 | 240.1789 | 194058.7249 | 265519.7086 | 2.7644e-06 | 16 | 240178.8803
17 | 95 | CONCLUIDO | 8.4236 | 11.87 | 9.18 | 91.79 | 1.51 | 6 | 212.25 | 53.44 | 18 | 4 | 45.82 | 26412.11 | 115.53 | 195.42 | 20.87 | 14.2 | 1607.93 | 0.68 | 0.77 | 0.65 | 0.09 | 0.5 | 10 | 193.8604 | 265.2483 | 239.9334 | 193860.3752 | 265248.3178 | 2.7664e-06 | 16 | 239933.3906
18 | 95 | CONCLUIDO | 8.4167 | 11.88 | 9.19 | 91.89 | 1.58 | 6 | 213.87 | 53.44 | 19 | 4 | 46.44 | 26611.98 | 115.17 | 195.42 | 21.13 | 14.2 | 1739.48 | 0.67 | 0.77 | 0.65 | 0.1 | 0.5 | 10 | 193.7045 | 265.0351 | 239.7405 | 193704.544 | 265035.1028 | 2.7641e-06 | 16 | 239740.5246
19 | 95 | CONCLUIDO | 8.4216 | 11.87 | 9.18 | 91.82 | 1.65 | 6 | 215.5 | 53.44 | 20 | 4 | 47.07 | 26812.71 | 114.34 | 195.42 | 21.07 | 14.2 | 1706.84 | 0.67 | 0.77 | 0.64 | 0.09 | 0.5 | 10 | 193.1111 | 264.2231 | 239.006 | 193111.0912 | 264223.1145 | 2.7657e-06 | 16 | 239006.0313
20 | 95 | CONCLUIDO | 8.4569 | 11.82 | 9.17 | 110.04 | 1.72 | 5 | 217.14 | 53.44 | 21 | 3 | 47.7 | 27014.3 | 113.73 | 195.42 | 20.68 | 14.2 | 1516.84 | 0.69 | 0.77 | 0.64 | 0.08 | 0.5 | 10 | 192.3668 | 263.2047 | 238.0848 | 192366.791 | 263204.7301 | 2.7773e-06 | 16 | 238084.84
21 | 95 | CONCLUIDO | 8.4584 | 11.82 | 9.17 | 110.01 | 1.79 | 5 | 218.78 | 53.44 | 22 | 3 | 48.34 | 27216.79 | 113.46 | 195.42 | 20.59 | 14.2 | 1475.85 | 0.69 | 0.77 | 0.64 | 0.08 | 0.5 | 10 | 192.1786 | 262.9473 | 237.852 | 192178.6456 | 262947.3012 | 2.7778e-06 | 16 | 237851.9798
22 | 95 | CONCLUIDO | 8.4551 | 11.83 | 9.17 | 110.07 | 1.85 | 5 | 220.43 | 53.44 | 23 | 3 | 48.99 | 27420.16 | 113.46 | 195.42 | 20.71 | 14.2 | 1536.33 | 0.69 | 0.77 | 0.64 | 0.09 | 0.5 | 10 | 192.2103 | 262.9907 | 237.8912 | 192210.3372 | 262990.6631 | 2.7767e-06 | 16 | 237891.2033
23 | 95 | CONCLUIDO | 8.4582 | 11.82 | 9.17 | 110.02 | 1.92 | 5 | 222.08 | 53.44 | 24 | 3 | 49.65 | 27624.44 | 112.6 | 195.42 | 20.57 | 14.2 | 1464.15 | 0.69 | 0.77 | 0.64 | 0.08 | 0.5 | 10 | 191.6272 | 262.1929 | 237.1695 | 191627.2464 | 262192.8525 | 2.7777e-06 | 16 | 237169.5347
24 | 95 | CONCLUIDO | 8.461 | 11.82 | 9.16 | 109.97 | 1.99 | 5 | 223.75 | 53.44 | 25 | 3 | 50.31 | 27829.77 | 110.97 | 195.42 | 20.38 | 14.2 | 1371.61 | 0.7 | 0.77 | 0.65 | 0.08 | 0.5 | 10 | 190.5432 | 260.7097 | 235.8279 | 190543.2314 | 260709.6554 | 2.7786e-06 | 16 | 235827.8918
25 | 95 | CONCLUIDO | 8.4594 | 11.82 | 9.17 | 110 | 2.05 | 5 | 225.42 | 53.44 | 26 | 3 | 50.98 | 28035.92 | 109.94 | 195.42 | 20.49 | 14.2 | 1426.33 | 0.69 | 0.77 | 0.65 | 0.08 | 0.5 | 10 | 189.9046 | 259.8359 | 235.0375 | 189904.6199 | 259835.8789 | 2.7781e-06 | 16 | 235037.5073
26 | 95 | CONCLUIDO | 8.4982 | 11.77 | 9.15 | 137.25 | 2.11 | 4 | 227.1 | 53.44 | 27 | 2 | 51.66 | 28243 | 110.09 | 195.42 | 19.94 | 14.2 | 1152.97 | 0.71 | 0.77 | 0.64 | 0.06 | 0.5 | 10 | 189.6225 | 259.4499 | 234.6884 | 189622.5274 | 259449.9076 | 2.7909e-06 | 16 | 234688.3726
27 | 95 | CONCLUIDO | 8.4992 | 11.77 | 9.15 | 137.22 | 2.18 | 4 | 228.79 | 53.44 | 28 | 2 | 52.35 | 28451.04 | 110.83 | 195.42 | 19.95 | 14.2 | 1160.96 | 0.71 | 0.77 | 0.64 | 0.06 | 0.5 | 10 | 190.0871 | 260.0855 | 235.2633 | 190087.0896 | 260085.542 | 2.7912e-06 | 16 | 235263.3429
28 | 95 | CONCLUIDO | 8.4986 | 11.77 | 9.15 | 137.24 | 2.24 | 4 | 230.48 | 53.44 | 29 | 2 | 53.05 | 28660.06 | 110.45 | 195.42 | 19.97 | 14.2 | 1170.41 | 0.71 | 0.77 | 0.64 | 0.06 | 0.5 | 10 | 189.8493 | 259.7603 | 234.9691 | 189849.3469 | 259760.252 | 2.791e-06 | 16 | 234969.0981
29 | 95 | CONCLUIDO | 8.5004 | 11.76 | 9.15 | 137.2 | 2.3 | 4 | 232.18 | 53.44 | 30 | 2 | 53.75 | 28870.05 | 110.22 | 195.42 | 19.88 | 14.2 | 1122.94 | 0.71 | 0.77 | 0.64 | 0.06 | 0.5 | 10 | 189.6854 | 259.5359 | 234.7662 | 189685.3999 | 259535.9324 | 2.7916e-06 | 16 | 234766.1873
30 | 95 | CONCLUIDO | 8.5004 | 11.76 | 9.15 | 137.2 | 2.36 | 4 | 233.89 | 53.44 | 31 | 2 | 54.46 | 29081.05 | 109.43 | 195.42 | 19.82 | 14.2 | 1092.49 | 0.72 | 0.77 | 0.65 | 0.06 | 0.5 | 10 | 189.1796 | 258.8439 | 234.1402 | 189179.6416 | 258843.9317 | 2.7916e-06 | 16 | 234140.2302
31 | 95 | CONCLUIDO | 8.5018 | 11.76 | 9.14 | 137.17 | 2.41 | 4 | 235.61 | 53.44 | 32 | 2 | 55.18 | 29293.06 | 108.5 | 195.42 | 19.79 | 14.2 | 1080.77 | 0.72 | 0.77 | 0.64 | 0.06 | 0.5 | 10 | 188.5626 | 257.9996 | 233.3765 | 188562.5786 | 257999.6388 | 2.792e-06 | 16 | 233376.5154
32 | 95 | CONCLUIDO | 8.5072 | 11.75 | 9.14 | 137.06 | 2.47 | 4 | 237.34 | 53.44 | 33 | 2 | 55.91 | 29506.09 | 106.62 | 195.42 | 19.55 | 14.2 | 958.39 | 0.73 | 0.77 | 0.64 | 0.05 | 0.5 | 10 | 187.3107 | 256.2868 | 231.8271 | 187310.7179 | 256286.7878 | 2.7938e-06 | 16 | 231827.1365
33 | 95 | CONCLUIDO | 8.5078 | 11.75 | 9.14 | 137.05 | 2.53 | 4 | 239.08 | 53.44 | 34 | 2 | 56.64 | 29720.17 | 105.77 | 195.42 | 19.54 | 14.2 | 952.52 | 0.73 | 0.77 | 0.64 | 0.05 | 0.5 | 10 | 186.7616 | 255.5355 | 231.1476 | 186761.6379 | 255535.5123 | 2.794e-06 | 16 | 231147.5616
34 | 95 | CONCLUIDO | 8.5086 | 11.75 | 9.14 | 137.03 | 2.58 | 4 | 240.82 | 53.44 | 35 | 1 | 57.39 | 29935.43 | 104.86 | 195.42 | 19.43 | 14.2 | 897.05 | 0.73 | 0.77 | 0.64 | 0.05 | 0.5 | 10 | 186.1725 | 254.7294 | 230.4184 | 186172.4919 | 254729.4167 | 2.7943e-06 | 16 | 230418.3987
35 | 95 | CONCLUIDO | 8.5086 | 11.75 | 9.14 | 137.03 | 2.64 | 4 | 242.57 | 53.44 | 36 | 1 | 58.14 | 30151.65 | 104.36 | 195.42 | 19.44 | 14.2 | 906.02 | 0.73 | 0.77 | 0.64 | 0.05 | 0.5 | 10 | 185.8527 | 254.2919 | 230.0226 | 185852.7002 | 254291.8637 | 2.7943e-06 | 16 | 230022.6051
36 | 95 | CONCLUIDO | 8.5068 | 11.76 | 9.14 | 137.07 | 2.69 | 4 | 244.34 | 53.44 | 37 | 0 | 58.9 | 30368.96 | 104.48 | 195.42 | 19.47 | 14.2 | 921.61 | 0.73 | 0.77 | 0.65 | 0.05 | 0.5 | 10 | 185.9453 | 254.4186 | 230.1372 | 185945.3092 | 254418.5754 | 2.7937e-06 | 16 | 230137.2236

## RESULTADOS_9
Unnamed: 0 | Volume de calda [L] | STATUS | Capacidade operacional [ha/h] | Tempo de missao [h] | Tempo util [h] | Tempo por voo [min] | Autonomia Projetada [h] | N° Voos | MTOW [kg] | Massa Estrutura [kg] | Combustível [kg] | Abastecimentos | Massa gerador | Potência gerador [W] | Combustível consumido [L] | Calda cons [L] | Distância percorrida [km] | Distância Pulverizando [km] | RTL ACUMULADO[m] | EOC [km/km] | EOC [h/h] | Tempo de manobra [h] | Tempo rtl_rtw [h] | V pulv [m/s] | V desloc [m/s] | Preço Total por ha Simples [R$/ha] | Preço Total por ha Presumido [R$/ha] | Preço Total por ha Real [R$/ha] | Preço Total Simples [R$] | Preço Total Presumido [R$] | Prod CAPEX [ha/h/R$] | Dias Trabalhados | Preço Total Real [R$]
0 | 55 | CONCLUIDO | 6.8633 | 14.57 | 10.65 | 8.3 | 0.15 | 77 | 116.05 | 43.4 | 1 | 75 | 16.65 | 14546.17 | 105.51 | 195.42 | 66.39 | 14.2 | 24012.23 | 0.21 | 0.66 | 0.77 | 1.56 | 0.5 | 10 | 222.2023 | 304.0269 | 275.011 | 222202.25 | 304026.9214 | 2.3172e-06 | 19 | 275011.0187
1 | 55 | CONCLUIDO | 7.8546 | 12.73 | 9.79 | 16.31 | 0.3 | 36 | 117.34 | 43.4 | 2 | 34 | 16.94 | 14705.49 | 95.88 | 195.43 | 39.87 | 14.2 | 10961.7 | 0.36 | 0.72 | 0.69 | 0.7 | 0.5 | 10 | 189.6808 | 259.5296 | 234.7605 | 189680.7817 | 259529.6136 | 2.6519e-06 | 17 | 234760.4716
2 | 55 | CONCLUIDO | 8.2149 | 12.17 | 9.54 | 24.89 | 0.45 | 23 | 118.63 | 43.4 | 3 | 21 | 17.23 | 14865.24 | 92.08 | 195.42 | 31.75 | 14.2 | 6964.07 | 0.45 | 0.74 | 0.68 | 0.45 | 0.5 | 10 | 177.0144 | 242.1989 | 219.0837 | 177014.3672 | 242198.8665 | 2.7735e-06 | 16 | 219083.7466
3 | 55 | CONCLUIDO | 8.3787 | 11.94 | 9.42 | 31.4 | 0.59 | 18 | 119.93 | 43.4 | 4 | 16 | 17.53 | 15025.44 | 89.83 | 195.42 | 28.34 | 14.2 | 5283.42 | 0.5 | 0.75 | 0.67 | 0.33 | 0.5 | 10 | 174.1358 | 238.2603 | 215.5211 | 174135.8406 | 238260.3394 | 2.8288e-06 | 16 | 215521.107
4 | 55 | CONCLUIDO | 8.4984 | 11.77 | 9.35 | 40.06 | 0.73 | 14 | 121.23 | 43.4 | 5 | 12 | 17.83 | 15186.08 | 88.14 | 195.42 | 26.23 | 14.2 | 4250.74 | 0.54 | 0.75 | 0.66 | 0.26 | 0.5 | 10 | 172.0858 | 235.4554 | 212.9838 | 172085.7982 | 235455.381 | 2.8692e-06 | 16 | 212983.8499
5 | 55 | CONCLUIDO | 8.561 | 11.68 | 9.31 | 46.55 | 0.86 | 12 | 122.54 | 43.4 | 6 | 10 | 18.14 | 15347.16 | 86.82 | 195.42 | 24.87 | 14.2 | 3577.84 | 0.57 | 0.76 | 0.66 | 0.22 | 0.5 | 10 | 170.7568 | 233.637 | 211.3391 | 170756.8431 | 233637.046 | 2.8904e-06 | 16 | 211339.0543
6 | 55 | CONCLUIDO | 8.6279 | 11.59 | 9.27 | 55.6 | 1 | 10 | 123.85 | 43.4 | 7 | 8 | 18.45 | 15508.69 | 85.05 | 195.42 | 23.6 | 14.2 | 2953 | 0.6 | 0.76 | 0.65 | 0.18 | 0.5 | 10 | 169.1332 | 231.4155 | 209.3295 | 169133.2082 | 231415.5172 | 2.913e-06 | 16 | 209329.545
7 | 55 | CONCLUIDO | 8.6611 | 11.55 | 9.25 | 61.64 | 1.13 | 9 | 125.16 | 43.4 | 8 | 7 | 18.76 | 15670.68 | 83.38 | 195.42 | 22.95 | 14.2 | 2632.28 | 0.62 | 0.76 | 0.65 | 0.16 | 0.5 | 10 | 167.8393 | 229.6451 | 207.7281 | 167839.2773 | 229645.1037 | 2.9242e-06 | 16 | 207728.0973
8 | 55 | CONCLUIDO | 8.6984 | 11.5 | 9.22 | 69.16 | 1.26 | 8 | 126.48 | 43.4 | 9 | 6 | 19.08 | 15833.12 | 82.05 | 195.42 | 22.19 | 14.2 | 2258.93 | 0.64 | 0.77 | 0.65 | 0.13 | 0.5 | 10 | 160.0146 | 218.9391 | 198.0438 | 160014.6237 | 218939.0675 | 2.9368e-06 | 15 | 198043.8302
9 | 55 | CONCLUIDO | 8.729 | 11.46 | 9.2 | 78.9 | 1.38 | 7 | 127.8 | 43.4 | 10 | 5 | 19.4 | 15996.02 | 80.82 | 195.42 | 21.7 | 14.2 | 2018.98 | 0.65 | 0.77 | 0.65 | 0.12 | 0.5 | 10 | 159.0314 | 217.5938 | 196.8269 | 159031.4003 | 217593.7779 | 2.9471e-06 | 15 | 196826.9332
10 | 55 | CONCLUIDO | 8.7226 | 11.46 | 9.21 | 78.97 | 1.5 | 7 | 129.13 | 43.4 | 11 | 5 | 19.73 | 16159.39 | 79.52 | 195.42 | 21.94 | 14.2 | 2139.94 | 0.65 | 0.77 | 0.65 | 0.13 | 0.5 | 10 | 158.269 | 216.5506 | 195.8833 | 158268.9593 | 216550.5725 | 2.9449e-06 | 15 | 195883.2897
11 | 55 | CONCLUIDO | 8.7608 | 11.41 | 9.19 | 91.87 | 1.63 | 6 | 130.45 | 43.4 | 12 | 4 | 20.05 | 16323.22 | 78.41 | 195.42 | 21.15 | 14.2 | 1749.69 | 0.67 | 0.77 | 0.65 | 0.1 | 0.5 | 10 | 157.3213 | 215.254 | 194.7105 | 157321.3464 | 215254.0067 | 2.9578e-06 | 15 | 194710.4664
12 | 55 | CONCLUIDO | 8.7615 | 11.41 | 9.19 | 91.86 | 1.74 | 6 | 131.79 | 43.4 | 13 | 4 | 20.39 | 16487.53 | 76.98 | 195.42 | 21.1 | 14.2 | 1723.49 | 0.67 | 0.77 | 0.65 | 0.1 | 0.5 | 10 | 156.4287 | 214.0327 | 193.6057 | 156428.7424 | 214032.7064 | 2.9581e-06 | 15 | 193605.7253
13 | 55 | CONCLUIDO | 8.7856 | 11.38 | 9.18 | 110.14 | 1.86 | 5 | 133.12 | 43.4 | 14 | 1 | 20.72 | 16652.31 | 76.09 | 195.42 | 20.81 | 14.2 | 1586.59 | 0.68 | 0.77 | 0.65 | 0.09 | 0.5 | 10 | 155.7219 | 213.0656 | 192.7309 | 155721.9353 | 213065.6218 | 2.9662e-06 | 15 | 192730.9379
14 | 55 | CONCLUIDO | 8.7893 | 11.38 | 9.17 | 110.09 | 1.97 | 5 | 134.46 | 43.4 | 15 | 1 | 21.06 | 16817.7 | 76.1 | 195.42 | 20.68 | 14.2 | 1519.08 | 0.69 | 0.77 | 0.65 | 0.09 | 0.5 | 10 | 155.6987 | 213.0338 | 192.7022 | 155698.7134 | 213033.8486 | 2.9674e-06 | 15 | 192702.1971
15 | 55 | CONCLUIDO | 8.7914 | 11.37 | 9.17 | 110.05 | 2.08 | 5 | 135.81 | 43.4 | 16 | 0 | 21.41 | 16983.46 | 76.5 | 195.42 | 20.49 | 14.2 | 1422.26 | 0.69 | 0.77 | 0.65 | 0.08 | 0.5 | 10 | 155.9335 | 213.3552 | 192.9928 | 155933.5499 | 213355.1623 | 2.9682e-06 | 15 | 192992.845

## resultados
Unnamed: 0 | Volume de calda [L] | STATUS | Capacidade operacional [ha/h] | Tempo de missao [h] | Tempo util [h] | Tempo por voo [min] | Autonomia Projetada [h] | N° Voos | MTOW [kg] | Massa Estrutura [kg] | Combustível [kg] | Abastecimentos | Massa gerador | Potência gerador [W] | Combustível consumido [L] | Calda cons [L] | Distância percorrida [km] | Distância Pulverizando [km] | RTL ACUMULADO[m] | EOC [km/km] | EOC [h/h] | Tempo de manobra [h] | Tempo rtl_rtw [h] | V pulv [m/s] | V desloc [m/s]
0 | 100 | CONCLUIDO | 5.4081 | 18.49 | 11.46 | 5.93 | 0.09 | 116 | 194.77 | 54.38 | 1 | 114 | 39.4 | 24256.19 | 159.71 | 195.5 | 91.86 | 14.2 | 36556.16 | 0.15 | 0.62 | 0.83 | 2.37 | 0.5 | 10
1 | 100 | CONCLUIDO | 6.8195 | 14.66 | 10.12 | 11.68 | 0.18 | 52 | 196.32 | 54.38 | 2 | 50 | 39.95 | 24447.22 | 140.43 | 195.42 | 50.1 | 14.2 | 15992.48 | 0.28 | 0.7 | 0.73 | 1.04 | 0.5 | 10
2 | 100 | CONCLUIDO | 7.3609 | 13.59 | 9.75 | 17.2 | 0.27 | 34 | 197.88 | 54.38 | 3 | 32 | 40.5 | 24639 | 134.61 | 195.42 | 38.42 | 14.2 | 10246.73 | 0.37 | 0.72 | 0.69 | 0.66 | 0.5 | 10
3 | 100 | CONCLUIDO | 7.6602 | 13.05 | 9.57 | 22.96 | 0.36 | 25 | 199.44 | 54.38 | 4 | 23 | 41.06 | 24831.54 | 131.64 | 195.44 | 32.87 | 14.2 | 7513.61 | 0.43 | 0.74 | 0.68 | 0.48 | 0.5 | 10
4 | 100 | CONCLUIDO | 7.8366 | 12.76 | 9.47 | 28.4 | 0.44 | 20 | 201.01 | 54.38 | 5 | 18 | 41.63 | 25024.84 | 129.88 | 195.44 | 29.98 | 14.2 | 6092.9 | 0.47 | 0.75 | 0.66 | 0.38 | 0.5 | 10
5 | 100 | CONCLUIDO | 7.9377 | 12.6 | 9.42 | 33.25 | 0.53 | 17 | 202.58 | 54.38 | 6 | 15 | 42.2 | 25218.93 | 128.75 | 195.42 | 28.37 | 14.2 | 5303.57 | 0.5 | 0.75 | 0.67 | 0.33 | 0.5 | 10
6 | 100 | CONCLUIDO | 8.0571 | 12.41 | 9.35 | 40.07 | 0.61 | 14 | 204.16 | 54.38 | 7 | 12 | 42.78 | 25413.94 | 127.16 | 195.42 | 26.16 | 14.2 | 4215.6 | 0.54 | 0.75 | 0.66 | 0.26 | 0.5 | 10
7 | 100 | CONCLUIDO | 8.1045 | 12.34 | 9.32 | 43 | 0.69 | 13 | 205.75 | 54.38 | 8 | 11 | 43.37 | 25609.61 | 126.34 | 195.42 | 25.21 | 14.2 | 3743.02 | 0.56 | 0.76 | 0.66 | 0.23 | 0.5 | 10
8 | 100 | CONCLUIDO | 8.174 | 12.23 | 9.29 | 50.67 | 0.77 | 11 | 207.34 | 54.38 | 9 | 9 | 43.96 | 25806.1 | 125.46 | 195.42 | 24.45 | 14.2 | 3374.23 | 0.58 | 0.76 | 0.65 | 0.2 | 0.5 | 10
9 | 100 | CONCLUIDO | 8.2126 | 12.18 | 9.27 | 55.62 | 0.85 | 10 | 208.94 | 54.38 | 10 | 8 | 44.56 | 26003.41 | 124.69 | 195.42 | 23.64 | 14.2 | 2972.68 | 0.6 | 0.76 | 0.66 | 0.18 | 0.5 | 10
10 | 100 | CONCLUIDO | 8.2152 | 12.17 | 9.27 | 55.6 | 0.93 | 10 | 210.55 | 54.38 | 11 | 8 | 45.17 | 26201.54 | 124.35 | 195.42 | 23.56 | 14.2 | 2936.74 | 0.6 | 0.76 | 0.65 | 0.18 | 0.5 | 10
11 | 100 | CONCLUIDO | 8.258 | 12.11 | 9.24 | 61.62 | 1 | 9 | 212.16 | 54.38 | 12 | 7 | 45.78 | 26400.51 | 123.2 | 195.42 | 22.89 | 14.2 | 2602.69 | 0.62 | 0.76 | 0.65 | 0.16 | 0.5 | 10
12 | 100 | CONCLUIDO | 8.2924 | 12.06 | 9.23 | 69.24 | 1.08 | 8 | 213.78 | 54.38 | 13 | 6 | 46.4 | 26600.32 | 122.85 | 195.42 | 22.46 | 14.2 | 2395.14 | 0.63 | 0.76 | 0.65 | 0.14 | 0.5 | 10
13 | 100 | CONCLUIDO | 8.2959 | 12.05 | 9.23 | 69.2 | 1.15 | 8 | 215.41 | 54.38 | 14 | 6 | 47.03 | 26801 | 122.07 | 195.42 | 22.32 | 14.2 | 2324.83 | 0.64 | 0.76 | 0.65 | 0.14 | 0.5 | 10
14 | 100 | CONCLUIDO | 8.3312 | 12 | 9.21 | 78.98 | 1.23 | 7 | 217.04 | 54.38 | 15 | 5 | 47.66 | 27002.55 | 121.66 | 195.42 | 21.94 | 14.2 | 2141.18 | 0.65 | 0.77 | 0.65 | 0.13 | 0.5 | 10
15 | 100 | CONCLUIDO | 8.3351 | 12 | 9.21 | 78.93 | 1.3 | 7 | 218.68 | 54.38 | 16 | 5 | 48.31 | 27204.98 | 121.97 | 195.42 | 21.79 | 14.2 | 2062.2 | 0.65 | 0.77 | 0.65 | 0.12 | 0.5 | 10
16 | 100 | CONCLUIDO | 8.3308 | 12 | 9.21 | 78.98 | 1.37 | 7 | 220.33 | 54.38 | 17 | 5 | 48.95 | 27408.3 | 120.64 | 195.42 | 22.06 | 14.2 | 2200.72 | 0.64 | 0.77 | 0.65 | 0.13 | 0.5 | 10
17 | 100 | CONCLUIDO | 8.3762 | 11.94 | 9.19 | 91.89 | 1.44 | 6 | 221.99 | 54.38 | 18 | 4 | 49.61 | 27612.53 | 120.23 | 195.43 | 21.2 | 14.2 | 1775.86 | 0.67 | 0.77 | 0.65 | 0.1 | 0.5 | 10
18 | 100 | CONCLUIDO | 8.3789 | 11.93 | 9.18 | 91.85 | 1.51 | 6 | 223.65 | 54.38 | 19 | 4 | 50.27 | 27817.81 | 119.93 | 195.42 | 21.03 | 14.2 | 1691.36 | 0.68 | 0.77 | 0.65 | 0.1 | 0.5 | 10
19 | 100 | CONCLUIDO | 8.3764 | 11.94 | 9.19 | 91.88 | 1.58 | 6 | 225.32 | 54.38 | 20 | 4 | 50.95 | 28023.89 | 119.58 | 195.42 | 21.12 | 14.2 | 1734.02 | 0.67 | 0.77 | 0.65 | 0.1 | 0.5 | 10
20 | 100 | CONCLUIDO | 8.376 | 11.94 | 9.19 | 91.89 | 1.64 | 6 | 227 | 54.38 | 21 | 4 | 51.62 | 28230.92 | 118.83 | 195.44 | 21.19 | 14.2 | 1771.26 | 0.67 | 0.77 | 0.65 | 0.1 | 0.5 | 10
21 | 100 | CONCLUIDO | 8.4153 | 11.88 | 9.17 | 110.06 | 1.71 | 5 | 228.69 | 54.38 | 22 | 3 | 52.31 | 28438.91 | 118.38 | 195.42 | 20.65 | 14.2 | 1505.06 | 0.69 | 0.77 | 0.65 | 0.08 | 0.5 | 10
22 | 100 | CONCLUIDO | 8.4201 | 11.88 | 9.17 | 109.98 | 1.77 | 5 | 230.38 | 54.38 | 23 | 3 | 53 | 28647.87 | 118.26 | 195.48 | 20.53 | 14.2 | 1444.19 | 0.69 | 0.77 | 0.64 | 0.08 | 0.5 | 10
23 | 100 | CONCLUIDO | 8.415 | 11.88 | 9.17 | 110.07 | 1.84 | 5 | 232.08 | 54.38 | 24 | 3 | 53.71 | 28857.81 | 118.21 | 195.42 | 20.71 | 14.2 | 1536.09 | 0.69 | 0.77 | 0.64 | 0.09 | 0.5 | 10
24 | 100 | CONCLUIDO | 8.4187 | 11.88 | 9.17 | 110.01 | 1.9 | 5 | 233.79 | 54.38 | 25 | 3 | 54.42 | 29068.74 | 117.37 | 195.42 | 20.55 | 14.2 | 1454.86 | 0.69 | 0.77 | 0.64 | 0.08 | 0.5 | 10
25 | 100 | CONCLUIDO | 8.4197 | 11.88 | 9.17 | 109.99 | 1.96 | 5 | 235.51 | 54.38 | 26 | 3 | 55.14 | 29280.69 | 115.92 | 195.42 | 20.42 | 14.2 | 1387.7 | 0.7 | 0.77 | 0.65 | 0.08 | 0.5 | 10
26 | 100 | CONCLUIDO | 8.4212 | 11.87 | 9.16 | 109.96 | 2.02 | 5 | 237.24 | 54.38 | 27 | 3 | 55.86 | 29493.67 | 115.09 | 195.42 | 20.43 | 14.2 | 1392.63 | 0.7 | 0.77 | 0.64 | 0.08 | 0.5 | 10
27 | 100 | CONCLUIDO | 8.4604 | 11.82 | 9.15 | 137.21 | 2.08 | 4 | 238.97 | 54.38 | 28 | 2 | 56.6 | 29707.68 | 114.69 | 195.42 | 19.84 | 14.2 | 1106.71 | 0.72 | 0.77 | 0.65 | 0.06 | 0.5 | 10
28 | 100 | CONCLUIDO | 8.4584 | 11.82 | 9.15 | 137.25 | 2.14 | 4 | 240.72 | 54.38 | 29 | 2 | 57.34 | 29922.88 | 115.6 | 195.42 | 19.99 | 14.2 | 1179.51 | 0.71 | 0.77 | 0.64 | 0.06 | 0.5 | 10
29 | 100 | CONCLUIDO | 8.4575 | 11.82 | 9.15 | 137.28 | 2.2 | 4 | 242.47 | 54.38 | 30 | 2 | 58.1 | 30139.04 | 115.71 | 195.42 | 20.05 | 14.2 | 1208.73 | 0.71 | 0.77 | 0.64 | 0.06 | 0.5 | 10
30 | 100 | CONCLUIDO | 8.46 | 11.82 | 9.15 | 137.22 | 2.26 | 4 | 244.23 | 54.38 | 31 | 2 | 58.86 | 30356.28 | 115.69 | 195.42 | 19.87 | 14.2 | 1120.48 | 0.71 | 0.77 | 0.64 | 0.06 | 0.5 | 10
31 | 100 | CONCLUIDO | 8.462 | 11.82 | 9.15 | 137.18 | 2.31 | 4 | 246 | 54.38 | 32 | 2 | 59.63 | 30574.64 | 114.83 | 195.42 | 19.81 | 14.2 | 1089.12 | 0.72 | 0.77 | 0.64 | 0.06 | 0.5 | 10
32 | 100 | CONCLUIDO | 8.466 | 11.81 | 9.14 | 137.1 | 2.37 | 4 | 247.78 | 54.38 | 33 | 2 | 60.41 | 30794.11 | 114.34 | 195.42 | 19.66 | 14.2 | 1015.56 | 0.72 | 0.77 | 0.64 | 0.05 | 0.5 | 10
33 | 100 | CONCLUIDO | 8.465 | 11.81 | 9.14 | 137.12 | 2.42 | 4 | 249.57 | 54.38 | 34 | 2 | 61.2 | 31014.73 | 113.23 | 195.42 | 19.74 | 14.2 | 1052.66 | 0.72 | 0.77 | 0.64 | 0.05 | 0.5 | 10
34 | 100 | CONCLUIDO | 8.4664 | 11.81 | 9.14 | 137.09 | 2.48 | 4 | 251.37 | 54.38 | 35 | 2 | 61.99 | 31236.5 | 111.9 | 195.42 | 19.63 | 14.2 | 997.55 | 0.72 | 0.77 | 0.64 | 0.05 | 0.5 | 10
35 | 100 | CONCLUIDO | 8.4682 | 11.81 | 9.14 | 137.05 | 2.53 | 4 | 253.18 | 54.38 | 36 | 2 | 62.8 | 31459.45 | 110.89 | 195.42 | 19.54 | 14.2 | 952.66 | 0.73 | 0.77 | 0.64 | 0.05 | 0.5 | 10
36 | 100 | CONCLUIDO | 8.47 | 11.81 | 9.13 | 137.01 | 2.58 | 4 | 255 | 54.38 | 37 | 2 | 63.62 | 31683.59 | 109.74 | 195.42 | 19.39 | 14.2 | 878.09 | 0.73 | 0.77 | 0.64 | 0.05 | 0.5 | 10
37 | 100 | CONCLUIDO | 8.4668 | 11.81 | 9.14 | 137.08 | 2.63 | 4 | 256.82 | 54.38 | 38 | 2 | 64.45 | 31909.08 | 107.61 | 195.42 | 19.48 | 14.2 | 925.22 | 0.73 | 0.77 | 0.65 | 0.05 | 0.5 | 10
38 | 100 | CONCLUIDO | 8.509 | 11.75 | 9.12 | 182.38 | 2.68 | 3 | 258.66 | 54.38 | 39 | 0 | 65.28 | 32135.68 | 107.28 | 195.42 | 18.95 | 14.2 | 662.45 | 0.75 | 0.77 | 0.64 | 0.03 | 0.5 | 10
0 | 40 | CONCLUIDO | 7.419 | 13.48 | 10.35 | 9.86 | 0.2 | 63 | 89.87 | 37.55 | 1 | 61 | 11.32 | 11317.98 | 86 | 195.5 | 57.21 | 14.2 | 19492.27 | 0.25 | 0.68 | 0.74 | 1.26 | 0.5 | 10
1 | 40 | CONCLUIDO | 8.2091 | 12.18 | 9.68 | 19.35 | 0.39 | 30 | 91.1 | 37.55 | 2 | 28 | 11.54 | 11468.97 | 78.87 | 195.42 | 36.09 | 14.2 | 9097.41 | 0.39 | 0.73 | 0.69 | 0.59 | 0.5 | 10
2 | 40 | CONCLUIDO | 8.5155 | 11.74 | 9.44 | 29.82 | 0.57 | 19 | 92.32 | 37.55 | 3 | 17 | 11.77 | 11620.34 | 75.45 | 195.42 | 28.99 | 14.2 | 5602.53 | 0.49 | 0.75 | 0.67 | 0.36 | 0.5 | 10
3 | 40 | CONCLUIDO | 8.6234 | 11.6 | 9.37 | 37.49 | 0.75 | 15 | 93.55 | 37.55 | 4 | 13 | 12 | 11772.07 | 73.08 | 195.42 | 26.96 | 14.2 | 4609.2 | 0.53 | 0.75 | 0.66 | 0.29 | 0.5 | 10
4 | 40 | CONCLUIDO | 8.7102 | 11.48 | 9.31 | 46.57 | 0.93 | 12 | 94.79 | 37.55 | 5 | 10 | 12.23 | 11924.18 | 71.11 | 195.42 | 25.12 | 14.2 | 3702.46 | 0.57 | 0.76 | 0.66 | 0.23 | 0.5 | 10
5 | 40 | CONCLUIDO | 8.7734 | 11.4 | 9.27 | 55.62 | 1.1 | 10 | 96.02 | 37.55 | 6 | 8 | 12.47 | 12076.67 | 69.47 | 195.42 | 23.55 | 14.2 | 2929.33 | 0.6 | 0.76 | 0.66 | 0.18 | 0.5 | 10
6 | 40 | CONCLUIDO | 8.8387 | 11.31 | 9.22 | 69.17 | 1.27 | 8 | 97.26 | 37.55 | 7 | 6 | 12.71 | 12229.54 | 66.64 | 195.42 | 22.37 | 14.2 | 2347.86 | 0.63 | 0.77 | 0.65 | 0.14 | 0.5 | 10
7 | 40 | CONCLUIDO | 8.8674 | 11.28 | 9.21 | 78.9 | 1.43 | 7 | 98.5 | 37.55 | 8 | 5 | 12.95 | 12382.79 | 64.82 | 195.42 | 21.67 | 14.2 | 2005.1 | 0.66 | 0.77 | 0.65 | 0.12 | 0.5 | 10
8 | 40 | CONCLUIDO | 8.8567 | 11.29 | 9.22 | 79.02 | 1.59 | 7 | 99.75 | 37.55 | 9 | 2 | 13.2 | 12536.43 | 64.21 | 195.42 | 21.81 | 14.2 | 2074.41 | 0.65 | 0.77 | 0.66 | 0.13 | 0.5 | 10
9 | 40 | CONCLUIDO | 8.8893 | 11.25 | 9.2 | 91.96 | 1.74 | 6 | 101 | 37.55 | 10 | 0 | 13.45 | 12690.46 | 63.14 | 195.42 | 21.25 | 14.2 | 1800.42 | 0.67 | 0.77 | 0.65 | 0.11 | 0.5 | 10
0 | 30 | CONCLUIDO | 7.8349 | 12.76 | 10.11 | 11.67 | 0.24 | 52 | 71.52 | 32.27 | 1 | 50 | 8.25 | 9054.6 | 71.26 | 195.43 | 49.75 | 14.2 | 15819.87 | 0.29 | 0.7 | 0.72 | 1.02 | 0.5 | 10
1 | 30 | CONCLUIDO | 8.4722 | 11.8 | 9.57 | 22.97 | 0.48 | 25 | 72.7 | 32.27 | 2 | 23 | 8.43 | 9200.25 | 65.45 | 195.42 | 33 | 14.2 | 7581.24 | 0.43 | 0.74 | 0.68 | 0.48 | 0.5 | 10
2 | 30 | CONCLUIDO | 8.711 | 11.48 | 9.39 | 35.2 | 0.71 | 16 | 73.88 | 32.27 | 3 | 14 | 8.61 | 9346.23 | 61.79 | 195.43 | 27.19 | 14.2 | 4721.39 | 0.52 | 0.75 | 0.67 | 0.3 | 0.5 | 10
3 | 30 | CONCLUIDO | 8.819 | 11.34 | 9.31 | 46.54 | 0.93 | 12 | 75.07 | 32.27 | 4 | 10 | 8.8 | 9492.55 | 59.8 | 195.42 | 24.91 | 14.2 | 3600.48 | 0.57 | 0.76 | 0.66 | 0.22 | 0.5 | 10
4 | 30 | CONCLUIDO | 8.8801 | 11.26 | 9.26 | 55.57 | 1.15 | 10 | 76.26 | 32.27 | 5 | 7 | 8.99 | 9639.2 | 56.9 | 195.42 | 23.46 | 14.2 | 2886.76 | 0.61 | 0.76 | 0.65 | 0.17 | 0.5 | 10
5 | 30 | CONCLUIDO | 8.9257 | 11.2 | 9.24 | 69.26 | 1.36 | 8 | 77.45 | 32.27 | 6 | 2 | 9.18 | 9786.19 | 55 | 195.42 | 22.54 | 14.2 | 2433.91 | 0.63 | 0.76 | 0.65 | 0.15 | 0.5 | 10
6 | 30 | CONCLUIDO | 8.9235 | 11.21 | 9.24 | 69.29 | 1.56 | 8 | 78.65 | 32.27 | 7 | 0 | 9.38 | 9933.52 | 55.3 | 195.42 | 22.47 | 14.2 | 2398.43 | 0.63 | 0.76 | 0.66 | 0.15 | 0.5 | 10
0 | 15 | CONCLUIDO | 8.4958 | 11.77 | 9.72 | 18.22 | 0.43 | 32 | 39.78 | 19.54 | 1 | 30 | 4.24 | 5140 | 42.86 | 195.45 | 37.44 | 14.2 | 9766.13 | 0.38 | 0.73 | 0.69 | 0.63 | 0.5 | 10
1 | 15 | CONCLUIDO | 8.888 | 11.25 | 9.39 | 37.54 | 0.84 | 15 | 40.89 | 19.54 | 2 | 6 | 4.35 | 5277.26 | 37.17 | 195.42 | 27.06 | 14.2 | 4658.01 | 0.52 | 0.75 | 0.67 | 0.3 | 0.5 | 10
2 | 15 | CONCLUIDO | 8.8806 | 11.26 | 9.4 | 37.58 | 1.22 | 15 | 42.01 | 19.54 | 3 | 0 | 4.46 | 5414.79 | 37.65 | 195.42 | 27.05 | 14.2 | 4656.55 | 0.52 | 0.75 | 0.68 | 0.31 | 0.5 | 10
0 | 70 | CONCLUIDO | 6.3538 | 15.74 | 10.91 | 7.27 | 0.12 | 90 | 141.81 | 47.83 | 1 | 88 | 22.98 | 17723.39 | 123.6 | 195.42 | 74.88 | 14.2 | 28196.02 | 0.19 | 0.65 | 0.78 | 1.82 | 0.5 | 10
1 | 70 | CONCLUIDO | 7.5106 | 13.31 | 9.9 | 14.49 | 0.25 | 41 | 143.17 | 47.83 | 2 | 39 | 23.34 | 17891.86 | 111.27 | 195.44 | 43.41 | 14.2 | 12705.22 | 0.33 | 0.71 | 0.7 | 0.81 | 0.5 | 10
2 | 70 | CONCLUIDO | 7.9232 | 12.62 | 9.61 | 21.36 | 0.37 | 27 | 144.54 | 47.83 | 3 | 25 | 23.71 | 18060.85 | 107.15 | 195.42 | 34.67 | 14.2 | 8404.08 | 0.41 | 0.73 | 0.67 | 0.53 | 0.5 | 10
3 | 70 | CONCLUIDO | 8.14 | 12.28 | 9.48 | 28.44 | 0.49 | 20 | 145.92 | 47.83 | 4 | 18 | 24.09 | 18230.35 | 104.81 | 195.44 | 30.2 | 14.2 | 6202.73 | 0.47 | 0.74 | 0.67 | 0.39 | 0.5 | 10
4 | 70 | CONCLUIDO | 8.2873 | 12.07 | 9.38 | 35.16 | 0.6 | 16 | 147.3 | 47.83 | 5 | 14 | 24.47 | 18400.38 | 102.64 | 195.42 | 27.1 | 14.2 | 4672.15 | 0.52 | 0.75 | 0.66 | 0.29 | 0.5 | 10
5 | 70 | CONCLUIDO | 8.3449 | 11.98 | 9.35 | 40.07 | 0.71 | 14 | 148.68 | 47.83 | 6 | 12 | 24.85 | 18570.94 | 101.77 | 195.42 | 26.28 | 14.2 | 4273.93 | 0.54 | 0.75 | 0.66 | 0.26 | 0.5 | 10
6 | 70 | CONCLUIDO | 8.4124 | 11.89 | 9.31 | 46.56 | 0.83 | 12 | 150.07 | 47.83 | 7 | 10 | 25.24 | 18742.03 | 100.58 | 195.42 | 25.06 | 14.2 | 3673.22 | 0.57 | 0.76 | 0.66 | 0.22 | 0.5 | 10
7 | 70 | CONCLUIDO | 8.4866 | 11.78 | 9.27 | 55.6 | 0.94 | 10 | 151.46 | 47.83 | 8 | 8 | 25.63 | 18913.66 | 98.81 | 195.42 | 23.56 | 14.2 | 2933.93 | 0.6 | 0.76 | 0.65 | 0.18 | 0.5 | 10
8 | 70 | CONCLUIDO | 8.5175 | 11.74 | 9.25 | 61.68 | 1.04 | 9 | 152.85 | 47.83 | 9 | 7 | 26.03 | 19085.83 | 97.96 | 195.42 | 23.12 | 14.2 | 2720.62 | 0.61 | 0.76 | 0.65 | 0.16 | 0.5 | 10
9 | 70 | CONCLUIDO | 8.5517 | 11.69 | 9.23 | 69.26 | 1.15 | 8 | 154.25 | 47.83 | 10 | 6 | 26.43 | 19258.55 | 96.88 | 195.42 | 22.61 | 14.2 | 2471.43 | 0.63 | 0.76 | 0.65 | 0.15 | 0.5 | 10
10 | 70 | CONCLUIDO | 8.5566 | 11.69 | 9.23 | 69.21 | 1.25 | 8 | 155.66 | 47.83 | 11 | 6 | 26.83 | 19431.82 | 95.75 | 195.42 | 22.31 | 14.2 | 2318.51 | 0.64 | 0.76 | 0.65 | 0.14 | 0.5 | 10
11 | 70 | CONCLUIDO | 8.5987 | 11.63 | 9.2 | 78.85 | 1.35 | 7 | 157.07 | 47.83 | 12 | 5 | 27.24 | 19605.66 | 95.16 | 195.42 | 21.54 | 14.2 | 1939.06 | 0.66 | 0.77 | 0.65 | 0.11 | 0.5 | 10
12 | 70 | CONCLUIDO | 8.5876 | 11.64 | 9.21 | 78.98 | 1.45 | 7 | 158.48 | 47.83 | 13 | 5 | 27.65 | 19780.06 | 94.09 | 195.42 | 21.98 | 14.2 | 2159.64 | 0.65 | 0.77 | 0.65 | 0.13 | 0.5 | 10
13 | 70 | CONCLUIDO | 8.6275 | 11.59 | 9.19 | 91.89 | 1.55 | 6 | 159.9 | 47.83 | 14 | 4 | 28.07 | 19955.16 | 92.97 | 195.42 | 21.16 | 14.2 | 1755.04 | 0.67 | 0.77 | 0.65 | 0.1 | 0.5 | 10
14 | 70 | CONCLUIDO | 8.6273 | 11.59 | 9.19 | 91.89 | 1.65 | 6 | 161.32 | 47.83 | 15 | 4 | 28.5 | 20130.71 | 92.28 | 195.42 | 21.08 | 14.2 | 1712.71 | 0.67 | 0.77 | 0.65 | 0.1 | 0.5 | 10
15 | 70 | CONCLUIDO | 8.6275 | 11.59 | 9.19 | 91.89 | 1.74 | 6 | 162.75 | 47.83 | 16 | 4 | 28.92 | 20306.85 | 91.24 | 195.44 | 21.12 | 14.2 | 1733.05 | 0.67 | 0.77 | 0.65 | 0.1 | 0.5 | 10
16 | 70 | CONCLUIDO | 8.6657 | 11.54 | 9.17 | 110 | 1.83 | 5 | 164.19 | 47.83 | 17 | 3 | 29.36 | 20483.57 | 89.91 | 195.42 | 20.54 | 14.2 | 1449.23 | 0.69 | 0.77 | 0.64 | 0.08 | 0.5 | 10
17 | 70 | CONCLUIDO | 8.6599 | 11.55 | 9.17 | 110.1 | 1.93 | 5 | 165.62 | 47.83 | 18 | 3 | 29.8 | 20660.89 | 89.91 | 195.42 | 20.74 | 14.2 | 1550.42 | 0.68 | 0.77 | 0.65 | 0.09 | 0.5 | 10
18 | 70 | CONCLUIDO | 8.6701 | 11.53 | 9.16 | 109.93 | 2.02 | 5 | 167.07 | 47.83 | 19 | 3 | 30.24 | 20838.81 | 87.76 | 195.42 | 20.35 | 14.2 | 1352.56 | 0.7 | 0.77 | 0.64 | 0.07 | 0.5 | 10
19 | 70 | CONCLUIDO | 8.667 | 11.54 | 9.17 | 109.98 | 2.1 | 5 | 168.51 | 47.83 | 20 | 3 | 30.69 | 21017.33 | 86.12 | 195.42 | 20.52 | 14.2 | 1440.79 | 0.69 | 0.77 | 0.64 | 0.08 | 0.5 | 10
20 | 70 | CONCLUIDO | 8.7001 | 11.49 | 9.15 | 137.25 | 2.19 | 4 | 169.97 | 47.83 | 21 | 0 | 31.14 | 21196.47 | 85.25 | 195.42 | 19.85 | 14.2 | 1108.31 | 0.72 | 0.77 | 0.65 | 0.06 | 0.5 | 10
0 | 90 | CONCLUIDO | 5.7164 | 17.49 | 11.27 | 6.32 | 0.1 | 107 | 176.73 | 52.44 | 1 | 105 | 33.29 | 22031.19 | 147.45 | 195.44 | 85.79 | 14.2 | 33565.93 | 0.17 | 0.63 | 0.82 | 2.18 | 0.5 | 10
1 | 90 | CONCLUIDO | 7.0494 | 14.19 | 10.06 | 12.57 | 0.2 | 48 | 178.21 | 52.44 | 2 | 46 | 33.77 | 22213.89 | 130.98 | 195.43 | 47.94 | 14.2 | 14936.33 | 0.3 | 0.7 | 0.73 | 0.97 | 0.5 | 10
2 | 90 | CONCLUIDO | 7.5711 | 13.21 | 9.69 | 18.75 | 0.3 | 31 | 179.7 | 52.44 | 3 | 29 | 34.26 | 22397.24 | 125.37 | 195.42 | 36.62 | 14.2 | 9360.03 | 0.39 | 0.73 | 0.69 | 0.6 | 0.5 | 10
3 | 90 | CONCLUIDO | 7.8285 | 12.77 | 9.54 | 24.88 | 0.39 | 23 | 181.19 | 52.44 | 4 | 21 | 34.75 | 22581.25 | 122.75 | 195.42 | 31.69 | 14.2 | 6934.86 | 0.45 | 0.74 | 0.68 | 0.45 | 0.5 | 10
4 | 90 | CONCLUIDO | 7.9632 | 12.56 | 9.46 | 29.88 | 0.49 | 19 | 182.69 | 52.44 | 5 | 17 | 35.25 | 22766.06 | 121.48 | 195.44 | 29.62 | 14.2 | 5918.09 | 0.48 | 0.75 | 0.67 | 0.37 | 0.5 | 10
5 | 90 | CONCLUIDO | 8.0772 | 12.38 | 9.39 | 35.22 | 0.58 | 16 | 184.19 | 52.44 | 6 | 14 | 35.75 | 22951.43 | 119.93 | 195.42 | 27.57 | 14.2 | 4907.4 | 0.52 | 0.75 | 0.66 | 0.3 | 0.5 | 10
6 | 90 | CONCLUIDO | 8.1511 | 12.27 | 9.35 | 40.07 | 0.67 | 14 | 185.7 | 52.44 | 7 | 12 | 36.26 | 23137.49 | 118.83 | 195.42 | 26.2 | 14.2 | 4233.5 | 0.54 | 0.75 | 0.66 | 0.26 | 0.5 | 10
7 | 90 | CONCLUIDO | 8.222 | 12.16 | 9.32 | 46.58 | 0.76 | 12 | 187.22 | 52.44 | 8 | 10 | 36.78 | 23324.24 | 118.03 | 195.42 | 24.95 | 14.2 | 3618.24 | 0.57 | 0.76 | 0.66 | 0.23 | 0.5 | 10
8 | 90 | CONCLUIDO | 8.2609 | 12.11 | 9.29 | 50.69 | 0.85 | 11 | 188.74 | 52.44 | 9 | 9 | 37.3 | 23511.69 | 116.96 | 195.42 | 24.51 | 14.2 | 3403.15 | 0.58 | 0.76 | 0.65 | 0.21 | 0.5 | 10
9 | 90 | CONCLUIDO | 8.3055 | 12.04 | 9.26 | 55.59 | 0.93 | 10 | 190.26 | 52.44 | 10 | 8 | 37.82 | 23699.85 | 116.28 | 195.42 | 23.51 | 14.2 | 2909.16 | 0.6 | 0.76 | 0.65 | 0.18 | 0.5 | 10
10 | 90 | CONCLUIDO | 8.344 | 11.98 | 9.24 | 61.63 | 1.02 | 9 | 191.79 | 52.44 | 11 | 7 | 38.35 | 23888.73 | 114.93 | 195.42 | 22.95 | 14.2 | 2636.55 | 0.62 | 0.76 | 0.65 | 0.16 | 0.5 | 10
11 | 90 | CONCLUIDO | 8.3785 | 11.94 | 9.23 | 69.23 | 1.1 | 8 | 193.33 | 52.44 | 12 | 6 | 38.89 | 24078.33 | 114.31 | 195.42 | 22.5 | 14.2 | 2413.23 | 0.63 | 0.76 | 0.65 | 0.14 | 0.5 | 10
12 | 90 | CONCLUIDO | 8.3775 | 11.94 | 9.23 | 69.24 | 1.18 | 8 | 194.88 | 52.44 | 13 | 6 | 39.43 | 24268.67 | 113.51 | 195.42 | 22.37 | 14.2 | 2348.74 | 0.63 | 0.76 | 0.65 | 0.14 | 0.5 | 10
13 | 90 | CONCLUIDO | 8.4201 | 11.88 | 9.21 | 78.92 | 1.27 | 7 | 196.42 | 52.44 | 14 | 5 | 39.98 | 24459.75 | 112.87 | 195.42 | 21.76 | 14.2 | 2050.35 | 0.65 | 0.77 | 0.65 | 0.12 | 0.5 | 10
14 | 90 | CONCLUIDO | 8.4153 | 11.88 | 9.21 | 78.97 | 1.35 | 7 | 197.98 | 52.44 | 15 | 5 | 40.54 | 24651.58 | 112.91 | 195.42 | 22.01 | 14.2 | 2175.74 | 0.65 | 0.77 | 0.65 | 0.13 | 0.5 | 10
15 | 90 | CONCLUIDO | 8.4614 | 11.82 | 9.18 | 91.84 | 1.42 | 6 | 199.54 | 52.44 | 16 | 4 | 41.1 | 24844.17 | 111.06 | 195.42 | 21.09 | 14.2 | 1719.84 | 0.67 | 0.77 | 0.64 | 0.1 | 0.5 | 10
16 | 90 | CONCLUIDO | 8.4579 | 11.82 | 9.19 | 91.89 | 1.5 | 6 | 201.11 | 52.44 | 17 | 4 | 41.67 | 25037.53 | 111.19 | 195.42 | 21.21 | 14.2 | 1776.91 | 0.67 | 0.77 | 0.65 | 0.1 | 0.5 | 10
17 | 90 | CONCLUIDO | 8.4604 | 11.82 | 9.19 | 91.86 | 1.58 | 6 | 202.68 | 52.44 | 18 | 4 | 42.24 | 25231.66 | 110.66 | 195.42 | 21.07 | 14.2 | 1709.06 | 0.67 | 0.77 | 0.65 | 0.1 | 0.5 | 10
18 | 90 | CONCLUIDO | 8.4614 | 11.82 | 9.18 | 91.84 | 1.65 | 6 | 204.26 | 52.44 | 19 | 4 | 42.82 | 25426.72 | 109.96 | 195.42 | 21.11 | 14.2 | 1728.63 | 0.67 | 0.77 | 0.65 | 0.1 | 0.5 | 10
19 | 90 | CONCLUIDO | 8.4952 | 11.77 | 9.17 | 110.08 | 1.73 | 5 | 205.85 | 52.44 | 20 | 3 | 43.41 | 25622.45 | 109.07 | 195.42 | 20.7 | 14.2 | 1527.96 | 0.69 | 0.77 | 0.65 | 0.09 | 0.5 | 10
20 | 90 | CONCLUIDO | 8.498 | 11.77 | 9.17 | 110.03 | 1.8 | 5 | 207.45 | 52.44 | 21 | 3 | 44 | 25818.99 | 108.87 | 195.42 | 20.6 | 14.2 | 1481.68 | 0.69 | 0.77 | 0.64 | 0.08 | 0.5 | 10
21 | 90 | CONCLUIDO | 8.4954 | 11.77 | 9.17 | 110.07 | 1.87 | 5 | 209.05 | 52.44 | 22 | 3 | 44.6 | 26016.35 | 108.77 | 195.42 | 20.68 | 14.2 | 1520 | 0.69 | 0.77 | 0.65 | 0.09 | 0.5 | 10
22 | 90 | CONCLUIDO | 8.498 | 11.77 | 9.17 | 110.03 | 1.94 | 5 | 210.65 | 52.44 | 23 | 3 | 45.21 | 26214.54 | 107.8 | 195.42 | 20.55 | 14.2 | 1454.99 | 0.69 | 0.77 | 0.65 | 0.08 | 0.5 | 10
23 | 90 | CONCLUIDO | 8.5024 | 11.76 | 9.16 | 109.96 | 2.01 | 5 | 212.27 | 52.44 | 24 | 3 | 45.82 | 26413.56 | 106.03 | 195.42 | 20.36 | 14.2 | 1360.63 | 0.7 | 0.77 | 0.64 | 0.08 | 0.5 | 10
24 | 90 | CONCLUIDO | 8.5446 | 11.7 | 9.14 | 137.11 | 2.08 | 4 | 213.89 | 52.44 | 25 | 2 | 46.44 | 26613.43 | 104.65 | 195.42 | 19.66 | 14.2 | 1012.63 | 0.72 | 0.77 | 0.64 | 0.05 | 0.5 | 10
25 | 90 | CONCLUIDO | 8.5417 | 11.71 | 9.14 | 137.17 | 2.14 | 4 | 215.51 | 52.44 | 26 | 2 | 47.07 | 26814.17 | 105.4 | 195.43 | 19.8 | 14.2 | 1086.39 | 0.72 | 0.77 | 0.64 | 0.06 | 0.5 | 10
26 | 90 | CONCLUIDO | 8.5395 | 11.71 | 9.15 | 137.21 | 2.21 | 4 | 217.15 | 52.44 | 27 | 2 | 47.71 | 27015.77 | 105.8 | 195.42 | 19.94 | 14.2 | 1155.54 | 0.71 | 0.77 | 0.64 | 0.06 | 0.5 | 10
27 | 90 | CONCLUIDO | 8.5425 | 11.71 | 9.14 | 137.15 | 2.27 | 4 | 218.79 | 52.44 | 28 | 2 | 48.35 | 27218.26 | 105.67 | 195.42 | 19.76 | 14.2 | 1066.3 | 0.72 | 0.77 | 0.64 | 0.06 | 0.5 | 10
28 | 90 | CONCLUIDO | 8.5403 | 11.71 | 9.15 | 137.2 | 2.34 | 4 | 220.44 | 52.44 | 29 | 2 | 49 | 27421.64 | 104.69 | 195.42 | 19.85 | 14.2 | 1111 | 0.72 | 0.77 | 0.64 | 0.06 | 0.5 | 10
29 | 90 | CONCLUIDO | 8.546 | 11.7 | 9.14 | 137.08 | 2.4 | 4 | 222.1 | 52.44 | 30 | 2 | 49.65 | 27625.93 | 103.78 | 195.42 | 19.64 | 14.2 | 1004.64 | 0.72 | 0.77 | 0.64 | 0.05 | 0.5 | 10
30 | 90 | CONCLUIDO | 8.5462 | 11.7 | 9.14 | 137.07 | 2.46 | 4 | 223.76 | 52.44 | 31 | 2 | 50.32 | 27831.27 | 102 | 195.42 | 19.58 | 14.2 | 972.08 | 0.73 | 0.77 | 0.64 | 0.05 | 0.5 | 10
31 | 90 | CONCLUIDO | 8.5446 | 11.7 | 9.14 | 137.11 | 2.52 | 4 | 225.43 | 52.44 | 32 | 0 | 50.99 | 28037.42 | 101.17 | 195.42 | 19.54 | 14.2 | 954.87 | 0.73 | 0.77 | 0.65 | 0.05 | 0.5 | 10
0 | 10 | CONCLUIDO | 8.7233 | 11.46 | 9.56 | 24.94 | 0.64 | 23 | 26.11 | 12.1 | 1 | 9 | 3.01 | 3454.41 | 27.85 | 195.43 | 32.28 | 14.2 | 7231.52 | 0.44 | 0.74 | 0.69 | 0.47 | 0.5 | 10
1 | 10 | CONCLUIDO | 8.7679 | 11.41 | 9.52 | 27.21 | 1.23 | 21 | 27.2 | 12.1 | 2 | 0 | 3.1 | 3588.35 | 28.15 | 195.42 | 30.79 | 14.2 | 6495.21 | 0.46 | 0.74 | 0.7 | 0.44 | 0.5 | 10
0 | 45 | CONCLUIDO | 7.2292 | 13.83 | 10.45 | 9.22 | 0.18 | 68 | 98.71 | 39.72 | 1 | 66 | 12.99 | 12407.75 | 92.64 | 195.43 | 60.31 | 14.2 | 21019.37 | 0.24 | 0.68 | 0.75 | 1.36 | 0.5 | 10
1 | 45 | CONCLUIDO | 8.0997 | 12.35 | 9.7 | 18.19 | 0.35 | 32 | 99.95 | 39.72 | 2 | 30 | 13.24 | 12561.45 | 84.61 | 195.43 | 37.19 | 14.2 | 9638.08 | 0.38 | 0.73 | 0.69 | 0.61 | 0.5 | 10
2 | 45 | CONCLUIDO | 8.3893 | 11.92 | 9.5 | 27.14 | 0.52 | 21 | 101.2 | 39.72 | 3 | 19 | 13.49 | 12715.54 | 81.56 | 195.42 | 30.68 | 14.2 | 6438.57 | 0.46 | 0.74 | 0.68 | 0.41 | 0.5 | 10
3 | 45 | CONCLUIDO | 8.5403 | 11.71 | 9.39 | 35.22 | 0.69 | 16 | 102.45 | 39.72 | 4 | 14 | 13.74 | 12870.03 | 79 | 195.42 | 27.45 | 14.2 | 4851.44 | 0.52 | 0.75 | 0.67 | 0.3 | 0.5 | 10
4 | 45 | CONCLUIDO | 8.6686 | 11.54 | 9.3 | 46.51 | 0.85 | 12 | 103.71 | 39.72 | 5 | 10 | 14 | 13024.91 | 76.9 | 195.42 | 24.68 | 14.2 | 3482.48 | 0.58 | 0.76 | 0.66 | 0.21 | 0.5 | 10
5 | 45 | CONCLUIDO | 8.7235 | 11.46 | 9.27 | 55.62 | 1.01 | 10 | 104.97 | 39.72 | 6 | 8 | 14.25 | 13180.19 | 75.09 | 195.42 | 23.63 | 14.2 | 2969.99 | 0.6 | 0.76 | 0.66 | 0.18 | 0.5 | 10
6 | 45 | CONCLUIDO | 8.7572 | 11.42 | 9.25 | 61.64 | 1.16 | 9 | 106.23 | 39.72 | 7 | 7 | 14.52 | 13335.87 | 73.16 | 195.42 | 22.97 | 14.2 | 2646.36 | 0.62 | 0.76 | 0.65 | 0.16 | 0.5 | 10
7 | 45 | CONCLUIDO | 8.7831 | 11.39 | 9.23 | 69.25 | 1.31 | 8 | 107.5 | 39.72 | 8 | 6 | 14.78 | 13491.96 | 71.51 | 195.42 | 22.5 | 14.2 | 2413.97 | 0.63 | 0.76 | 0.65 | 0.15 | 0.5 | 10
8 | 45 | CONCLUIDO | 8.819 | 11.34 | 9.21 | 78.92 | 1.46 | 7 | 108.77 | 39.72 | 9 | 5 | 15.05 | 13648.58 | 70.4 | 195.42 | 21.72 | 14.2 | 2028.97 | 0.65 | 0.77 | 0.65 | 0.12 | 0.5 | 10
9 | 45 | CONCLUIDO | 8.8533 | 11.3 | 9.18 | 91.84 | 1.6 | 6 | 110.04 | 39.72 | 10 | 4 | 15.32 | 13805.5 | 67.78 | 195.42 | 21.05 | 14.2 | 1698.74 | 0.67 | 0.77 | 0.65 | 0.1 | 0.5 | 10
10 | 45 | CONCLUIDO | 8.8502 | 11.3 | 9.19 | 91.88 | 1.74 | 6 | 111.32 | 39.72 | 11 | 1 | 15.6 | 13962.83 | 67.24 | 195.42 | 21 | 14.2 | 1676.32 | 0.68 | 0.77 | 0.65 | 0.1 | 0.5 | 10
11 | 45 | CONCLUIDO | 8.852 | 11.3 | 9.19 | 91.86 | 1.88 | 6 | 112.59 | 39.72 | 12 | 0 | 15.88 | 14120.58 | 67.77 | 195.42 | 20.92 | 14.2 | 1633.61 | 0.68 | 0.77 | 0.65 | 0.1 | 0.5 | 10
0 | 60 | CONCLUIDO | 6.7004 | 14.92 | 10.72 | 7.94 | 0.14 | 81 | 124.63 | 45 | 1 | 79 | 18.64 | 15605.44 | 111.5 | 195.5 | 68.96 | 14.2 | 25279.91 | 0.21 | 0.66 | 0.77 | 1.63 | 0.5 | 10
1 | 60 | CONCLUIDO | 7.7242 | 12.95 | 9.84 | 15.54 | 0.28 | 38 | 125.95 | 45 | 2 | 36 | 18.95 | 15767.7 | 101.3 | 195.43 | 41.61 | 14.2 | 11818.31 | 0.34 | 0.72 | 0.7 | 0.75 | 0.5 | 10
2 | 60 | CONCLUIDO | 8.1012 | 12.34 | 9.57 | 22.97 | 0.42 | 25 | 127.27 | 45 | 3 | 23 | 19.27 | 15930.42 | 97.45 | 195.42 | 33.18 | 14.2 | 7667.85 | 0.43 | 0.74 | 0.68 | 0.48 | 0.5 | 10
3 | 60 | CONCLUIDO | 8.3252 | 12.01 | 9.42 | 31.4 | 0.55 | 18 | 128.59 | 45 | 4 | 16 | 19.59 | 16093.6 | 95.02 | 195.42 | 28.4 | 14.2 | 5314.42 | 0.5 | 0.75 | 0.66 | 0.33 | 0.5 | 10
4 | 60 | CONCLUIDO | 8.4043 | 11.9 | 9.38 | 37.53 | 0.68 | 15 | 129.92 | 45 | 5 | 13 | 19.92 | 16257.24 | 93.4 | 195.42 | 27.24 | 14.2 | 4750.77 | 0.52 | 0.75 | 0.66 | 0.3 | 0.5 | 10
5 | 60 | CONCLUIDO | 8.5163 | 11.74 | 9.3 | 46.52 | 0.81 | 12 | 131.25 | 45 | 6 | 10 | 20.25 | 16421.36 | 91.75 | 195.42 | 24.68 | 14.2 | 3484.02 | 0.58 | 0.76 | 0.66 | 0.22 | 0.5 | 10
6 | 60 | CONCLUIDO | 8.5407 | 11.71 | 9.3 | 50.7 | 0.93 | 11 | 132.58 | 45 | 7 | 9 | 20.59 | 16585.95 | 90.69 | 195.42 | 24.48 | 14.2 | 3390.96 | 0.58 | 0.76 | 0.66 | 0.21 | 0.5 | 10
7 | 60 | CONCLUIDO | 8.6153 | 11.61 | 9.24 | 61.63 | 1.06 | 9 | 133.92 | 45 | 8 | 7 | 20.93 | 16751.02 | 88.75 | 195.42 | 23.01 | 14.2 | 2664.48 | 0.62 | 0.76 | 0.65 | 0.16 | 0.5 | 10
8 | 60 | CONCLUIDO | 8.6399 | 11.57 | 9.24 | 69.28 | 1.18 | 8 | 135.27 | 45 | 9 | 6 | 21.27 | 16916.71 | 87.55 | 195.42 | 22.64 | 14.2 | 2484.53 | 0.63 | 0.76 | 0.65 | 0.15 | 0.5 | 10
9 | 60 | CONCLUIDO | 8.6518 | 11.56 | 9.22 | 69.16 | 1.29 | 8 | 136.61 | 45 | 10 | 6 | 21.61 | 17082.76 | 86.3 | 195.43 | 22.2 | 14.2 | 2264.08 | 0.64 | 0.77 | 0.65 | 0.13 | 0.5 | 10
10 | 60 | CONCLUIDO | 8.682 | 11.52 | 9.21 | 78.92 | 1.41 | 7 | 137.96 | 45 | 11 | 5 | 21.96 | 17249.3 | 85.8 | 195.42 | 21.73 | 14.2 | 2035.95 | 0.65 | 0.77 | 0.65 | 0.12 | 0.5 | 10
11 | 60 | CONCLUIDO | 8.7176 | 11.47 | 9.19 | 91.86 | 1.52 | 6 | 139.32 | 45 | 12 | 4 | 22.32 | 17416.34 | 83.39 | 195.42 | 21.09 | 14.2 | 1718.62 | 0.67 | 0.77 | 0.65 | 0.1 | 0.5 | 10
12 | 60 | CONCLUIDO | 8.722 | 11.47 | 9.18 | 91.8 | 1.63 | 6 | 140.67 | 45 | 13 | 4 | 22.68 | 17583.88 | 82.86 | 195.42 | 20.92 | 14.2 | 1636.18 | 0.68 | 0.77 | 0.65 | 0.09 | 0.5 | 10
13 | 60 | CONCLUIDO | 8.718 | 11.47 | 9.19 | 91.85 | 1.74 | 6 | 142.04 | 45 | 14 | 4 | 23.04 | 17751.93 | 81.85 | 195.42 | 21.03 | 14.2 | 1687.32 | 0.68 | 0.77 | 0.65 | 0.1 | 0.5 | 10
14 | 60 | CONCLUIDO | 8.7464 | 11.43 | 9.17 | 110.08 | 1.85 | 5 | 143.4 | 45 | 15 | 3 | 23.41 | 17920.49 | 80.17 | 195.42 | 20.74 | 14.2 | 1549.95 | 0.68 | 0.77 | 0.65 | 0.09 | 0.5 | 10
15 | 60 | CONCLUIDO | 8.7449 | 11.44 | 9.18 | 110.1 | 1.96 | 5 | 144.77 | 45 | 16 | 2 | 23.78 | 18089.56 | 80.45 | 195.42 | 20.77 | 14.2 | 1562.69 | 0.68 | 0.77 | 0.65 | 0.09 | 0.5 | 10
16 | 60 | CONCLUIDO | 8.7459 | 11.43 | 9.17 | 110.09 | 2.06 | 5 | 146.15 | 45 | 17 | 1 | 24.15 | 18259.16 | 79.75 | 195.43 | 20.61 | 14.2 | 1484.15 | 0.69 | 0.77 | 0.65 | 0.09 | 0.5 | 10
17 | 60 | CONCLUIDO | 8.7455 | 11.43 | 9.17 | 110.09 | 2.16 | 5 | 147.53 | 45 | 18 | 0 | 24.53 | 18429.27 | 79.65 | 195.42 | 20.62 | 14.2 | 1491.31 | 0.69 | 0.77 | 0.65 | 0.09 | 0.5 | 10
0 | 80 | CONCLUIDO | 6.0416 | 16.55 | 11.07 | 6.78 | 0.11 | 98 | 159.12 | 50.28 | 1 | 96 | 27.84 | 19859.16 | 135.28 | 195.42 | 79.74 | 14.2 | 30585.26 | 0.18 | 0.64 | 0.8 | 1.98 | 0.5 | 10
1 | 80 | CONCLUIDO | 7.262 | 13.77 | 10 | 13.33 | 0.22 | 45 | 160.54 | 50.28 | 2 | 43 | 28.26 | 20034.4 | 121.37 | 195.43 | 46.1 | 14.2 | 14030.31 | 0.31 | 0.71 | 0.72 | 0.91 | 0.5 | 10
2 | 80 | CONCLUIDO | 7.7358 | 12.93 | 9.67 | 20 | 0.33 | 29 | 161.97 | 50.28 | 3 | 27 | 28.69 | 20210.21 | 116.7 | 195.42 | 36.14 | 14.2 | 9127.03 | 0.39 | 0.73 | 0.69 | 0.58 | 0.5 | 10
3 | 80 | CONCLUIDO | 7.9724 | 12.54 | 9.51 | 25.94 | 0.43 | 22 | 163.4 | 50.28 | 4 | 20 | 29.12 | 20386.62 | 113.95 | 195.42 | 31.22 | 14.2 | 6706.23 | 0.45 | 0.74 | 0.67 | 0.42 | 0.5 | 10
4 | 80 | CONCLUIDO | 8.1509 | 12.27 | 9.4 | 33.16 | 0.54 | 17 | 164.83 | 50.28 | 5 | 15 | 29.55 | 20563.61 | 111.78 | 195.43 | 27.55 | 14.2 | 4892.12 | 0.52 | 0.75 | 0.67 | 0.31 | 0.5 | 10
5 | 80 | CONCLUIDO | 8.2085 | 12.18 | 9.37 | 37.5 | 0.64 | 15 | 166.27 | 50.28 | 6 | 13 | 29.99 | 20741.2 | 110.89 | 195.43 | 27.03 | 14.2 | 4646.08 | 0.53 | 0.75 | 0.66 | 0.29 | 0.5 | 10
6 | 80 | CONCLUIDO | 8.2875 | 12.07 | 9.32 | 43.03 | 0.74 | 13 | 167.72 | 50.28 | 7 | 11 | 30.44 | 20919.39 | 109.64 | 195.42 | 25.31 | 14.2 | 3792.37 | 0.56 | 0.76 | 0.66 | 0.24 | 0.5 | 10
7 | 80 | CONCLUIDO | 8.3585 | 11.96 | 9.29 | 50.65 | 0.84 | 11 | 169.17 | 50.28 | 8 | 9 | 30.89 | 21098.19 | 108.53 | 195.42 | 24.31 | 14.2 | 3306.47 | 0.58 | 0.76 | 0.65 | 0.2 | 0.5 | 10
8 | 80 | CONCLUIDO | 8.3932 | 11.91 | 9.27 | 55.61 | 0.94 | 10 | 170.62 | 50.28 | 9 | 8 | 31.34 | 21277.6 | 107.79 | 195.42 | 23.54 | 14.2 | 2925.76 | 0.6 | 0.76 | 0.66 | 0.18 | 0.5 | 10
9 | 80 | CONCLUIDO | 8.4335 | 11.86 | 9.24 | 61.62 | 1.03 | 9 | 172.08 | 50.28 | 10 | 7 | 31.8 | 21457.64 | 106.57 | 195.42 | 22.88 | 14.2 | 2597.63 | 0.62 | 0.76 | 0.65 | 0.15 | 0.5 | 10
10 | 80 | CONCLUIDO | 8.4668 | 11.81 | 9.23 | 69.21 | 1.12 | 8 | 173.55 | 50.28 | 11 | 6 | 32.27 | 21638.31 | 105.61 | 195.42 | 22.52 | 14.2 | 2424.56 | 0.63 | 0.76 | 0.65 | 0.14 | 0.5 | 10
11 | 80 | CONCLUIDO | 8.4692 | 11.81 | 9.23 | 69.19 | 1.22 | 8 | 175.02 | 50.28 | 12 | 6 | 32.74 | 21819.6 | 104.65 | 195.42 | 22.32 | 14.2 | 2324.6 | 0.64 | 0.76 | 0.65 | 0.14 | 0.5 | 10
12 | 80 | CONCLUIDO | 8.507 | 11.76 | 9.21 | 78.9 | 1.31 | 7 | 176.49 | 50.28 | 13 | 5 | 33.21 | 22001.54 | 104.34 | 195.42 | 21.68 | 14.2 | 2011.04 | 0.65 | 0.77 | 0.65 | 0.12 | 0.5 | 10
13 | 80 | CONCLUIDO | 8.5106 | 11.75 | 9.2 | 78.86 | 1.4 | 7 | 177.97 | 50.28 | 14 | 5 | 33.69 | 22184.13 | 103.34 | 195.42 | 21.58 | 14.2 | 1957.84 | 0.66 | 0.77 | 0.65 | 0.11 | 0.5 | 10
14 | 80 | CONCLUIDO | 8.5411 | 11.71 | 9.19 | 91.9 | 1.48 | 6 | 179.46 | 50.28 | 15 | 4 | 34.18 | 22367.38 | 102.34 | 195.42 | 21.14 | 14.2 | 1742.89 | 0.67 | 0.77 | 0.65 | 0.1 | 0.5 | 10
15 | 80 | CONCLUIDO | 8.5482 | 11.7 | 9.18 | 91.81 | 1.57 | 6 | 180.95 | 50.28 | 16 | 4 | 34.67 | 22551.28 | 101.85 | 195.42 | 20.89 | 14.2 | 1618.28 | 0.68 | 0.77 | 0.65 | 0.09 | 0.5 | 10
16 | 80 | CONCLUIDO | 8.5444 | 11.7 | 9.19 | 91.86 | 1.65 | 6 | 182.45 | 50.28 | 17 | 4 | 35.17 | 22735.98 | 101.38 | 195.42 | 21.1 | 14.2 | 1726.35 | 0.67 | 0.77 | 0.65 | 0.1 | 0.5 | 10
17 | 80 | CONCLUIDO | 8.5818 | 11.65 | 9.17 | 110 | 1.74 | 5 | 183.95 | 50.28 | 18 | 3 | 35.67 | 22921.24 | 99.9 | 195.42 | 20.57 | 14.2 | 1465.41 | 0.69 | 0.77 | 0.64 | 0.08 | 0.5 | 10
18 | 80 | CONCLUIDO | 8.5814 | 11.65 | 9.17 | 110.01 | 1.82 | 5 | 185.46 | 50.28 | 19 | 3 | 36.18 | 23107.19 | 99.55 | 195.42 | 20.42 | 14.2 | 1389.06 | 0.7 | 0.77 | 0.65 | 0.08 | 0.5 | 10
19 | 80 | CONCLUIDO | 8.5778 | 11.66 | 9.17 | 110.07 | 1.9 | 5 | 186.97 | 50.28 | 20 | 3 | 36.69 | 23293.82 | 99.48 | 195.42 | 20.67 | 14.2 | 1516.02 | 0.69 | 0.77 | 0.65 | 0.09 | 0.5 | 10
20 | 80 | CONCLUIDO | 8.5831 | 11.65 | 9.17 | 109.98 | 1.98 | 5 | 188.49 | 50.28 | 21 | 3 | 37.21 | 23481.16 | 97.96 | 195.42 | 20.49 | 14.2 | 1422.66 | 0.69 | 0.77 | 0.64 | 0.08 | 0.5 | 10
21 | 80 | CONCLUIDO | 8.5776 | 11.66 | 9.17 | 110.07 | 2.05 | 5 | 190.01 | 50.28 | 22 | 3 | 37.74 | 23669.2 | 96.18 | 195.42 | 20.58 | 14.2 | 1470.56 | 0.69 | 0.77 | 0.65 | 0.09 | 0.5 | 10
22 | 80 | CONCLUIDO | 8.623 | 11.6 | 9.14 | 137.15 | 2.13 | 4 | 191.55 | 50.28 | 23 | 2 | 38.27 | 23857.96 | 94.9 | 195.42 | 19.81 | 14.2 | 1086.92 | 0.72 | 0.77 | 0.64 | 0.06 | 0.5 | 10
23 | 80 | CONCLUIDO | 8.6166 | 11.61 | 9.15 | 137.28 | 2.21 | 4 | 193.08 | 50.28 | 24 | 2 | 38.8 | 24047.45 | 96.02 | 195.43 | 20.03 | 14.2 | 1200.72 | 0.71 | 0.77 | 0.64 | 0.06 | 0.5 | 10
24 | 80 | CONCLUIDO | 8.6225 | 11.6 | 9.14 | 137.16 | 2.28 | 4 | 194.62 | 50.28 | 25 | 2 | 39.34 | 24237.67 | 95.38 | 195.42 | 19.85 | 14.2 | 1110.5 | 0.72 | 0.77 | 0.64 | 0.06 | 0.5 | 10
25 | 80 | CONCLUIDO | 8.619 | 11.6 | 9.15 | 137.23 | 2.35 | 4 | 196.17 | 50.28 | 26 | 1 | 39.89 | 24428.62 | 95.5 | 195.42 | 19.87 | 14.2 | 1121.27 | 0.71 | 0.77 | 0.65 | 0.06 | 0.5 | 10
26 | 80 | CONCLUIDO | 8.6172 | 11.6 | 9.15 | 137.27 | 2.42 | 4 | 197.73 | 50.28 | 27 | 0 | 40.45 | 24620.33 | 95.91 | 195.42 | 19.95 | 14.2 | 1161.05 | 0.71 | 0.77 | 0.65 | 0.06 | 0.5 | 10
0 | 35 | CONCLUIDO | 7.606 | 13.15 | 10.26 | 10.61 | 0.22 | 58 | 80.84 | 35.1 | 1 | 56 | 9.74 | 10204.21 | 79.04 | 195.42 | 54.56 | 14.2 | 18195.84 | 0.26 | 0.69 | 0.73 | 1.17 | 0.5 | 10
1 | 35 | CONCLUIDO | 8.3534 | 11.97 | 9.61 | 21.36 | 0.43 | 27 | 82.04 | 35.1 | 2 | 25 | 9.94 | 10352.53 | 72.24 | 195.45 | 34.47 | 14.2 | 8302.01 | 0.41 | 0.73 | 0.68 | 0.53 | 0.5 | 10
2 | 35 | CONCLUIDO | 8.603 | 11.62 | 9.42 | 31.41 | 0.63 | 18 | 83.25 | 35.1 | 3 | 16 | 10.15 | 10501.19 | 69.24 | 195.42 | 28.44 | 14.2 | 5332.22 | 0.5 | 0.75 | 0.67 | 0.33 | 0.5 | 10
3 | 35 | CONCLUIDO | 8.7379 | 11.44 | 9.33 | 43.06 | 0.83 | 13 | 84.46 | 35.1 | 4 | 11 | 10.36 | 10650.22 | 66.63 | 195.42 | 25.56 | 14.2 | 3919.34 | 0.56 | 0.76 | 0.66 | 0.24 | 0.5 | 10
4 | 35 | CONCLUIDO | 8.8004 | 11.36 | 9.28 | 50.63 | 1.02 | 11 | 85.67 | 35.1 | 5 | 9 | 10.57 | 10799.59 | 64.34 | 195.42 | 24.12 | 14.2 | 3207.83 | 0.59 | 0.76 | 0.65 | 0.19 | 0.5 | 10
5 | 35 | CONCLUIDO | 8.852 | 11.3 | 9.25 | 61.67 | 1.21 | 9 | 86.88 | 35.1 | 6 | 6 | 10.78 | 10949.33 | 61.68 | 195.42 | 23.02 | 14.2 | 2667.59 | 0.62 | 0.76 | 0.65 | 0.16 | 0.5 | 10
6 | 35 | CONCLUIDO | 8.89 | 11.25 | 9.22 | 69.14 | 1.39 | 8 | 88.1 | 35.1 | 7 | 5 | 11 | 11099.43 | 59.3 | 195.42 | 22.1 | 14.2 | 2212.9 | 0.64 | 0.77 | 0.65 | 0.13 | 0.5 | 10
7 | 35 | CONCLUIDO | 8.9089 | 11.22 | 9.21 | 78.96 | 1.57 | 7 | 89.32 | 35.1 | 8 | 0 | 11.22 | 11249.89 | 59.13 | 195.42 | 21.7 | 14.2 | 2020.09 | 0.65 | 0.77 | 0.65 | 0.12 | 0.5 | 10
0 | 50 | CONCLUIDO | 7.0594 | 14.17 | 10.53 | 8.77 | 0.16 | 72 | 107.41 | 41.65 | 1 | 70 | 14.77 | 13481.73 | 99.02 | 195.44 | 62.6 | 14.2 | 22142.66 | 0.23 | 0.67 | 0.76 | 1.44 | 0.5 | 10
1 | 50 | CONCLUIDO | 7.974 | 12.54 | 9.75 | 17.2 | 0.32 | 34 | 108.68 | 41.65 | 2 | 32 | 15.03 | 13638.32 | 90.27 | 195.42 | 38.26 | 14.2 | 10163.6 | 0.37 | 0.72 | 0.7 | 0.66 | 0.5 | 10
2 | 50 | CONCLUIDO | 8.3129 | 12.03 | 9.5 | 25.92 | 0.48 | 22 | 109.96 | 41.65 | 3 | 20 | 15.31 | 13795.21 | 86.78 | 195.42 | 30.95 | 14.2 | 6571.58 | 0.46 | 0.74 | 0.67 | 0.42 | 0.5 | 10
3 | 50 | CONCLUIDO | 8.4559 | 11.83 | 9.41 | 33.22 | 0.63 | 17 | 111.23 | 41.65 | 4 | 15 | 15.58 | 13952.52 | 84.63 | 195.42 | 27.98 | 14.2 | 5109.39 | 0.51 | 0.75 | 0.67 | 0.32 | 0.5 | 10
4 | 50 | CONCLUIDO | 8.58 | 11.66 | 9.33 | 43.06 | 0.78 | 13 | 112.51 | 41.65 | 5 | 11 | 15.86 | 14110.24 | 82.73 | 195.43 | 25.45 | 14.2 | 3863.8 | 0.56 | 0.76 | 0.66 | 0.24 | 0.5 | 10
5 | 50 | CONCLUIDO | 8.6445 | 11.57 | 9.29 | 50.66 | 0.93 | 11 | 113.79 | 41.65 | 6 | 9 | 16.14 | 14268.39 | 81.08 | 195.42 | 24.19 | 14.2 | 3243.93 | 0.59 | 0.76 | 0.66 | 0.2 | 0.5 | 10
6 | 50 | CONCLUIDO | 8.6774 | 11.52 | 9.27 | 55.59 | 1.07 | 10 | 115.08 | 41.65 | 7 | 8 | 16.43 | 14426.96 | 79.77 | 195.42 | 23.48 | 14.2 | 2892.69 | 0.6 | 0.76 | 0.65 | 0.18 | 0.5 | 10
7 | 50 | CONCLUIDO | 8.7364 | 11.45 | 9.23 | 69.24 | 1.21 | 8 | 116.37 | 41.65 | 8 | 6 | 16.72 | 14585.96 | 77.67 | 195.42 | 22.58 | 14.2 | 2455.43 | 0.63 | 0.76 | 0.65 | 0.14 | 0.5 | 10
8 | 50 | CONCLUIDO | 8.7404 | 11.44 | 9.23 | 69.2 | 1.35 | 8 | 117.66 | 41.65 | 9 | 6 | 17.01 | 14745.39 | 76.14 | 195.42 | 22.21 | 14.2 | 2270.28 | 0.64 | 0.76 | 0.65 | 0.14 | 0.5 | 10
9 | 50 | CONCLUIDO | 8.7721 | 11.4 | 9.21 | 78.93 | 1.48 | 7 | 118.96 | 41.65 | 10 | 5 | 17.31 | 14905.25 | 74.78 | 195.42 | 21.7 | 14.2 | 2017.79 | 0.65 | 0.77 | 0.65 | 0.12 | 0.5 | 10
10 | 50 | CONCLUIDO | 8.8056 | 11.36 | 9.19 | 91.87 | 1.61 | 6 | 120.26 | 41.65 | 11 | 4 | 17.61 | 15065.56 | 72.92 | 195.42 | 21.13 | 14.2 | 1741.13 | 0.67 | 0.77 | 0.65 | 0.1 | 0.5 | 10
11 | 50 | CONCLUIDO | 8.8035 | 11.36 | 9.19 | 91.9 | 1.74 | 6 | 121.56 | 41.65 | 12 | 2 | 17.91 | 15226.31 | 71.79 | 195.42 | 21.08 | 14.2 | 1715.1 | 0.67 | 0.77 | 0.65 | 0.1 | 0.5 | 10
12 | 50 | CONCLUIDO | 8.7996 | 11.36 | 9.19 | 91.95 | 1.87 | 6 | 122.87 | 41.65 | 13 | 2 | 18.22 | 15387.5 | 71.15 | 195.42 | 21.17 | 14.2 | 1760.76 | 0.67 | 0.77 | 0.65 | 0.11 | 0.5 | 10
13 | 50 | CONCLUIDO | 8.8322 | 11.32 | 9.18 | 110.1 | 1.99 | 5 | 124.18 | 41.65 | 14 | 0 | 18.53 | 15549.15 | 70.94 | 195.43 | 20.68 | 14.2 | 1521.03 | 0.69 | 0.77 | 0.65 | 0.09 | 0.5 | 10
0 | 25 | CONCLUIDO | 8.0155 | 12.48 | 10.03 | 12.8 | 0.28 | 47 | 61.76 | 28.92 | 1 | 45 | 6.84 | 7851.41 | 63.26 | 195.44 | 47.25 | 14.2 | 14595.88 | 0.3 | 0.7 | 0.72 | 0.94 | 0.5 | 10
1 | 25 | CONCLUIDO | 8.6157 | 11.61 | 9.51 | 25.92 | 0.55 | 22 | 62.92 | 28.92 | 2 | 20 | 7 | 7994.37 | 57.49 | 195.42 | 31.13 | 14.2 | 6657 | 0.46 | 0.74 | 0.67 | 0.42 | 0.5 | 10
2 | 25 | CONCLUIDO | 8.8188 | 11.34 | 9.35 | 40.07 | 0.81 | 14 | 64.08 | 28.92 | 3 | 12 | 7.16 | 8137.65 | 53.78 | 195.42 | 26.15 | 14.2 | 4208.52 | 0.54 | 0.75 | 0.66 | 0.26 | 0.5 | 10
3 | 25 | CONCLUIDO | 8.9027 | 11.23 | 9.28 | 50.64 | 1.07 | 11 | 65.25 | 28.92 | 4 | 9 | 7.33 | 8281.25 | 50.72 | 195.42 | 24.17 | 14.2 | 3232.47 | 0.59 | 0.76 | 0.65 | 0.2 | 0.5 | 10
4 | 25 | CONCLUIDO | 8.9434 | 11.18 | 9.26 | 61.74 | 1.31 | 9 | 66.42 | 28.92 | 5 | 1 | 7.49 | 8425.16 | 49.59 | 195.42 | 23.15 | 14.2 | 2736.37 | 0.61 | 0.76 | 0.66 | 0.17 | 0.5 | 10
5 | 25 | CONCLUIDO | 8.9419 | 11.18 | 9.26 | 61.75 | 1.55 | 9 | 67.59 | 28.92 | 6 | 0 | 7.66 | 8569.4 | 50.37 | 195.42 | 23.16 | 14.2 | 2738.25 | 0.61 | 0.76 | 0.66 | 0.17 | 0.5 | 10
0 | 85 | CONCLUIDO | 5.8933 | 16.97 | 11.14 | 6.55 | 0.11 | 102 | 167.88 | 51.39 | 1 | 100 | 30.49 | 20939.59 | 140.97 | 195.51 | 82.14 | 14.2 | 31766.19 | 0.17 | 0.63 | 0.8 | 2.05 | 0.5 | 10
1 | 85 | CONCLUIDO | 7.1446 | 14 | 10.03 | 12.81 | 0.21 | 47 | 169.33 | 51.39 | 2 | 45 | 30.94 | 21118.46 | 126.2 | 195.43 | 47.44 | 14.2 | 14688.99 | 0.3 | 0.7 | 0.71 | 0.94 | 0.5 | 10
2 | 85 | CONCLUIDO | 7.663 | 13.05 | 9.66 | 19.32 | 0.31 | 30 | 170.79 | 51.39 | 3 | 28 | 31.4 | 21297.94 | 120.88 | 195.44 | 35.88 | 14.2 | 8995.24 | 0.4 | 0.73 | 0.68 | 0.57 | 0.5 | 10
3 | 85 | CONCLUIDO | 7.88 | 12.69 | 9.54 | 24.88 | 0.41 | 23 | 172.25 | 51.39 | 4 | 21 | 31.86 | 21478.05 | 118.66 | 195.43 | 32.16 | 14.2 | 7168.93 | 0.44 | 0.74 | 0.67 | 0.45 | 0.5 | 10
4 | 85 | CONCLUIDO | 8.067 | 12.4 | 9.41 | 31.38 | 0.51 | 18 | 173.71 | 51.39 | 5 | 16 | 32.32 | 21658.78 | 116.66 | 195.42 | 28.14 | 14.2 | 5182.21 | 0.5 | 0.75 | 0.67 | 0.33 | 0.5 | 10
5 | 85 | CONCLUIDO | 8.1531 | 12.27 | 9.38 | 37.54 | 0.61 | 15 | 175.18 | 51.39 | 6 | 13 | 32.79 | 21840.16 | 115.54 | 195.43 | 27.33 | 14.2 | 4796.18 | 0.52 | 0.75 | 0.66 | 0.3 | 0.5 | 10
6 | 85 | CONCLUIDO | 8.231 | 12.15 | 9.34 | 43.09 | 0.7 | 13 | 176.66 | 51.39 | 7 | 11 | 33.27 | 22022.17 | 114.27 | 195.42 | 25.63 | 14.2 | 3955.86 | 0.55 | 0.76 | 0.66 | 0.25 | 0.5 | 10
7 | 85 | CONCLUIDO | 8.2688 | 12.09 | 9.31 | 46.57 | 0.8 | 12 | 178.14 | 51.39 | 8 | 10 | 33.75 | 22204.83 | 113.37 | 195.42 | 25.16 | 14.2 | 3722.07 | 0.56 | 0.76 | 0.66 | 0.23 | 0.5 | 10
8 | 85 | CONCLUIDO | 8.3424 | 11.99 | 9.28 | 55.65 | 0.89 | 10 | 179.63 | 51.39 | 9 | 8 | 34.24 | 22388.15 | 112.1 | 195.42 | 23.68 | 14.2 | 2994.53 | 0.6 | 0.76 | 0.66 | 0.19 | 0.5 | 10
9 | 85 | CONCLUIDO | 8.3834 | 11.93 | 9.25 | 61.67 | 0.98 | 9 | 181.12 | 51.39 | 10 | 7 | 34.73 | 22572.13 | 111.12 | 195.42 | 23.07 | 14.2 | 2696.1 | 0.62 | 0.76 | 0.65 | 0.16 | 0.5 | 10
10 | 85 | CONCLUIDO | 8.3846 | 11.93 | 9.25 | 61.66 | 1.07 | 9 | 182.62 | 51.39 | 11 | 7 | 35.22 | 22756.91 | 110.64 | 195.42 | 23.13 | 14.2 | 2722.03 | 0.61 | 0.76 | 0.65 | 0.16 | 0.5 | 10
11 | 85 | CONCLUIDO | 8.423 | 11.87 | 9.23 | 69.21 | 1.16 | 8 | 184.12 | 51.39 | 12 | 6 | 35.73 | 22942.24 | 109.81 | 195.42 | 22.3 | 14.2 | 2314.7 | 0.64 | 0.76 | 0.65 | 0.14 | 0.5 | 10
12 | 85 | CONCLUIDO | 8.4664 | 11.81 | 9.2 | 78.87 | 1.24 | 7 | 185.63 | 51.39 | 13 | 5 | 36.24 | 23128.27 | 108.37 | 195.42 | 21.6 | 14.2 | 1967.49 | 0.66 | 0.77 | 0.65 | 0.11 | 0.5 | 10
13 | 85 | CONCLUIDO | 8.463 | 11.82 | 9.21 | 78.91 | 1.33 | 7 | 187.14 | 51.39 | 14 | 5 | 36.75 | 23314.98 | 108.72 | 195.42 | 21.76 | 14.2 | 2047.43 | 0.65 | 0.77 | 0.65 | 0.12 | 0.5 | 10
14 | 85 | CONCLUIDO | 8.4541 | 11.83 | 9.22 | 79.02 | 1.41 | 7 | 188.66 | 51.39 | 15 | 5 | 37.27 | 23502.4 | 107.62 | 195.42 | 22.07 | 14.2 | 2204.68 | 0.64 | 0.77 | 0.65 | 0.13 | 0.5 | 10
15 | 85 | CONCLUIDO | 8.5006 | 11.76 | 9.19 | 91.88 | 1.49 | 6 | 190.19 | 51.39 | 16 | 4 | 37.79 | 23690.52 | 106.85 | 195.42 | 21.22 | 14.2 | 1783.43 | 0.67 | 0.77 | 0.65 | 0.1 | 0.5 | 10
16 | 85 | CONCLUIDO | 8.4992 | 11.77 | 9.19 | 91.9 | 1.57 | 6 | 191.72 | 51.39 | 17 | 4 | 38.33 | 23879.37 | 106.28 | 195.42 | 21.12 | 14.2 | 1731.95 | 0.67 | 0.77 | 0.65 | 0.1 | 0.5 | 10
17 | 85 | CONCLUIDO | 8.5008 | 11.76 | 9.19 | 91.88 | 1.65 | 6 | 193.26 | 51.39 | 18 | 4 | 38.86 | 24068.93 | 105.78 | 195.42 | 21.1 | 14.2 | 1722.7 | 0.67 | 0.77 | 0.65 | 0.1 | 0.5 | 10
18 | 85 | CONCLUIDO | 8.5381 | 11.71 | 9.17 | 110.04 | 1.73 | 5 | 194.8 | 51.39 | 19 | 3 | 39.41 | 24259.23 | 104.62 | 195.42 | 20.66 | 14.2 | 1507.14 | 0.69 | 0.77 | 0.64 | 0.08 | 0.5 | 10
19 | 85 | CONCLUIDO | 8.5417 | 11.71 | 9.17 | 109.98 | 1.81 | 5 | 196.35 | 51.39 | 20 | 3 | 39.96 | 24450.27 | 104.18 | 195.42 | 20.51 | 14.2 | 1436.25 | 0.69 | 0.77 | 0.64 | 0.08 | 0.5 | 10
20 | 85 | CONCLUIDO | 8.5373 | 11.71 | 9.17 | 110.06 | 1.88 | 5 | 197.9 | 51.39 | 21 | 3 | 40.51 | 24642.07 | 104.11 | 195.42 | 20.65 | 14.2 | 1502.1 | 0.69 | 0.77 | 0.65 | 0.08 | 0.5 | 10
21 | 85 | CONCLUIDO | 8.5399 | 11.71 | 9.17 | 110.01 | 1.96 | 5 | 199.46 | 51.39 | 22 | 3 | 41.07 | 24834.62 | 102.96 | 195.42 | 20.55 | 14.2 | 1453.91 | 0.69 | 0.77 | 0.64 | 0.08 | 0.5 | 10
22 | 85 | CONCLUIDO | 8.5409 | 11.71 | 9.17 | 110 | 2.03 | 5 | 201.03 | 51.39 | 23 | 3 | 41.64 | 25027.94 | 101.11 | 195.42 | 20.43 | 14.2 | 1395.26 | 0.7 | 0.77 | 0.65 | 0.08 | 0.5 | 10
23 | 85 | CONCLUIDO | 8.5812 | 11.65 | 9.15 | 137.18 | 2.1 | 4 | 202.61 | 51.39 | 24 | 2 | 42.21 | 25222.04 | 99.8 | 195.42 | 19.75 | 14.2 | 1060.36 | 0.72 | 0.77 | 0.65 | 0.06 | 0.5 | 10
24 | 85 | CONCLUIDO | 8.5823 | 11.65 | 9.14 | 137.16 | 2.17 | 4 | 204.19 | 51.39 | 25 | 2 | 42.79 | 25417.05 | 100.58 | 195.42 | 19.82 | 14.2 | 1093.87 | 0.72 | 0.77 | 0.64 | 0.06 | 0.5 | 10
25 | 85 | CONCLUIDO | 8.5784 | 11.66 | 9.15 | 137.24 | 2.24 | 4 | 205.77 | 51.39 | 26 | 2 | 43.38 | 25612.75 | 100.67 | 195.42 | 20.03 | 14.2 | 1201.56 | 0.71 | 0.77 | 0.64 | 0.06 | 0.5 | 10
26 | 85 | CONCLUIDO | 8.5816 | 11.65 | 9.14 | 137.17 | 2.31 | 4 | 207.37 | 51.39 | 27 | 2 | 43.97 | 25809.25 | 100.23 | 195.42 | 19.86 | 14.2 | 1112.16 | 0.72 | 0.77 | 0.64 | 0.06 | 0.5 | 10
27 | 85 | CONCLUIDO | 8.5821 | 11.65 | 9.14 | 137.16 | 2.38 | 4 | 208.97 | 51.39 | 28 | 2 | 44.57 | 26006.56 | 99.09 | 195.42 | 19.82 | 14.2 | 1093.59 | 0.72 | 0.77 | 0.64 | 0.06 | 0.5 | 10
28 | 85 | CONCLUIDO | 8.5814 | 11.65 | 9.14 | 137.18 | 2.45 | 4 | 210.57 | 51.39 | 29 | 0 | 45.18 | 26204.71 | 99.09 | 195.42 | 19.7 | 14.2 | 1036.34 | 0.72 | 0.77 | 0.65 | 0.06 | 0.5 | 10
0 | 20 | CONCLUIDO | 8.2652 | 12.1 | 9.86 | 14.79 | 0.34 | 40 | 51.33 | 24.83 | 1 | 38 | 5.51 | 6564.78 | 53.9 | 195.45 | 42.23 | 14.2 | 12119.04 | 0.34 | 0.72 | 0.7 | 0.77 | 0.5 | 10
1 | 20 | CONCLUIDO | 8.7404 | 11.44 | 9.46 | 29.88 | 0.66 | 19 | 52.47 | 24.83 | 2 | 17 | 5.64 | 6705.1 | 48.74 | 195.43 | 29.65 | 14.2 | 5932.74 | 0.48 | 0.75 | 0.67 | 0.37 | 0.5 | 10
2 | 20 | CONCLUIDO | 8.9215 | 11.21 | 9.31 | 46.57 | 0.97 | 12 | 53.61 | 24.83 | 3 | 7 | 5.78 | 6845.59 | 45.01 | 195.43 | 24.94 | 14.2 | 3612.84 | 0.57 | 0.76 | 0.66 | 0.23 | 0.5 | 10
3 | 20 | CONCLUIDO | 8.9377 | 11.19 | 9.31 | 50.76 | 1.27 | 11 | 54.75 | 24.83 | 4 | 0 | 5.92 | 6986.39 | 44.36 | 195.42 | 24.47 | 14.2 | 3382.93 | 0.58 | 0.76 | 0.67 | 0.22 | 0.5 | 10
0 | 65 | CONCLUIDO | 6.5464 | 15.28 | 10.78 | 7.61 | 0.13 | 85 | 133.21 | 46.47 | 1 | 83 | 20.75 | 16663.42 | 117.19 | 195.47 | 70.94 | 14.2 | 26251.53 | 0.2 | 0.65 | 0.77 | 1.69 | 0.5 | 10
1 | 65 | CONCLUIDO | 7.6349 | 13.1 | 9.86 | 15.16 | 0.26 | 39 | 134.55 | 46.47 | 2 | 37 | 21.09 | 16828.84 | 106.1 | 195.45 | 41.86 | 14.2 | 11940.14 | 0.34 | 0.72 | 0.7 | 0.77 | 0.5 | 10
2 | 65 | CONCLUIDO | 8.0125 | 12.48 | 9.59 | 22.14 | 0.39 | 26 | 135.9 | 46.47 | 3 | 24 | 21.43 | 16994.64 | 102.39 | 195.43 | 33.74 | 14.2 | 7942.41 | 0.42 | 0.74 | 0.68 | 0.5 | 0.5 | 10
3 | 65 | CONCLUIDO | 8.235 | 12.14 | 9.45 | 29.83 | 0.52 | 19 | 137.25 | 46.47 | 4 | 17 | 21.78 | 17160.92 | 99.92 | 195.42 | 29.15 | 14.2 | 5681.95 | 0.49 | 0.75 | 0.67 | 0.36 | 0.5 | 10
4 | 65 | CONCLUIDO | 8.3262 | 12.01 | 9.39 | 35.23 | 0.64 | 16 | 138.6 | 46.47 | 5 | 14 | 22.13 | 17327.69 | 98.25 | 195.42 | 27.61 | 14.2 | 4931.18 | 0.51 | 0.75 | 0.66 | 0.31 | 0.5 | 10
5 | 65 | CONCLUIDO | 8.4291 | 11.86 | 9.33 | 43.06 | 0.76 | 13 | 139.95 | 46.47 | 6 | 11 | 22.49 | 17494.97 | 96.85 | 195.42 | 25.58 | 14.2 | 3927.36 | 0.56 | 0.76 | 0.66 | 0.24 | 0.5 | 10
6 | 65 | CONCLUIDO | 8.4968 | 11.77 | 9.29 | 50.67 | 0.88 | 11 | 141.31 | 46.47 | 7 | 9 | 22.85 | 17662.75 | 95.34 | 195.42 | 24.29 | 14.2 | 3293.98 | 0.58 | 0.76 | 0.66 | 0.2 | 0.5 | 10
7 | 65 | CONCLUIDO | 8.5328 | 11.72 | 9.27 | 55.6 | 0.99 | 10 | 142.68 | 46.47 | 8 | 8 | 23.21 | 17831.04 | 94.57 | 195.42 | 23.57 | 14.2 | 2939.85 | 0.6 | 0.76 | 0.65 | 0.18 | 0.5 | 10
8 | 65 | CONCLUIDO | 8.5704 | 11.67 | 9.24 | 61.62 | 1.11 | 9 | 144.05 | 46.47 | 9 | 7 | 23.58 | 17999.83 | 92.66 | 195.42 | 22.9 | 14.2 | 2608.97 | 0.62 | 0.76 | 0.65 | 0.16 | 0.5 | 10
9 | 65 | CONCLUIDO | 8.6007 | 11.63 | 9.23 | 69.22 | 1.22 | 8 | 145.42 | 46.47 | 10 | 6 | 23.95 | 18169.15 | 91.97 | 195.42 | 22.35 | 14.2 | 2338.33 | 0.64 | 0.76 | 0.65 | 0.14 | 0.5 | 10
10 | 65 | CONCLUIDO | 8.6333 | 11.58 | 9.21 | 78.96 | 1.33 | 7 | 146.8 | 46.47 | 11 | 5 | 24.33 | 18338.99 | 90.36 | 195.43 | 21.87 | 14.2 | 2105.98 | 0.65 | 0.77 | 0.65 | 0.12 | 0.5 | 10
11 | 65 | CONCLUIDO | 8.6325 | 11.58 | 9.21 | 78.97 | 1.43 | 7 | 148.18 | 46.47 | 12 | 5 | 24.71 | 18509.36 | 90.07 | 195.42 | 21.91 | 14.2 | 2123.39 | 0.65 | 0.77 | 0.65 | 0.13 | 0.5 | 10
12 | 65 | CONCLUIDO | 8.6718 | 11.53 | 9.19 | 91.88 | 1.54 | 6 | 149.56 | 46.47 | 13 | 4 | 25.1 | 18680.25 | 88.41 | 195.42 | 21.11 | 14.2 | 1730.66 | 0.67 | 0.77 | 0.65 | 0.1 | 0.5 | 10
13 | 65 | CONCLUIDO | 8.6726 | 11.53 | 9.19 | 91.87 | 1.64 | 6 | 150.95 | 46.47 | 14 | 4 | 25.49 | 18851.69 | 87.49 | 195.42 | 21.06 | 14.2 | 1706.42 | 0.67 | 0.77 | 0.65 | 0.1 | 0.5 | 10
14 | 65 | CONCLUIDO | 8.6732 | 11.53 | 9.19 | 91.86 | 1.74 | 6 | 152.35 | 46.47 | 15 | 4 | 25.88 | 19023.66 | 86.62 | 195.42 | 21.07 | 14.2 | 1711.74 | 0.67 | 0.77 | 0.65 | 0.1 | 0.5 | 10
15 | 65 | CONCLUIDO | 8.7034 | 11.49 | 9.17 | 110.08 | 1.84 | 5 | 153.75 | 46.47 | 16 | 3 | 26.28 | 19196.18 | 85.25 | 195.42 | 20.72 | 14.2 | 1537.5 | 0.69 | 0.77 | 0.65 | 0.09 | 0.5 | 10
16 | 65 | CONCLUIDO | 8.7009 | 11.49 | 9.18 | 110.12 | 1.94 | 5 | 155.15 | 46.47 | 17 | 3 | 26.68 | 19369.26 | 85.02 | 195.42 | 20.76 | 14.2 | 1558.81 | 0.68 | 0.77 | 0.65 | 0.09 | 0.5 | 10
17 | 65 | CONCLUIDO | 8.7144 | 11.48 | 9.16 | 109.91 | 2.04 | 5 | 156.56 | 46.47 | 18 | 3 | 27.09 | 19542.89 | 82.3 | 195.42 | 20.24 | 14.2 | 1299.84 | 0.7 | 0.77 | 0.64 | 0.07 | 0.5 | 10
18 | 65 | CONCLUIDO | 8.7043 | 11.49 | 9.17 | 110.07 | 2.13 | 5 | 157.97 | 46.47 | 19 | 1 | 27.5 | 19717.08 | 80.96 | 195.42 | 20.56 | 14.2 | 1459.14 | 0.69 | 0.77 | 0.65 | 0.08 | 0.5 | 10
19 | 65 | CONCLUIDO | 8.702 | 11.49 | 9.18 | 110.1 | 2.22 | 5 | 159.39 | 46.47 | 20 | 0 | 27.92 | 19891.97 | 80.67 | 195.42 | 20.58 | 14.2 | 1470.99 | 0.69 | 0.77 | 0.65 | 0.09 | 0.5 | 10
0 | 75 | CONCLUIDO | 6.2023 | 16.12 | 10.97 | 7 | 0.12 | 94 | 150.44 | 49.1 | 1 | 92 | 25.34 | 18787.76 | 129.26 | 195.46 | 76.84 | 14.2 | 29155.31 | 0.18 | 0.64 | 0.79 | 1.89 | 0.5 | 10
1 | 75 | CONCLUIDO | 7.3855 | 13.54 | 9.95 | 13.88 | 0.23 | 43 | 151.83 | 49.1 | 2 | 41 | 25.73 | 18959.54 | 116.39 | 195.43 | 44.8 | 14.2 | 13387.89 | 0.32 | 0.71 | 0.71 | 0.86 | 0.5 | 10
2 | 75 | CONCLUIDO | 7.8315 | 12.77 | 9.64 | 20.65 | 0.35 | 28 | 153.23 | 49.1 | 3 | 26 | 26.13 | 19131.85 | 111.83 | 195.42 | 35.05 | 14.2 | 8587.6 | 0.41 | 0.73 | 0.69 | 0.55 | 0.5 | 10
3 | 75 | CONCLUIDO | 8.0564 | 12.41 | 9.49 | 27.13 | 0.46 | 21 | 154.63 | 49.1 | 4 | 19 | 26.53 | 19304.72 | 109.61 | 195.42 | 30.74 | 14.2 | 6468.95 | 0.46 | 0.74 | 0.67 | 0.41 | 0.5 | 10
4 | 75 | CONCLUIDO | 8.1848 | 12.22 | 9.42 | 33.25 | 0.57 | 17 | 156.03 | 49.1 | 5 | 15 | 26.94 | 19478.15 | 107.86 | 195.42 | 28.33 | 14.2 | 5284.07 | 0.5 | 0.75 | 0.67 | 0.33 | 0.5 | 10
5 | 75 | CONCLUIDO | 8.2928 | 12.06 | 9.35 | 40.09 | 0.67 | 14 | 157.44 | 49.1 | 6 | 12 | 27.35 | 19652.13 | 106.35 | 195.42 | 26.38 | 14.2 | 4323.03 | 0.54 | 0.75 | 0.66 | 0.27 | 0.5 | 10
6 | 75 | CONCLUIDO | 8.3651 | 11.95 | 9.31 | 46.56 | 0.78 | 12 | 158.86 | 49.1 | 7 | 10 | 27.77 | 19826.68 | 105.39 | 195.42 | 24.95 | 14.2 | 3619.05 | 0.57 | 0.76 | 0.66 | 0.22 | 0.5 | 10
7 | 75 | CONCLUIDO | 8.3983 | 11.91 | 9.29 | 50.7 | 0.88 | 11 | 160.28 | 49.1 | 8 | 9 | 28.19 | 20001.93 | 104.18 | 195.43 | 24.45 | 14.2 | 3375.24 | 0.58 | 0.76 | 0.66 | 0.21 | 0.5 | 10
8 | 75 | CONCLUIDO | 8.4459 | 11.84 | 9.26 | 55.55 | 0.99 | 10 | 161.71 | 49.1 | 9 | 8 | 28.61 | 20177.64 | 103.11 | 195.42 | 23.39 | 14.2 | 2848.42 | 0.61 | 0.76 | 0.65 | 0.17 | 0.5 | 10
9 | 75 | CONCLUIDO | 8.476 | 11.8 | 9.25 | 61.64 | 1.09 | 9 | 163.13 | 49.1 | 10 | 7 | 29.04 | 20353.94 | 101.81 | 195.42 | 23.01 | 14.2 | 2663.95 | 0.62 | 0.76 | 0.65 | 0.16 | 0.5 | 10
10 | 75 | CONCLUIDO | 8.5114 | 11.75 | 9.23 | 69.21 | 1.18 | 8 | 164.57 | 49.1 | 11 | 6 | 29.47 | 20530.82 | 101.08 | 195.42 | 22.35 | 14.2 | 2339.5 | 0.64 | 0.76 | 0.65 | 0.14 | 0.5 | 10
11 | 75 | CONCLUIDO | 8.5492 | 11.7 | 9.21 | 78.91 | 1.28 | 7 | 166.01 | 49.1 | 12 | 5 | 29.91 | 20708.3 | 99.58 | 195.42 | 21.75 | 14.2 | 2044.05 | 0.65 | 0.77 | 0.65 | 0.12 | 0.5 | 10
12 | 75 | CONCLUIDO | 8.5505 | 11.7 | 9.21 | 78.9 | 1.38 | 7 | 167.45 | 49.1 | 13 | 5 | 30.36 | 20886.38 | 99.79 | 195.42 | 21.76 | 14.2 | 2047.38 | 0.65 | 0.77 | 0.65 | 0.12 | 0.5 | 10
13 | 75 | CONCLUIDO | 8.5864 | 11.65 | 9.19 | 91.87 | 1.47 | 6 | 168.9 | 49.1 | 14 | 4 | 30.81 | 21065.06 | 97.67 | 195.42 | 21.12 | 14.2 | 1735.82 | 0.67 | 0.77 | 0.65 | 0.1 | 0.5 | 10
14 | 75 | CONCLUIDO | 8.5864 | 11.65 | 9.19 | 91.87 | 1.56 | 6 | 170.35 | 49.1 | 15 | 4 | 31.26 | 21244.37 | 97.64 | 195.42 | 21.13 | 14.2 | 1736.88 | 0.67 | 0.77 | 0.65 | 0.1 | 0.5 | 10
15 | 75 | CONCLUIDO | 8.5866 | 11.65 | 9.19 | 91.86 | 1.65 | 6 | 171.81 | 49.1 | 16 | 4 | 31.72 | 21424.29 | 96.93 | 195.42 | 21.15 | 14.2 | 1747.16 | 0.67 | 0.77 | 0.65 | 0.1 | 0.5 | 10
16 | 75 | CONCLUIDO | 8.5804 | 11.65 | 9.19 | 91.95 | 1.74 | 6 | 173.28 | 49.1 | 17 | 4 | 32.18 | 21604.83 | 95.81 | 195.42 | 21.33 | 14.2 | 1841.14 | 0.67 | 0.77 | 0.65 | 0.11 | 0.5 | 10
17 | 75 | CONCLUIDO | 8.6261 | 11.59 | 9.16 | 109.96 | 1.83 | 5 | 174.75 | 49.1 | 18 | 3 | 32.65 | 21786.02 | 94.63 | 195.42 | 20.42 | 14.2 | 1387.68 | 0.7 | 0.77 | 0.64 | 0.08 | 0.5 | 10
18 | 75 | CONCLUIDO | 8.6186 | 11.6 | 9.17 | 110.08 | 1.91 | 5 | 176.22 | 49.1 | 19 | 3 | 33.13 | 21967.84 | 94.76 | 195.42 | 20.72 | 14.2 | 1538.29 | 0.69 | 0.77 | 0.65 | 0.09 | 0.5 | 10
19 | 75 | CONCLUIDO | 8.6228 | 11.6 | 9.17 | 110.02 | 2 | 5 | 177.7 | 49.1 | 20 | 3 | 33.61 | 22150.3 | 92.95 | 195.42 | 20.49 | 14.2 | 1426.14 | 0.69 | 0.77 | 0.65 | 0.08 | 0.5 | 10
20 | 75 | CONCLUIDO | 8.6223 | 11.6 | 9.17 | 110.02 | 2.08 | 5 | 179.18 | 49.1 | 21 | 3 | 34.09 | 22333.43 | 91.19 | 195.42 | 20.58 | 14.2 | 1471.52 | 0.69 | 0.77 | 0.64 | 0.08 | 0.5 | 10
21 | 75 | CONCLUIDO | 8.6615 | 11.55 | 9.15 | 137.2 | 2.16 | 4 | 180.67 | 49.1 | 22 | 2 | 34.58 | 22517.21 | 90.15 | 195.42 | 19.88 | 14.2 | 1123.73 | 0.71 | 0.77 | 0.64 | 0.06 | 0.5 | 10
22 | 75 | CONCLUIDO | 8.6578 | 11.55 | 9.15 | 137.28 | 2.24 | 4 | 182.17 | 49.1 | 23 | 1 | 35.08 | 22701.78 | 91.09 | 195.42 | 19.98 | 14.2 | 1176.64 | 0.71 | 0.77 | 0.65 | 0.06 | 0.5 | 10
23 | 75 | CONCLUIDO | 8.6551 | 11.55 | 9.16 | 137.33 | 2.32 | 4 | 183.67 | 49.1 | 24 | 0 | 35.58 | 22886.92 | 91.66 | 195.42 | 20.07 | 14.2 | 1218.53 | 0.71 | 0.77 | 0.65 | 0.07 | 0.5 | 10
0 | 95 | CONCLUIDO | 5.5742 | 17.94 | 11.34 | 6.13 | 0.1 | 111 | 185.69 | 53.44 | 1 | 109 | 36.26 | 23136.14 | 153.19 | 195.48 | 88.26 | 14.2 | 34780.47 | 0.16 | 0.62 | 0.82 | 2.25 | 0.5 | 10
1 | 95 | CONCLUIDO | 6.9408 | 14.41 | 10.08 | 12.09 | 0.19 | 50 | 187.21 | 53.44 | 2 | 48 | 36.77 | 23322.88 | 135.41 | 195.46 | 48.92 | 14.2 | 15412.94 | 0.29 | 0.7 | 0.71 | 0.99 | 0.5 | 10
2 | 95 | CONCLUIDO | 7.4816 | 13.37 | 9.71 | 18.2 | 0.28 | 32 | 188.73 | 53.44 | 3 | 30 | 37.29 | 23510.33 | 129.96 | 195.42 | 37.19 | 14.2 | 9641.25 | 0.38 | 0.73 | 0.69 | 0.62 | 0.5 | 10
3 | 95 | CONCLUIDO | 7.7601 | 12.89 | 9.52 | 23.81 | 0.37 | 24 | 190.25 | 53.44 | 4 | 22 | 37.82 | 23698.48 | 126.89 | 195.42 | 31.52 | 14.2 | 6845.7 | 0.45 | 0.74 | 0.67 | 0.44 | 0.5 | 10
4 | 95 | CONCLUIDO | 7.9272 | 12.61 | 9.44 | 29.81 | 0.46 | 19 | 191.78 | 53.44 | 5 | 17 | 38.35 | 23887.36 | 125.32 | 195.42 | 29 | 14.2 | 5608.34 | 0.49 | 0.75 | 0.67 | 0.35 | 0.5 | 10
5 | 95 | CONCLUIDO | 8.0334 | 12.45 | 9.38 | 35.19 | 0.55 | 16 | 193.32 | 53.44 | 6 | 14 | 38.89 | 24076.95 | 123.87 | 195.42 | 27.15 | 14.2 | 4699.98 | 0.52 | 0.75 | 0.67 | 0.3 | 0.5 | 10
6 | 95 | CONCLUIDO | 8.1068 | 12.34 | 9.35 | 40.05 | 0.64 | 14 | 194.86 | 53.44 | 7 | 12 | 39.43 | 24267.28 | 123.01 | 195.42 | 26.08 | 14.2 | 4175.54 | 0.54 | 0.76 | 0.66 | 0.26 | 0.5 | 10
7 | 95 | CONCLUIDO | 8.1837 | 12.22 | 9.3 | 46.52 | 0.72 | 12 | 196.41 | 53.44 | 8 | 10 | 39.98 | 24458.36 | 122.02 | 195.42 | 24.74 | 14.2 | 3515.52 | 0.57 | 0.76 | 0.66 | 0.22 | 0.5 | 10
8 | 95 | CONCLUIDO | 8.2226 | 12.16 | 9.28 | 50.64 | 0.81 | 11 | 197.97 | 53.44 | 9 | 9 | 40.53 | 24650.18 | 121.12 | 195.42 | 24.15 | 14.2 | 3225.56 | 0.59 | 0.76 | 0.65 | 0.2 | 0.5 | 10
9 | 95 | CONCLUIDO | 8.2618 | 12.1 | 9.26 | 55.58 | 0.89 | 10 | 199.53 | 53.44 | 10 | 8 | 41.1 | 24842.77 | 120.41 | 195.43 | 23.5 | 14.2 | 2902.53 | 0.6 | 0.76 | 0.65 | 0.18 | 0.5 | 10
10 | 95 | CONCLUIDO | 8.2907 | 12.06 | 9.26 | 61.72 | 0.97 | 9 | 201.1 | 53.44 | 11 | 7 | 41.66 | 25036.12 | 119.67 | 195.43 | 23.13 | 14.2 | 2725.55 | 0.61 | 0.76 | 0.66 | 0.17 | 0.5 | 10
11 | 95 | CONCLUIDO | 8.2928 | 12.06 | 9.26 | 61.7 | 1.05 | 9 | 202.67 | 53.44 | 12 | 7 | 42.24 | 25230.25 | 119.1 | 195.43 | 23.24 | 14.2 | 2780.4 | 0.61 | 0.76 | 0.65 | 0.17 | 0.5 | 10
12 | 95 | CONCLUIDO | 8.3407 | 11.99 | 9.22 | 69.17 | 1.13 | 8 | 204.25 | 53.44 | 13 | 6 | 42.82 | 25425.3 | 118.25 | 195.42 | 22.23 | 14.2 | 2281.23 | 0.64 | 0.77 | 0.65 | 0.14 | 0.5 | 10
13 | 95 | CONCLUIDO | 8.3848 | 11.93 | 9.2 | 78.83 | 1.21 | 7 | 205.84 | 53.44 | 14 | 5 | 43.4 | 25621.03 | 117.04 | 195.42 | 21.45 | 14.2 | 1892.25 | 0.66 | 0.77 | 0.65 | 0.11 | 0.5 | 10
14 | 95 | CONCLUIDO | 8.377 | 11.94 | 9.21 | 78.93 | 1.28 | 7 | 207.43 | 53.44 | 15 | 5 | 44 | 25817.56 | 117.47 | 195.42 | 21.68 | 14.2 | 2008.95 | 0.66 | 0.77 | 0.65 | 0.12 | 0.5 | 10
15 | 95 | CONCLUIDO | 8.3775 | 11.94 | 9.21 | 78.92 | 1.36 | 7 | 209.03 | 53.44 | 16 | 5 | 44.6 | 26014.91 | 116.73 | 195.42 | 21.75 | 14.2 | 2045.83 | 0.65 | 0.77 | 0.65 | 0.12 | 0.5 | 10
16 | 95 | CONCLUIDO | 8.4175 | 11.88 | 9.19 | 91.88 | 1.43 | 6 | 210.64 | 53.44 | 17 | 4 | 45.21 | 26213.09 | 115.73 | 195.42 | 21.14 | 14.2 | 1743.71 | 0.67 | 0.77 | 0.65 | 0.1 | 0.5 | 10
17 | 95 | CONCLUIDO | 8.4236 | 11.87 | 9.18 | 91.79 | 1.51 | 6 | 212.25 | 53.44 | 18 | 4 | 45.82 | 26412.11 | 115.53 | 195.42 | 20.87 | 14.2 | 1607.93 | 0.68 | 0.77 | 0.65 | 0.09 | 0.5 | 10
18 | 95 | CONCLUIDO | 8.4167 | 11.88 | 9.19 | 91.89 | 1.58 | 6 | 213.87 | 53.44 | 19 | 4 | 46.44 | 26611.98 | 115.17 | 195.42 | 21.13 | 14.2 | 1739.48 | 0.67 | 0.77 | 0.65 | 0.1 | 0.5 | 10
19 | 95 | CONCLUIDO | 8.4216 | 11.87 | 9.18 | 91.82 | 1.65 | 6 | 215.5 | 53.44 | 20 | 4 | 47.07 | 26812.71 | 114.34 | 195.42 | 21.07 | 14.2 | 1706.84 | 0.67 | 0.77 | 0.64 | 0.09 | 0.5 | 10
20 | 95 | CONCLUIDO | 8.4569 | 11.82 | 9.17 | 110.04 | 1.72 | 5 | 217.14 | 53.44 | 21 | 3 | 47.7 | 27014.3 | 113.73 | 195.42 | 20.68 | 14.2 | 1516.84 | 0.69 | 0.77 | 0.64 | 0.08 | 0.5 | 10
21 | 95 | CONCLUIDO | 8.4584 | 11.82 | 9.17 | 110.01 | 1.79 | 5 | 218.78 | 53.44 | 22 | 3 | 48.34 | 27216.79 | 113.46 | 195.42 | 20.59 | 14.2 | 1475.85 | 0.69 | 0.77 | 0.64 | 0.08 | 0.5 | 10
22 | 95 | CONCLUIDO | 8.4551 | 11.83 | 9.17 | 110.07 | 1.85 | 5 | 220.43 | 53.44 | 23 | 3 | 48.99 | 27420.16 | 113.46 | 195.42 | 20.71 | 14.2 | 1536.33 | 0.69 | 0.77 | 0.64 | 0.09 | 0.5 | 10
23 | 95 | CONCLUIDO | 8.4582 | 11.82 | 9.17 | 110.02 | 1.92 | 5 | 222.08 | 53.44 | 24 | 3 | 49.65 | 27624.44 | 112.6 | 195.42 | 20.57 | 14.2 | 1464.15 | 0.69 | 0.77 | 0.64 | 0.08 | 0.5 | 10
24 | 95 | CONCLUIDO | 8.461 | 11.82 | 9.16 | 109.97 | 1.99 | 5 | 223.75 | 53.44 | 25 | 3 | 50.31 | 27829.77 | 110.97 | 195.42 | 20.38 | 14.2 | 1371.61 | 0.7 | 0.77 | 0.65 | 0.08 | 0.5 | 10
25 | 95 | CONCLUIDO | 8.4594 | 11.82 | 9.17 | 110 | 2.05 | 5 | 225.42 | 53.44 | 26 | 3 | 50.98 | 28035.92 | 109.94 | 195.42 | 20.49 | 14.2 | 1426.33 | 0.69 | 0.77 | 0.65 | 0.08 | 0.5 | 10
26 | 95 | CONCLUIDO | 8.4982 | 11.77 | 9.15 | 137.25 | 2.11 | 4 | 227.1 | 53.44 | 27 | 2 | 51.66 | 28243 | 110.09 | 195.42 | 19.94 | 14.2 | 1152.97 | 0.71 | 0.77 | 0.64 | 0.06 | 0.5 | 10
27 | 95 | CONCLUIDO | 8.4992 | 11.77 | 9.15 | 137.22 | 2.18 | 4 | 228.79 | 53.44 | 28 | 2 | 52.35 | 28451.04 | 110.83 | 195.42 | 19.95 | 14.2 | 1160.96 | 0.71 | 0.77 | 0.64 | 0.06 | 0.5 | 10
28 | 95 | CONCLUIDO | 8.4986 | 11.77 | 9.15 | 137.24 | 2.24 | 4 | 230.48 | 53.44 | 29 | 2 | 53.05 | 28660.06 | 110.45 | 195.42 | 19.97 | 14.2 | 1170.41 | 0.71 | 0.77 | 0.64 | 0.06 | 0.5 | 10
29 | 95 | CONCLUIDO | 8.5004 | 11.76 | 9.15 | 137.2 | 2.3 | 4 | 232.18 | 53.44 | 30 | 2 | 53.75 | 28870.05 | 110.22 | 195.42 | 19.88 | 14.2 | 1122.94 | 0.71 | 0.77 | 0.64 | 0.06 | 0.5 | 10
30 | 95 | CONCLUIDO | 8.5004 | 11.76 | 9.15 | 137.2 | 2.36 | 4 | 233.89 | 53.44 | 31 | 2 | 54.46 | 29081.05 | 109.43 | 195.42 | 19.82 | 14.2 | 1092.49 | 0.72 | 0.77 | 0.65 | 0.06 | 0.5 | 10
31 | 95 | CONCLUIDO | 8.5018 | 11.76 | 9.14 | 137.17 | 2.41 | 4 | 235.61 | 53.44 | 32 | 2 | 55.18 | 29293.06 | 108.5 | 195.42 | 19.79 | 14.2 | 1080.77 | 0.72 | 0.77 | 0.64 | 0.06 | 0.5 | 10
32 | 95 | CONCLUIDO | 8.5072 | 11.75 | 9.14 | 137.06 | 2.47 | 4 | 237.34 | 53.44 | 33 | 2 | 55.91 | 29506.09 | 106.62 | 195.42 | 19.55 | 14.2 | 958.39 | 0.73 | 0.77 | 0.64 | 0.05 | 0.5 | 10
33 | 95 | CONCLUIDO | 8.5078 | 11.75 | 9.14 | 137.05 | 2.53 | 4 | 239.08 | 53.44 | 34 | 2 | 56.64 | 29720.17 | 105.77 | 195.42 | 19.54 | 14.2 | 952.52 | 0.73 | 0.77 | 0.64 | 0.05 | 0.5 | 10
34 | 95 | CONCLUIDO | 8.5086 | 11.75 | 9.14 | 137.03 | 2.58 | 4 | 240.82 | 53.44 | 35 | 1 | 57.39 | 29935.43 | 104.86 | 195.42 | 19.43 | 14.2 | 897.05 | 0.73 | 0.77 | 0.64 | 0.05 | 0.5 | 10
35 | 95 | CONCLUIDO | 8.5086 | 11.75 | 9.14 | 137.03 | 2.64 | 4 | 242.57 | 53.44 | 36 | 1 | 58.14 | 30151.65 | 104.36 | 195.42 | 19.44 | 14.2 | 906.02 | 0.73 | 0.77 | 0.64 | 0.05 | 0.5 | 10
36 | 95 | CONCLUIDO | 8.5068 | 11.76 | 9.14 | 137.07 | 2.69 | 4 | 244.34 | 53.44 | 37 | 0 | 58.9 | 30368.96 | 104.48 | 195.42 | 19.47 | 14.2 | 921.61 | 0.73 | 0.77 | 0.65 | 0.05 | 0.5 | 10
0 | 55 | CONCLUIDO | 6.8633 | 14.57 | 10.65 | 8.3 | 0.15 | 77 | 116.05 | 43.4 | 1 | 75 | 16.65 | 14546.17 | 105.51 | 195.42 | 66.39 | 14.2 | 24012.23 | 0.21 | 0.66 | 0.77 | 1.56 | 0.5 | 10
1 | 55 | CONCLUIDO | 7.8546 | 12.73 | 9.79 | 16.31 | 0.3 | 36 | 117.34 | 43.4 | 2 | 34 | 16.94 | 14705.49 | 95.88 | 195.43 | 39.87 | 14.2 | 10961.7 | 0.36 | 0.72 | 0.69 | 0.7 | 0.5 | 10
2 | 55 | CONCLUIDO | 8.2149 | 12.17 | 9.54 | 24.89 | 0.45 | 23 | 118.63 | 43.4 | 3 | 21 | 17.23 | 14865.24 | 92.08 | 195.42 | 31.75 | 14.2 | 6964.07 | 0.45 | 0.74 | 0.68 | 0.45 | 0.5 | 10
3 | 55 | CONCLUIDO | 8.3787 | 11.94 | 9.42 | 31.4 | 0.59 | 18 | 119.93 | 43.4 | 4 | 16 | 17.53 | 15025.44 | 89.83 | 195.42 | 28.34 | 14.2 | 5283.42 | 0.5 | 0.75 | 0.67 | 0.33 | 0.5 | 10
4 | 55 | CONCLUIDO | 8.4984 | 11.77 | 9.35 | 40.06 | 0.73 | 14 | 121.23 | 43.4 | 5 | 12 | 17.83 | 15186.08 | 88.14 | 195.42 | 26.23 | 14.2 | 4250.74 | 0.54 | 0.75 | 0.66 | 0.26 | 0.5 | 10
5 | 55 | CONCLUIDO | 8.561 | 11.68 | 9.31 | 46.55 | 0.86 | 12 | 122.54 | 43.4 | 6 | 10 | 18.14 | 15347.16 | 86.82 | 195.42 | 24.87 | 14.2 | 3577.84 | 0.57 | 0.76 | 0.66 | 0.22 | 0.5 | 10
6 | 55 | CONCLUIDO | 8.6279 | 11.59 | 9.27 | 55.6 | 1 | 10 | 123.85 | 43.4 | 7 | 8 | 18.45 | 15508.69 | 85.05 | 195.42 | 23.6 | 14.2 | 2953 | 0.6 | 0.76 | 0.65 | 0.18 | 0.5 | 10
7 | 55 | CONCLUIDO | 8.6611 | 11.55 | 9.25 | 61.64 | 1.13 | 9 | 125.16 | 43.4 | 8 | 7 | 18.76 | 15670.68 | 83.38 | 195.42 | 22.95 | 14.2 | 2632.28 | 0.62 | 0.76 | 0.65 | 0.16 | 0.5 | 10
8 | 55 | CONCLUIDO | 8.6984 | 11.5 | 9.22 | 69.16 | 1.26 | 8 | 126.48 | 43.4 | 9 | 6 | 19.08 | 15833.12 | 82.05 | 195.42 | 22.19 | 14.2 | 2258.93 | 0.64 | 0.77 | 0.65 | 0.13 | 0.5 | 10
9 | 55 | CONCLUIDO | 8.729 | 11.46 | 9.2 | 78.9 | 1.38 | 7 | 127.8 | 43.4 | 10 | 5 | 19.4 | 15996.02 | 80.82 | 195.42 | 21.7 | 14.2 | 2018.98 | 0.65 | 0.77 | 0.65 | 0.12 | 0.5 | 10
10 | 55 | CONCLUIDO | 8.7226 | 11.46 | 9.21 | 78.97 | 1.5 | 7 | 129.13 | 43.4 | 11 | 5 | 19.73 | 16159.39 | 79.52 | 195.42 | 21.94 | 14.2 | 2139.94 | 0.65 | 0.77 | 0.65 | 0.13 | 0.5 | 10
11 | 55 | CONCLUIDO | 8.7608 | 11.41 | 9.19 | 91.87 | 1.63 | 6 | 130.45 | 43.4 | 12 | 4 | 20.05 | 16323.22 | 78.41 | 195.42 | 21.15 | 14.2 | 1749.69 | 0.67 | 0.77 | 0.65 | 0.1 | 0.5 | 10
12 | 55 | CONCLUIDO | 8.7615 | 11.41 | 9.19 | 91.86 | 1.74 | 6 | 131.79 | 43.4 | 13 | 4 | 20.39 | 16487.53 | 76.98 | 195.42 | 21.1 | 14.2 | 1723.49 | 0.67 | 0.77 | 0.65 | 0.1 | 0.5 | 10
13 | 55 | CONCLUIDO | 8.7856 | 11.38 | 9.18 | 110.14 | 1.86 | 5 | 133.12 | 43.4 | 14 | 1 | 20.72 | 16652.31 | 76.09 | 195.42 | 20.81 | 14.2 | 1586.59 | 0.68 | 0.77 | 0.65 | 0.09 | 0.5 | 10
14 | 55 | CONCLUIDO | 8.7893 | 11.38 | 9.17 | 110.09 | 1.97 | 5 | 134.46 | 43.4 | 15 | 1 | 21.06 | 16817.7 | 76.1 | 195.42 | 20.68 | 14.2 | 1519.08 | 0.69 | 0.77 | 0.65 | 0.09 | 0.5 | 10
15 | 55 | CONCLUIDO | 8.7914 | 11.37 | 9.17 | 110.05 | 2.08 | 5 | 135.81 | 43.4 | 16 | 0 | 21.41 | 16983.46 | 76.5 | 195.42 | 20.49 | 14.2 | 1422.26 | 0.69 | 0.77 | 0.65 | 0.08 | 0.5 | 10

## gráficos
Selecione o eixo X:
Selecione o eixo Y:
Selecione o eixo Z:
Eixo X | Eixo Y | Eixo Z

## hidden (hidden)
Unnamed: 0
Volume de calda [L]
STATUS
Capacidade operacional [ha/h]
Tempo de missao [h]
Tempo util [h]
Tempo por voo [min]
Autonomia Projetada [h]
N° Voos
MTOW [kg]
Massa Estrutura [kg]
Combustível [kg]
Abastecimentos
Massa gerador
Potência gerador [W]
Combustível consumido [L]
Calda cons [L]
Distância percorrida [km]
Distância Pulverizando [km]
RTL ACUMULADO[m]
EOC [km/km]
EOC [h/h]
Tempo de manobra [h]
Tempo rtl_rtw [h]
V pulv [m/s]
V desloc [m/s]