## RESULTADOS_18
Unnamed: 0 | Volume de calda [L] | STATUS | Capacidade operacional [ha/h] | Tempo de missao [h] | Tempo util [h] | Tempo por voo [min] | Autonomia Projetada [h] | N° Voos | MTOW [kg] | Massa Estrutura [kg] | Combustível [kg] | Abastecimentos | Massa gerador | Potência gerador [W] | Combustível consumido [L] | Calda cons [L] | Distância percorrida [km] | Distância Pulverizando [km] | RTL ACUMULADO[m] | EOC [km/km] | EOC [h/h] | Tempo de manobra [h] | Tempo rtl_rtw [h] | V pulv [m/s] | V desloc [m/s] | Preço Total por ha Simples [R$/ha] | Preço Total por ha Presumido [R$/ha] | Preço Total por ha Real [R$/ha] | Preço Total Simples [R$] | Preço Total Presumido [R$] | Prod CAPEX [ha/h/R$] | Dias Trabalhados | Preço Total Real [R$]
0 | 100 | CONCLUIDO | 3.3543 | 29.81 | 19.63 | 5.98 | 0.09 | 197 | 194.77 | 54.38 | 1 | 195 | 39.4 | 24256.19 | 273.22 | 198.07 | 153.3 | 21.27 | 62353.7 | 0.14 | 0.62 | 0.42 | 4.04 | 0.5 | 10 | 757.3916 | 1036.2966 | 937.3939 | 757391.5835 | 1036296.5783 | 1.0984e-06 | 39 | 937393.8874
1 | 100 | CONCLUIDO | 4.2929 | 23.29 | 17.36 | 11.83 | 0.18 | 88 | 196.32 | 54.38 | 2 | 86 | 39.95 | 24447.22 | 240.9 | 198.05 | 82.41 | 21.27 | 27451.48 | 0.26 | 0.7 | 0.24 | 1.76 | 0.5 | 10 | 550.6746 | 753.4572 | 681.5483 | 550674.5562 | 753457.2218 | 1.4058e-06 | 31 | 681548.322
2 | 100 | CONCLUIDO | 4.6597 | 21.46 | 16.73 | 17.61 | 0.27 | 57 | 197.88 | 54.38 | 3 | 55 | 40.5 | 24639 | 231.84 | 198.05 | 62.61 | 21.27 | 17706.96 | 0.34 | 0.72 | 0.2 | 1.13 | 0.5 | 10 | 491.9779 | 673.1459 | 608.9018 | 491977.9429 | 673145.9261 | 1.5259e-06 | 28 | 608901.8237
3 | 100 | CONCLUIDO | 4.863 | 20.56 | 16.41 | 23.45 | 0.36 | 42 | 199.44 | 54.38 | 4 | 40 | 41.06 | 24831.54 | 227.2 | 198.04 | 52.67 | 21.27 | 12814.84 | 0.4 | 0.74 | 0.18 | 0.82 | 0.5 | 10 | 466.9408 | 638.889 | 577.9143 | 466940.7903 | 638888.9893 | 1.5924e-06 | 27 | 577914.3208
4 | 100 | CONCLUIDO | 4.9723 | 20.11 | 16.27 | 28.72 | 0.44 | 34 | 201.01 | 54.38 | 5 | 32 | 41.63 | 25024.84 | 224.89 | 198.04 | 48.81 | 21.27 | 10921.32 | 0.44 | 0.75 | 0.15 | 0.68 | 0.5 | 10 | 458.0335 | 626.7016 | 566.8901 | 458033.4667 | 626701.5962 | 1.6282e-06 | 27 | 566890.0754
5 | 100 | CONCLUIDO | 5.0637 | 19.75 | 16.14 | 34.59 | 0.53 | 28 | 202.58 | 54.38 | 6 | 26 | 42.2 | 25218.93 | 222.92 | 198.04 | 44.42 | 21.27 | 8757.61 | 0.48 | 0.75 | 0.15 | 0.55 | 0.5 | 10 | 443.9611 | 607.4472 | 549.4733 | 443961.0996 | 607447.1626 | 1.6582e-06 | 26 | 549473.258
6 | 100 | CONCLUIDO | 5.1248 | 19.51 | 16.06 | 40.16 | 0.61 | 24 | 204.16 | 54.38 | 7 | 22 | 42.78 | 25413.94 | 221.58 | 198.08 | 41.87 | 21.27 | 7502.35 | 0.51 | 0.75 | 0.15 | 0.47 | 0.5 | 10 | 439.2679 | 601.0257 | 543.6646 | 439267.8631 | 601025.6695 | 1.6782e-06 | 26 | 543664.6231
7 | 100 | CONCLUIDO | 5.1729 | 19.33 | 16 | 45.71 | 0.69 | 21 | 205.75 | 54.38 | 8 | 19 | 43.37 | 25609.61 | 220.4 | 198.05 | 39.78 | 21.27 | 6471.2 | 0.53 | 0.76 | 0.14 | 0.4 | 0.5 | 10 | 435.524 | 595.9032 | 539.031 | 435524.0157 | 595903.1723 | 1.6939e-06 | 26 | 539031.0099
8 | 100 | CONCLUIDO | 5.2097 | 19.2 | 15.94 | 50.34 | 0.77 | 19 | 207.34 | 54.38 | 9 | 17 | 43.96 | 25806.1 | 219.31 | 198.05 | 37.86 | 21.27 | 5521.21 | 0.56 | 0.76 | 0.14 | 0.34 | 0.5 | 10 | 425.6318 | 582.3682 | 526.7878 | 425631.7925 | 582368.1961 | 1.706e-06 | 25 | 526787.7928
9 | 100 | CONCLUIDO | 5.2367 | 19.1 | 15.92 | 56.18 | 0.85 | 17 | 208.94 | 54.38 | 10 | 15 | 44.56 | 26003.41 | 218.77 | 198.04 | 37.41 | 21.27 | 5310.42 | 0.57 | 0.76 | 0.13 | 0.32 | 0.5 | 10 | 423.7381 | 579.7772 | 524.4441 | 423738.1472 | 579777.227 | 1.7148e-06 | 25 | 524444.1021
10 | 100 | CONCLUIDO | 5.2526 | 19.04 | 15.9 | 59.62 | 0.93 | 16 | 210.55 | 54.38 | 11 | 14 | 45.17 | 26201.54 | 218.3 | 198.05 | 36.81 | 21.27 | 5011.25 | 0.58 | 0.76 | 0.13 | 0.3 | 0.5 | 10 | 422.4625 | 578.0319 | 522.8653 | 422462.5398 | 578031.8846 | 1.72e-06 | 25 | 522865.3328
11 | 100 | CONCLUIDO | 5.2862 | 18.92 | 15.86 | 67.95 | 1 | 14 | 212.16 | 54.38 | 12 | 12 | 45.78 | 26400.51 | 217.3 | 198.05 | 35.4 | 21.27 | 4318.69 | 0.6 | 0.76 | 0.13 | 0.26 | 0.5 | 10 | 419.7885 | 574.3731 | 519.5557 | 419788.4735 | 574373.1093 | 1.731e-06 | 25 | 519555.7459
12 | 100 | CONCLUIDO | 5.3042 | 18.85 | 15.83 | 73.07 | 1.08 | 13 | 213.78 | 54.38 | 13 | 11 | 46.4 | 26600.32 | 216.94 | 198.04 | 34.54 | 21.27 | 3895.12 | 0.62 | 0.77 | 0.13 | 0.24 | 0.5 | 10 | 418.5377 | 572.6617 | 518.0077 | 418537.6722 | 572661.7076 | 1.7369e-06 | 25 | 518007.678
13 | 100 | CONCLUIDO | 5.3021 | 18.86 | 15.84 | 73.1 | 1.15 | 13 | 215.41 | 54.38 | 14 | 11 | 47.03 | 26801 | 216.45 | 198.04 | 35.11 | 21.27 | 4180.45 | 0.61 | 0.77 | 0.12 | 0.24 | 0.5 | 10 | 418.1466 | 572.1266 | 517.5237 | 418146.5958 | 572126.6197 | 1.7362e-06 | 25 | 517523.6581
14 | 100 | CONCLUIDO | 5.317 | 18.81 | 15.82 | 79.12 | 1.23 | 12 | 217.04 | 54.38 | 15 | 10 | 47.66 | 27002.55 | 216.66 | 198.05 | 34.46 | 21.27 | 3860.06 | 0.62 | 0.77 | 0.13 | 0.23 | 0.5 | 10 | 417.6453 | 571.4407 | 516.9032 | 417645.2629 | 571440.674 | 1.7411e-06 | 25 | 516903.1781
15 | 100 | CONCLUIDO | 5.3336 | 18.75 | 15.8 | 86.21 | 1.3 | 11 | 218.68 | 54.38 | 16 | 9 | 48.31 | 27204.98 | 215.97 | 198.06 | 33.9 | 21.27 | 3583.07 | 0.63 | 0.77 | 0.12 | 0.21 | 0.5 | 10 | 416.1506 | 569.3956 | 515.0533 | 416150.6026 | 569395.6138 | 1.7466e-06 | 25 | 515053.2955
16 | 100 | CONCLUIDO | 5.334 | 18.75 | 15.8 | 86.2 | 1.37 | 11 | 220.33 | 54.38 | 17 | 9 | 48.95 | 27408.3 | 215.86 | 198.04 | 33.78 | 21.27 | 3523.2 | 0.63 | 0.77 | 0.13 | 0.21 | 0.5 | 10 | 416.0201 | 569.2171 | 514.8918 | 416020.1359 | 569217.1035 | 1.7467e-06 | 25 | 514891.822
17 | 100 | CONCLUIDO | 5.3548 | 18.67 | 15.77 | 94.61 | 1.44 | 10 | 221.99 | 54.38 | 18 | 8 | 49.61 | 27612.53 | 215.88 | 198.04 | 32.53 | 21.27 | 2900.66 | 0.65 | 0.77 | 0.13 | 0.17 | 0.5 | 10 | 415.0529 | 567.8937 | 513.6947 | 415052.8879 | 567893.6721 | 1.7535e-06 | 25 | 513694.6971
18 | 100 | CONCLUIDO | 5.352 | 18.68 | 15.78 | 94.67 | 1.51 | 10 | 223.65 | 54.38 | 19 | 8 | 50.27 | 27817.81 | 215.07 | 198.04 | 33.09 | 21.27 | 3184.31 | 0.64 | 0.77 | 0.12 | 0.18 | 0.5 | 10 | 414.3704 | 566.9598 | 512.85 | 414370.3815 | 566959.8367 | 1.7526e-06 | 25 | 512849.9856
19 | 100 | CONCLUIDO | 5.3686 | 18.63 | 15.76 | 105.07 | 1.58 | 9 | 225.32 | 54.38 | 20 | 7 | 50.95 | 28023.89 | 215.06 | 198.04 | 32.42 | 21.27 | 2852.32 | 0.66 | 0.77 | 0.12 | 0.17 | 0.5 | 10 | 413.5849 | 565.8851 | 511.8778 | 413584.8833 | 565885.0834 | 1.758e-06 | 25 | 511877.8053
20 | 100 | CONCLUIDO | 5.3684 | 18.63 | 15.76 | 105.07 | 1.64 | 9 | 227 | 54.38 | 21 | 7 | 51.62 | 28230.92 | 214.82 | 198.04 | 32.49 | 21.27 | 2887.32 | 0.65 | 0.77 | 0.12 | 0.17 | 0.5 | 10 | 413.3506 | 565.5645 | 511.5878 | 413350.561 | 565564.4732 | 1.7579e-06 | 25 | 511587.7937
21 | 100 | CONCLUIDO | 5.388 | 18.56 | 15.73 | 117.99 | 1.71 | 8 | 228.69 | 54.38 | 22 | 6 | 52.31 | 28438.91 | 213.8 | 198.04 | 31.52 | 21.27 | 2408.64 | 0.67 | 0.77 | 0.12 | 0.14 | 0.5 | 10 | 411.4027 | 562.8993 | 509.177 | 411402.7126 | 562899.3411 | 1.7644e-06 | 25 | 509177.0181
22 | 100 | CONCLUIDO | 5.3895 | 18.55 | 15.73 | 117.95 | 1.77 | 8 | 230.38 | 54.38 | 23 | 6 | 53 | 28647.87 | 214.2 | 198.04 | 31.44 | 21.27 | 2366.82 | 0.68 | 0.77 | 0.12 | 0.13 | 0.5 | 10 | 411.7402 | 563.3611 | 509.5948 | 411740.2304 | 563361.148 | 1.7649e-06 | 25 | 509594.7507
23 | 100 | CONCLUIDO | 5.3844 | 18.57 | 15.74 | 118.08 | 1.84 | 8 | 232.08 | 54.38 | 24 | 6 | 53.71 | 28857.81 | 214.62 | 198.04 | 31.99 | 21.27 | 2643.46 | 0.66 | 0.77 | 0.12 | 0.15 | 0.5 | 10 | 412.4053 | 564.2711 | 510.4178 | 412405.2732 | 564271.0888 | 1.7632e-06 | 25 | 510417.848
24 | 100 | CONCLUIDO | 5.3837 | 18.57 | 15.75 | 118.1 | 1.9 | 8 | 233.79 | 54.38 | 25 | 6 | 54.42 | 29068.74 | 213.51 | 198.05 | 32.05 | 21.27 | 2672.28 | 0.66 | 0.77 | 0.12 | 0.15 | 0.5 | 10 | 411.3287 | 562.7981 | 509.0855 | 411328.7452 | 562798.1357 | 1.763e-06 | 25 | 509085.4715
25 | 100 | CONCLUIDO | 5.4045 | 18.5 | 15.71 | 134.69 | 1.96 | 7 | 235.51 | 54.38 | 26 | 5 | 55.14 | 29280.69 | 213.15 | 198.04 | 30.98 | 21.27 | 2140.51 | 0.69 | 0.77 | 0.12 | 0.12 | 0.5 | 10 | 409.9915 | 560.9685 | 507.4304 | 409991.5243 | 560968.4911 | 1.7698e-06 | 25 | 507430.4456
26 | 100 | CONCLUIDO | 5.4128 | 18.47 | 15.69 | 134.45 | 2.02 | 7 | 237.24 | 54.38 | 27 | 5 | 55.86 | 29493.67 | 213.14 | 198.05 | 30.02 | 21.27 | 1661.59 | 0.71 | 0.77 | 0.12 | 0.09 | 0.5 | 10 | 409.5894 | 560.4183 | 506.9328 | 409589.4024 | 560418.2902 | 1.7725e-06 | 25 | 506932.7552
27 | 100 | CONCLUIDO | 5.4035 | 18.51 | 15.72 | 134.72 | 2.08 | 7 | 238.97 | 54.38 | 28 | 5 | 56.6 | 29707.68 | 213.92 | 198.04 | 31.11 | 21.27 | 2207.11 | 0.68 | 0.77 | 0.12 | 0.12 | 0.5 | 10 | 410.8252 | 562.1091 | 508.4622 | 410825.1713 | 562109.1237 | 1.7694e-06 | 25 | 508462.2178
28 | 100 | CONCLUIDO | 5.4032 | 18.51 | 15.72 | 134.73 | 2.14 | 7 | 240.72 | 54.38 | 29 | 5 | 57.34 | 29922.88 | 213.26 | 198.04 | 31.2 | 21.27 | 2253.4 | 0.68 | 0.77 | 0.12 | 0.12 | 0.5 | 10 | 410.1736 | 561.2177 | 507.6559 | 410173.6463 | 561217.6785 | 1.7693e-06 | 25 | 507655.8509
29 | 100 | CONCLUIDO | 5.4029 | 18.51 | 15.72 | 134.74 | 2.2 | 7 | 242.47 | 54.38 | 30 | 5 | 58.1 | 30139.04 | 212.64 | 198.04 | 31.2 | 21.27 | 2255.27 | 0.68 | 0.77 | 0.12 | 0.13 | 0.5 | 10 | 409.5623 | 560.3813 | 506.8993 | 409562.3381 | 560381.2597 | 1.7692e-06 | 25 | 506899.2587
30 | 100 | CONCLUIDO | 5.4242 | 18.44 | 15.69 | 156.86 | 2.26 | 6 | 244.23 | 54.38 | 31 | 4 | 58.86 | 30356.28 | 211.88 | 198.04 | 29.99 | 21.27 | 1651.74 | 0.71 | 0.77 | 0.12 | 0.09 | 0.5 | 10 | 407.8279 | 558.0081 | 504.7526 | 407827.8615 | 558008.0722 | 1.7762e-06 | 25 | 504752.5649
31 | 100 | CONCLUIDO | 5.421 | 18.45 | 15.7 | 156.97 | 2.31 | 6 | 246 | 54.38 | 32 | 4 | 59.63 | 30574.64 | 212.92 | 198.04 | 30.54 | 21.27 | 1926.27 | 0.7 | 0.77 | 0.12 | 0.1 | 0.5 | 10 | 409.0248 | 559.6458 | 506.234 | 409024.7963 | 559645.7712 | 1.7752e-06 | 25 | 506233.9643
32 | 100 | CONCLUIDO | 5.421 | 18.45 | 15.7 | 156.97 | 2.37 | 6 | 247.78 | 54.38 | 33 | 4 | 60.41 | 30794.11 | 213.41 | 198.04 | 30.5 | 21.27 | 1905.51 | 0.7 | 0.77 | 0.12 | 0.1 | 0.5 | 10 | 409.5167 | 560.3188 | 506.8428 | 409516.6907 | 560318.8029 | 1.7752e-06 | 25 | 506842.7627
33 | 100 | CONCLUIDO | 5.4219 | 18.44 | 15.69 | 156.94 | 2.42 | 6 | 249.57 | 54.38 | 34 | 4 | 61.2 | 31014.73 | 213.83 | 198.04 | 30.38 | 21.27 | 1849.11 | 0.7 | 0.77 | 0.12 | 0.1 | 0.5 | 10 | 409.8847 | 560.8224 | 507.2983 | 409884.7267 | 560822.3659 | 1.7755e-06 | 25 | 507298.2665
34 | 100 | CONCLUIDO | 5.4198 | 18.45 | 15.7 | 157.01 | 2.48 | 6 | 251.37 | 54.38 | 35 | 4 | 61.99 | 31236.5 | 213.31 | 198.04 | 30.61 | 21.27 | 1965.48 | 0.69 | 0.77 | 0.12 | 0.11 | 0.5 | 10 | 409.4687 | 560.2531 | 506.7833 | 409468.6679 | 560253.0959 | 1.7748e-06 | 25 | 506783.3267
35 | 100 | CONCLUIDO | 5.427 | 18.43 | 15.68 | 156.76 | 2.53 | 6 | 253.18 | 54.38 | 36 | 4 | 62.8 | 31459.45 | 212.57 | 198.04 | 29.82 | 21.27 | 1567.32 | 0.71 | 0.77 | 0.12 | 0.08 | 0.5 | 10 | 401.5262 | 549.3859 | 496.9532 | 401526.2023 | 549385.8641 | 1.7771e-06 | 24 | 496953.2483
36 | 100 | CONCLUIDO | 5.4195 | 18.45 | 15.7 | 157.02 | 2.58 | 6 | 255 | 54.38 | 37 | 4 | 63.62 | 31683.59 | 212.43 | 198.04 | 30.62 | 21.27 | 1970.06 | 0.69 | 0.77 | 0.12 | 0.11 | 0.5 | 10 | 408.5981 | 559.062 | 505.7059 | 408598.1157 | 559061.9679 | 1.7747e-06 | 25 | 505705.8784
37 | 100 | CONCLUIDO | 5.4374 | 18.39 | 15.68 | 188.16 | 2.63 | 5 | 256.82 | 54.38 | 38 | 3 | 64.45 | 31909.08 | 211.07 | 198.04 | 29.97 | 21.27 | 1648.81 | 0.71 | 0.77 | 0.12 | 0.09 | 0.5 | 10 | 399.5746 | 546.7156 | 494.5378 | 399574.5685 | 546715.5526 | 1.7805e-06 | 24 | 494537.7875
38 | 100 | CONCLUIDO | 5.4403 | 18.38 | 15.67 | 188.04 | 2.68 | 5 | 258.66 | 54.38 | 39 | 3 | 65.28 | 32135.68 | 212.03 | 198.05 | 29.63 | 21.27 | 1479.69 | 0.72 | 0.77 | 0.12 | 0.08 | 0.5 | 10 | 400.3962 | 547.8397 | 495.5547 | 400396.1873 | 547839.7277 | 1.7815e-06 | 24 | 495554.673
39 | 100 | CONCLUIDO | 5.4432 | 18.37 | 15.66 | 187.93 | 2.73 | 5 | 260.51 | 54.38 | 40 | 3 | 66.13 | 32363.54 | 212.68 | 198.04 | 29.21 | 21.27 | 1268.7 | 0.73 | 0.77 | 0.12 | 0.07 | 0.5 | 10 | 400.907 | 548.5386 | 496.1869 | 400907.0014 | 548538.6461 | 1.7824e-06 | 24 | 496186.8876

## RESULTADOS_6
Unnamed: 0 | Volume de calda [L] | STATUS | Capacidade operacional [ha/h] | Tempo de missao [h] | Tempo util [h] | Tempo por voo [min] | Autonomia Projetada [h] | N° Voos | MTOW [kg] | Massa Estrutura [kg] | Combustível [kg] | Abastecimentos | Massa gerador | Potência gerador [W] | Combustível consumido [L] | Calda cons [L] | Distância percorrida [km] | Distância Pulverizando [km] | RTL ACUMULADO[m] | EOC [km/km] | EOC [h/h] | Tempo de manobra [h] | Tempo rtl_rtw [h] | V pulv [m/s] | V desloc [m/s] | Preço Total por ha Simples [R$/ha] | Preço Total por ha Presumido [R$/ha] | Preço Total por ha Real [R$/ha] | Preço Total Simples [R$] | Preço Total Presumido [R$] | Prod CAPEX [ha/h/R$] | Dias Trabalhados | Preço Total Real [R$]
0 | 40 | CONCLUIDO | 4.6101 | 21.69 | 17.73 | 9.94 | 0.2 | 107 | 89.87 | 37.55 | 1 | 105 | 11.32 | 11317.98 | 147.75 | 198.05 | 93.85 | 21.27 | 33077.96 | 0.23 | 0.68 | 0.28 | 2.14 | 0.5 | 10 | 389.4714 | 532.892 | 482.0335 | 389471.4293 | 532891.9918 | 1.5781e-06 | 29 | 482033.5281
1 | 40 | CONCLUIDO | 5.1374 | 19.47 | 16.58 | 19.9 | 0.39 | 50 | 91.1 | 37.55 | 2 | 48 | 11.54 | 11468.97 | 136.75 | 198.04 | 57.93 | 21.27 | 15403.93 | 0.37 | 0.73 | 0.19 | 0.99 | 0.5 | 10 | 336.6436 | 460.6106 | 416.6506 | 336643.5731 | 460610.5883 | 1.7586e-06 | 26 | 416650.5603
2 | 40 | CONCLUIDO | 5.3043 | 18.85 | 16.29 | 29.62 | 0.57 | 33 | 92.32 | 37.55 | 3 | 31 | 11.77 | 11620.34 | 133.05 | 198.07 | 49.09 | 21.27 | 11070.16 | 0.43 | 0.74 | 0.16 | 0.69 | 0.5 | 10 | 320.7982 | 438.9302 | 397.0394 | 320798.1936 | 438930.2411 | 1.8157e-06 | 25 | 397039.355
3 | 40 | CONCLUIDO | 5.4069 | 18.5 | 16.08 | 38.6 | 0.75 | 25 | 93.55 | 37.55 | 4 | 23 | 12 | 11772.07 | 129.83 | 198.05 | 42.49 | 21.27 | 7809.95 | 0.5 | 0.75 | 0.15 | 0.49 | 0.5 | 10 | 314.4488 | 430.2428 | 389.181 | 314448.8293 | 430242.7608 | 1.8509e-06 | 25 | 389180.9955
4 | 40 | CONCLUIDO | 5.4662 | 18.29 | 15.98 | 47.93 | 0.93 | 20 | 94.79 | 37.55 | 5 | 18 | 12.23 | 11924.18 | 127.77 | 198.04 | 39.22 | 21.27 | 6196.17 | 0.54 | 0.76 | 0.14 | 0.38 | 0.5 | 10 | 304.0528 | 416.0184 | 376.3142 | 304052.7951 | 416018.4481 | 1.8712e-06 | 24 | 376314.2313
5 | 40 | CONCLUIDO | 5.5116 | 18.14 | 15.9 | 59.63 | 1.1 | 16 | 96.02 | 37.55 | 6 | 14 | 12.47 | 12076.67 | 125.76 | 198.05 | 36.84 | 21.27 | 5028.23 | 0.58 | 0.76 | 0.13 | 0.31 | 0.5 | 10 | 300.8144 | 411.5876 | 372.3062 | 300814.4381 | 411587.5852 | 1.8867e-06 | 24 | 372306.2437
6 | 40 | CONCLUIDO | 5.5383 | 18.06 | 15.85 | 67.94 | 1.27 | 14 | 97.26 | 37.55 | 7 | 12 | 12.71 | 12229.54 | 124.32 | 198.04 | 35.25 | 21.27 | 4242.18 | 0.6 | 0.76 | 0.13 | 0.26 | 0.5 | 10 | 298.6785 | 408.6651 | 369.6626 | 298678.4704 | 408665.0599 | 1.8958e-06 | 24 | 369662.6402
7 | 40 | CONCLUIDO | 5.559 | 17.99 | 15.82 | 79.11 | 1.43 | 12 | 98.5 | 37.55 | 8 | 10 | 12.95 | 12382.79 | 121.99 | 198.04 | 34.41 | 21.27 | 3833.34 | 0.62 | 0.77 | 0.13 | 0.23 | 0.5 | 10 | 295.857 | 404.8046 | 366.1706 | 295856.9844 | 404804.5784 | 1.9029e-06 | 24 | 366170.5976
8 | 40 | CONCLUIDO | 5.5725 | 17.95 | 15.8 | 86.17 | 1.59 | 11 | 99.75 | 37.55 | 9 | 9 | 13.2 | 12536.43 | 120.65 | 198.05 | 33.55 | 21.27 | 3406.22 | 0.63 | 0.77 | 0.13 | 0.2 | 0.5 | 10 | 294.2031 | 402.5417 | 364.1237 | 294203.1205 | 402541.6888 | 1.9075e-06 | 24 | 364123.675
9 | 40 | CONCLUIDO | 5.5934 | 17.88 | 15.75 | 94.49 | 1.74 | 10 | 101 | 37.55 | 10 | 8 | 13.45 | 12690.46 | 119.51 | 198.06 | 31.81 | 21.27 | 2542.25 | 0.67 | 0.77 | 0.13 | 0.15 | 0.5 | 10 | 292.5495 | 400.2791 | 362.077 | 292549.4953 | 400279.1259 | 1.9147e-06 | 24 | 362077.0479
10 | 40 | CONCLUIDO | 5.5958 | 17.87 | 15.76 | 105.07 | 1.89 | 9 | 102.25 | 37.55 | 11 | 7 | 13.7 | 12844.88 | 117.78 | 198.04 | 32.41 | 21.27 | 2850.18 | 0.66 | 0.77 | 0.12 | 0.17 | 0.5 | 10 | 290.8203 | 397.9131 | 359.9369 | 290820.2795 | 397913.1365 | 1.9155e-06 | 24 | 359936.8652
11 | 40 | CONCLUIDO | 5.615 | 17.81 | 15.72 | 117.89 | 2.04 | 8 | 103.51 | 37.55 | 12 | 6 | 13.95 | 12999.7 | 115.46 | 198.04 | 31 | 21.27 | 2149.35 | 0.69 | 0.77 | 0.12 | 0.12 | 0.5 | 10 | 288.0907 | 394.1784 | 356.5586 | 288090.7047 | 394178.4118 | 1.9221e-06 | 24 | 356558.5774
12 | 40 | CONCLUIDO | 5.6081 | 17.83 | 15.74 | 118.05 | 2.18 | 8 | 104.76 | 37.55 | 13 | 6 | 14.21 | 13154.91 | 113.63 | 198.04 | 31.86 | 21.27 | 2580.15 | 0.67 | 0.77 | 0.12 | 0.15 | 0.5 | 10 | 286.49 | 391.9883 | 354.5775 | 286490.0109 | 391988.2719 | 1.9197e-06 | 24 | 354577.4614
13 | 40 | CONCLUIDO | 5.6304 | 17.76 | 15.69 | 134.47 | 2.33 | 7 | 106.03 | 37.55 | 14 | 5 | 14.47 | 13310.53 | 111.75 | 198.06 | 30.08 | 21.27 | 1691.69 | 0.71 | 0.77 | 0.12 | 0.09 | 0.5 | 10 | 284.1295 | 388.7585 | 351.656 | 284129.509 | 388758.5292 | 1.9274e-06 | 24 | 351655.9608
14 | 40 | CONCLUIDO | 5.6199 | 17.79 | 15.72 | 134.76 | 2.46 | 7 | 107.29 | 37.55 | 15 | 4 | 14.74 | 13466.55 | 110.81 | 198.04 | 31.21 | 21.27 | 2259.16 | 0.68 | 0.77 | 0.12 | 0.13 | 0.5 | 10 | 283.4773 | 387.8662 | 350.8488 | 283477.343 | 387866.2069 | 1.9238e-06 | 24 | 350848.8005
15 | 40 | CONCLUIDO | 5.6161 | 17.81 | 15.73 | 134.86 | 2.6 | 7 | 108.56 | 37.55 | 16 | 2 | 15.01 | 13623.1 | 109.9 | 198.04 | 31.56 | 21.27 | 2434.67 | 0.67 | 0.77 | 0.12 | 0.14 | 0.5 | 10 | 282.6878 | 386.7859 | 349.8716 | 282687.7645 | 386785.8707 | 1.9225e-06 | 24 | 349871.5701
16 | 40 | CONCLUIDO | 5.629 | 17.76 | 15.71 | 157.12 | 2.73 | 6 | 109.83 | 37.55 | 17 | 0 | 15.28 | 13779.95 | 110.28 | 198.04 | 30.77 | 21.27 | 2042.8 | 0.69 | 0.77 | 0.12 | 0.12 | 0.5 | 10 | 282.7579 | 386.8818 | 349.9583 | 282757.8764 | 386881.8008 | 1.9269e-06 | 24 | 349958.3448

## RESULTADOS_4
Unnamed: 0 | Volume de calda [L] | STATUS | Capacidade operacional [ha/h] | Tempo de missao [h] | Tempo util [h] | Tempo por voo [min] | Autonomia Projetada [h] | N° Voos | MTOW [kg] | Massa Estrutura [kg] | Combustível [kg] | Abastecimentos | Massa gerador | Potência gerador [W] | Combustível consumido [L] | Calda cons [L] | Distância percorrida [km] | Distância Pulverizando [km] | RTL ACUMULADO[m] | EOC [km/km] | EOC [h/h] | Tempo de manobra [h] | Tempo rtl_rtw [h] | V pulv [m/s] | V desloc [m/s] | Preço Total por ha Simples [R$/ha] | Preço Total por ha Presumido [R$/ha] | Preço Total por ha Real [R$/ha] | Preço Total Simples [R$] | Preço Total Presumido [R$] | Prod CAPEX [ha/h/R$] | Dias Trabalhados | Preço Total Real [R$]
0 | 30 | CONCLUIDO | 4.8435 | 20.65 | 17.4 | 11.6 | 0.24 | 90 | 71.52 | 32.27 | 1 | 88 | 8.25 | 9054.6 | 123.59 | 198.05 | 83.64 | 21.27 | 28057.57 | 0.25 | 0.7 | 0.25 | 1.81 | 0.5 | 10 | 335.8277 | 459.4943 | 415.6408 | 335827.7422 | 459494.3326 | 1.6766e-06 | 27 | 415640.8384
1 | 30 | CONCLUIDO | 5.2758 | 18.95 | 16.44 | 22.94 | 0.48 | 43 | 72.7 | 32.27 | 2 | 41 | 8.43 | 9200.25 | 115.02 | 198.05 | 53.66 | 21.27 | 13302.56 | 0.4 | 0.74 | 0.18 | 0.85 | 0.5 | 10 | 300.1288 | 410.6495 | 371.4577 | 300128.8337 | 410649.511 | 1.8263e-06 | 25 | 371457.698
2 | 30 | CONCLUIDO | 5.4272 | 18.43 | 16.15 | 34.6 | 0.71 | 28 | 73.88 | 32.27 | 3 | 26 | 8.61 | 9346.23 | 110.96 | 198.04 | 44.5 | 21.27 | 8795.49 | 0.48 | 0.75 | 0.15 | 0.55 | 0.5 | 10 | 285.4724 | 390.596 | 353.318 | 285472.426 | 390595.9675 | 1.8787e-06 | 24 | 353318.0365
3 | 30 | CONCLUIDO | 5.5035 | 18.17 | 16 | 45.71 | 0.93 | 21 | 75.07 | 32.27 | 4 | 19 | 8.8 | 9492.55 | 108.14 | 198.05 | 39.9 | 21.27 | 6531.53 | 0.53 | 0.76 | 0.14 | 0.41 | 0.5 | 10 | 280.8159 | 384.2247 | 347.5548 | 280815.9002 | 384224.7033 | 1.9051e-06 | 24 | 347554.8369
4 | 30 | CONCLUIDO | 5.5449 | 18.03 | 15.93 | 56.21 | 1.15 | 17 | 76.26 | 32.27 | 5 | 15 | 8.99 | 9639.2 | 105.76 | 198.04 | 37.67 | 21.27 | 5437.11 | 0.56 | 0.76 | 0.14 | 0.33 | 0.5 | 10 | 277.5186 | 379.7132 | 343.4739 | 277518.5799 | 379713.1643 | 1.9194e-06 | 24 | 343473.8728
5 | 30 | CONCLUIDO | 5.5807 | 17.92 | 15.86 | 67.96 | 1.36 | 14 | 77.45 | 32.27 | 6 | 12 | 9.18 | 9786.19 | 103.59 | 198.04 | 35.44 | 21.27 | 4337.95 | 0.6 | 0.76 | 0.13 | 0.26 | 0.5 | 10 | 274.5895 | 375.7055 | 339.8487 | 274589.5057 | 375705.4757 | 1.9318e-06 | 24 | 339848.6724
6 | 30 | CONCLUIDO | 5.6008 | 17.85 | 15.82 | 79.12 | 1.56 | 12 | 78.65 | 32.27 | 7 | 10 | 9.38 | 9933.52 | 101.15 | 198.04 | 34.51 | 21.27 | 3880.68 | 0.62 | 0.77 | 0.13 | 0.23 | 0.5 | 10 | 271.7738 | 371.8529 | 336.3638 | 271773.7893 | 371852.8883 | 1.9388e-06 | 24 | 336363.7706
7 | 30 | CONCLUIDO | 5.6243 | 17.78 | 15.78 | 94.68 | 1.75 | 10 | 79.84 | 32.27 | 8 | 8 | 9.57 | 10081.19 | 99 | 198.04 | 33.04 | 21.27 | 3157.66 | 0.64 | 0.77 | 0.12 | 0.19 | 0.5 | 10 | 269.193 | 368.3217 | 333.1696 | 269192.9722 | 368321.7005 | 1.9469e-06 | 24 | 333169.5943
8 | 30 | CONCLUIDO | 5.6344 | 17.75 | 15.76 | 105.09 | 1.94 | 9 | 81.04 | 32.27 | 9 | 6 | 9.77 | 10229.34 | 96.63 | 198.04 | 32.5 | 21.27 | 2893.19 | 0.65 | 0.77 | 0.12 | 0.17 | 0.5 | 10 | 266.6914 | 364.899 | 330.0736 | 266691.4449 | 364899.0005 | 1.9504e-06 | 24 | 330073.552
9 | 30 | CONCLUIDO | 5.6526 | 17.69 | 15.72 | 117.92 | 2.13 | 8 | 82.25 | 32.27 | 10 | 3 | 9.98 | 10377.72 | 94.61 | 198.04 | 31.1 | 21.27 | 2198.13 | 0.68 | 0.77 | 0.12 | 0.13 | 0.5 | 10 | 264.3698 | 361.7224 | 327.2001 | 264369.8031 | 361722.4278 | 1.9567e-06 | 24 | 327200.147
10 | 30 | CONCLUIDO | 5.6522 | 17.69 | 15.72 | 117.93 | 2.31 | 8 | 83.45 | 32.27 | 11 | 1 | 10.18 | 10526.45 | 95.37 | 198.04 | 31.03 | 21.27 | 2163.93 | 0.69 | 0.77 | 0.13 | 0.13 | 0.5 | 10 | 265.1089 | 362.7337 | 328.1149 | 265108.915 | 362733.7133 | 1.9566e-06 | 24 | 328114.9168
11 | 30 | CONCLUIDO | 5.6518 | 17.69 | 15.73 | 117.94 | 2.48 | 8 | 84.66 | 32.27 | 12 | 0 | 10.39 | 10675.53 | 96.63 | 198.04 | 31.03 | 21.27 | 2164.19 | 0.69 | 0.77 | 0.13 | 0.13 | 0.5 | 10 | 266.338 | 364.4154 | 329.6361 | 266337.9746 | 364415.3668 | 1.9564e-06 | 24 | 329636.0757

## RESULTADOS_1
Unnamed: 0 | Volume de calda [L] | STATUS | Capacidade operacional [ha/h] | Tempo de missao [h] | Tempo util [h] | Tempo por voo [min] | Autonomia Projetada [h] | N° Voos | MTOW [kg] | Massa Estrutura [kg] | Combustível [kg] | Abastecimentos | Massa gerador | Potência gerador [W] | Combustível consumido [L] | Calda cons [L] | Distância percorrida [km] | Distância Pulverizando [km] | RTL ACUMULADO[m] | EOC [km/km] | EOC [h/h] | Tempo de manobra [h] | Tempo rtl_rtw [h] | V pulv [m/s] | V desloc [m/s] | Preço Total por ha Simples [R$/ha] | Preço Total por ha Presumido [R$/ha] | Preço Total por ha Real [R$/ha] | Preço Total Simples [R$] | Preço Total Presumido [R$] | Prod CAPEX [ha/h/R$] | Dias Trabalhados | Preço Total Real [R$]
0 | 15 | CONCLUIDO | 5.2572 | 19.02 | 16.7 | 17.89 | 0.43 | 56 | 39.78 | 19.54 | 1 | 54 | 4.24 | 5140 | 76.19 | 198.05 | 61.72 | 21.27 | 17265.86 | 0.34 | 0.73 | 0.2 | 1.11 | 0.5 | 10 | 254.527 | 348.255 | 315.018 | 254526.9517 | 348255.0042 | 1.8613e-06 | 25 | 315018.0354
1 | 15 | CONCLUIDO | 5.5292 | 18.09 | 16.1 | 37.15 | 0.84 | 26 | 40.89 | 19.54 | 2 | 24 | 4.35 | 5277.26 | 69.71 | 198.05 | 42.98 | 21.27 | 8046.32 | 0.49 | 0.75 | 0.15 | 0.5 | 0.5 | 10 | 236.8068 | 324.0095 | 293.0865 | 236806.7827 | 324009.4872 | 1.9576e-06 | 24 | 293086.4765
2 | 15 | CONCLUIDO | 5.6135 | 17.81 | 15.93 | 56.21 | 1.22 | 17 | 42.01 | 19.54 | 3 | 14 | 4.46 | 5414.79 | 64.76 | 198.04 | 37.67 | 21.27 | 5436.39 | 0.56 | 0.76 | 0.14 | 0.33 | 0.5 | 10 | 230.7118 | 315.6701 | 285.543 | 230711.812 | 315670.0794 | 1.9875e-06 | 24 | 285542.9701
3 | 15 | CONCLUIDO | 5.6298 | 17.76 | 15.9 | 63.59 | 1.59 | 15 | 43.13 | 19.54 | 4 | 0 | 4.58 | 5552.61 | 63.66 | 198.04 | 36.23 | 21.27 | 4729.15 | 0.59 | 0.76 | 0.15 | 0.3 | 0.5 | 10 | 229.4181 | 313.8999 | 283.9418 | 229418.082 | 313899.941 | 1.9932e-06 | 24 | 283941.7712

## RESULTADOS_12
Unnamed: 0 | Volume de calda [L] | STATUS | Capacidade operacional [ha/h] | Tempo de missao [h] | Tempo util [h] | Tempo por voo [min] | Autonomia Projetada [h] | N° Voos | MTOW [kg] | Massa Estrutura [kg] | Combustível [kg] | Abastecimentos | Massa gerador | Potência gerador [W] | Combustível consumido [L] | Calda cons [L] | Distância percorrida [km] | Distância Pulverizando [km] | RTL ACUMULADO[m] | EOC [km/km] | EOC [h/h] | Tempo de manobra [h] | Tempo rtl_rtw [h] | V pulv [m/s] | V desloc [m/s] | Preço Total por ha Simples [R$/ha] | Preço Total por ha Presumido [R$/ha] | Preço Total por ha Real [R$/ha] | Preço Total Simples [R$] | Preço Total Presumido [R$] | Prod CAPEX [ha/h/R$] | Dias Trabalhados | Preço Total Real [R$]
0 | 70 | CONCLUIDO | 3.9438 | 25.36 | 18.71 | 7.34 | 0.12 | 153 | 141.81 | 47.83 | 1 | 151 | 22.98 | 17723.39 | 211.88 | 198.07 | 124.38 | 21.27 | 48112.5 | 0.17 | 0.65 | 0.35 | 3.11 | 0.5 | 10 | 555.7809 | 760.4439 | 687.8682 | 555780.8826 | 760443.9228 | 1.3162e-06 | 34 | 687868.2221
1 | 70 | CONCLUIDO | 4.7051 | 21.25 | 17 | 14.57 | 0.25 | 70 | 143.17 | 47.83 | 2 | 68 | 23.34 | 17891.86 | 191.7 | 198.05 | 71.38 | 21.27 | 22025.74 | 0.3 | 0.71 | 0.22 | 1.41 | 0.5 | 10 | 436.9427 | 597.8442 | 540.7868 | 436942.6622 | 597844.227 | 1.5703e-06 | 28 | 540786.813
2 | 70 | CONCLUIDO | 4.9854 | 20.06 | 16.5 | 21.52 | 0.37 | 46 | 144.54 | 47.83 | 3 | 44 | 23.71 | 18060.85 | 185.24 | 198.05 | 55.67 | 21.27 | 14295.4 | 0.38 | 0.73 | 0.18 | 0.91 | 0.5 | 10 | 408.6244 | 559.0979 | 505.7384 | 408624.3648 | 559097.8831 | 1.6638e-06 | 27 | 505738.3658
3 | 70 | CONCLUIDO | 5.1164 | 19.55 | 16.33 | 28.83 | 0.49 | 34 | 145.92 | 47.83 | 4 | 32 | 24.09 | 18230.35 | 182.83 | 198.04 | 50.69 | 21.27 | 11862.63 | 0.42 | 0.74 | 0.16 | 0.74 | 0.5 | 10 | 393.3236 | 538.1627 | 486.8012 | 393323.6076 | 538162.7121 | 1.7076e-06 | 26 | 486801.2182
4 | 70 | CONCLUIDO | 5.2271 | 19.13 | 16.12 | 35.83 | 0.6 | 27 | 147.3 | 47.83 | 5 | 25 | 24.47 | 18400.38 | 179.82 | 198.04 | 43.73 | 21.27 | 8416.22 | 0.49 | 0.75 | 0.15 | 0.53 | 0.5 | 10 | 378.5795 | 517.9892 | 468.5531 | 378579.5296 | 517989.2141 | 1.7445e-06 | 25 | 468553.0505
5 | 70 | CONCLUIDO | 5.2808 | 18.94 | 16.04 | 41.85 | 0.71 | 23 | 148.68 | 47.83 | 6 | 21 | 24.85 | 18570.94 | 178.15 | 198.05 | 41.23 | 21.27 | 7190.18 | 0.52 | 0.76 | 0.15 | 0.45 | 0.5 | 10 | 374.6438 | 512.6042 | 463.6819 | 374643.7821 | 512604.1507 | 1.7624e-06 | 25 | 463681.93
6 | 70 | CONCLUIDO | 5.322 | 18.79 | 15.98 | 47.95 | 0.83 | 20 | 150.07 | 47.83 | 7 | 18 | 25.24 | 18742.03 | 176.9 | 198.08 | 39.3 | 21.27 | 6240.01 | 0.54 | 0.76 | 0.14 | 0.39 | 0.5 | 10 | 371.7117 | 508.5924 | 460.053 | 371711.7241 | 508592.3797 | 1.7762e-06 | 25 | 460053.0368
7 | 70 | CONCLUIDO | 5.3646 | 18.64 | 15.92 | 56.19 | 0.94 | 17 | 151.46 | 47.83 | 8 | 15 | 25.63 | 18913.66 | 175.58 | 198.04 | 37.48 | 21.27 | 5341.77 | 0.57 | 0.76 | 0.13 | 0.33 | 0.5 | 10 | 368.702 | 504.4744 | 456.328 | 368702.0115 | 504474.3581 | 1.7904e-06 | 25 | 456328.0334
8 | 70 | CONCLUIDO | 5.3929 | 18.54 | 15.88 | 63.52 | 1.04 | 15 | 152.85 | 47.83 | 9 | 13 | 26.03 | 19085.83 | 174.43 | 198.04 | 36.24 | 21.27 | 4732.61 | 0.59 | 0.76 | 0.13 | 0.29 | 0.5 | 10 | 366.4531 | 501.3973 | 453.5447 | 366453.13 | 501397.3392 | 1.7998e-06 | 25 | 453544.6808
9 | 70 | CONCLUIDO | 5.4065 | 18.5 | 15.86 | 67.99 | 1.15 | 14 | 154.25 | 47.83 | 10 | 12 | 26.43 | 19258.55 | 173.93 | 198.05 | 35.6 | 21.27 | 4419.86 | 0.6 | 0.76 | 0.13 | 0.27 | 0.5 | 10 | 365.4328 | 500.0013 | 452.2819 | 365432.8048 | 500001.2853 | 1.8044e-06 | 25 | 452281.8644
10 | 70 | CONCLUIDO | 5.439 | 18.39 | 15.78 | 72.84 | 1.25 | 13 | 155.66 | 47.83 | 11 | 11 | 26.83 | 19431.82 | 171.98 | 198.04 | 33.11 | 21.27 | 3178.35 | 0.64 | 0.77 | 0.12 | 0.19 | 0.5 | 10 | 355.4488 | 486.3407 | 439.925 | 355448.7893 | 486340.7149 | 1.8152e-06 | 24 | 439925.0396
11 | 70 | CONCLUIDO | 5.4344 | 18.4 | 15.83 | 79.13 | 1.35 | 12 | 157.07 | 47.83 | 12 | 10 | 27.24 | 19605.66 | 172.16 | 198.04 | 34.5 | 21.27 | 3877.74 | 0.62 | 0.77 | 0.13 | 0.23 | 0.5 | 10 | 355.8526 | 486.8933 | 440.4249 | 355852.649 | 486893.2935 | 1.8137e-06 | 24 | 440424.8809
12 | 70 | CONCLUIDO | 5.4509 | 18.35 | 15.8 | 86.18 | 1.45 | 11 | 158.48 | 47.83 | 13 | 9 | 27.65 | 19780.06 | 171.15 | 198.04 | 33.6 | 21.27 | 3430.61 | 0.63 | 0.77 | 0.13 | 0.21 | 0.5 | 10 | 354.2267 | 484.6686 | 438.4125 | 354226.6716 | 484668.5594 | 1.8192e-06 | 24 | 438412.4723
13 | 70 | CONCLUIDO | 5.4678 | 18.29 | 15.77 | 94.63 | 1.55 | 10 | 159.9 | 47.83 | 14 | 8 | 28.07 | 19955.16 | 170.69 | 198.04 | 32.78 | 21.27 | 3029.73 | 0.65 | 0.77 | 0.12 | 0.18 | 0.5 | 10 | 353.1441 | 483.1873 | 437.0726 | 353144.1088 | 483187.3493 | 1.8248e-06 | 24 | 437072.6269
14 | 70 | CONCLUIDO | 5.4656 | 18.3 | 15.78 | 94.67 | 1.65 | 10 | 161.32 | 47.83 | 15 | 8 | 28.5 | 20130.71 | 169.68 | 198.05 | 33.14 | 21.27 | 3205.9 | 0.64 | 0.77 | 0.12 | 0.18 | 0.5 | 10 | 352.2269 | 481.9323 | 435.9374 | 352226.8588 | 481932.3274 | 1.8241e-06 | 24 | 435937.3824
15 | 70 | CONCLUIDO | 5.4802 | 18.25 | 15.76 | 105.06 | 1.74 | 9 | 162.75 | 47.83 | 16 | 7 | 28.92 | 20306.85 | 169.38 | 198.04 | 32.43 | 21.27 | 2857.61 | 0.66 | 0.77 | 0.12 | 0.17 | 0.5 | 10 | 351.403 | 480.8051 | 434.9177 | 351403.0089 | 480805.0995 | 1.829e-06 | 24 | 434917.7357
16 | 70 | CONCLUIDO | 5.4794 | 18.25 | 15.76 | 105.08 | 1.83 | 9 | 164.19 | 47.83 | 17 | 7 | 29.36 | 20483.57 | 167.96 | 198.04 | 32.52 | 21.27 | 2904.17 | 0.65 | 0.77 | 0.12 | 0.17 | 0.5 | 10 | 350.0201 | 478.9129 | 433.2061 | 350020.0771 | 478912.9113 | 1.8287e-06 | 24 | 433206.1352
17 | 70 | CONCLUIDO | 5.4971 | 18.19 | 15.73 | 117.99 | 1.93 | 8 | 165.62 | 47.83 | 18 | 6 | 29.8 | 20660.89 | 167.66 | 198.04 | 31.65 | 21.27 | 2473.58 | 0.67 | 0.77 | 0.12 | 0.14 | 0.5 | 10 | 349.0875 | 477.637 | 432.052 | 349087.5363 | 477636.9678 | 1.8346e-06 | 24 | 432051.966
18 | 70 | CONCLUIDO | 5.4954 | 18.2 | 15.74 | 118.03 | 2.02 | 8 | 167.07 | 47.83 | 19 | 6 | 30.24 | 20838.81 | 167.15 | 198.04 | 31.74 | 21.27 | 2519.87 | 0.67 | 0.77 | 0.12 | 0.14 | 0.5 | 10 | 348.6519 | 477.041 | 431.5128 | 348651.9311 | 477040.9536 | 1.834e-06 | 24 | 431512.8345
19 | 70 | CONCLUIDO | 5.5116 | 18.14 | 15.71 | 134.68 | 2.1 | 7 | 168.51 | 47.83 | 20 | 5 | 30.69 | 21017.33 | 165.51 | 198.04 | 30.98 | 21.27 | 2142.42 | 0.69 | 0.77 | 0.12 | 0.12 | 0.5 | 10 | 346.4534 | 474.0329 | 428.7918 | 346453.43 | 474032.8674 | 1.8395e-06 | 24 | 428791.8358
20 | 70 | CONCLUIDO | 5.519 | 18.12 | 15.69 | 134.47 | 2.19 | 7 | 169.97 | 47.83 | 21 | 5 | 31.14 | 21196.47 | 165.54 | 198.04 | 30.19 | 21.27 | 1748.61 | 0.7 | 0.77 | 0.12 | 0.09 | 0.5 | 10 | 346.2141 | 473.7054 | 428.4956 | 346214.1007 | 473705.4064 | 1.8419e-06 | 24 | 428495.6273
21 | 70 | CONCLUIDO | 5.5089 | 18.15 | 15.72 | 134.76 | 2.28 | 7 | 171.42 | 47.83 | 22 | 5 | 31.6 | 21376.23 | 165.02 | 198.04 | 31.28 | 21.27 | 2293.21 | 0.68 | 0.77 | 0.12 | 0.13 | 0.5 | 10 | 346.071 | 473.5096 | 428.3185 | 346070.9612 | 473509.5568 | 1.8385e-06 | 24 | 428318.4692
22 | 70 | CONCLUIDO | 5.5091 | 18.15 | 15.72 | 134.75 | 2.36 | 7 | 172.89 | 47.83 | 23 | 5 | 32.06 | 21556.61 | 163.82 | 198.05 | 31.22 | 21.27 | 2264.54 | 0.68 | 0.77 | 0.12 | 0.13 | 0.5 | 10 | 344.879 | 471.8786 | 426.8432 | 344878.9753 | 471878.6289 | 1.8386e-06 | 24 | 426843.1949
23 | 70 | CONCLUIDO | 5.5337 | 18.07 | 15.67 | 156.69 | 2.44 | 6 | 174.35 | 47.83 | 24 | 4 | 32.53 | 21737.62 | 162.84 | 198.04 | 29.54 | 21.27 | 1426.73 | 0.72 | 0.77 | 0.12 | 0.08 | 0.5 | 10 | 343.0506 | 469.3769 | 424.5803 | 343050.5752 | 469376.9313 | 1.8468e-06 | 24 | 424580.2558
24 | 70 | CONCLUIDO | 5.527 | 18.09 | 15.69 | 156.91 | 2.52 | 6 | 175.83 | 47.83 | 25 | 4 | 33 | 21919.27 | 163.37 | 198.04 | 30.34 | 21.27 | 1827.32 | 0.7 | 0.77 | 0.12 | 0.1 | 0.5 | 10 | 343.8137 | 470.4211 | 425.5248 | 343813.7052 | 470421.0794 | 1.8446e-06 | 24 | 425524.7519
25 | 70 | CONCLUIDO | 5.5251 | 18.1 | 15.7 | 156.97 | 2.6 | 6 | 177.3 | 47.83 | 26 | 4 | 33.48 | 22101.56 | 163.03 | 198.04 | 30.5 | 21.27 | 1909.72 | 0.7 | 0.77 | 0.12 | 0.1 | 0.5 | 10 | 343.5528 | 470.0641 | 425.2018 | 343552.7707 | 470064.0574 | 1.844e-06 | 24 | 425201.8035
26 | 70 | CONCLUIDO | 5.5297 | 18.08 | 15.68 | 156.82 | 2.68 | 6 | 178.79 | 47.83 | 27 | 4 | 33.96 | 22284.51 | 161.87 | 198.04 | 29.88 | 21.27 | 1599.76 | 0.71 | 0.77 | 0.12 | 0.09 | 0.5 | 10 | 342.2376 | 468.2646 | 423.5741 | 342237.6002 | 468264.583 | 1.8455e-06 | 24 | 423574.0684
27 | 70 | CONCLUIDO | 5.5243 | 18.1 | 15.7 | 157 | 2.75 | 6 | 180.28 | 47.83 | 28 | 4 | 34.45 | 22468.11 | 160.7 | 198.04 | 30.59 | 21.27 | 1951.09 | 0.7 | 0.77 | 0.12 | 0.11 | 0.5 | 10 | 341.2835 | 466.9591 | 422.3932 | 341283.506 | 466959.1493 | 1.8437e-06 | 24 | 422393.2235
28 | 70 | CONCLUIDO | 5.5428 | 18.04 | 15.67 | 188.02 | 2.83 | 5 | 181.77 | 47.83 | 29 | 3 | 34.94 | 22652.51 | 159.15 | 198.04 | 29.53 | 21.27 | 1428.66 | 0.72 | 0.77 | 0.12 | 0.07 | 0.5 | 10 | 339.1337 | 464.0177 | 419.7325 | 339133.7027 | 464017.6936 | 1.8499e-06 | 24 | 419732.4961
29 | 70 | CONCLUIDO | 5.5457 | 18.03 | 15.66 | 187.91 | 2.9 | 5 | 183.27 | 47.83 | 30 | 3 | 35.44 | 22837.46 | 159.79 | 198.04 | 29.14 | 21.27 | 1231.83 | 0.73 | 0.77 | 0.12 | 0.07 | 0.5 | 10 | 339.6581 | 464.7352 | 420.3815 | 339658.0742 | 464735.1618 | 1.8508e-06 | 24 | 420381.4902
30 | 70 | CONCLUIDO | 5.5397 | 18.05 | 15.68 | 188.14 | 2.98 | 5 | 184.78 | 47.83 | 31 | 3 | 35.95 | 23023.09 | 160.46 | 198.04 | 29.89 | 21.27 | 1606.53 | 0.71 | 0.77 | 0.12 | 0.08 | 0.5 | 10 | 340.5307 | 465.9291 | 421.4615 | 340530.6817 | 465929.1018 | 1.8488e-06 | 24 | 421461.4823
31 | 70 | CONCLUIDO | 5.5396 | 18.05 | 15.68 | 188.15 | 3.05 | 5 | 186.29 | 47.83 | 32 | 3 | 36.46 | 23209.42 | 160.59 | 198.04 | 29.89 | 21.27 | 1605.78 | 0.71 | 0.77 | 0.12 | 0.09 | 0.5 | 10 | 340.6616 | 466.1082 | 421.6235 | 340661.5775 | 466108.1993 | 1.8488e-06 | 24 | 421623.4869
32 | 70 | CONCLUIDO | 5.5447 | 18.04 | 15.66 | 187.95 | 3.12 | 5 | 187.8 | 47.83 | 33 | 3 | 36.98 | 23396.44 | 160.05 | 198.04 | 29.36 | 21.27 | 1342.31 | 0.72 | 0.77 | 0.12 | 0.07 | 0.5 | 10 | 339.9449 | 465.1277 | 420.7365 | 339944.9419 | 465127.6668 | 1.8505e-06 | 24 | 420736.5351
33 | 70 | CONCLUIDO | 5.5384 | 18.06 | 15.68 | 188.2 | 3.19 | 5 | 189.33 | 47.83 | 34 | 3 | 37.5 | 23584.16 | 159.38 | 198.04 | 30.07 | 21.27 | 1698.91 | 0.71 | 0.77 | 0.12 | 0.09 | 0.5 | 10 | 339.5109 | 464.5338 | 420.1994 | 339510.9307 | 464533.8335 | 1.8484e-06 | 24 | 420199.3764
34 | 70 | CONCLUIDO | 5.5389 | 18.05 | 15.68 | 188.18 | 3.25 | 5 | 190.85 | 47.83 | 35 | 3 | 38.03 | 23772.6 | 157.98 | 198.04 | 29.99 | 21.27 | 1660.38 | 0.71 | 0.77 | 0.12 | 0.09 | 0.5 | 10 | 338.1196 | 462.6301 | 418.4774 | 338119.5874 | 462630.1362 | 1.8486e-06 | 24 | 418477.3653
35 | 70 | CONCLUIDO | 5.5432 | 18.04 | 15.67 | 188.01 | 3.32 | 5 | 192.39 | 47.83 | 36 | 3 | 38.56 | 23961.75 | 155.52 | 198.04 | 29.54 | 21.27 | 1430.61 | 0.72 | 0.77 | 0.12 | 0.07 | 0.5 | 10 | 335.5574 | 459.1244 | 415.3062 | 335557.3616 | 459124.3858 | 1.85e-06 | 24 | 415306.1988
36 | 70 | CONCLUIDO | 5.5544 | 18 | 15.66 | 234.9 | 3.39 | 4 | 193.93 | 47.83 | 37 | 1 | 39.1 | 24151.64 | 154.21 | 198.05 | 29.27 | 21.27 | 1305.11 | 0.73 | 0.77 | 0.12 | 0.07 | 0.5 | 10 | 333.9159 | 456.8784 | 413.2746 | 333915.8525 | 456878.4007 | 1.8537e-06 | 24 | 413274.5673
37 | 70 | CONCLUIDO | 5.5561 | 18 | 15.65 | 234.82 | 3.45 | 4 | 195.47 | 47.83 | 38 | 0 | 39.64 | 24342.26 | 155.3 | 198.04 | 29.02 | 21.27 | 1177.62 | 0.73 | 0.77 | 0.12 | 0.06 | 0.5 | 10 | 334.9194 | 458.2515 | 414.5167 | 334919.4256 | 458251.5337 | 1.8543e-06 | 24 | 414516.6504

## RESULTADOS_16
Unnamed: 0 | Volume de calda [L] | STATUS | Capacidade operacional [ha/h] | Tempo de missao [h] | Tempo util [h] | Tempo por voo [min] | Autonomia Projetada [h] | N° Voos | MTOW [kg] | Massa Estrutura [kg] | Combustível [kg] | Abastecimentos | Massa gerador | Potência gerador [W] | Combustível consumido [L] | Calda cons [L] | Distância percorrida [km] | Distância Pulverizando [km] | RTL ACUMULADO[m] | EOC [km/km] | EOC [h/h] | Tempo de manobra [h] | Tempo rtl_rtw [h] | V pulv [m/s] | V desloc [m/s] | Preço Total por ha Simples [R$/ha] | Preço Total por ha Presumido [R$/ha] | Preço Total por ha Real [R$/ha] | Preço Total Simples [R$] | Preço Total Presumido [R$] | Prod CAPEX [ha/h/R$] | Dias Trabalhados | Preço Total Real [R$]
0 | 90 | CONCLUIDO | 3.5467 | 28.2 | 19.3 | 6.36 | 0.1 | 182 | 176.73 | 52.44 | 1 | 180 | 33.29 | 22031.19 | 252.34 | 198.09 | 143.26 | 21.27 | 57405.9 | 0.15 | 0.63 | 0.39 | 3.71 | 0.5 | 10 | 681.6742 | 932.6968 | 843.6815 | 681674.2392 | 932696.7675 | 1.1682e-06 | 37 | 843681.497
1 | 90 | CONCLUIDO | 4.4297 | 22.57 | 17.24 | 12.61 | 0.2 | 82 | 178.21 | 52.44 | 2 | 80 | 33.77 | 22213.89 | 224.7 | 198.06 | 78.43 | 21.27 | 25495.4 | 0.27 | 0.7 | 0.24 | 1.64 | 0.5 | 10 | 511.2499 | 699.5146 | 632.7539 | 511249.8586 | 699514.6113 | 1.4591e-06 | 30 | 632753.9186
2 | 90 | CONCLUIDO | 4.7758 | 20.94 | 16.63 | 18.83 | 0.3 | 53 | 179.7 | 52.44 | 3 | 51 | 34.26 | 22397.24 | 216.34 | 198.07 | 59.56 | 21.27 | 16201.92 | 0.36 | 0.73 | 0.19 | 1.04 | 0.5 | 10 | 465.0235 | 636.2657 | 575.5414 | 465023.532 | 636265.7118 | 1.5731e-06 | 28 | 575541.4053
3 | 90 | CONCLUIDO | 4.9631 | 20.15 | 16.34 | 25.14 | 0.39 | 39 | 181.19 | 52.44 | 4 | 37 | 34.75 | 22581.25 | 212.18 | 198.04 | 50.4 | 21.27 | 11692.65 | 0.42 | 0.74 | 0.17 | 0.75 | 0.5 | 10 | 442.9228 | 606.0265 | 548.1881 | 442922.7531 | 606026.4512 | 1.6348e-06 | 27 | 548188.1373
4 | 90 | CONCLUIDO | 5.0509 | 19.8 | 16.24 | 30.45 | 0.49 | 32 | 182.69 | 52.44 | 5 | 30 | 35.25 | 22766.06 | 210.37 | 198.04 | 47.47 | 21.27 | 10262.77 | 0.45 | 0.75 | 0.16 | 0.65 | 0.5 | 10 | 429.5271 | 587.698 | 531.6089 | 429527.1497 | 587697.9956 | 1.6637e-06 | 26 | 531608.9237
5 | 90 | CONCLUIDO | 5.1428 | 19.44 | 16.1 | 37.15 | 0.58 | 26 | 184.19 | 52.44 | 6 | 24 | 35.75 | 22951.43 | 208.22 | 198.04 | 43.08 | 21.27 | 8100.02 | 0.49 | 0.75 | 0.15 | 0.51 | 0.5 | 10 | 422.5751 | 578.1858 | 523.0046 | 422575.0584 | 578185.8376 | 1.694e-06 | 26 | 523004.5928
6 | 90 | CONCLUIDO | 5.1865 | 19.28 | 16.04 | 41.85 | 0.67 | 23 | 185.7 | 52.44 | 7 | 21 | 36.26 | 23137.49 | 206.87 | 198.05 | 41.26 | 21.27 | 7203.64 | 0.52 | 0.76 | 0.14 | 0.45 | 0.5 | 10 | 419.0213 | 573.3234 | 518.6062 | 419021.2548 | 573323.3667 | 1.7084e-06 | 26 | 518606.1893
7 | 90 | CONCLUIDO | 5.2332 | 19.11 | 15.98 | 47.93 | 0.76 | 20 | 187.22 | 52.44 | 8 | 18 | 36.78 | 23324.24 | 205.98 | 198.04 | 39.1 | 21.27 | 6135.65 | 0.54 | 0.76 | 0.14 | 0.38 | 0.5 | 10 | 409.0385 | 559.6645 | 506.2509 | 409038.4848 | 559664.5004 | 1.7237e-06 | 25 | 506250.9059
8 | 90 | CONCLUIDO | 5.2584 | 19.02 | 15.96 | 53.19 | 0.85 | 18 | 188.74 | 52.44 | 9 | 16 | 37.3 | 23511.69 | 205.43 | 198.05 | 38.61 | 21.27 | 5904.69 | 0.55 | 0.76 | 0.14 | 0.36 | 0.5 | 10 | 407.3063 | 557.2945 | 504.1071 | 407306.3228 | 557294.4799 | 1.732e-06 | 25 | 504107.0769
9 | 90 | CONCLUIDO | 5.2944 | 18.89 | 15.9 | 59.62 | 0.93 | 16 | 190.26 | 52.44 | 10 | 14 | 37.82 | 23699.85 | 204.02 | 198.04 | 36.7 | 21.27 | 4958.88 | 0.58 | 0.76 | 0.13 | 0.3 | 0.5 | 10 | 404.1748 | 553.0098 | 500.2313 | 404174.7886 | 553009.7767 | 1.7439e-06 | 25 | 500231.2997
10 | 90 | CONCLUIDO | 5.3086 | 18.84 | 15.88 | 63.53 | 1.02 | 15 | 191.79 | 52.44 | 11 | 13 | 38.35 | 23888.73 | 203.4 | 198.05 | 36.34 | 21.27 | 4784.16 | 0.59 | 0.76 | 0.13 | 0.29 | 0.5 | 10 | 402.8909 | 551.2531 | 498.6423 | 402890.9282 | 551253.1422 | 1.7486e-06 | 25 | 498642.316
11 | 90 | CONCLUIDO | 5.3241 | 18.78 | 15.86 | 67.99 | 1.1 | 14 | 193.33 | 52.44 | 12 | 12 | 38.89 | 24078.33 | 203.22 | 198.05 | 35.72 | 21.27 | 4478.93 | 0.6 | 0.76 | 0.13 | 0.27 | 0.5 | 10 | 402.0077 | 550.0446 | 497.5491 | 402007.6515 | 550044.6041 | 1.7537e-06 | 25 | 497549.1191
12 | 90 | CONCLUIDO | 5.3478 | 18.7 | 15.82 | 73 | 1.18 | 13 | 194.88 | 52.44 | 13 | 11 | 39.43 | 24268.67 | 201.79 | 198.04 | 34.28 | 21.27 | 3761.53 | 0.62 | 0.77 | 0.12 | 0.22 | 0.5 | 10 | 399.4788 | 546.5846 | 494.4193 | 399478.85 | 546584.5863 | 1.7615e-06 | 25 | 494419.3205
13 | 90 | CONCLUIDO | 5.3556 | 18.67 | 15.82 | 79.12 | 1.27 | 12 | 196.42 | 52.44 | 14 | 10 | 39.98 | 24459.75 | 202.09 | 198.05 | 34.44 | 21.27 | 3850.19 | 0.62 | 0.77 | 0.13 | 0.23 | 0.5 | 10 | 399.4527 | 546.5489 | 494.387 | 399452.7339 | 546548.8531 | 1.7641e-06 | 25 | 494386.9976
14 | 90 | CONCLUIDO | 5.3709 | 18.62 | 15.81 | 86.22 | 1.35 | 11 | 197.98 | 52.44 | 15 | 9 | 40.54 | 24651.58 | 201.44 | 198.04 | 33.9 | 21.27 | 3585.34 | 0.63 | 0.77 | 0.13 | 0.21 | 0.5 | 10 | 398.1331 | 544.7433 | 492.7537 | 398133.0992 | 544743.2707 | 1.7691e-06 | 25 | 492753.7375
15 | 90 | CONCLUIDO | 5.3914 | 18.55 | 15.77 | 94.63 | 1.42 | 10 | 199.54 | 52.44 | 16 | 8 | 41.1 | 24844.17 | 200.54 | 198.04 | 32.83 | 21.27 | 3054.13 | 0.65 | 0.77 | 0.12 | 0.18 | 0.5 | 10 | 396.3108 | 542.25 | 490.4984 | 396310.8257 | 542249.9557 | 1.7759e-06 | 25 | 490498.381
16 | 90 | CONCLUIDO | 5.4038 | 18.51 | 15.73 | 94.38 | 1.5 | 10 | 201.11 | 52.44 | 17 | 8 | 41.67 | 25037.53 | 200.26 | 198.04 | 31.37 | 21.27 | 2324.51 | 0.68 | 0.77 | 0.12 | 0.14 | 0.5 | 10 | 395.4599 | 541.0857 | 489.4452 | 395459.8933 | 541085.6724 | 1.7799e-06 | 25 | 489445.2153
17 | 90 | CONCLUIDO | 5.4039 | 18.5 | 15.76 | 105.1 | 1.58 | 9 | 202.68 | 52.44 | 18 | 7 | 42.24 | 25231.66 | 199.65 | 198.04 | 32.6 | 21.27 | 2943.67 | 0.65 | 0.77 | 0.12 | 0.17 | 0.5 | 10 | 394.8826 | 540.2957 | 488.7307 | 394882.5555 | 540295.7334 | 1.78e-06 | 25 | 488730.6669
18 | 90 | CONCLUIDO | 5.4042 | 18.5 | 15.76 | 105.09 | 1.65 | 9 | 204.26 | 52.44 | 19 | 7 | 42.82 | 25426.72 | 200.16 | 198.04 | 32.59 | 21.27 | 2936.42 | 0.65 | 0.77 | 0.12 | 0.17 | 0.5 | 10 | 395.3838 | 540.9815 | 489.351 | 395383.7595 | 540981.5028 | 1.7801e-06 | 25 | 489350.9874
19 | 90 | CONCLUIDO | 5.4058 | 18.5 | 15.76 | 105.05 | 1.73 | 9 | 205.85 | 52.44 | 20 | 7 | 43.41 | 25622.45 | 199.14 | 198.04 | 32.4 | 21.27 | 2843.5 | 0.66 | 0.77 | 0.12 | 0.16 | 0.5 | 10 | 394.2909 | 539.4862 | 487.9984 | 394290.8914 | 539486.1925 | 1.7806e-06 | 25 | 487998.3875
20 | 90 | CONCLUIDO | 5.4336 | 18.4 | 15.7 | 117.74 | 1.8 | 8 | 207.45 | 52.44 | 21 | 6 | 44 | 25818.99 | 198.6 | 198.04 | 30.39 | 21.27 | 1843.32 | 0.7 | 0.77 | 0.12 | 0.1 | 0.5 | 10 | 385.7011 | 527.7333 | 477.3671 | 385701.1031 | 527733.2652 | 1.7898e-06 | 24 | 477367.143
21 | 90 | CONCLUIDO | 5.4216 | 18.44 | 15.74 | 118.05 | 1.87 | 8 | 209.05 | 52.44 | 22 | 6 | 44.6 | 26016.35 | 198.96 | 198.05 | 31.86 | 21.27 | 2575.63 | 0.67 | 0.77 | 0.12 | 0.15 | 0.5 | 10 | 393.4358 | 538.3162 | 486.9401 | 393435.7992 | 538316.2176 | 1.7858e-06 | 25 | 486940.0734
22 | 90 | CONCLUIDO | 5.4206 | 18.45 | 15.74 | 118.07 | 1.94 | 8 | 210.65 | 52.44 | 23 | 6 | 45.21 | 26214.54 | 198.15 | 198.04 | 31.94 | 21.27 | 2617.87 | 0.67 | 0.77 | 0.12 | 0.15 | 0.5 | 10 | 392.6634 | 537.2594 | 485.9841 | 392663.4139 | 537259.406 | 1.7855e-06 | 25 | 485984.1224
23 | 90 | CONCLUIDO | 5.4395 | 18.38 | 15.71 | 134.7 | 2.01 | 7 | 212.27 | 52.44 | 24 | 5 | 45.82 | 26413.56 | 197.26 | 198.04 | 31.04 | 21.27 | 2171.54 | 0.69 | 0.77 | 0.12 | 0.12 | 0.5 | 10 | 384.1352 | 525.5907 | 475.429 | 384135.1634 | 525590.6774 | 1.7917e-06 | 24 | 475429.0408
24 | 90 | CONCLUIDO | 5.4483 | 18.35 | 15.69 | 134.44 | 2.08 | 7 | 213.89 | 52.44 | 25 | 5 | 46.44 | 26613.43 | 197.31 | 198.04 | 30.03 | 21.27 | 1668.08 | 0.71 | 0.77 | 0.12 | 0.09 | 0.5 | 10 | 383.8047 | 525.1385 | 475.02 | 383804.6544 | 525138.4604 | 1.7946e-06 | 24 | 475019.9828
25 | 90 | CONCLUIDO | 5.4387 | 18.39 | 15.72 | 134.72 | 2.14 | 7 | 215.51 | 52.44 | 26 | 5 | 47.07 | 26814.17 | 197.74 | 198.04 | 31.11 | 21.27 | 2208.37 | 0.68 | 0.77 | 0.12 | 0.12 | 0.5 | 10 | 384.6612 | 526.3105 | 476.0801 | 384661.2328 | 526310.4688 | 1.7914e-06 | 24 | 476080.1364
26 | 90 | CONCLUIDO | 5.4358 | 18.4 | 15.73 | 134.8 | 2.21 | 7 | 217.15 | 52.44 | 27 | 5 | 47.71 | 27015.77 | 197.06 | 198.04 | 31.43 | 21.27 | 2369.38 | 0.68 | 0.77 | 0.12 | 0.13 | 0.5 | 10 | 384.111 | 525.5577 | 475.3992 | 384111.049 | 525557.6831 | 1.7905e-06 | 24 | 475399.1954
27 | 90 | CONCLUIDO | 5.4562 | 18.33 | 15.69 | 156.94 | 2.27 | 6 | 218.79 | 52.44 | 28 | 4 | 48.35 | 27218.26 | 195.54 | 198.04 | 30.38 | 21.27 | 1847.21 | 0.7 | 0.77 | 0.12 | 0.1 | 0.5 | 10 | 381.7231 | 522.2903 | 472.4437 | 381723.0618 | 522290.3336 | 1.7972e-06 | 24 | 472443.6772
28 | 90 | CONCLUIDO | 5.4636 | 18.3 | 15.67 | 156.69 | 2.34 | 6 | 220.44 | 52.44 | 29 | 4 | 49 | 27421.64 | 195.84 | 198.05 | 29.57 | 21.27 | 1440.73 | 0.72 | 0.77 | 0.12 | 0.07 | 0.5 | 10 | 381.7018 | 522.2612 | 472.4174 | 381701.8016 | 522261.2444 | 1.7996e-06 | 24 | 472417.3642
29 | 90 | CONCLUIDO | 5.4557 | 18.33 | 15.7 | 156.96 | 2.4 | 6 | 222.1 | 52.44 | 30 | 4 | 49.65 | 27625.93 | 196.5 | 198.04 | 30.41 | 21.27 | 1861.18 | 0.7 | 0.77 | 0.12 | 0.1 | 0.5 | 10 | 382.714 | 523.6462 | 473.6702 | 382714.0346 | 523646.2263 | 1.797e-06 | 24 | 473670.1654
30 | 90 | CONCLUIDO | 5.454 | 18.34 | 15.7 | 157.01 | 2.46 | 6 | 223.76 | 52.44 | 31 | 4 | 50.32 | 27831.27 | 197.05 | 198.04 | 30.62 | 21.27 | 1970.42 | 0.69 | 0.77 | 0.12 | 0.11 | 0.5 | 10 | 383.3306 | 524.4898 | 474.4332 | 383330.5536 | 524489.7748 | 1.7965e-06 | 24 | 474433.2068
31 | 90 | CONCLUIDO | 5.4536 | 18.34 | 15.7 | 157.03 | 2.52 | 6 | 225.43 | 52.44 | 32 | 4 | 50.99 | 28037.42 | 196.5 | 198.04 | 30.64 | 21.27 | 1980.03 | 0.69 | 0.77 | 0.12 | 0.11 | 0.5 | 10 | 382.7977 | 523.7607 | 473.7737 | 382797.7112 | 523760.7164 | 1.7963e-06 | 24 | 473773.7287
32 | 90 | CONCLUIDO | 5.4612 | 18.31 | 15.68 | 156.77 | 2.58 | 6 | 227.11 | 52.44 | 33 | 4 | 51.67 | 28244.51 | 195.78 | 198.04 | 29.76 | 21.27 | 1535.88 | 0.71 | 0.77 | 0.12 | 0.08 | 0.5 | 10 | 381.7506 | 522.328 | 472.4778 | 381750.6181 | 522328.0373 | 1.7988e-06 | 24 | 472477.7825
33 | 90 | CONCLUIDO | 5.4544 | 18.33 | 15.7 | 157 | 2.64 | 6 | 228.8 | 52.44 | 34 | 4 | 52.36 | 28452.56 | 195.12 | 198.04 | 30.61 | 21.27 | 1962.7 | 0.69 | 0.77 | 0.12 | 0.11 | 0.5 | 10 | 381.389 | 521.8332 | 472.0302 | 381388.9746 | 521833.2208 | 1.7966e-06 | 24 | 472030.1906
34 | 90 | CONCLUIDO | 5.4702 | 18.28 | 15.68 | 188.19 | 2.7 | 5 | 230.49 | 52.44 | 35 | 3 | 53.05 | 28661.58 | 193.91 | 198.04 | 29.98 | 21.27 | 1652.66 | 0.71 | 0.77 | 0.12 | 0.09 | 0.5 | 10 | 379.5343 | 519.2956 | 469.7348 | 379534.3318 | 519295.6166 | 1.8018e-06 | 24 | 469734.7718
35 | 90 | CONCLUIDO | 5.472 | 18.27 | 15.68 | 188.12 | 2.76 | 5 | 232.2 | 52.44 | 36 | 3 | 53.75 | 28871.58 | 194.78 | 198.04 | 29.85 | 21.27 | 1586.14 | 0.71 | 0.77 | 0.12 | 0.08 | 0.5 | 10 | 380.3291 | 520.3831 | 470.7184 | 380329.1198 | 520383.0806 | 1.8024e-06 | 24 | 470718.4498
36 | 90 | CONCLUIDO | 5.4784 | 18.25 | 15.66 | 187.86 | 2.81 | 5 | 233.91 | 52.44 | 37 | 3 | 54.46 | 29082.59 | 195 | 198.04 | 29.16 | 21.27 | 1244.55 | 0.73 | 0.77 | 0.11 | 0.06 | 0.5 | 10 | 380.2696 | 520.3016 | 470.6447 | 380269.5623 | 520301.5915 | 1.8045e-06 | 24 | 470644.7378
37 | 90 | CONCLUIDO | 5.4714 | 18.28 | 15.68 | 188.14 | 2.87 | 5 | 235.63 | 52.44 | 38 | 3 | 55.18 | 29294.6 | 195.98 | 198.04 | 29.91 | 21.27 | 1618.08 | 0.71 | 0.77 | 0.12 | 0.08 | 0.5 | 10 | 381.5462 | 522.0484 | 472.2248 | 381546.2309 | 522048.3858 | 1.8022e-06 | 24 | 472224.8205
38 | 90 | CONCLUIDO | 5.4695 | 18.28 | 15.68 | 188.22 | 2.92 | 5 | 237.35 | 52.44 | 39 | 3 | 55.91 | 29507.65 | 196.35 | 198.04 | 30.11 | 21.27 | 1717.51 | 0.71 | 0.77 | 0.12 | 0.09 | 0.5 | 10 | 381.9894 | 522.6548 | 472.7734 | 381989.4495 | 522654.8169 | 1.8016e-06 | 24 | 472773.3748
39 | 90 | CONCLUIDO | 5.4727 | 18.27 | 15.67 | 188.09 | 2.98 | 5 | 239.09 | 52.44 | 40 | 3 | 56.65 | 29721.73 | 196.69 | 198.04 | 29.73 | 21.27 | 1529.5 | 0.72 | 0.77 | 0.12 | 0.08 | 0.5 | 10 | 382.1874 | 522.9256 | 473.0183 | 382187.3769 | 522925.63 | 1.8026e-06 | 24 | 473018.3418

## RESULTADOS_0
Unnamed: 0 | Volume de calda [L] | STATUS | Capacidade operacional [ha/h] | Tempo de missao [h] | Tempo util [h] | Tempo por voo [min] | Autonomia Projetada [h] | N° Voos | MTOW [kg] | Massa Estrutura [kg] | Combustível [kg] | Abastecimentos | Massa gerador | Potência gerador [W] | Combustível consumido [L] | Calda cons [L] | Distância percorrida [km] | Distância Pulverizando [km] | RTL ACUMULADO[m] | EOC [km/km] | EOC [h/h] | Tempo de manobra [h] | Tempo rtl_rtw [h] | V pulv [m/s] | V desloc [m/s] | Preço Total por ha Simples [R$/ha] | Preço Total por ha Presumido [R$/ha] | Preço Total por ha Real [R$/ha] | Preço Total Simples [R$] | Preço Total Presumido [R$] | Prod CAPEX [ha/h/R$] | Dias Trabalhados | Preço Total Real [R$]
0 | 10 | CONCLUIDO | 5.4389 | 18.39 | 16.32 | 25.76 | 0.64 | 38 | 26.11 | 12.1 | 1 | 36 | 3.01 | 3454.41 | 51.61 | 198.05 | 49.52 | 21.27 | 11258.76 | 0.43 | 0.74 | 0.17 | 0.72 | 0.5 | 10 | 217.4359 | 297.5055 | 269.112 | 217435.9485 | 297505.4573 | 1.9464e-06 | 24 | 269111.954
1 | 10 | CONCLUIDO | 5.5912 | 17.89 | 16 | 45.73 | 1.23 | 21 | 27.2 | 12.1 | 2 | 0 | 3.1 | 3588.35 | 47.03 | 198.04 | 39.15 | 21.27 | 6157.33 | 0.54 | 0.76 | 0.17 | 0.41 | 0.5 | 10 | 211.1477 | 288.9016 | 261.3292 | 211147.6729 | 288901.5612 | 2.0009e-06 | 24 | 261329.2017

## RESULTADOS_7
Unnamed: 0 | Volume de calda [L] | STATUS | Capacidade operacional [ha/h] | Tempo de missao [h] | Tempo util [h] | Tempo por voo [min] | Autonomia Projetada [h] | N° Voos | MTOW [kg] | Massa Estrutura [kg] | Combustível [kg] | Abastecimentos | Massa gerador | Potência gerador [W] | Combustível consumido [L] | Calda cons [L] | Distância percorrida [km] | Distância Pulverizando [km] | RTL ACUMULADO[m] | EOC [km/km] | EOC [h/h] | Tempo de manobra [h] | Tempo rtl_rtw [h] | V pulv [m/s] | V desloc [m/s] | Preço Total por ha Simples [R$/ha] | Preço Total por ha Presumido [R$/ha] | Preço Total por ha Real [R$/ha] | Preço Total Simples [R$] | Preço Total Presumido [R$] | Prod CAPEX [ha/h/R$] | Dias Trabalhados | Preço Total Real [R$]
0 | 45 | CONCLUIDO | 4.4808 | 22.32 | 17.95 | 9.28 | 0.18 | 116 | 98.71 | 39.72 | 1 | 114 | 12.99 | 12407.75 | 159.51 | 198.05 | 100.62 | 21.27 | 36415.72 | 0.21 | 0.68 | 0.29 | 2.35 | 0.5 | 10 | 417.9931 | 571.9166 | 517.3337 | 417993.1085 | 571916.6117 | 1.5263e-06 | 30 | 517333.6929
1 | 45 | CONCLUIDO | 5.0607 | 19.76 | 16.66 | 18.51 | 0.35 | 54 | 99.95 | 39.72 | 2 | 52 | 13.24 | 12561.45 | 146.86 | 198.05 | 60.5 | 21.27 | 16667.1 | 0.35 | 0.73 | 0.19 | 1.07 | 0.5 | 10 | 351.4777 | 480.9073 | 435.0102 | 351477.68 | 480907.2678 | 1.7238e-06 | 26 | 435010.1532
2 | 45 | CONCLUIDO | 5.3072 | 18.84 | 16.14 | 27.66 | 0.52 | 35 | 101.2 | 39.72 | 3 | 33 | 13.49 | 12715.54 | 140.89 | 198.05 | 44.03 | 21.27 | 8528.48 | 0.48 | 0.75 | 0.15 | 0.54 | 0.5 | 10 | 329.9376 | 451.4351 | 408.3508 | 329937.5748 | 451435.1456 | 1.8078e-06 | 25 | 408350.8089
3 | 45 | CONCLUIDO | 5.3697 | 18.62 | 16.1 | 37.16 | 0.69 | 26 | 102.45 | 39.72 | 4 | 24 | 13.74 | 12870.03 | 139.53 | 198.07 | 42.95 | 21.27 | 8034 | 0.5 | 0.75 | 0.15 | 0.51 | 0.5 | 10 | 326.638 | 446.9205 | 404.267 | 326637.9943 | 446920.514 | 1.8291e-06 | 25 | 404267.0474
4 | 45 | CONCLUIDO | 5.4302 | 18.42 | 16 | 45.7 | 0.85 | 21 | 103.71 | 39.72 | 5 | 19 | 14 | 13024.91 | 137.45 | 198.04 | 39.82 | 21.27 | 6494.7 | 0.53 | 0.76 | 0.14 | 0.4 | 0.5 | 10 | 316.0084 | 432.3767 | 391.1113 | 316008.4361 | 432376.6836 | 1.8497e-06 | 24 | 391111.2598
5 | 45 | CONCLUIDO | 5.4644 | 18.3 | 15.94 | 53.14 | 1.01 | 18 | 104.97 | 39.72 | 6 | 16 | 14.25 | 13180.19 | 135.75 | 198.05 | 38.24 | 21.27 | 5717.48 | 0.56 | 0.76 | 0.13 | 0.35 | 0.5 | 10 | 313.2887 | 428.6554 | 387.7451 | 313288.6565 | 428655.3611 | 1.8614e-06 | 24 | 387745.0951
6 | 45 | CONCLUIDO | 5.5028 | 18.17 | 15.88 | 63.5 | 1.16 | 15 | 106.23 | 39.72 | 7 | 13 | 14.52 | 13335.87 | 133.86 | 198.04 | 35.99 | 21.27 | 4609.47 | 0.59 | 0.76 | 0.13 | 0.28 | 0.5 | 10 | 310.3012 | 424.5678 | 384.0477 | 310301.2159 | 424567.8131 | 1.8744e-06 | 24 | 384047.6569
7 | 45 | CONCLUIDO | 5.5292 | 18.09 | 15.83 | 73.06 | 1.31 | 13 | 107.5 | 39.72 | 8 | 11 | 14.78 | 13491.96 | 132.42 | 198.04 | 34.57 | 21.27 | 3906.8 | 0.62 | 0.77 | 0.13 | 0.24 | 0.5 | 10 | 308.1242 | 421.5891 | 381.3532 | 308124.1591 | 421589.0679 | 1.8834e-06 | 24 | 381353.199
8 | 45 | CONCLUIDO | 5.5394 | 18.05 | 15.82 | 79.09 | 1.46 | 12 | 108.77 | 39.72 | 9 | 10 | 15.05 | 13648.58 | 131.11 | 198.05 | 34.3 | 21.27 | 3779.05 | 0.62 | 0.77 | 0.13 | 0.22 | 0.5 | 10 | 306.5576 | 419.4457 | 379.4143 | 306557.615 | 419445.6532 | 1.8869e-06 | 24 | 379414.3488
9 | 45 | CONCLUIDO | 5.5507 | 18.02 | 15.8 | 86.19 | 1.6 | 11 | 110.04 | 39.72 | 10 | 9 | 15.32 | 13805.5 | 129.71 | 198.04 | 33.68 | 21.27 | 3471.67 | 0.63 | 0.77 | 0.13 | 0.21 | 0.5 | 10 | 304.8701 | 417.1368 | 377.3258 | 304870.1277 | 417136.7587 | 1.8908e-06 | 24 | 377325.8119
10 | 45 | CONCLUIDO | 5.5685 | 17.96 | 15.76 | 94.59 | 1.74 | 10 | 111.32 | 39.72 | 11 | 8 | 15.6 | 13962.83 | 128.23 | 198.04 | 32.68 | 21.27 | 2975.63 | 0.65 | 0.77 | 0.12 | 0.17 | 0.5 | 10 | 302.9261 | 414.4769 | 374.9198 | 302926.143 | 414476.913 | 1.8968e-06 | 24 | 374919.8181
11 | 45 | CONCLUIDO | 5.5757 | 17.93 | 15.76 | 105.08 | 1.88 | 9 | 112.59 | 39.72 | 12 | 7 | 15.88 | 14120.58 | 127.18 | 198.04 | 32.5 | 21.27 | 2895.32 | 0.65 | 0.77 | 0.12 | 0.17 | 0.5 | 10 | 301.7191 | 412.8253 | 373.4259 | 301719.0544 | 412825.3211 | 1.8993e-06 | 24 | 373425.8519
12 | 45 | CONCLUIDO | 5.5947 | 17.87 | 15.72 | 117.91 | 2.01 | 8 | 113.88 | 39.72 | 13 | 6 | 16.16 | 14278.75 | 125.12 | 198.04 | 31.08 | 21.27 | 2189.09 | 0.68 | 0.77 | 0.12 | 0.13 | 0.5 | 10 | 299.2 | 409.3787 | 370.3081 | 299200.0164 | 409378.6621 | 1.9057e-06 | 24 | 370308.1372
13 | 45 | CONCLUIDO | 5.5884 | 17.89 | 15.74 | 118.06 | 2.14 | 8 | 115.16 | 39.72 | 14 | 6 | 16.45 | 14437.35 | 124.44 | 198.04 | 31.89 | 21.27 | 2592.75 | 0.67 | 0.77 | 0.12 | 0.15 | 0.5 | 10 | 298.7128 | 408.712 | 369.7051 | 298712.7897 | 408712.0171 | 1.9036e-06 | 24 | 369705.1158
14 | 45 | CONCLUIDO | 5.6029 | 17.85 | 15.72 | 134.71 | 2.27 | 7 | 116.45 | 39.72 | 15 | 5 | 16.74 | 14596.38 | 122.15 | 198.04 | 31.06 | 21.27 | 2182.5 | 0.68 | 0.77 | 0.12 | 0.12 | 0.5 | 10 | 296.1142 | 405.1565 | 366.4889 | 296114.1994 | 405156.5112 | 1.9085e-06 | 24 | 366488.9424
15 | 45 | CONCLUIDO | 5.6013 | 17.85 | 15.72 | 134.75 | 2.4 | 7 | 117.75 | 39.72 | 16 | 5 | 17.03 | 14755.84 | 120.97 | 198.04 | 31.31 | 21.27 | 2307.21 | 0.68 | 0.77 | 0.12 | 0.13 | 0.5 | 10 | 295.0061 | 403.6404 | 365.1175 | 295006.1416 | 403640.4176 | 1.908e-06 | 24 | 365117.5427
16 | 45 | CONCLUIDO | 5.6162 | 17.81 | 15.69 | 156.94 | 2.52 | 6 | 119.04 | 39.72 | 17 | 4 | 17.33 | 14915.73 | 118.03 | 198.04 | 30.32 | 21.27 | 1815.81 | 0.7 | 0.77 | 0.12 | 0.1 | 0.5 | 10 | 291.774 | 399.218 | 361.1172 | 291773.9878 | 399218.0423 | 1.9131e-06 | 24 | 361117.2327
17 | 45 | CONCLUIDO | 5.6103 | 17.82 | 15.71 | 157.13 | 2.64 | 6 | 120.34 | 39.72 | 18 | 3 | 17.63 | 15076.07 | 118.54 | 198.05 | 30.94 | 21.27 | 2126.27 | 0.69 | 0.77 | 0.12 | 0.12 | 0.5 | 10 | 292.4253 | 400.1093 | 361.9234 | 292425.3485 | 400109.2627 | 1.9111e-06 | 24 | 361923.3962
18 | 45 | CONCLUIDO | 5.614 | 17.81 | 15.7 | 157.01 | 2.76 | 6 | 121.65 | 39.72 | 19 | 1 | 17.93 | 15236.84 | 119.13 | 198.05 | 30.44 | 21.27 | 1880.34 | 0.7 | 0.77 | 0.12 | 0.11 | 0.5 | 10 | 292.9012 | 400.7603 | 362.5123 | 292901.1909 | 400760.3313 | 1.9123e-06 | 24 | 362512.3277
19 | 45 | CONCLUIDO | 5.6168 | 17.8 | 15.69 | 156.93 | 2.87 | 6 | 122.95 | 39.72 | 20 | 1 | 18.24 | 15398.07 | 119.6 | 198.06 | 30.2 | 21.27 | 1758.8 | 0.7 | 0.77 | 0.12 | 0.1 | 0.5 | 10 | 293.2812 | 401.2803 | 362.9827 | 293281.2293 | 401280.3166 | 1.9133e-06 | 24 | 362982.6864
20 | 45 | CONCLUIDO | 5.6153 | 17.81 | 15.7 | 156.97 | 2.98 | 6 | 124.26 | 39.72 | 21 | 0 | 18.55 | 15559.74 | 120.51 | 198.05 | 30.32 | 21.27 | 1817.5 | 0.7 | 0.77 | 0.12 | 0.1 | 0.5 | 10 | 294.2082 | 402.5487 | 364.13 | 294208.2333 | 402548.6844 | 1.9128e-06 | 24 | 364130.0029

## RESULTADOS_10
Unnamed: 0 | Volume de calda [L] | STATUS | Capacidade operacional [ha/h] | Tempo de missao [h] | Tempo util [h] | Tempo por voo [min] | Autonomia Projetada [h] | N° Voos | MTOW [kg] | Massa Estrutura [kg] | Combustível [kg] | Abastecimentos | Massa gerador | Potência gerador [W] | Combustível consumido [L] | Calda cons [L] | Distância percorrida [km] | Distância Pulverizando [km] | RTL ACUMULADO[m] | EOC [km/km] | EOC [h/h] | Tempo de manobra [h] | Tempo rtl_rtw [h] | V pulv [m/s] | V desloc [m/s] | Preço Total por ha Simples [R$/ha] | Preço Total por ha Presumido [R$/ha] | Preço Total por ha Real [R$/ha] | Preço Total Simples [R$] | Preço Total Presumido [R$] | Prod CAPEX [ha/h/R$] | Dias Trabalhados | Preço Total Real [R$]
0 | 60 | CONCLUIDO | 4.1461 | 24.12 | 18.43 | 7.96 | 0.14 | 139 | 124.63 | 45 | 1 | 137 | 18.64 | 15605.44 | 191.74 | 198.05 | 115.85 | 21.27 | 43915.59 | 0.18 | 0.66 | 0.33 | 2.84 | 0.5 | 10 | 496.6629 | 679.5561 | 614.7002 | 496662.9018 | 679556.0935 | 1.3941e-06 | 32 | 614700.2137
1 | 60 | CONCLUIDO | 4.8456 | 20.64 | 16.87 | 15.82 | 0.28 | 64 | 125.95 | 45 | 2 | 62 | 18.95 | 15767.7 | 174.44 | 198.05 | 66.94 | 21.27 | 19838.7 | 0.32 | 0.72 | 0.21 | 1.27 | 0.5 | 10 | 401.1605 | 548.8855 | 496.5006 | 401160.4918 | 548885.4829 | 1.6294e-06 | 27 | 496500.6227
2 | 60 | CONCLUIDO | 5.0948 | 19.63 | 16.42 | 23.46 | 0.42 | 42 | 127.27 | 45 | 3 | 40 | 19.27 | 15930.42 | 168.94 | 198.04 | 53.02 | 21.27 | 12986.09 | 0.4 | 0.74 | 0.18 | 0.83 | 0.5 | 10 | 377.3406 | 516.2941 | 467.0197 | 377340.6294 | 516294.0962 | 1.7131e-06 | 26 | 467019.7123
3 | 60 | CONCLUIDO | 5.2248 | 19.14 | 16.21 | 31.38 | 0.55 | 31 | 128.59 | 45 | 4 | 29 | 19.59 | 16093.6 | 166.05 | 198.05 | 46.71 | 21.27 | 9889.94 | 0.46 | 0.75 | 0.16 | 0.62 | 0.5 | 10 | 362.3467 | 495.7787 | 448.4623 | 362346.6839 | 495778.7185 | 1.7569e-06 | 25 | 448462.2934
4 | 60 | CONCLUIDO | 5.304 | 18.85 | 16.08 | 38.6 | 0.68 | 25 | 129.92 | 45 | 5 | 23 | 19.92 | 16257.24 | 163.75 | 198.05 | 42.4 | 21.27 | 7764.98 | 0.5 | 0.75 | 0.15 | 0.49 | 0.5 | 10 | 356.9591 | 488.4073 | 441.7943 | 356959.1452 | 488407.2504 | 1.7835e-06 | 25 | 441794.3479
5 | 60 | CONCLUIDO | 5.3567 | 18.67 | 16 | 45.71 | 0.81 | 21 | 131.25 | 45 | 6 | 19 | 20.25 | 16421.36 | 162.11 | 198.05 | 39.91 | 21.27 | 6539.9 | 0.53 | 0.76 | 0.14 | 0.41 | 0.5 | 10 | 353.3588 | 483.4812 | 437.3384 | 353358.8415 | 483481.156 | 1.8012e-06 | 25 | 437338.393
6 | 60 | CONCLUIDO | 5.3837 | 18.57 | 15.98 | 53.27 | 0.93 | 18 | 132.58 | 45 | 7 | 16 | 20.59 | 16585.95 | 161.35 | 198.05 | 39.63 | 21.27 | 6412.87 | 0.54 | 0.76 | 0.14 | 0.39 | 0.5 | 10 | 351.6472 | 481.1392 | 435.2199 | 351647.1847 | 481139.1917 | 1.8103e-06 | 25 | 435219.9426
7 | 60 | CONCLUIDO | 5.4219 | 18.44 | 15.9 | 59.63 | 1.06 | 16 | 133.92 | 45 | 8 | 14 | 20.93 | 16751.02 | 159.57 | 198.04 | 36.78 | 21.27 | 4998.01 | 0.58 | 0.76 | 0.14 | 0.31 | 0.5 | 10 | 348.4874 | 476.8158 | 431.3091 | 348487.3505 | 476815.7672 | 1.8231e-06 | 25 | 431309.1396
8 | 60 | CONCLUIDO | 5.4521 | 18.34 | 15.85 | 67.94 | 1.18 | 14 | 135.27 | 45 | 9 | 12 | 21.27 | 16916.71 | 158.53 | 198.05 | 35.34 | 21.27 | 4286.58 | 0.6 | 0.76 | 0.13 | 0.26 | 0.5 | 10 | 339.665 | 464.7447 | 420.3901 | 339665.0157 | 464744.6595 | 1.8333e-06 | 24 | 420390.0815
9 | 60 | CONCLUIDO | 5.4806 | 18.25 | 15.78 | 72.84 | 1.29 | 13 | 136.61 | 45 | 10 | 11 | 21.61 | 17082.76 | 156.43 | 198.05 | 33.1 | 21.27 | 3174.67 | 0.64 | 0.77 | 0.12 | 0.19 | 0.5 | 10 | 336.5817 | 460.5259 | 416.574 | 336581.6974 | 460525.9273 | 1.8429e-06 | 24 | 416573.9792
10 | 60 | CONCLUIDO | 5.4766 | 18.26 | 15.82 | 79.1 | 1.41 | 12 | 137.96 | 45 | 11 | 10 | 21.96 | 17249.3 | 156.22 | 198.04 | 34.33 | 21.27 | 3793.27 | 0.62 | 0.77 | 0.13 | 0.23 | 0.5 | 10 | 336.5456 | 460.4765 | 416.5293 | 336545.5911 | 460476.525 | 1.8415e-06 | 24 | 416529.2918
11 | 60 | CONCLUIDO | 5.4901 | 18.21 | 15.8 | 86.19 | 1.52 | 11 | 139.32 | 45 | 12 | 9 | 22.32 | 17416.34 | 155.37 | 198.04 | 33.65 | 21.27 | 3459.49 | 0.63 | 0.77 | 0.13 | 0.21 | 0.5 | 10 | 335.2538 | 458.709 | 414.9305 | 335253.7994 | 458709.0387 | 1.8461e-06 | 24 | 414930.4918
12 | 60 | CONCLUIDO | 5.5158 | 18.13 | 15.74 | 94.45 | 1.63 | 10 | 140.67 | 45 | 13 | 8 | 22.68 | 17583.88 | 154.58 | 198.05 | 31.52 | 21.27 | 2399.27 | 0.67 | 0.77 | 0.13 | 0.15 | 0.5 | 10 | 333.6042 | 456.4519 | 412.8888 | 333604.1674 | 456451.9395 | 1.8547e-06 | 24 | 412888.807
13 | 60 | CONCLUIDO | 5.5205 | 18.11 | 15.75 | 105.01 | 1.74 | 9 | 142.04 | 45 | 14 | 7 | 23.04 | 17751.93 | 152.78 | 198.04 | 32.13 | 21.27 | 2706.62 | 0.66 | 0.77 | 0.12 | 0.16 | 0.5 | 10 | 331.696 | 453.8412 | 410.5272 | 331696.0489 | 453841.1675 | 1.8563e-06 | 24 | 410527.2035
14 | 60 | CONCLUIDO | 5.5177 | 18.12 | 15.76 | 105.08 | 1.85 | 9 | 143.4 | 45 | 15 | 7 | 23.41 | 17920.49 | 152.47 | 198.05 | 32.51 | 21.27 | 2896.11 | 0.65 | 0.77 | 0.12 | 0.17 | 0.5 | 10 | 331.4872 | 453.5554 | 410.2687 | 331487.2192 | 453555.4375 | 1.8553e-06 | 24 | 410268.7431
15 | 60 | CONCLUIDO | 5.5446 | 18.04 | 15.7 | 117.74 | 1.96 | 8 | 144.77 | 45 | 16 | 6 | 23.78 | 18089.56 | 151.23 | 198.04 | 30.45 | 21.27 | 1870.93 | 0.7 | 0.77 | 0.12 | 0.1 | 0.5 | 10 | 329.3855 | 450.6798 | 407.6675 | 329385.5143 | 450679.7921 | 1.8644e-06 | 24 | 407667.5453
16 | 60 | CONCLUIDO | 5.5315 | 18.08 | 15.74 | 118.06 | 2.06 | 8 | 146.15 | 45 | 17 | 6 | 24.15 | 18259.16 | 151.34 | 198.04 | 31.89 | 21.27 | 2590.93 | 0.67 | 0.77 | 0.12 | 0.15 | 0.5 | 10 | 329.9328 | 451.4287 | 408.345 | 329932.8444 | 451428.6734 | 1.86e-06 | 24 | 408344.9544
17 | 60 | CONCLUIDO | 5.5476 | 18.03 | 15.71 | 134.7 | 2.16 | 7 | 147.53 | 45 | 18 | 5 | 24.53 | 18429.27 | 148.88 | 198.04 | 31.03 | 21.27 | 2170.21 | 0.69 | 0.77 | 0.12 | 0.12 | 0.5 | 10 | 327.0017 | 447.4182 | 404.7172 | 327001.7025 | 447418.1557 | 1.8654e-06 | 24 | 404717.1949
18 | 60 | CONCLUIDO | 5.5498 | 18.02 | 15.71 | 134.64 | 2.26 | 7 | 148.91 | 45 | 19 | 5 | 24.92 | 18599.92 | 148.88 | 198.04 | 30.85 | 21.27 | 2076.06 | 0.69 | 0.77 | 0.12 | 0.11 | 0.5 | 10 | 326.9368 | 447.3293 | 404.6368 | 326936.7538 | 447329.29 | 1.8661e-06 | 24 | 404636.8104
19 | 60 | CONCLUIDO | 5.546 | 18.03 | 15.72 | 134.74 | 2.36 | 7 | 150.3 | 45 | 20 | 5 | 25.3 | 18771.1 | 147.77 | 198.04 | 31.24 | 21.27 | 2275.08 | 0.68 | 0.77 | 0.12 | 0.13 | 0.5 | 10 | 325.9711 | 446.0081 | 403.4417 | 325971.1254 | 446008.0746 | 1.8649e-06 | 24 | 403441.6899
20 | 60 | CONCLUIDO | 5.561 | 17.98 | 15.7 | 156.97 | 2.45 | 6 | 151.69 | 45 | 21 | 4 | 25.7 | 18942.82 | 145.64 | 198.04 | 30.43 | 21.27 | 1874.63 | 0.7 | 0.77 | 0.12 | 0.1 | 0.5 | 10 | 323.425 | 442.5243 | 400.2904 | 323424.9584 | 442524.2967 | 1.8699e-06 | 24 | 400290.3989
21 | 60 | CONCLUIDO | 5.5605 | 17.98 | 15.7 | 156.98 | 2.54 | 6 | 153.09 | 45 | 22 | 4 | 26.09 | 19115.09 | 146.03 | 198.04 | 30.5 | 21.27 | 1910.15 | 0.7 | 0.77 | 0.12 | 0.1 | 0.5 | 10 | 323.8211 | 443.0663 | 400.7806 | 323821.0553 | 443066.2538 | 1.8697e-06 | 24 | 400780.6324
22 | 60 | CONCLUIDO | 5.5623 | 17.98 | 15.69 | 156.93 | 2.64 | 6 | 154.49 | 45 | 23 | 4 | 26.49 | 19287.9 | 146.04 | 198.04 | 30.3 | 21.27 | 1810.09 | 0.7 | 0.77 | 0.12 | 0.1 | 0.5 | 10 | 323.7675 | 442.993 | 400.7144 | 323767.5492 | 442993.0445 | 1.8703e-06 | 24 | 400714.4101
23 | 60 | CONCLUIDO | 5.5647 | 17.97 | 15.69 | 156.85 | 2.73 | 6 | 155.9 | 45 | 24 | 4 | 26.9 | 19461.27 | 144.34 | 198.04 | 29.93 | 21.27 | 1625.39 | 0.71 | 0.77 | 0.12 | 0.09 | 0.5 | 10 | 322.0358 | 440.6236 | 398.5711 | 322035.7778 | 440623.5585 | 1.8712e-06 | 24 | 398571.0645
24 | 60 | CONCLUIDO | 5.5592 | 17.99 | 15.7 | 157.03 | 2.81 | 6 | 157.31 | 45 | 25 | 4 | 27.31 | 19635.2 | 142.46 | 198.04 | 30.7 | 21.27 | 2010.12 | 0.69 | 0.77 | 0.12 | 0.11 | 0.5 | 10 | 320.3639 | 438.336 | 396.5019 | 320363.9153 | 438336.0424 | 1.8693e-06 | 24 | 396501.8657
25 | 60 | CONCLUIDO | 5.5772 | 17.93 | 15.67 | 188.04 | 2.9 | 5 | 158.72 | 45 | 26 | 3 | 27.72 | 19809.69 | 141.56 | 198.04 | 29.66 | 21.27 | 1494.91 | 0.72 | 0.77 | 0.12 | 0.08 | 0.5 | 10 | 318.9446 | 436.394 | 394.7452 | 318944.5695 | 436394.0309 | 1.8754e-06 | 24 | 394745.197
26 | 60 | CONCLUIDO | 5.5769 | 17.93 | 15.67 | 188.05 | 2.99 | 5 | 160.14 | 45 | 27 | 3 | 28.14 | 19984.89 | 142.09 | 198.04 | 29.68 | 21.27 | 1504.88 | 0.72 | 0.77 | 0.11 | 0.08 | 0.5 | 10 | 319.4701 | 437.1131 | 395.3957 | 319470.1256 | 437113.1198 | 1.8753e-06 | 24 | 395395.6572
27 | 60 | CONCLUIDO | 5.5736 | 17.94 | 15.68 | 188.18 | 3.07 | 5 | 161.57 | 45 | 28 | 2 | 28.57 | 20160.55 | 142.13 | 198.05 | 29.97 | 21.27 | 1648.83 | 0.71 | 0.77 | 0.12 | 0.09 | 0.5 | 10 | 319.613 | 437.3086 | 395.5725 | 319613.0042 | 437308.6127 | 1.8741e-06 | 24 | 395572.4925
28 | 60 | CONCLUIDO | 5.5754 | 17.94 | 15.68 | 188.11 | 3.15 | 5 | 163 | 45 | 29 | 1 | 29 | 20336.78 | 142.63 | 198.04 | 29.72 | 21.27 | 1522.27 | 0.72 | 0.77 | 0.12 | 0.08 | 0.5 | 10 | 320.0505 | 437.9073 | 396.114 | 320050.5268 | 437907.2504 | 1.8748e-06 | 24 | 396113.997
29 | 60 | CONCLUIDO | 5.5727 | 17.94 | 15.68 | 188.22 | 3.23 | 5 | 164.43 | 45 | 30 | 1 | 29.43 | 20513.61 | 143.08 | 198.04 | 29.99 | 21.27 | 1658.95 | 0.71 | 0.77 | 0.12 | 0.09 | 0.5 | 10 | 320.566 | 438.6125 | 396.752 | 320565.9837 | 438612.5212 | 1.8738e-06 | 24 | 396751.9578
30 | 60 | CONCLUIDO | 5.5753 | 17.94 | 15.68 | 188.11 | 3.31 | 5 | 165.87 | 45 | 31 | 1 | 29.87 | 20691.03 | 143.31 | 198.04 | 29.69 | 21.27 | 1507.32 | 0.72 | 0.77 | 0.12 | 0.08 | 0.5 | 10 | 320.7171 | 438.8193 | 396.939 | 320717.0776 | 438819.2547 | 1.8747e-06 | 24 | 396938.9609
31 | 60 | CONCLUIDO | 5.5741 | 17.94 | 15.68 | 188.16 | 3.39 | 5 | 167.31 | 45 | 32 | 0 | 30.31 | 20869.05 | 143.79 | 198.04 | 29.83 | 21.27 | 1577.99 | 0.71 | 0.77 | 0.12 | 0.09 | 0.5 | 10 | 321.2196 | 439.5069 | 397.5609 | 321219.6178 | 439506.8522 | 1.8743e-06 | 24 | 397560.9351

## RESULTADOS_14
Unnamed: 0 | Volume de calda [L] | STATUS | Capacidade operacional [ha/h] | Tempo de missao [h] | Tempo util [h] | Tempo por voo [min] | Autonomia Projetada [h] | N° Voos | MTOW [kg] | Massa Estrutura [kg] | Combustível [kg] | Abastecimentos | Massa gerador | Potência gerador [W] | Combustível consumido [L] | Calda cons [L] | Distância percorrida [km] | Distância Pulverizando [km] | RTL ACUMULADO[m] | EOC [km/km] | EOC [h/h] | Tempo de manobra [h] | Tempo rtl_rtw [h] | V pulv [m/s] | V desloc [m/s] | Preço Total por ha Simples [R$/ha] | Preço Total por ha Presumido [R$/ha] | Preço Total por ha Real [R$/ha] | Preço Total Simples [R$] | Preço Total Presumido [R$] | Prod CAPEX [ha/h/R$] | Dias Trabalhados | Preço Total Real [R$]
0 | 80 | CONCLUIDO | 3.737 | 26.76 | 19.02 | 6.79 | 0.11 | 168 | 159.12 | 50.28 | 1 | 166 | 27.84 | 19859.16 | 232.31 | 198.1 | 134.56 | 21.27 | 53128.11 | 0.16 | 0.64 | 0.37 | 3.42 | 0.5 | 10 | 613.7642 | 839.7793 | 759.6319 | 613764.2077 | 839779.2663 | 1.2387e-06 | 35 | 759631.9118
1 | 80 | CONCLUIDO | 4.5693 | 21.89 | 17.11 | 13.51 | 0.22 | 76 | 160.54 | 50.28 | 2 | 74 | 28.26 | 20034.4 | 208.22 | 198.05 | 74.61 | 21.27 | 23610.73 | 0.29 | 0.71 | 0.23 | 1.52 | 0.5 | 10 | 473.1448 | 647.3775 | 585.5927 | 473144.763 | 647377.5384 | 1.5146e-06 | 29 | 585592.7348
2 | 80 | CONCLUIDO | 4.8871 | 20.46 | 16.56 | 20.28 | 0.33 | 49 | 161.97 | 50.28 | 3 | 47 | 28.69 | 20210.21 | 200.92 | 198.05 | 57.16 | 21.27 | 15021.79 | 0.37 | 0.73 | 0.19 | 0.96 | 0.5 | 10 | 432.7722 | 592.1381 | 535.6252 | 432772.2387 | 592138.0695 | 1.6199e-06 | 27 | 535625.2432
3 | 80 | CONCLUIDO | 5.0523 | 19.79 | 16.28 | 26.39 | 0.43 | 37 | 163.4 | 50.28 | 4 | 35 | 29.12 | 20386.62 | 196.98 | 198.07 | 48.07 | 21.27 | 10537.62 | 0.44 | 0.75 | 0.17 | 0.68 | 0.5 | 10 | 413.2373 | 565.4095 | 511.4476 | 413237.325 | 565409.5388 | 1.6747e-06 | 26 | 511447.646
4 | 80 | CONCLUIDO | 5.1477 | 19.43 | 16.17 | 33.45 | 0.54 | 29 | 164.83 | 50.28 | 5 | 27 | 29.55 | 20563.61 | 195 | 198.04 | 45.1 | 21.27 | 9092.52 | 0.47 | 0.75 | 0.16 | 0.57 | 0.5 | 10 | 406.6398 | 556.3824 | 503.2821 | 406639.753 | 556382.4497 | 1.7063e-06 | 26 | 503282.0896
5 | 80 | CONCLUIDO | 5.2032 | 19.22 | 16.09 | 38.61 | 0.64 | 25 | 166.27 | 50.28 | 6 | 23 | 29.99 | 20741.2 | 193.61 | 198.05 | 42.67 | 21.27 | 7900.21 | 0.5 | 0.75 | 0.15 | 0.49 | 0.5 | 10 | 402.6421 | 550.9127 | 498.3344 | 402642.1049 | 550912.6913 | 1.7247e-06 | 26 | 498334.3572
6 | 80 | CONCLUIDO | 5.263 | 19 | 16 | 45.71 | 0.74 | 21 | 167.72 | 50.28 | 7 | 19 | 30.44 | 20919.39 | 192.11 | 198.05 | 39.92 | 21.27 | 6540.92 | 0.53 | 0.76 | 0.14 | 0.4 | 0.5 | 10 | 391.6193 | 535.8308 | 484.6919 | 391619.291 | 535830.7909 | 1.7445e-06 | 25 | 484691.8523
7 | 80 | CONCLUIDO | 5.3299 | 18.76 | 15.86 | 52.86 | 0.84 | 18 | 169.17 | 50.28 | 8 | 16 | 30.89 | 21098.19 | 189.79 | 198.04 | 34.97 | 21.27 | 4081.45 | 0.61 | 0.76 | 0.14 | 0.26 | 0.5 | 10 | 386.3025 | 528.5561 | 478.1114 | 386302.4779 | 528556.0927 | 1.7667e-06 | 25 | 478111.441
8 | 80 | CONCLUIDO | 5.3199 | 18.8 | 15.93 | 56.21 | 0.94 | 17 | 170.62 | 50.28 | 9 | 15 | 31.34 | 21277.6 | 190.2 | 198.04 | 37.64 | 21.27 | 5424.46 | 0.57 | 0.76 | 0.14 | 0.33 | 0.5 | 10 | 387.2185 | 529.8094 | 479.2452 | 387218.4877 | 529809.4177 | 1.7634e-06 | 25 | 479245.1505
9 | 80 | CONCLUIDO | 5.3508 | 18.69 | 15.88 | 63.52 | 1.03 | 15 | 172.08 | 50.28 | 10 | 13 | 31.8 | 21457.64 | 189.31 | 198.05 | 36.32 | 21.27 | 4771.81 | 0.59 | 0.76 | 0.13 | 0.29 | 0.5 | 10 | 385.0018 | 526.7764 | 476.5016 | 385001.7507 | 526776.3804 | 1.7736e-06 | 25 | 476501.582
10 | 80 | CONCLUIDO | 5.3662 | 18.64 | 15.86 | 67.97 | 1.12 | 14 | 173.55 | 50.28 | 11 | 12 | 32.27 | 21638.31 | 188.8 | 198.05 | 35.49 | 21.27 | 4363.04 | 0.6 | 0.76 | 0.13 | 0.27 | 0.5 | 10 | 383.8456 | 525.1945 | 475.0707 | 383845.593 | 525194.4745 | 1.7787e-06 | 25 | 475070.6509
11 | 80 | CONCLUIDO | 5.3944 | 18.54 | 15.79 | 72.9 | 1.22 | 13 | 175.02 | 50.28 | 12 | 11 | 32.74 | 21819.6 | 186.98 | 198.04 | 33.54 | 21.27 | 3394.87 | 0.63 | 0.77 | 0.12 | 0.2 | 0.5 | 10 | 380.808 | 521.0383 | 471.3111 | 380807.9994 | 521038.3048 | 1.7881e-06 | 25 | 471311.1403
12 | 80 | CONCLUIDO | 5.3951 | 18.54 | 15.82 | 79.12 | 1.31 | 12 | 176.49 | 50.28 | 13 | 10 | 33.21 | 22001.54 | 187.29 | 198.04 | 34.44 | 21.27 | 3850.28 | 0.62 | 0.77 | 0.13 | 0.23 | 0.5 | 10 | 381.1328 | 521.4827 | 471.7131 | 381132.7836 | 521482.6889 | 1.7883e-06 | 25 | 471713.113
13 | 80 | CONCLUIDO | 5.4136 | 18.47 | 15.79 | 86.14 | 1.4 | 11 | 177.97 | 50.28 | 14 | 9 | 33.69 | 22184.13 | 186.41 | 198.04 | 33.47 | 21.27 | 3368.11 | 0.64 | 0.77 | 0.13 | 0.2 | 0.5 | 10 | 379.4927 | 519.2387 | 469.6833 | 379492.7485 | 519238.7206 | 1.7944e-06 | 25 | 469683.3058
14 | 80 | CONCLUIDO | 5.4282 | 18.42 | 15.78 | 94.65 | 1.48 | 10 | 179.46 | 50.28 | 15 | 8 | 34.18 | 22367.38 | 186.06 | 198.04 | 32.88 | 21.27 | 3079.73 | 0.65 | 0.77 | 0.12 | 0.18 | 0.5 | 10 | 371.7672 | 508.6682 | 460.1217 | 371767.1646 | 508668.2358 | 1.7993e-06 | 24 | 460121.6533
15 | 80 | CONCLUIDO | 5.4269 | 18.43 | 15.78 | 94.68 | 1.57 | 10 | 180.95 | 50.28 | 16 | 8 | 34.67 | 22551.28 | 185.56 | 198.04 | 33.23 | 21.27 | 3253.4 | 0.64 | 0.77 | 0.12 | 0.19 | 0.5 | 10 | 371.3154 | 508.0501 | 459.5625 | 371315.3753 | 508050.0778 | 1.7988e-06 | 24 | 459562.4914
16 | 80 | CONCLUIDO | 5.4446 | 18.37 | 15.75 | 105.02 | 1.65 | 9 | 182.45 | 50.28 | 17 | 7 | 35.17 | 22735.98 | 184.49 | 198.04 | 32.25 | 21.27 | 2769.68 | 0.66 | 0.77 | 0.12 | 0.16 | 0.5 | 10 | 369.5354 | 505.6146 | 457.3595 | 369535.3714 | 505614.598 | 1.8047e-06 | 24 | 457359.4504
17 | 80 | CONCLUIDO | 5.4423 | 18.37 | 15.76 | 105.07 | 1.74 | 9 | 183.95 | 50.28 | 18 | 7 | 35.67 | 22921.24 | 184.36 | 198.04 | 32.49 | 21.27 | 2888.48 | 0.65 | 0.77 | 0.12 | 0.17 | 0.5 | 10 | 369.5049 | 505.5729 | 457.3217 | 369504.9073 | 505572.9155 | 1.8039e-06 | 24 | 457321.7461
18 | 80 | CONCLUIDO | 5.4602 | 18.31 | 15.73 | 117.99 | 1.82 | 8 | 185.46 | 50.28 | 19 | 6 | 36.18 | 23107.19 | 183.26 | 198.05 | 31.49 | 21.27 | 2394.19 | 0.68 | 0.77 | 0.12 | 0.14 | 0.5 | 10 | 367.6985 | 503.1013 | 455.086 | 367698.457 | 503101.2506 | 1.8099e-06 | 24 | 455085.9733
19 | 80 | CONCLUIDO | 5.4583 | 18.32 | 15.74 | 118.04 | 1.9 | 8 | 186.97 | 50.28 | 20 | 6 | 36.69 | 23293.82 | 183.46 | 198.04 | 31.79 | 21.27 | 2544.28 | 0.67 | 0.77 | 0.12 | 0.14 | 0.5 | 10 | 367.9814 | 503.4884 | 455.4362 | 367981.4451 | 503488.4474 | 1.8093e-06 | 24 | 455436.2166
20 | 80 | CONCLUIDO | 5.4569 | 18.33 | 15.74 | 118.07 | 1.98 | 8 | 188.49 | 50.28 | 21 | 6 | 37.21 | 23481.16 | 182.5 | 198.04 | 31.91 | 21.27 | 2601.75 | 0.67 | 0.77 | 0.12 | 0.15 | 0.5 | 10 | 367.0762 | 502.2499 | 454.3159 | 367076.2221 | 502249.8814 | 1.8088e-06 | 24 | 454315.8576
21 | 80 | CONCLUIDO | 5.4743 | 18.27 | 15.72 | 134.72 | 2.05 | 7 | 190.01 | 50.28 | 22 | 5 | 37.74 | 23669.2 | 181.58 | 198.04 | 31.08 | 21.27 | 2192.13 | 0.68 | 0.77 | 0.12 | 0.12 | 0.5 | 10 | 365.4927 | 500.0832 | 452.356 | 365492.678 | 500083.2065 | 1.8146e-06 | 24 | 452355.9671
22 | 80 | CONCLUIDO | 5.4837 | 18.24 | 15.69 | 134.45 | 2.13 | 7 | 191.55 | 50.28 | 23 | 5 | 38.27 | 23857.96 | 181.48 | 198.04 | 30.06 | 21.27 | 1685.4 | 0.71 | 0.77 | 0.12 | 0.09 | 0.5 | 10 | 365.0107 | 499.4237 | 451.7594 | 365010.6647 | 499423.6946 | 1.8177e-06 | 24 | 451759.3981
23 | 80 | CONCLUIDO | 5.4747 | 18.27 | 15.72 | 134.71 | 2.21 | 7 | 193.08 | 50.28 | 24 | 5 | 38.8 | 24047.45 | 181.47 | 198.04 | 31.1 | 21.27 | 2203.28 | 0.68 | 0.77 | 0.12 | 0.12 | 0.5 | 10 | 365.3687 | 499.9135 | 452.2025 | 365368.6666 | 499913.5286 | 1.8147e-06 | 24 | 452202.4831
24 | 80 | CONCLUIDO | 5.4729 | 18.27 | 15.72 | 134.76 | 2.28 | 7 | 194.62 | 50.28 | 25 | 5 | 39.34 | 24237.67 | 180.72 | 198.05 | 31.22 | 21.27 | 2263.55 | 0.68 | 0.77 | 0.12 | 0.13 | 0.5 | 10 | 364.6889 | 498.9834 | 451.3612 | 364688.8995 | 498983.4412 | 1.8141e-06 | 24 | 451361.1619
25 | 80 | CONCLUIDO | 5.4907 | 18.21 | 15.69 | 156.95 | 2.35 | 6 | 196.17 | 50.28 | 26 | 4 | 39.89 | 24428.62 | 179.42 | 198.05 | 30.31 | 21.27 | 1811.96 | 0.7 | 0.77 | 0.12 | 0.1 | 0.5 | 10 | 362.7136 | 496.2808 | 448.9164 | 362713.6016 | 496280.7515 | 1.82e-06 | 24 | 448916.4132
26 | 80 | CONCLUIDO | 5.4896 | 18.22 | 15.7 | 156.99 | 2.42 | 6 | 197.73 | 50.28 | 27 | 4 | 40.45 | 24620.33 | 179.94 | 198.04 | 30.61 | 21.27 | 1962.82 | 0.69 | 0.77 | 0.12 | 0.1 | 0.5 | 10 | 363.2816 | 497.0579 | 449.6194 | 363281.6199 | 497057.9392 | 1.8196e-06 | 24 | 449619.4271
27 | 80 | CONCLUIDO | 5.4877 | 18.22 | 15.7 | 157.05 | 2.49 | 6 | 199.29 | 50.28 | 28 | 4 | 41.01 | 24812.8 | 180.27 | 198.04 | 30.75 | 21.27 | 2030.76 | 0.69 | 0.77 | 0.12 | 0.11 | 0.5 | 10 | 363.6776 | 497.5998 | 450.1095 | 363677.6177 | 497599.7609 | 1.819e-06 | 24 | 450109.5381
28 | 80 | CONCLUIDO | 5.4891 | 18.22 | 15.7 | 157 | 2.56 | 6 | 200.85 | 50.28 | 29 | 4 | 41.57 | 25006.03 | 179.86 | 198.04 | 30.61 | 21.27 | 1963.36 | 0.69 | 0.77 | 0.12 | 0.11 | 0.5 | 10 | 363.2204 | 496.9742 | 449.5437 | 363220.394 | 496974.1673 | 1.8195e-06 | 24 | 449543.6503
29 | 80 | CONCLUIDO | 5.4958 | 18.2 | 15.68 | 156.78 | 2.63 | 6 | 202.43 | 50.28 | 30 | 4 | 42.15 | 25200.04 | 178.85 | 198.04 | 29.78 | 21.27 | 1549.41 | 0.71 | 0.77 | 0.12 | 0.08 | 0.5 | 10 | 361.9526 | 495.2395 | 447.9746 | 361952.6071 | 495239.5252 | 1.8217e-06 | 24 | 447974.56
30 | 80 | CONCLUIDO | 5.4892 | 18.22 | 15.7 | 157 | 2.7 | 6 | 204.01 | 50.28 | 31 | 4 | 42.73 | 25394.96 | 177.98 | 198.04 | 30.59 | 21.27 | 1953.71 | 0.7 | 0.77 | 0.12 | 0.11 | 0.5 | 10 | 361.353 | 494.4191 | 447.2324 | 361352.9575 | 494419.0583 | 1.8195e-06 | 24 | 447232.3973
31 | 80 | CONCLUIDO | 5.5064 | 18.16 | 15.68 | 188.1 | 2.76 | 5 | 205.59 | 50.28 | 32 | 3 | 43.31 | 25590.57 | 176.62 | 198.04 | 29.75 | 21.27 | 1540.11 | 0.71 | 0.77 | 0.12 | 0.08 | 0.5 | 10 | 359.369 | 491.7045 | 444.777 | 359369.0215 | 491704.5495 | 1.8252e-06 | 24 | 444776.9574
32 | 80 | CONCLUIDO | 5.5058 | 18.16 | 15.68 | 188.12 | 2.83 | 5 | 207.19 | 50.28 | 33 | 3 | 43.91 | 25786.97 | 177.51 | 198.05 | 29.76 | 21.27 | 1545.36 | 0.71 | 0.77 | 0.12 | 0.08 | 0.5 | 10 | 360.2699 | 492.9372 | 445.892 | 360269.914 | 492937.1903 | 1.825e-06 | 24 | 445891.9567
33 | 80 | CONCLUIDO | 5.5076 | 18.16 | 15.67 | 188.05 | 2.89 | 5 | 208.78 | 50.28 | 34 | 3 | 44.5 | 25984.2 | 178.06 | 198.04 | 29.66 | 21.27 | 1493.11 | 0.72 | 0.77 | 0.12 | 0.08 | 0.5 | 10 | 360.7366 | 493.5758 | 446.4696 | 360736.6335 | 493575.7765 | 1.8256e-06 | 24 | 446469.5971
34 | 80 | CONCLUIDO | 5.5064 | 18.16 | 15.68 | 188.1 | 2.96 | 5 | 210.39 | 50.28 | 35 | 3 | 45.11 | 26182.25 | 178.27 | 198.04 | 29.81 | 21.27 | 1567.67 | 0.71 | 0.77 | 0.12 | 0.08 | 0.5 | 10 | 360.9997 | 493.9357 | 446.7952 | 360999.7116 | 493935.7315 | 1.8252e-06 | 24 | 446795.1986
35 | 80 | CONCLUIDO | 5.5059 | 18.16 | 15.68 | 188.12 | 3.02 | 5 | 212 | 50.28 | 36 | 3 | 45.72 | 26381.14 | 178.61 | 198.04 | 29.88 | 21.27 | 1603.11 | 0.71 | 0.77 | 0.12 | 0.08 | 0.5 | 10 | 361.3536 | 494.4199 | 447.2332 | 361353.5877 | 494419.9205 | 1.825e-06 | 24 | 447233.1772
36 | 80 | CONCLUIDO | 5.5107 | 18.15 | 15.66 | 187.93 | 3.08 | 5 | 213.62 | 50.28 | 37 | 3 | 46.34 | 26580.87 | 178.03 | 198.04 | 29.3 | 21.27 | 1313.24 | 0.73 | 0.77 | 0.12 | 0.07 | 0.5 | 10 | 360.5839 | 493.3668 | 446.2806 | 360583.9313 | 493366.8426 | 1.8266e-06 | 24 | 446280.6036
37 | 80 | CONCLUIDO | 5.5051 | 18.16 | 15.68 | 188.15 | 3.14 | 5 | 215.25 | 50.28 | 38 | 3 | 46.97 | 26781.46 | 177.34 | 198.04 | 29.95 | 21.27 | 1639.13 | 0.71 | 0.77 | 0.12 | 0.09 | 0.5 | 10 | 360.1267 | 492.7413 | 445.7147 | 360126.7292 | 492741.2786 | 1.8248e-06 | 24 | 445714.7425
38 | 80 | CONCLUIDO | 5.5036 | 18.17 | 15.68 | 188.21 | 3.2 | 5 | 216.88 | 50.28 | 39 | 3 | 47.6 | 26982.93 | 176.78 | 198.05 | 30.11 | 21.27 | 1717.34 | 0.71 | 0.77 | 0.12 | 0.09 | 0.5 | 10 | 359.6263 | 492.0565 | 445.0953 | 359626.2598 | 492056.5142 | 1.8243e-06 | 24 | 445095.3311
39 | 80 | CONCLUIDO | 5.5068 | 18.16 | 15.67 | 188.09 | 3.25 | 5 | 218.52 | 50.28 | 40 | 3 | 48.24 | 27185.27 | 174.72 | 198.04 | 29.67 | 21.27 | 1495.85 | 0.72 | 0.77 | 0.12 | 0.08 | 0.5 | 10 | 357.4644 | 489.0986 | 442.4197 | 357464.4379 | 489098.6142 | 1.8253e-06 | 24 | 442419.7289

## RESULTADOS_5
Unnamed: 0 | Volume de calda [L] | STATUS | Capacidade operacional [ha/h] | Tempo de missao [h] | Tempo util [h] | Tempo por voo [min] | Autonomia Projetada [h] | N° Voos | MTOW [kg] | Massa Estrutura [kg] | Combustível [kg] | Abastecimentos | Massa gerador | Potência gerador [W] | Combustível consumido [L] | Calda cons [L] | Distância percorrida [km] | Distância Pulverizando [km] | RTL ACUMULADO[m] | EOC [km/km] | EOC [h/h] | Tempo de manobra [h] | Tempo rtl_rtw [h] | V pulv [m/s] | V desloc [m/s] | Preço Total por ha Simples [R$/ha] | Preço Total por ha Presumido [R$/ha] | Preço Total por ha Real [R$/ha] | Preço Total Simples [R$] | Preço Total Presumido [R$] | Prod CAPEX [ha/h/R$] | Dias Trabalhados | Preço Total Real [R$]
0 | 35 | CONCLUIDO | 4.723 | 21.17 | 17.58 | 10.65 | 0.22 | 99 | 80.84 | 35.1 | 1 | 97 | 9.74 | 10204.21 | 136.17 | 198.08 | 89.43 | 21.27 | 30905.87 | 0.24 | 0.69 | 0.26 | 1.98 | 0.5 | 10 | 362.9422 | 496.5935 | 449.1993 | 362942.2001 | 496593.53 | 1.6254e-06 | 28 | 449199.3405
1 | 35 | CONCLUIDO | 5.2001 | 19.23 | 16.53 | 21.1 | 0.43 | 47 | 82.04 | 35.1 | 2 | 45 | 9.94 | 10352.53 | 126.29 | 198.04 | 56.27 | 21.27 | 14586.48 | 0.38 | 0.73 | 0.19 | 0.93 | 0.5 | 10 | 322.1911 | 440.8361 | 398.7633 | 322191.1142 | 440836.0966 | 1.7896e-06 | 26 | 398763.3182
2 | 35 | CONCLUIDO | 5.3658 | 18.64 | 16.21 | 31.38 | 0.63 | 31 | 83.25 | 35.1 | 3 | 29 | 10.15 | 10501.19 | 122.36 | 198.05 | 46.52 | 21.27 | 9793.62 | 0.46 | 0.75 | 0.16 | 0.62 | 0.5 | 10 | 306.6918 | 419.6293 | 379.5804 | 306691.8082 | 419629.2623 | 1.8466e-06 | 25 | 379580.4344
3 | 35 | CONCLUIDO | 5.4567 | 18.33 | 16.04 | 41.84 | 0.83 | 23 | 84.46 | 35.1 | 4 | 21 | 10.36 | 10650.22 | 119.48 | 198.04 | 41.11 | 21.27 | 7127.38 | 0.52 | 0.76 | 0.14 | 0.44 | 0.5 | 10 | 294.706 | 403.2298 | 364.7461 | 294706.0417 | 403229.8078 | 1.8779e-06 | 24 | 364746.1209
4 | 35 | CONCLUIDO | 5.5308 | 18.08 | 15.88 | 52.93 | 1.02 | 18 | 85.67 | 35.1 | 5 | 16 | 10.57 | 10799.59 | 116.76 | 198.04 | 36.13 | 21.27 | 4661.79 | 0.59 | 0.76 | 0.13 | 0.28 | 0.5 | 10 | 290.0879 | 396.911 | 359.0304 | 290087.8851 | 396911.0422 | 1.9034e-06 | 24 | 359030.4094
5 | 35 | CONCLUIDO | 5.5476 | 18.03 | 15.88 | 63.5 | 1.21 | 15 | 86.88 | 35.1 | 6 | 13 | 10.78 | 10949.33 | 114.91 | 198.05 | 36.01 | 21.27 | 4619.49 | 0.59 | 0.76 | 0.13 | 0.28 | 0.5 | 10 | 287.8812 | 393.8918 | 356.2993 | 287881.2396 | 393891.8124 | 1.9092e-06 | 24 | 356299.3307
6 | 35 | CONCLUIDO | 5.574 | 17.94 | 15.82 | 73.04 | 1.39 | 13 | 88.1 | 35.1 | 7 | 11 | 11 | 11099.43 | 112.94 | 198.04 | 34.26 | 21.27 | 3755.29 | 0.62 | 0.77 | 0.13 | 0.23 | 0.5 | 10 | 285.301 | 390.3615 | 353.1059 | 285301.0423 | 390361.4726 | 1.9183e-06 | 24 | 353105.9216
7 | 35 | CONCLUIDO | 5.5918 | 17.88 | 15.8 | 86.19 | 1.57 | 11 | 89.32 | 35.1 | 8 | 9 | 11.22 | 11249.89 | 110.81 | 198.05 | 33.74 | 21.27 | 3504.42 | 0.63 | 0.77 | 0.13 | 0.21 | 0.5 | 10 | 282.8134 | 386.9577 | 350.027 | 282813.3529 | 386957.7063 | 1.9244e-06 | 24 | 350027.0059
8 | 35 | CONCLUIDO | 5.6053 | 17.84 | 15.78 | 94.66 | 1.75 | 10 | 90.54 | 35.1 | 9 | 8 | 11.44 | 11400.71 | 109.8 | 198.04 | 32.86 | 21.27 | 3070.47 | 0.65 | 0.77 | 0.13 | 0.18 | 0.5 | 10 | 281.5206 | 385.1889 | 348.427 | 281520.6056 | 385188.9124 | 1.929e-06 | 24 | 348427.0232
9 | 35 | CONCLUIDO | 5.6144 | 17.81 | 15.76 | 105.1 | 1.91 | 9 | 91.77 | 35.1 | 10 | 7 | 11.67 | 11551.91 | 107.64 | 198.05 | 32.57 | 21.27 | 2929.33 | 0.65 | 0.77 | 0.12 | 0.17 | 0.5 | 10 | 279.2131 | 382.0317 | 345.5711 | 279213.0818 | 382031.6566 | 1.9322e-06 | 24 | 345571.0915
10 | 35 | CONCLUIDO | 5.637 | 17.74 | 15.71 | 117.83 | 2.08 | 8 | 93 | 35.1 | 11 | 6 | 11.9 | 11703.47 | 105.41 | 198.04 | 30.68 | 21.27 | 1985.5 | 0.69 | 0.77 | 0.12 | 0.12 | 0.5 | 10 | 276.5402 | 378.3745 | 342.263 | 276540.185 | 378374.4813 | 1.9399e-06 | 24 | 342262.9518
11 | 35 | CONCLUIDO | 5.6261 | 17.77 | 15.74 | 118.08 | 2.24 | 8 | 94.23 | 35.1 | 12 | 5 | 12.13 | 11855.41 | 103.29 | 198.04 | 31.91 | 21.27 | 2603.21 | 0.67 | 0.77 | 0.12 | 0.15 | 0.5 | 10 | 274.741 | 375.9127 | 340.0362 | 274740.9921 | 375912.746 | 1.9362e-06 | 24 | 340036.1612
12 | 35 | CONCLUIDO | 5.6394 | 17.73 | 15.72 | 134.74 | 2.39 | 7 | 95.46 | 35.1 | 13 | 1 | 12.36 | 12007.73 | 102.7 | 198.05 | 30.94 | 21.27 | 2122.38 | 0.69 | 0.77 | 0.13 | 0.13 | 0.5 | 10 | 273.8847 | 374.7412 | 338.9764 | 273884.7262 | 374741.1653 | 1.9408e-06 | 24 | 338976.3944
13 | 35 | CONCLUIDO | 5.641 | 17.73 | 15.71 | 134.7 | 2.55 | 7 | 96.7 | 35.1 | 14 | 1 | 12.6 | 12160.43 | 103.89 | 198.04 | 30.81 | 21.27 | 2059.24 | 0.69 | 0.77 | 0.12 | 0.12 | 0.5 | 10 | 274.9917 | 376.2557 | 340.3464 | 274991.6659 | 376255.729 | 1.9413e-06 | 24 | 340346.4103
14 | 35 | CONCLUIDO | 5.6398 | 17.73 | 15.72 | 134.73 | 2.69 | 7 | 97.94 | 35.1 | 15 | 0 | 12.84 | 12313.51 | 105.04 | 198.04 | 30.89 | 21.27 | 2100.25 | 0.69 | 0.77 | 0.13 | 0.12 | 0.5 | 10 | 276.1346 | 377.8196 | 341.761 | 276134.6115 | 377819.5577 | 1.9409e-06 | 24 | 341760.9893

## RESULTADOS_8
Unnamed: 0 | Volume de calda [L] | STATUS | Capacidade operacional [ha/h] | Tempo de missao [h] | Tempo util [h] | Tempo por voo [min] | Autonomia Projetada [h] | N° Voos | MTOW [kg] | Massa Estrutura [kg] | Combustível [kg] | Abastecimentos | Massa gerador | Potência gerador [W] | Combustível consumido [L] | Calda cons [L] | Distância percorrida [km] | Distância Pulverizando [km] | RTL ACUMULADO[m] | EOC [km/km] | EOC [h/h] | Tempo de manobra [h] | Tempo rtl_rtw [h] | V pulv [m/s] | V desloc [m/s] | Preço Total por ha Simples [R$/ha] | Preço Total por ha Presumido [R$/ha] | Preço Total por ha Real [R$/ha] | Preço Total Simples [R$] | Preço Total Presumido [R$] | Prod CAPEX [ha/h/R$] | Dias Trabalhados | Preço Total Real [R$]
0 | 50 | CONCLUIDO | 4.3764 | 22.85 | 18.08 | 8.82 | 0.16 | 123 | 107.41 | 41.65 | 1 | 121 | 14.77 | 13481.73 | 170.23 | 198.05 | 104.75 | 21.27 | 38446.69 | 0.2 | 0.67 | 0.31 | 2.48 | 0.5 | 10 | 438.2613 | 599.6484 | 542.4188 | 438261.2682 | 599648.4018 | 1.4839e-06 | 30 | 542418.8
1 | 50 | CONCLUIDO | 4.9944 | 20.02 | 16.72 | 17.6 | 0.32 | 57 | 108.68 | 41.65 | 2 | 55 | 15.03 | 13638.32 | 156.21 | 198.07 | 62.25 | 21.27 | 17527.62 | 0.34 | 0.73 | 0.2 | 1.12 | 0.5 | 10 | 372.1175 | 509.1476 | 460.5552 | 372117.4786 | 509147.5509 | 1.6935e-06 | 27 | 460555.2232
2 | 50 | CONCLUIDO | 5.2085 | 19.2 | 16.32 | 25.77 | 0.48 | 38 | 109.96 | 41.65 | 3 | 36 | 15.31 | 13795.21 | 151.35 | 198.06 | 49.61 | 21.27 | 11304.04 | 0.43 | 0.74 | 0.17 | 0.72 | 0.5 | 10 | 345.3912 | 472.5794 | 427.4771 | 345391.1788 | 472579.4484 | 1.7661e-06 | 25 | 427477.1291
3 | 50 | CONCLUIDO | 5.3178 | 18.8 | 16.15 | 34.6 | 0.63 | 28 | 111.23 | 41.65 | 4 | 26 | 15.58 | 13952.52 | 148.8 | 198.04 | 44.45 | 21.27 | 8772.78 | 0.48 | 0.75 | 0.15 | 0.55 | 0.5 | 10 | 338.9687 | 463.792 | 419.5283 | 338968.7216 | 463791.9592 | 1.8031e-06 | 25 | 419528.3055
4 | 50 | CONCLUIDO | 5.3938 | 18.54 | 16.01 | 43.68 | 0.78 | 22 | 112.51 | 41.65 | 5 | 20 | 15.86 | 14110.24 | 146.29 | 198.05 | 40.41 | 21.27 | 6781.07 | 0.53 | 0.76 | 0.14 | 0.42 | 0.5 | 10 | 333.8893 | 456.8421 | 413.2417 | 333889.3171 | 456842.0939 | 1.8289e-06 | 25 | 413241.7256
5 | 50 | CONCLUIDO | 5.4369 | 18.39 | 15.93 | 50.32 | 0.93 | 19 | 113.79 | 41.65 | 6 | 17 | 16.14 | 14268.39 | 144.72 | 198.04 | 37.48 | 21.27 | 5333.99 | 0.57 | 0.76 | 0.15 | 0.34 | 0.5 | 10 | 324.2245 | 443.6183 | 401.28 | 324224.5238 | 443618.2973 | 1.8435e-06 | 24 | 401279.9896
6 | 50 | CONCLUIDO | 5.4674 | 18.29 | 15.9 | 59.62 | 1.07 | 16 | 115.08 | 41.65 | 7 | 14 | 16.43 | 14426.96 | 143.11 | 198.04 | 36.7 | 21.27 | 4955.71 | 0.58 | 0.76 | 0.13 | 0.3 | 0.5 | 10 | 321.6865 | 440.1456 | 398.1387 | 321686.465 | 440145.6132 | 1.8539e-06 | 24 | 398138.7336
7 | 50 | CONCLUIDO | 5.4934 | 18.2 | 15.86 | 67.96 | 1.21 | 14 | 116.37 | 41.65 | 8 | 12 | 16.72 | 14585.96 | 142.22 | 198.04 | 35.34 | 21.27 | 4287.35 | 0.6 | 0.76 | 0.13 | 0.26 | 0.5 | 10 | 320.0077 | 437.8487 | 396.061 | 320007.734 | 437848.6993 | 1.8627e-06 | 24 | 396061.034
8 | 50 | CONCLUIDO | 5.5137 | 18.14 | 15.81 | 72.98 | 1.35 | 13 | 117.66 | 41.65 | 9 | 11 | 17.01 | 14745.39 | 140 | 198.04 | 34.11 | 21.27 | 3677.72 | 0.62 | 0.77 | 0.12 | 0.22 | 0.5 | 10 | 317.1829 | 433.9836 | 392.5648 | 317182.8909 | 433983.6245 | 1.8696e-06 | 24 | 392564.8365
9 | 50 | CONCLUIDO | 5.5308 | 18.08 | 15.8 | 86.18 | 1.48 | 11 | 118.96 | 41.65 | 10 | 9 | 17.31 | 14905.25 | 138.88 | 198.05 | 33.69 | 21.27 | 3476.59 | 0.63 | 0.77 | 0.13 | 0.21 | 0.5 | 10 | 315.5913 | 431.806 | 390.595 | 315591.3431 | 431805.9986 | 1.8754e-06 | 24 | 390595.0401
10 | 50 | CONCLUIDO | 5.5464 | 18.03 | 15.77 | 94.63 | 1.61 | 10 | 120.26 | 41.65 | 11 | 8 | 17.61 | 15065.56 | 137.76 | 198.04 | 32.74 | 21.27 | 3007.25 | 0.65 | 0.77 | 0.12 | 0.18 | 0.5 | 10 | 314.0296 | 429.6691 | 388.6621 | 314029.591 | 429669.1404 | 1.8806e-06 | 24 | 388662.1207
11 | 50 | CONCLUIDO | 5.5437 | 18.04 | 15.78 | 94.68 | 1.74 | 10 | 121.56 | 41.65 | 12 | 8 | 17.91 | 15226.31 | 136.84 | 198.04 | 33.07 | 21.27 | 3171.74 | 0.64 | 0.77 | 0.12 | 0.19 | 0.5 | 10 | 313.2109 | 428.549 | 387.6489 | 313210.9248 | 428549.0052 | 1.8797e-06 | 24 | 387648.8897
12 | 50 | CONCLUIDO | 5.5565 | 18 | 15.76 | 105.07 | 1.87 | 9 | 122.87 | 41.65 | 13 | 7 | 18.22 | 15387.5 | 136.18 | 198.04 | 32.44 | 21.27 | 2862.65 | 0.66 | 0.77 | 0.12 | 0.17 | 0.5 | 10 | 312.1958 | 427.16 | 386.3925 | 312195.7858 | 427160.0473 | 1.8841e-06 | 24 | 386392.4919
13 | 50 | CONCLUIDO | 5.5764 | 17.93 | 15.72 | 117.89 | 1.99 | 8 | 124.18 | 41.65 | 14 | 6 | 18.53 | 15549.15 | 134.41 | 198.04 | 31 | 21.27 | 2149.1 | 0.69 | 0.77 | 0.12 | 0.12 | 0.5 | 10 | 309.8915 | 424.0072 | 383.5406 | 309891.5197 | 424007.2487 | 1.8908e-06 | 24 | 383540.5919
14 | 50 | CONCLUIDO | 5.5682 | 17.96 | 15.75 | 118.09 | 2.11 | 8 | 125.49 | 41.65 | 15 | 6 | 18.84 | 15711.24 | 134.05 | 198.05 | 31.99 | 21.27 | 2643.75 | 0.66 | 0.77 | 0.12 | 0.15 | 0.5 | 10 | 309.7885 | 423.8664 | 383.4131 | 309788.5469 | 423866.3567 | 1.888e-06 | 24 | 383413.1465
15 | 50 | CONCLUIDO | 5.585 | 17.9 | 15.71 | 134.69 | 2.23 | 7 | 126.81 | 41.65 | 16 | 5 | 19.16 | 15873.8 | 131.25 | 198.04 | 30.95 | 21.27 | 2126.95 | 0.69 | 0.77 | 0.12 | 0.12 | 0.5 | 10 | 306.5747 | 419.469 | 379.4355 | 306574.6721 | 419468.9915 | 1.8937e-06 | 24 | 379435.4597
16 | 50 | CONCLUIDO | 5.5834 | 17.91 | 15.72 | 134.73 | 2.34 | 7 | 128.13 | 41.65 | 17 | 5 | 19.48 | 16036.82 | 131.18 | 198.04 | 31.15 | 21.27 | 2228.66 | 0.68 | 0.77 | 0.12 | 0.12 | 0.5 | 10 | 306.5583 | 419.4465 | 379.4151 | 306558.2579 | 419446.5329 | 1.8932e-06 | 24 | 379415.1445
17 | 50 | CONCLUIDO | 5.5828 | 17.91 | 15.72 | 134.75 | 2.46 | 7 | 129.46 | 41.65 | 18 | 5 | 19.81 | 16200.3 | 129.08 | 198.04 | 31.22 | 21.27 | 2263.72 | 0.68 | 0.77 | 0.12 | 0.13 | 0.5 | 10 | 304.5267 | 416.6669 | 376.9008 | 304526.7441 | 416666.9261 | 1.893e-06 | 24 | 376900.8194
18 | 50 | CONCLUIDO | 5.5991 | 17.86 | 15.69 | 156.91 | 2.57 | 6 | 130.79 | 41.65 | 19 | 4 | 20.14 | 16364.25 | 127.77 | 198.04 | 30.32 | 21.27 | 1815.81 | 0.7 | 0.77 | 0.12 | 0.1 | 0.5 | 10 | 302.8081 | 414.3154 | 374.7737 | 302808.0658 | 414315.3545 | 1.8985e-06 | 24 | 374773.6786
19 | 50 | CONCLUIDO | 5.5987 | 17.86 | 15.69 | 156.92 | 2.67 | 6 | 132.12 | 41.65 | 20 | 4 | 20.47 | 16528.68 | 127.54 | 198.04 | 30.29 | 21.27 | 1803.97 | 0.7 | 0.77 | 0.12 | 0.1 | 0.5 | 10 | 302.5945 | 414.0232 | 374.5094 | 302594.5462 | 414023.2077 | 1.8984e-06 | 24 | 374509.4138
20 | 50 | CONCLUIDO | 5.6022 | 17.85 | 15.68 | 156.81 | 2.78 | 6 | 133.46 | 41.65 | 21 | 3 | 20.81 | 16693.59 | 125.79 | 198.05 | 29.82 | 21.27 | 1569.76 | 0.71 | 0.77 | 0.12 | 0.09 | 0.5 | 10 | 300.7965 | 411.563 | 372.284 | 300796.5059 | 411563.0496 | 1.8996e-06 | 24 | 372284.0498
21 | 50 | CONCLUIDO | 5.5943 | 17.88 | 15.71 | 157.06 | 2.88 | 6 | 134.8 | 41.65 | 22 | 2 | 21.15 | 16859.1 | 125.01 | 198.04 | 30.67 | 21.27 | 1992.49 | 0.69 | 0.77 | 0.12 | 0.11 | 0.5 | 10 | 300.2647 | 410.8354 | 371.6258 | 300264.6904 | 410835.3962 | 1.8969e-06 | 24 | 371625.8426
22 | 50 | CONCLUIDO | 5.5953 | 17.87 | 15.7 | 157.03 | 2.99 | 6 | 136.14 | 41.65 | 23 | 1 | 21.49 | 17024.98 | 124.69 | 198.05 | 30.56 | 21.27 | 1937.63 | 0.7 | 0.77 | 0.12 | 0.11 | 0.5 | 10 | 299.9184 | 410.3615 | 371.1972 | 299918.3606 | 410361.5325 | 1.8972e-06 | 24 | 371197.2037
23 | 50 | CONCLUIDO | 5.6119 | 17.82 | 15.67 | 188.06 | 3.09 | 5 | 137.49 | 41.65 | 24 | 0 | 21.84 | 17191.35 | 125.24 | 198.05 | 29.51 | 21.27 | 1419.24 | 0.72 | 0.77 | 0.12 | 0.08 | 0.5 | 10 | 300.0133 | 410.4914 | 371.3147 | 300013.3036 | 410491.4377 | 1.9029e-06 | 24 | 371314.711

## RESULTADOS_3
Unnamed: 0 | Volume de calda [L] | STATUS | Capacidade operacional [ha/h] | Tempo de missao [h] | Tempo util [h] | Tempo por voo [min] | Autonomia Projetada [h] | N° Voos | MTOW [kg] | Massa Estrutura [kg] | Combustível [kg] | Abastecimentos | Massa gerador | Potência gerador [W] | Combustível consumido [L] | Calda cons [L] | Distância percorrida [km] | Distância Pulverizando [km] | RTL ACUMULADO[m] | EOC [km/km] | EOC [h/h] | Tempo de manobra [h] | Tempo rtl_rtw [h] | V pulv [m/s] | V desloc [m/s] | Preço Total por ha Simples [R$/ha] | Preço Total por ha Presumido [R$/ha] | Preço Total por ha Real [R$/ha] | Preço Total Simples [R$] | Preço Total Presumido [R$] | Prod CAPEX [ha/h/R$] | Dias Trabalhados | Preço Total Real [R$]
0 | 25 | CONCLUIDO | 4.9757 | 20.1 | 17.19 | 12.89 | 0.28 | 80 | 61.76 | 28.92 | 1 | 78 | 6.84 | 7851.41 | 109.85 | 198.05 | 77.03 | 21.27 | 24804.35 | 0.28 | 0.71 | 0.24 | 1.6 | 0.5 | 10 | 314.529 | 430.3524 | 389.2802 | 314528.9753 | 430352.4201 | 1.7336e-06 | 27 | 389280.1891
1 | 25 | CONCLUIDO | 5.363 | 18.65 | 16.32 | 25.77 | 0.55 | 38 | 62.92 | 28.92 | 2 | 36 | 7 | 7994.37 | 102.14 | 198.05 | 49.77 | 21.27 | 11385.04 | 0.43 | 0.74 | 0.17 | 0.73 | 0.5 | 10 | 283.0506 | 387.2823 | 350.3206 | 283050.6043 | 387282.3241 | 1.8686e-06 | 25 | 350320.6426
2 | 25 | CONCLUIDO | 5.487 | 18.23 | 16.08 | 38.6 | 0.81 | 25 | 64.08 | 28.92 | 3 | 23 | 7.16 | 8137.65 | 98.27 | 198.04 | 42.41 | 21.27 | 7765.57 | 0.5 | 0.75 | 0.15 | 0.49 | 0.5 | 10 | 269.793 | 369.1427 | 333.9123 | 269793.029 | 369142.7247 | 1.9118e-06 | 24 | 333912.2611
3 | 25 | CONCLUIDO | 5.5899 | 17.89 | 15.84 | 52.81 | 1.07 | 18 | 65.25 | 28.92 | 4 | 16 | 7.33 | 8281.25 | 94.43 | 198.05 | 34.7 | 21.27 | 3946.84 | 0.61 | 0.77 | 0.13 | 0.25 | 0.5 | 10 | 263.8328 | 360.9877 | 326.5356 | 263832.8345 | 360987.7237 | 1.9476e-06 | 24 | 326535.562
4 | 25 | CONCLUIDO | 5.5911 | 17.89 | 15.88 | 63.53 | 1.31 | 15 | 66.42 | 28.92 | 5 | 13 | 7.49 | 8425.16 | 92.13 | 198.06 | 36.2 | 21.27 | 4713.16 | 0.59 | 0.76 | 0.13 | 0.29 | 0.5 | 10 | 261.6034 | 357.9373 | 323.7762 | 261603.3544 | 357937.2507 | 1.948e-06 | 24 | 323776.2218
5 | 25 | CONCLUIDO | 5.6206 | 17.79 | 15.83 | 79.15 | 1.55 | 12 | 67.59 | 28.92 | 6 | 10 | 7.66 | 8569.4 | 89.46 | 198.04 | 34.61 | 21.27 | 3933.68 | 0.61 | 0.77 | 0.13 | 0.23 | 0.5 | 10 | 258.4425 | 353.6124 | 319.8641 | 258442.4832 | 353612.4072 | 1.9583e-06 | 24 | 319864.1354
6 | 25 | CONCLUIDO | 5.6471 | 17.71 | 15.77 | 94.64 | 1.78 | 10 | 68.76 | 28.92 | 7 | 6 | 7.83 | 8713.95 | 87.05 | 198.04 | 32.77 | 21.27 | 3022.04 | 0.65 | 0.77 | 0.13 | 0.18 | 0.5 | 10 | 255.6083 | 349.7346 | 316.3564 | 255608.3145 | 349734.5726 | 1.9675e-06 | 24 | 316356.3958
7 | 25 | CONCLUIDO | 5.6421 | 17.72 | 15.79 | 94.73 | 2 | 10 | 69.93 | 28.92 | 8 | 3 | 8.01 | 8858.84 | 85.71 | 198.04 | 33.14 | 21.27 | 3207.65 | 0.64 | 0.77 | 0.13 | 0.2 | 0.5 | 10 | 254.4168 | 348.1042 | 314.8817 | 254416.7635 | 348104.2399 | 1.9658e-06 | 24 | 314881.6598
8 | 25 | CONCLUIDO | 5.656 | 17.68 | 15.76 | 105.06 | 2.21 | 9 | 71.11 | 28.92 | 9 | 0 | 8.19 | 9004.04 | 86.96 | 198.04 | 32.11 | 21.27 | 2697.96 | 0.66 | 0.77 | 0.13 | 0.17 | 0.5 | 10 | 255.3625 | 349.3983 | 316.0522 | 255362.5142 | 349398.2578 | 1.9707e-06 | 24 | 316052.1784

## RESULTADOS_15
Unnamed: 0 | Volume de calda [L] | STATUS | Capacidade operacional [ha/h] | Tempo de missao [h] | Tempo util [h] | Tempo por voo [min] | Autonomia Projetada [h] | N° Voos | MTOW [kg] | Massa Estrutura [kg] | Combustível [kg] | Abastecimentos | Massa gerador | Potência gerador [W] | Combustível consumido [L] | Calda cons [L] | Distância percorrida [km] | Distância Pulverizando [km] | RTL ACUMULADO[m] | EOC [km/km] | EOC [h/h] | Tempo de manobra [h] | Tempo rtl_rtw [h] | V pulv [m/s] | V desloc [m/s] | Preço Total por ha Simples [R$/ha] | Preço Total por ha Presumido [R$/ha] | Preço Total por ha Real [R$/ha] | Preço Total Simples [R$] | Preço Total Presumido [R$] | Prod CAPEX [ha/h/R$] | Dias Trabalhados | Preço Total Real [R$]
0 | 85 | CONCLUIDO | 3.6413 | 27.46 | 19.16 | 6.57 | 0.11 | 175 | 167.88 | 51.39 | 1 | 173 | 30.49 | 20939.59 | 242.29 | 198.07 | 138.91 | 21.27 | 55268.38 | 0.15 | 0.63 | 0.38 | 3.56 | 0.5 | 10 | 647.0358 | 885.303 | 800.8109 | 647035.8369 | 885302.9773 | 1.2031e-06 | 36 | 800810.9036
1 | 85 | CONCLUIDO | 4.4991 | 22.23 | 17.18 | 13.05 | 0.21 | 79 | 169.33 | 51.39 | 2 | 77 | 30.94 | 21118.46 | 216.52 | 198.06 | 76.56 | 21.27 | 24574.12 | 0.28 | 0.71 | 0.24 | 1.58 | 0.5 | 10 | 488.6684 | 668.6176 | 604.8057 | 488668.3577 | 668617.6055 | 1.4865e-06 | 29 | 604805.6796
2 | 85 | CONCLUIDO | 4.8333 | 20.69 | 16.59 | 19.52 | 0.31 | 51 | 170.79 | 51.39 | 3 | 49 | 31.4 | 21297.94 | 208.6 | 198.05 | 58.45 | 21.27 | 15659.75 | 0.36 | 0.73 | 0.18 | 0.99 | 0.5 | 10 | 445.2156 | 609.1637 | 551.0259 | 445215.6264 | 609163.6615 | 1.597e-06 | 27 | 551025.9366
3 | 85 | CONCLUIDO | 5.0056 | 19.98 | 16.32 | 25.76 | 0.41 | 38 | 172.25 | 51.39 | 4 | 36 | 31.86 | 21478.05 | 204.73 | 198.06 | 49.67 | 21.27 | 11331.16 | 0.43 | 0.74 | 0.17 | 0.72 | 0.5 | 10 | 431.6791 | 590.6423 | 534.2723 | 431679.068 | 590642.3452 | 1.6539e-06 | 27 | 534272.2688
4 | 85 | CONCLUIDO | 5.1088 | 19.57 | 16.18 | 32.37 | 0.51 | 30 | 173.71 | 51.39 | 5 | 28 | 32.32 | 21658.78 | 202.48 | 198.04 | 45.73 | 21.27 | 9405.11 | 0.47 | 0.75 | 0.16 | 0.59 | 0.5 | 10 | 417.2946 | 570.9609 | 516.4692 | 417294.6464 | 570960.9449 | 1.688e-06 | 26 | 516469.2337
5 | 85 | CONCLUIDO | 5.182 | 19.3 | 16.08 | 38.59 | 0.61 | 25 | 175.18 | 51.39 | 6 | 23 | 32.79 | 21840.16 | 200.78 | 198.05 | 42.37 | 21.27 | 7748.16 | 0.5 | 0.75 | 0.15 | 0.48 | 0.5 | 10 | 411.9995 | 563.7159 | 509.9156 | 411999.5024 | 563715.8953 | 1.7122e-06 | 26 | 509915.6414
6 | 85 | CONCLUIDO | 5.2265 | 19.13 | 16.02 | 43.68 | 0.7 | 22 | 176.66 | 51.39 | 7 | 20 | 33.27 | 22022.17 | 199.84 | 198.04 | 40.34 | 21.27 | 6746.71 | 0.53 | 0.76 | 0.14 | 0.42 | 0.5 | 10 | 402.1344 | 550.218 | 497.706 | 402134.383 | 550218.0038 | 1.7269e-06 | 25 | 497705.9697
7 | 85 | CONCLUIDO | 5.2723 | 18.97 | 15.95 | 50.37 | 0.8 | 19 | 178.14 | 51.39 | 8 | 17 | 33.75 | 22204.83 | 198.24 | 198.04 | 38.3 | 21.27 | 5743.92 | 0.56 | 0.76 | 0.14 | 0.36 | 0.5 | 10 | 398.3867 | 545.0903 | 493.0676 | 398386.7296 | 545090.2991 | 1.742e-06 | 25 | 493067.646
8 | 85 | CONCLUIDO | 5.2994 | 18.87 | 15.92 | 56.19 | 0.89 | 17 | 179.63 | 51.39 | 9 | 15 | 34.24 | 22388.15 | 197.53 | 198.04 | 37.47 | 21.27 | 5335.55 | 0.57 | 0.76 | 0.14 | 0.33 | 0.5 | 10 | 396.4584 | 542.4519 | 490.681 | 396458.4142 | 542451.8928 | 1.751e-06 | 25 | 490681.0455
9 | 85 | CONCLUIDO | 5.3144 | 18.82 | 15.9 | 59.63 | 0.98 | 16 | 181.12 | 51.39 | 10 | 14 | 34.73 | 22572.13 | 196.78 | 198.04 | 36.92 | 21.27 | 5067.73 | 0.58 | 0.76 | 0.13 | 0.31 | 0.5 | 10 | 395.0293 | 540.4966 | 488.9123 | 395029.3358 | 540496.5647 | 1.7559e-06 | 25 | 488912.3312
10 | 85 | CONCLUIDO | 5.3461 | 18.71 | 15.86 | 67.96 | 1.07 | 14 | 182.62 | 51.39 | 11 | 12 | 35.22 | 22756.91 | 196.11 | 198.04 | 35.45 | 21.27 | 4341.61 | 0.6 | 0.76 | 0.13 | 0.26 | 0.5 | 10 | 392.9701 | 537.679 | 486.3637 | 392970.0716 | 537678.9885 | 1.7664e-06 | 25 | 486363.6605
11 | 85 | CONCLUIDO | 5.3642 | 18.64 | 15.83 | 73.06 | 1.16 | 13 | 184.12 | 51.39 | 12 | 11 | 35.73 | 22942.24 | 195.39 | 198.05 | 34.5 | 21.27 | 3875.43 | 0.62 | 0.77 | 0.13 | 0.23 | 0.5 | 10 | 391.4532 | 535.6035 | 484.4863 | 391453.2014 | 535603.5399 | 1.7724e-06 | 25 | 484486.2898
12 | 85 | CONCLUIDO | 5.3779 | 18.59 | 15.82 | 79.08 | 1.24 | 12 | 185.63 | 51.39 | 13 | 10 | 36.24 | 23128.27 | 194.52 | 198.05 | 34.3 | 21.27 | 3780.22 | 0.62 | 0.77 | 0.12 | 0.22 | 0.5 | 10 | 390.0001 | 533.6153 | 482.6878 | 390000.0528 | 533615.2778 | 1.7769e-06 | 25 | 482687.7846
13 | 85 | CONCLUIDO | 5.3921 | 18.55 | 15.8 | 86.18 | 1.33 | 11 | 187.14 | 51.39 | 14 | 9 | 36.75 | 23314.98 | 193.83 | 198.06 | 33.72 | 21.27 | 3492.5 | 0.63 | 0.77 | 0.12 | 0.21 | 0.5 | 10 | 388.7024 | 531.8398 | 481.0818 | 388702.4487 | 531839.8387 | 1.7816e-06 | 25 | 481081.7909
14 | 85 | CONCLUIDO | 5.3925 | 18.54 | 15.8 | 86.18 | 1.41 | 11 | 188.66 | 51.39 | 15 | 9 | 37.27 | 23502.4 | 193.84 | 198.04 | 33.62 | 21.27 | 3441.46 | 0.63 | 0.77 | 0.13 | 0.2 | 0.5 | 10 | 388.6965 | 531.8316 | 481.0744 | 388696.4577 | 531831.6415 | 1.7817e-06 | 25 | 481074.376
15 | 85 | CONCLUIDO | 5.4101 | 18.48 | 15.77 | 94.64 | 1.49 | 10 | 190.19 | 51.39 | 16 | 8 | 37.79 | 23690.52 | 193.59 | 198.04 | 32.77 | 21.27 | 3022.87 | 0.65 | 0.77 | 0.13 | 0.18 | 0.5 | 10 | 387.6996 | 530.4676 | 479.8406 | 387699.5598 | 530467.6419 | 1.7875e-06 | 25 | 479840.5546
16 | 85 | CONCLUIDO | 5.4083 | 18.49 | 15.78 | 94.67 | 1.57 | 10 | 191.72 | 51.39 | 17 | 8 | 38.33 | 23879.37 | 192.61 | 198.04 | 33.07 | 21.27 | 3175.22 | 0.64 | 0.77 | 0.12 | 0.18 | 0.5 | 10 | 386.7987 | 529.235 | 478.7255 | 386798.6612 | 529234.9926 | 1.7869e-06 | 25 | 478725.5477
17 | 85 | CONCLUIDO | 5.4239 | 18.44 | 15.76 | 105.06 | 1.65 | 9 | 193.26 | 51.39 | 18 | 7 | 38.86 | 24068.93 | 192.51 | 198.04 | 32.44 | 21.27 | 2864.89 | 0.66 | 0.77 | 0.12 | 0.17 | 0.5 | 10 | 386.0535 | 528.2155 | 477.8033 | 386053.5383 | 528215.4826 | 1.7921e-06 | 25 | 477803.3383
18 | 85 | CONCLUIDO | 5.4242 | 18.44 | 15.76 | 105.06 | 1.73 | 9 | 194.8 | 51.39 | 19 | 7 | 39.41 | 24259.23 | 191.71 | 198.04 | 32.44 | 21.27 | 2864.79 | 0.66 | 0.77 | 0.12 | 0.16 | 0.5 | 10 | 385.2391 | 527.1011 | 476.7953 | 385239.0741 | 527101.0968 | 1.7922e-06 | 25 | 476795.3079
19 | 85 | CONCLUIDO | 5.4458 | 18.36 | 15.72 | 117.89 | 1.81 | 8 | 196.35 | 51.39 | 20 | 6 | 39.96 | 24450.27 | 191.19 | 198.04 | 30.94 | 21.27 | 2117.78 | 0.69 | 0.77 | 0.12 | 0.12 | 0.5 | 10 | 377.0031 | 515.8323 | 466.602 | 377003.0961 | 515832.2682 | 1.7993e-06 | 24 | 466601.9605
20 | 85 | CONCLUIDO | 5.4406 | 18.38 | 15.74 | 118.03 | 1.88 | 8 | 197.9 | 51.39 | 21 | 6 | 40.51 | 24642.07 | 191.28 | 198.04 | 31.75 | 21.27 | 2521.98 | 0.67 | 0.77 | 0.12 | 0.14 | 0.5 | 10 | 377.3223 | 516.269 | 466.997 | 377322.2671 | 516268.9721 | 1.7976e-06 | 24 | 466996.986
21 | 85 | CONCLUIDO | 5.4389 | 18.39 | 15.74 | 118.07 | 1.96 | 8 | 199.46 | 51.39 | 22 | 6 | 41.07 | 24834.62 | 190.35 | 198.05 | 31.9 | 21.27 | 2597.15 | 0.67 | 0.77 | 0.12 | 0.15 | 0.5 | 10 | 376.4581 | 515.0866 | 465.9274 | 376458.0864 | 515086.5619 | 1.797e-06 | 24 | 465927.4234
22 | 85 | CONCLUIDO | 5.4565 | 18.33 | 15.72 | 134.72 | 2.03 | 7 | 201.03 | 51.39 | 23 | 5 | 41.64 | 25027.94 | 189.45 | 198.04 | 31.04 | 21.27 | 2172.04 | 0.69 | 0.77 | 0.12 | 0.12 | 0.5 | 10 | 374.8521 | 512.8892 | 463.9398 | 374852.1399 | 512889.2351 | 1.8029e-06 | 24 | 463939.8063
23 | 85 | CONCLUIDO | 5.4658 | 18.3 | 15.69 | 134.45 | 2.1 | 7 | 202.61 | 51.39 | 24 | 5 | 42.21 | 25222.04 | 189.42 | 198.04 | 30.04 | 21.27 | 1674.29 | 0.71 | 0.77 | 0.12 | 0.09 | 0.5 | 10 | 374.4256 | 512.3057 | 463.4119 | 374425.6308 | 512305.6666 | 1.8059e-06 | 24 | 463411.9328
24 | 85 | CONCLUIDO | 5.457 | 18.32 | 15.72 | 134.7 | 2.17 | 7 | 204.19 | 51.39 | 25 | 5 | 42.79 | 25417.05 | 189.5 | 198.04 | 31.09 | 21.27 | 2196.82 | 0.68 | 0.77 | 0.12 | 0.12 | 0.5 | 10 | 374.8828 | 512.9312 | 463.9777 | 374882.7807 | 512931.1592 | 1.803e-06 | 24 | 463977.7292
25 | 85 | CONCLUIDO | 5.4538 | 18.34 | 15.73 | 134.8 | 2.24 | 7 | 205.77 | 51.39 | 26 | 5 | 43.38 | 25612.75 | 188.98 | 198.04 | 31.42 | 21.27 | 2361.02 | 0.68 | 0.77 | 0.12 | 0.13 | 0.5 | 10 | 374.5003 | 512.4078 | 463.5043 | 374500.2784 | 512407.8027 | 1.802e-06 | 24 | 463504.3212
26 | 85 | CONCLUIDO | 5.4739 | 18.27 | 15.69 | 156.93 | 2.31 | 6 | 207.37 | 51.39 | 27 | 4 | 43.97 | 25809.25 | 187.31 | 198.04 | 30.39 | 21.27 | 1851.01 | 0.7 | 0.77 | 0.12 | 0.1 | 0.5 | 10 | 372.0181 | 509.0116 | 460.4323 | 372018.1492 | 509011.6441 | 1.8086e-06 | 24 | 460432.2872
27 | 85 | CONCLUIDO | 5.4777 | 18.26 | 15.68 | 156.8 | 2.38 | 6 | 208.97 | 51.39 | 28 | 4 | 44.57 | 26006.56 | 187.83 | 198.04 | 29.94 | 21.27 | 1629.31 | 0.71 | 0.77 | 0.12 | 0.09 | 0.5 | 10 | 372.378 | 509.504 | 460.8776 | 372377.988 | 509503.9913 | 1.8099e-06 | 24 | 460877.6455
28 | 85 | CONCLUIDO | 5.4735 | 18.27 | 15.69 | 156.94 | 2.45 | 6 | 210.57 | 51.39 | 29 | 4 | 45.18 | 26204.71 | 188.44 | 198.05 | 30.4 | 21.27 | 1859.56 | 0.7 | 0.77 | 0.12 | 0.1 | 0.5 | 10 | 373.1568 | 510.5695 | 461.8415 | 373156.7612 | 510569.5432 | 1.8085e-06 | 24 | 461841.5026
29 | 85 | CONCLUIDO | 5.4735 | 18.27 | 15.69 | 156.94 | 2.51 | 6 | 212.19 | 51.39 | 30 | 4 | 45.79 | 26403.69 | 188.6 | 198.04 | 30.37 | 21.27 | 1843.56 | 0.7 | 0.77 | 0.12 | 0.1 | 0.5 | 10 | 373.3158 | 510.7872 | 462.0384 | 373315.8392 | 510787.2007 | 1.8085e-06 | 24 | 462038.3871
30 | 85 | CONCLUIDO | 5.473 | 18.27 | 15.7 | 156.96 | 2.58 | 6 | 213.81 | 51.39 | 31 | 4 | 46.41 | 26603.52 | 187.94 | 198.04 | 30.36 | 21.27 | 1837.36 | 0.7 | 0.77 | 0.12 | 0.1 | 0.5 | 10 | 372.6918 | 509.9334 | 461.2661 | 372691.8225 | 509933.3936 | 1.8083e-06 | 24 | 461266.0662
31 | 85 | CONCLUIDO | 5.4736 | 18.27 | 15.69 | 156.94 | 2.64 | 6 | 215.43 | 51.39 | 32 | 4 | 47.04 | 26804.21 | 187.02 | 198.04 | 30.46 | 21.27 | 1887.48 | 0.7 | 0.77 | 0.12 | 0.1 | 0.5 | 10 | 371.7412 | 508.6327 | 460.0895 | 371741.1682 | 508632.6664 | 1.8085e-06 | 24 | 460089.4786
32 | 85 | CONCLUIDO | 5.47 | 18.28 | 15.71 | 157.06 | 2.7 | 6 | 217.07 | 51.39 | 33 | 4 | 47.68 | 27005.77 | 185.64 | 198.04 | 30.84 | 21.27 | 2078.44 | 0.69 | 0.77 | 0.12 | 0.11 | 0.5 | 10 | 370.5307 | 506.9765 | 458.5913 | 370530.7051 | 506976.4573 | 1.8073e-06 | 24 | 458591.3358
33 | 85 | CONCLUIDO | 5.4912 | 18.21 | 15.67 | 188.03 | 2.76 | 5 | 218.71 | 51.39 | 34 | 3 | 48.32 | 27208.22 | 185.55 | 198.04 | 29.56 | 21.27 | 1442.94 | 0.72 | 0.77 | 0.12 | 0.07 | 0.5 | 10 | 369.5956 | 505.697 | 457.434 | 369595.5997 | 505697.0049 | 1.8143e-06 | 24 | 457433.9925
34 | 85 | CONCLUIDO | 5.4942 | 18.2 | 15.66 | 187.91 | 2.82 | 5 | 220.36 | 51.39 | 35 | 3 | 48.97 | 27411.55 | 186.21 | 198.04 | 29.17 | 21.27 | 1246.69 | 0.73 | 0.77 | 0.12 | 0.07 | 0.5 | 10 | 370.1245 | 506.4206 | 458.0886 | 370124.4827 | 506420.646 | 1.8153e-06 | 24 | 458088.5703
35 | 85 | CONCLUIDO | 5.4876 | 18.22 | 15.68 | 188.17 | 2.88 | 5 | 222.01 | 51.39 | 36 | 3 | 49.62 | 27615.8 | 186.88 | 198.04 | 30.03 | 21.27 | 1679.1 | 0.71 | 0.77 | 0.12 | 0.09 | 0.5 | 10 | 371.0619 | 507.7033 | 459.2488 | 371061.8917 | 507703.2503 | 1.8131e-06 | 24 | 459248.7646
36 | 85 | CONCLUIDO | 5.4884 | 18.22 | 15.68 | 188.14 | 2.94 | 5 | 223.68 | 51.39 | 37 | 3 | 50.29 | 27821.09 | 187.26 | 198.04 | 29.99 | 21.27 | 1660.33 | 0.71 | 0.77 | 0.11 | 0.08 | 0.5 | 10 | 371.4087 | 508.1777 | 459.6779 | 371408.6504 | 508177.7009 | 1.8134e-06 | 24 | 459677.9343
37 | 85 | CONCLUIDO | 5.4891 | 18.22 | 15.68 | 188.11 | 3 | 5 | 225.35 | 51.39 | 38 | 3 | 50.96 | 28027.19 | 187.7 | 198.04 | 29.8 | 21.27 | 1562.46 | 0.71 | 0.77 | 0.12 | 0.08 | 0.5 | 10 | 371.8186 | 508.7386 | 460.1853 | 371818.5582 | 508738.5548 | 1.8136e-06 | 24 | 460185.2611
38 | 85 | CONCLUIDO | 5.4936 | 18.2 | 15.66 | 187.93 | 3.05 | 5 | 227.03 | 51.39 | 39 | 3 | 51.64 | 28234.24 | 187.05 | 198.04 | 29.31 | 21.27 | 1316.87 | 0.73 | 0.77 | 0.12 | 0.07 | 0.5 | 10 | 370.979 | 507.5898 | 459.1462 | 370978.9821 | 507589.8098 | 1.8151e-06 | 24 | 459146.1507
39 | 85 | CONCLUIDO | 5.4876 | 18.22 | 15.68 | 188.17 | 3.11 | 5 | 228.71 | 51.39 | 40 | 3 | 52.32 | 28442.24 | 186.55 | 198.04 | 29.97 | 21.27 | 1648.87 | 0.71 | 0.77 | 0.12 | 0.09 | 0.5 | 10 | 370.7346 | 507.2555 | 458.8437 | 370734.6363 | 507255.4851 | 1.8131e-06 | 24 | 458843.7335

## RESULTADOS_2
Unnamed: 0 | Volume de calda [L] | STATUS | Capacidade operacional [ha/h] | Tempo de missao [h] | Tempo util [h] | Tempo por voo [min] | Autonomia Projetada [h] | N° Voos | MTOW [kg] | Massa Estrutura [kg] | Combustível [kg] | Abastecimentos | Massa gerador | Potência gerador [W] | Combustível consumido [L] | Calda cons [L] | Distância percorrida [km] | Distância Pulverizando [km] | RTL ACUMULADO[m] | EOC [km/km] | EOC [h/h] | Tempo de manobra [h] | Tempo rtl_rtw [h] | V pulv [m/s] | V desloc [m/s] | Preço Total por ha Simples [R$/ha] | Preço Total por ha Presumido [R$/ha] | Preço Total por ha Real [R$/ha] | Preço Total Simples [R$] | Preço Total Presumido [R$] | Prod CAPEX [ha/h/R$] | Dias Trabalhados | Preço Total Real [R$]
0 | 20 | CONCLUIDO | 5.1153 | 19.55 | 16.96 | 14.75 | 0.34 | 69 | 51.33 | 24.83 | 1 | 67 | 5.51 | 6564.78 | 94.39 | 198.04 | 69.6 | 21.27 | 21144.92 | 0.31 | 0.72 | 0.22 | 1.36 | 0.5 | 10 | 285.5182 | 390.6587 | 353.3747 | 285518.2435 | 390658.657 | 1.7955e-06 | 26 | 353374.743
1 | 20 | CONCLUIDO | 5.4322 | 18.41 | 16.26 | 29.56 | 0.66 | 33 | 52.47 | 24.83 | 2 | 31 | 5.64 | 6705.1 | 87.77 | 198.05 | 47.93 | 21.27 | 10488.12 | 0.44 | 0.75 | 0.16 | 0.66 | 0.5 | 10 | 258.6309 | 353.8703 | 320.0974 | 258630.9384 | 353870.2599 | 1.9067e-06 | 24 | 320097.379
2 | 20 | CONCLUIDO | 5.5548 | 18 | 16 | 45.71 | 0.97 | 21 | 53.61 | 24.83 | 3 | 19 | 5.78 | 6845.59 | 83.61 | 198.05 | 39.71 | 21.27 | 6439.61 | 0.54 | 0.76 | 0.14 | 0.4 | 0.5 | 10 | 252.1594 | 345.0156 | 312.0878 | 252159.3999 | 345015.6154 | 1.9497e-06 | 24 | 312087.8093
3 | 20 | CONCLUIDO | 5.6056 | 17.84 | 15.9 | 59.61 | 1.27 | 16 | 54.75 | 24.83 | 4 | 14 | 5.92 | 6986.39 | 80 | 198.04 | 36.67 | 21.27 | 4942.77 | 0.58 | 0.76 | 0.13 | 0.3 | 0.5 | 10 | 247.7352 | 338.9622 | 306.6121 | 247735.1799 | 338962.2025 | 1.9676e-06 | 24 | 306612.1256
4 | 20 | CONCLUIDO | 5.6436 | 17.72 | 15.82 | 79.12 | 1.55 | 12 | 55.89 | 24.83 | 5 | 9 | 6.07 | 7127.49 | 75.98 | 198.04 | 34.37 | 21.27 | 3814.14 | 0.62 | 0.77 | 0.13 | 0.23 | 0.5 | 10 | 243.2016 | 332.7592 | 301.0011 | 243201.6241 | 332759.1914 | 1.9809e-06 | 24 | 301001.1212
5 | 20 | CONCLUIDO | 5.6525 | 17.69 | 15.81 | 86.23 | 1.82 | 11 | 57.04 | 24.83 | 6 | 1 | 6.21 | 7268.89 | 75.86 | 198.04 | 33.63 | 21.27 | 3446.95 | 0.63 | 0.77 | 0.14 | 0.21 | 0.5 | 10 | 242.9458 | 332.4091 | 300.6845 | 242945.7903 | 332409.1484 | 1.984e-06 | 24 | 300684.4858
6 | 20 | CONCLUIDO | 5.6526 | 17.69 | 15.81 | 86.23 | 2.09 | 11 | 58.19 | 24.83 | 7 | 0 | 6.36 | 7410.59 | 77.3 | 198.04 | 33.58 | 21.27 | 3421.72 | 0.63 | 0.77 | 0.14 | 0.21 | 0.5 | 10 | 244.3306 | 334.304 | 302.3985 | 244330.6377 | 334303.9577 | 1.9841e-06 | 24 | 302398.4572

## RESULTADOS_11
Unnamed: 0 | Volume de calda [L] | STATUS | Capacidade operacional [ha/h] | Tempo de missao [h] | Tempo util [h] | Tempo por voo [min] | Autonomia Projetada [h] | N° Voos | MTOW [kg] | Massa Estrutura [kg] | Combustível [kg] | Abastecimentos | Massa gerador | Potência gerador [W] | Combustível consumido [L] | Calda cons [L] | Distância percorrida [km] | Distância Pulverizando [km] | RTL ACUMULADO[m] | EOC [km/km] | EOC [h/h] | Tempo de manobra [h] | Tempo rtl_rtw [h] | V pulv [m/s] | V desloc [m/s] | Preço Total por ha Simples [R$/ha] | Preço Total por ha Presumido [R$/ha] | Preço Total por ha Real [R$/ha] | Preço Total Simples [R$] | Preço Total Presumido [R$] | Prod CAPEX [ha/h/R$] | Dias Trabalhados | Preço Total Real [R$]
0 | 65 | CONCLUIDO | 4.0461 | 24.72 | 18.56 | 7.63 | 0.13 | 146 | 133.21 | 46.47 | 1 | 144 | 20.75 | 16663.42 | 201.75 | 198.05 | 119.89 | 21.27 | 45905.36 | 0.18 | 0.65 | 0.34 | 2.97 | 0.5 | 10 | 525.4934 | 719.0033 | 650.3826 | 525493.4024 | 719003.2563 | 1.3553e-06 | 33 | 650382.5947
1 | 65 | CONCLUIDO | 4.7802 | 20.92 | 16.92 | 15.15 | 0.26 | 67 | 134.55 | 46.47 | 2 | 65 | 21.09 | 16828.84 | 182.95 | 198.06 | 68.35 | 21.27 | 20530.24 | 0.31 | 0.72 | 0.21 | 1.32 | 0.5 | 10 | 421.8462 | 577.1885 | 522.1025 | 421846.1676 | 577188.537 | 1.6012e-06 | 28 | 522102.4732
2 | 65 | CONCLUIDO | 5.0415 | 19.84 | 16.46 | 22.44 | 0.39 | 44 | 135.9 | 46.47 | 3 | 42 | 21.43 | 16994.64 | 177.22 | 198.04 | 54.3 | 21.27 | 13615.61 | 0.39 | 0.74 | 0.17 | 0.86 | 0.5 | 10 | 389.5736 | 533.0318 | 482.16 | 389573.6079 | 533031.7971 | 1.6887e-06 | 26 | 482159.9905
3 | 65 | CONCLUIDO | 5.1726 | 19.33 | 16.25 | 29.55 | 0.52 | 33 | 137.25 | 46.47 | 4 | 31 | 21.78 | 17160.92 | 174.2 | 198.04 | 47.97 | 21.27 | 10508.57 | 0.44 | 0.75 | 0.16 | 0.66 | 0.5 | 10 | 380.7473 | 520.9552 | 471.236 | 380747.2759 | 520955.2203 | 1.7326e-06 | 26 | 471235.9853
4 | 65 | CONCLUIDO | 5.2658 | 18.99 | 16.1 | 37.16 | 0.64 | 26 | 138.6 | 46.47 | 5 | 24 | 22.13 | 17327.69 | 171.97 | 198.05 | 43.13 | 21.27 | 8125.13 | 0.49 | 0.75 | 0.15 | 0.51 | 0.5 | 10 | 367.8984 | 503.3749 | 455.3335 | 367898.4213 | 503374.8506 | 1.7639e-06 | 25 | 455333.4613
5 | 65 | CONCLUIDO | 5.3203 | 18.8 | 16.02 | 43.68 | 0.76 | 22 | 139.95 | 46.47 | 6 | 20 | 22.49 | 17494.97 | 170.54 | 198.04 | 40.36 | 21.27 | 6757.68 | 0.53 | 0.76 | 0.15 | 0.42 | 0.5 | 10 | 364.3143 | 498.4709 | 450.8975 | 364314.2725 | 498470.8601 | 1.7821e-06 | 25 | 450897.5008
6 | 65 | CONCLUIDO | 5.3671 | 18.63 | 15.93 | 50.32 | 0.88 | 19 | 141.31 | 46.47 | 7 | 17 | 22.85 | 17662.75 | 168.69 | 198.05 | 37.45 | 21.27 | 5318.35 | 0.57 | 0.76 | 0.14 | 0.34 | 0.5 | 10 | 360.6381 | 493.441 | 446.3477 | 360638.123 | 493440.9901 | 1.7978e-06 | 25 | 446347.6746
7 | 65 | CONCLUIDO | 5.4009 | 18.52 | 15.9 | 59.62 | 0.99 | 16 | 142.68 | 46.47 | 8 | 14 | 23.21 | 17831.04 | 167.57 | 198.05 | 36.85 | 21.27 | 5034.69 | 0.58 | 0.76 | 0.13 | 0.31 | 0.5 | 10 | 358.2826 | 490.218 | 443.4323 | 358282.5649 | 490218.0117 | 1.8091e-06 | 25 | 443432.2927
8 | 65 | CONCLUIDO | 5.4131 | 18.47 | 15.88 | 63.54 | 1.11 | 15 | 144.05 | 46.47 | 9 | 13 | 23.58 | 17999.83 | 166.42 | 198.04 | 36.39 | 21.27 | 4806.71 | 0.58 | 0.76 | 0.13 | 0.29 | 0.5 | 10 | 356.6788 | 488.0237 | 441.4474 | 356678.8461 | 488023.7328 | 1.8132e-06 | 25 | 441447.4327
9 | 65 | CONCLUIDO | 5.4451 | 18.36 | 15.83 | 73.07 | 1.22 | 13 | 145.42 | 46.47 | 10 | 11 | 23.95 | 18169.15 | 165.52 | 198.04 | 34.59 | 21.27 | 3916.94 | 0.61 | 0.77 | 0.13 | 0.24 | 0.5 | 10 | 347.8699 | 475.971 | 430.545 | 347869.9093 | 475970.9568 | 1.8239e-06 | 24 | 430544.9567
10 | 65 | CONCLUIDO | 5.4565 | 18.33 | 15.82 | 79.1 | 1.33 | 12 | 146.8 | 46.47 | 11 | 10 | 24.33 | 18338.99 | 164.46 | 198.04 | 34.4 | 21.27 | 3829.41 | 0.62 | 0.77 | 0.12 | 0.23 | 0.5 | 10 | 346.4158 | 473.9814 | 428.7453 | 346415.8008 | 473981.3814 | 1.8277e-06 | 24 | 428745.2636
11 | 65 | CONCLUIDO | 5.4721 | 18.27 | 15.79 | 86.15 | 1.43 | 11 | 148.18 | 46.47 | 12 | 9 | 24.71 | 18509.36 | 163.43 | 198.04 | 33.5 | 21.27 | 3383.72 | 0.63 | 0.77 | 0.13 | 0.2 | 0.5 | 10 | 344.8346 | 471.818 | 426.7883 | 344834.6428 | 471817.9714 | 1.833e-06 | 24 | 426788.3264
12 | 65 | CONCLUIDO | 5.487 | 18.23 | 15.77 | 94.64 | 1.54 | 10 | 149.56 | 46.47 | 13 | 8 | 25.1 | 18680.25 | 162.55 | 198.04 | 32.78 | 21.27 | 3027.46 | 0.65 | 0.77 | 0.12 | 0.18 | 0.5 | 10 | 343.446 | 469.918 | 425.0697 | 343445.9961 | 469917.9636 | 1.8379e-06 | 24 | 425069.6527
13 | 65 | CONCLUIDO | 5.4835 | 18.24 | 15.78 | 94.7 | 1.64 | 10 | 150.95 | 46.47 | 14 | 8 | 25.49 | 18851.69 | 162.34 | 198.05 | 33.38 | 21.27 | 3325.65 | 0.64 | 0.77 | 0.12 | 0.19 | 0.5 | 10 | 343.3642 | 469.8061 | 424.9685 | 343364.2316 | 469806.0899 | 1.8368e-06 | 24 | 424968.456
14 | 65 | CONCLUIDO | 5.499 | 18.19 | 15.76 | 105.07 | 1.74 | 9 | 152.35 | 46.47 | 15 | 7 | 25.88 | 19023.66 | 161.4 | 198.05 | 32.44 | 21.27 | 2862.27 | 0.66 | 0.77 | 0.12 | 0.17 | 0.5 | 10 | 341.9036 | 467.8076 | 423.1607 | 341903.6049 | 467807.5959 | 1.842e-06 | 24 | 423160.6955
15 | 65 | CONCLUIDO | 5.5007 | 18.18 | 15.75 | 105.03 | 1.84 | 9 | 153.75 | 46.47 | 16 | 7 | 26.28 | 19196.18 | 160.12 | 198.04 | 32.25 | 21.27 | 2769.71 | 0.66 | 0.77 | 0.12 | 0.16 | 0.5 | 10 | 340.5704 | 465.9834 | 421.5106 | 340570.3612 | 465983.3931 | 1.8425e-06 | 24 | 421510.5921
16 | 65 | CONCLUIDO | 5.5228 | 18.11 | 15.71 | 117.81 | 1.94 | 8 | 155.15 | 46.47 | 17 | 6 | 26.68 | 19369.26 | 159.57 | 198.05 | 30.81 | 21.27 | 2053.24 | 0.69 | 0.77 | 0.12 | 0.11 | 0.5 | 10 | 339.2731 | 464.2085 | 419.9051 | 339273.1385 | 464208.4758 | 1.8499e-06 | 24 | 419905.0704
17 | 65 | CONCLUIDO | 5.5133 | 18.14 | 15.74 | 118.05 | 2.04 | 8 | 156.56 | 46.47 | 18 | 6 | 27.09 | 19542.89 | 159.32 | 198.05 | 31.85 | 21.27 | 2572.53 | 0.67 | 0.77 | 0.12 | 0.15 | 0.5 | 10 | 339.3644 | 464.3334 | 420.0181 | 339364.4386 | 464333.3966 | 1.8468e-06 | 24 | 420018.0689
18 | 65 | CONCLUIDO | 5.5299 | 18.08 | 15.71 | 134.68 | 2.13 | 7 | 157.97 | 46.47 | 19 | 5 | 27.5 | 19717.08 | 157.28 | 198.04 | 30.97 | 21.27 | 2137.8 | 0.69 | 0.77 | 0.12 | 0.12 | 0.5 | 10 | 336.794 | 460.8164 | 416.8367 | 336793.9725 | 460816.3715 | 1.8523e-06 | 24 | 416836.7038
19 | 65 | CONCLUIDO | 5.5357 | 18.06 | 15.69 | 134.52 | 2.22 | 7 | 159.39 | 46.47 | 20 | 5 | 27.92 | 19891.97 | 157.28 | 198.04 | 30.4 | 21.27 | 1853.88 | 0.7 | 0.77 | 0.12 | 0.1 | 0.5 | 10 | 336.589 | 460.536 | 416.5831 | 336589.0328 | 460535.9639 | 1.8543e-06 | 24 | 416583.0579
20 | 65 | CONCLUIDO | 5.5262 | 18.1 | 15.72 | 134.78 | 2.31 | 7 | 160.81 | 46.47 | 21 | 5 | 28.34 | 20067.32 | 156.61 | 198.04 | 31.37 | 21.27 | 2337.83 | 0.68 | 0.77 | 0.12 | 0.13 | 0.5 | 10 | 336.2619 | 460.0884 | 416.1782 | 336261.908 | 460088.3774 | 1.8511e-06 | 24 | 416178.1884
21 | 65 | CONCLUIDO | 5.5266 | 18.09 | 15.72 | 134.77 | 2.4 | 7 | 162.24 | 46.47 | 22 | 5 | 28.77 | 20243.25 | 155.02 | 198.04 | 31.36 | 21.27 | 2335.04 | 0.68 | 0.77 | 0.12 | 0.13 | 0.5 | 10 | 334.6838 | 457.9291 | 414.225 | 334683.7607 | 457929.0867 | 1.8512e-06 | 24 | 414224.9773
22 | 65 | CONCLUIDO | 5.5477 | 18.03 | 15.68 | 156.82 | 2.49 | 6 | 163.67 | 46.47 | 23 | 4 | 29.2 | 20419.76 | 154.58 | 198.04 | 30.01 | 21.27 | 1663.11 | 0.71 | 0.77 | 0.12 | 0.09 | 0.5 | 10 | 333.5546 | 456.3841 | 412.8274 | 333554.557 | 456384.0602 | 1.8583e-06 | 24 | 412827.406
23 | 65 | CONCLUIDO | 5.5401 | 18.05 | 15.71 | 157.07 | 2.58 | 6 | 165.1 | 46.47 | 24 | 4 | 29.64 | 20596.86 | 155.08 | 198.04 | 30.82 | 21.27 | 2065.67 | 0.69 | 0.77 | 0.12 | 0.11 | 0.5 | 10 | 334.314 | 457.4232 | 413.7674 | 334314.0282 | 457423.2023 | 1.8557e-06 | 24 | 413767.3738
24 | 65 | CONCLUIDO | 5.5409 | 18.05 | 15.7 | 157.04 | 2.66 | 6 | 166.54 | 46.47 | 25 | 4 | 30.08 | 20774.56 | 154.02 | 198.04 | 30.68 | 21.27 | 1998.3 | 0.69 | 0.77 | 0.12 | 0.11 | 0.5 | 10 | 333.2366 | 455.949 | 412.4339 | 333236.5903 | 455949.0043 | 1.856e-06 | 24 | 412433.8712
25 | 65 | CONCLUIDO | 5.5452 | 18.03 | 15.69 | 156.9 | 2.74 | 6 | 167.99 | 46.47 | 26 | 4 | 30.52 | 20952.87 | 152.57 | 198.04 | 30.34 | 21.27 | 1827.81 | 0.7 | 0.77 | 0.12 | 0.1 | 0.5 | 10 | 331.6703 | 453.806 | 410.4954 | 331670.3183 | 453805.9617 | 1.8574e-06 | 24 | 410495.3577
26 | 65 | CONCLUIDO | 5.5562 | 18 | 15.68 | 188.18 | 2.82 | 5 | 169.44 | 46.47 | 27 | 3 | 30.97 | 21131.78 | 150.22 | 198.04 | 30.04 | 21.27 | 1680.92 | 0.71 | 0.77 | 0.12 | 0.09 | 0.5 | 10 | 329.0242 | 450.1854 | 407.2203 | 329024.1651 | 450185.3782 | 1.8611e-06 | 24 | 407220.3175
27 | 65 | CONCLUIDO | 5.5579 | 17.99 | 15.68 | 188.11 | 2.9 | 5 | 170.9 | 46.47 | 28 | 3 | 31.43 | 21311.32 | 150.95 | 198.04 | 29.74 | 21.27 | 1531.8 | 0.72 | 0.77 | 0.12 | 0.08 | 0.5 | 10 | 329.6883 | 451.0941 | 408.0423 | 329688.3308 | 451094.119 | 1.8617e-06 | 24 | 408042.3294
28 | 65 | CONCLUIDO | 5.556 | 18 | 15.68 | 188.19 | 2.98 | 5 | 172.36 | 46.47 | 29 | 3 | 31.89 | 21491.47 | 151.2 | 198.04 | 30.06 | 21.27 | 1694.99 | 0.71 | 0.77 | 0.12 | 0.09 | 0.5 | 10 | 329.99 | 451.5069 | 408.4157 | 329990.0055 | 451506.8836 | 1.8611e-06 | 24 | 408415.7003
29 | 65 | CONCLUIDO | 5.5564 | 18 | 15.68 | 188.17 | 3.06 | 5 | 173.82 | 46.47 | 30 | 3 | 32.36 | 21672.25 | 151.28 | 198.04 | 29.96 | 21.27 | 1642.7 | 0.71 | 0.77 | 0.12 | 0.09 | 0.5 | 10 | 330.0564 | 451.5977 | 408.4978 | 330056.3777 | 451597.6971 | 1.8612e-06 | 24 | 408497.8467
30 | 65 | CONCLUIDO | 5.5613 | 17.98 | 15.66 | 187.98 | 3.14 | 5 | 175.29 | 46.47 | 31 | 3 | 32.83 | 21853.67 | 150.87 | 198.04 | 29.4 | 21.27 | 1363.87 | 0.72 | 0.77 | 0.12 | 0.07 | 0.5 | 10 | 329.4851 | 450.8161 | 407.7909 | 329485.1485 | 450816.1161 | 1.8628e-06 | 24 | 407790.8587
31 | 65 | CONCLUIDO | 5.5561 | 18 | 15.68 | 188.18 | 3.21 | 5 | 176.77 | 46.47 | 32 | 3 | 33.3 | 22035.73 | 149.94 | 198.04 | 30.01 | 21.27 | 1670.21 | 0.71 | 0.77 | 0.12 | 0.09 | 0.5 | 10 | 328.7529 | 449.8142 | 406.8846 | 328752.895 | 449814.2146 | 1.8611e-06 | 24 | 406884.5772
32 | 65 | CONCLUIDO | 5.5561 | 18 | 15.68 | 188.18 | 3.28 | 5 | 178.25 | 46.47 | 33 | 1 | 33.79 | 22218.44 | 149.14 | 198.04 | 29.92 | 21.27 | 1621.55 | 0.71 | 0.77 | 0.12 | 0.09 | 0.5 | 10 | 327.9693 | 448.7421 | 405.9148 | 327969.3298 | 448742.106 | 1.8611e-06 | 24 | 405914.7892
33 | 65 | CONCLUIDO | 5.5579 | 17.99 | 15.68 | 188.11 | 3.36 | 5 | 179.74 | 46.47 | 34 | 1 | 34.27 | 22401.81 | 149.12 | 198.04 | 29.68 | 21.27 | 1502.86 | 0.72 | 0.77 | 0.12 | 0.08 | 0.5 | 10 | 327.8965 | 448.6425 | 405.8247 | 327896.5058 | 448642.465 | 1.8617e-06 | 24 | 405824.6578
34 | 65 | CONCLUIDO | 5.5568 | 18 | 15.68 | 188.15 | 3.43 | 5 | 181.23 | 46.47 | 35 | 1 | 34.76 | 22585.84 | 149.22 | 198.04 | 29.87 | 21.27 | 1597.33 | 0.71 | 0.77 | 0.12 | 0.09 | 0.5 | 10 | 328.027 | 448.821 | 405.9861 | 328026.9674 | 448820.9684 | 1.8613e-06 | 24 | 405986.1251
35 | 65 | CONCLUIDO | 5.5568 | 18 | 15.68 | 188.15 | 3.5 | 5 | 182.73 | 46.47 | 36 | 1 | 35.26 | 22770.67 | 149.13 | 198.04 | 29.82 | 21.27 | 1572.91 | 0.71 | 0.77 | 0.12 | 0.09 | 0.5 | 10 | 327.9388 | 448.7004 | 405.877 | 327938.8275 | 448700.3714 | 1.8613e-06 | 24 | 405877.0377
36 | 65 | CONCLUIDO | 5.5576 | 17.99 | 15.68 | 188.12 | 3.56 | 5 | 184.23 | 46.47 | 37 | 0 | 35.77 | 22956.06 | 148.96 | 198.04 | 29.73 | 21.27 | 1526.83 | 0.72 | 0.77 | 0.12 | 0.08 | 0.5 | 10 | 327.7487 | 448.4402 | 405.6417 | 327748.7051 | 448440.2376 | 1.8616e-06 | 24 | 405641.7307

## RESULTADOS_13
Unnamed: 0 | Volume de calda [L] | STATUS | Capacidade operacional [ha/h] | Tempo de missao [h] | Tempo util [h] | Tempo por voo [min] | Autonomia Projetada [h] | N° Voos | MTOW [kg] | Massa Estrutura [kg] | Combustível [kg] | Abastecimentos | Massa gerador | Potência gerador [W] | Combustível consumido [L] | Calda cons [L] | Distância percorrida [km] | Distância Pulverizando [km] | RTL ACUMULADO[m] | EOC [km/km] | EOC [h/h] | Tempo de manobra [h] | Tempo rtl_rtw [h] | V pulv [m/s] | V desloc [m/s] | Preço Total por ha Simples [R$/ha] | Preço Total por ha Presumido [R$/ha] | Preço Total por ha Real [R$/ha] | Preço Total Simples [R$] | Preço Total Presumido [R$] | Prod CAPEX [ha/h/R$] | Dias Trabalhados | Preço Total Real [R$]
0 | 75 | CONCLUIDO | 3.8453 | 26.01 | 18.84 | 7.07 | 0.12 | 160 | 150.44 | 49.1 | 1 | 158 | 25.34 | 18787.76 | 221.8 | 198.11 | 128.81 | 21.27 | 50295.09 | 0.17 | 0.64 | 0.35 | 3.24 | 0.5 | 10 | 579.8115 | 793.3236 | 717.6099 | 579811.4611 | 793323.6205 | 1.2789e-06 | 34 | 717609.9276
1 | 75 | CONCLUIDO | 4.6398 | 21.55 | 17.05 | 14.01 | 0.23 | 73 | 151.83 | 49.1 | 2 | 71 | 25.73 | 18959.54 | 199.93 | 198.06 | 72.61 | 21.27 | 22626.86 | 0.29 | 0.71 | 0.22 | 1.45 | 0.5 | 10 | 458.0525 | 626.7277 | 566.9137 | 458052.5162 | 626727.6605 | 1.5431e-06 | 29 | 566913.6522
2 | 75 | CONCLUIDO | 4.9285 | 20.29 | 16.55 | 20.68 | 0.35 | 48 | 153.23 | 49.1 | 3 | 46 | 26.13 | 19131.85 | 193.44 | 198.06 | 56.94 | 21.27 | 14920.24 | 0.37 | 0.73 | 0.18 | 0.95 | 0.5 | 10 | 421.3982 | 576.5756 | 521.548 | 421398.1591 | 576575.5521 | 1.6391e-06 | 27 | 521547.9906
3 | 75 | CONCLUIDO | 5.1334 | 19.48 | 16.13 | 27.66 | 0.46 | 35 | 154.63 | 49.1 | 4 | 33 | 26.53 | 19304.72 | 187.88 | 198.06 | 43.85 | 21.27 | 8439.79 | 0.48 | 0.75 | 0.15 | 0.54 | 0.5 | 10 | 398.707 | 545.5285 | 493.464 | 398706.9717 | 545528.4683 | 1.7073e-06 | 26 | 493463.997
4 | 75 | CONCLUIDO | 5.1883 | 19.27 | 16.14 | 34.59 | 0.57 | 28 | 156.03 | 49.1 | 5 | 26 | 26.94 | 19478.15 | 187.46 | 198.05 | 44.39 | 21.27 | 8741.75 | 0.48 | 0.75 | 0.15 | 0.55 | 0.5 | 10 | 395.9435 | 541.7474 | 490.0438 | 395943.5042 | 541747.3702 | 1.7255e-06 | 26 | 490043.7615
5 | 75 | CONCLUIDO | 5.2449 | 19.07 | 16.06 | 40.14 | 0.67 | 24 | 157.44 | 49.1 | 6 | 22 | 27.35 | 19652.13 | 185.88 | 198.04 | 41.6 | 21.27 | 7365.66 | 0.51 | 0.76 | 0.15 | 0.46 | 0.5 | 10 | 385.0594 | 526.8553 | 476.573 | 385059.4464 | 526855.3222 | 1.7443e-06 | 25 | 476572.9897
6 | 75 | CONCLUIDO | 5.3024 | 18.86 | 15.97 | 47.92 | 0.78 | 20 | 158.86 | 49.1 | 7 | 18 | 27.77 | 19826.68 | 184.39 | 198.05 | 39.03 | 21.27 | 6102.43 | 0.54 | 0.76 | 0.14 | 0.38 | 0.5 | 10 | 381.0937 | 521.4293 | 471.6648 | 381093.7323 | 521429.2571 | 1.7635e-06 | 25 | 471664.7807
7 | 75 | CONCLUIDO | 5.3176 | 18.81 | 15.98 | 53.26 | 0.88 | 18 | 160.28 | 49.1 | 8 | 16 | 28.19 | 20001.93 | 184.07 | 198.05 | 39.48 | 21.27 | 6338.59 | 0.54 | 0.76 | 0.14 | 0.38 | 0.5 | 10 | 380.179 | 520.1777 | 470.5327 | 380179.0404 | 520177.7355 | 1.7685e-06 | 25 | 470532.7025
8 | 75 | CONCLUIDO | 5.3571 | 18.67 | 15.9 | 59.63 | 0.99 | 16 | 161.71 | 49.1 | 9 | 14 | 28.61 | 20177.64 | 182.32 | 198.06 | 36.79 | 21.27 | 5002.58 | 0.58 | 0.76 | 0.13 | 0.31 | 0.5 | 10 | 376.7573 | 515.496 | 466.2977 | 376757.2989 | 515495.9577 | 1.7817e-06 | 25 | 466297.747
9 | 75 | CONCLUIDO | 5.3874 | 18.56 | 15.86 | 67.96 | 1.09 | 14 | 163.13 | 49.1 | 10 | 12 | 29.04 | 20353.94 | 181.19 | 198.04 | 35.42 | 21.27 | 4329.33 | 0.6 | 0.76 | 0.13 | 0.26 | 0.5 | 10 | 374.4084 | 512.282 | 463.3906 | 374408.3563 | 512282.0308 | 1.7917e-06 | 25 | 463390.5527
10 | 75 | CONCLUIDO | 5.4029 | 18.51 | 15.84 | 73.08 | 1.18 | 13 | 164.57 | 49.1 | 11 | 11 | 29.47 | 20530.82 | 180.64 | 198.04 | 34.75 | 21.27 | 3996.15 | 0.61 | 0.77 | 0.13 | 0.24 | 0.5 | 10 | 373.2458 | 510.6913 | 461.9517 | 373245.7815 | 510691.3447 | 1.7969e-06 | 25 | 461951.6796
11 | 75 | CONCLUIDO | 5.4174 | 18.46 | 15.82 | 79.08 | 1.28 | 12 | 166.01 | 49.1 | 12 | 10 | 29.91 | 20708.3 | 179.71 | 198.04 | 34.26 | 21.27 | 3757.65 | 0.62 | 0.77 | 0.12 | 0.22 | 0.5 | 10 | 371.7452 | 508.6382 | 460.0945 | 371745.229 | 508638.2226 | 1.8017e-06 | 25 | 460094.5045
12 | 75 | CONCLUIDO | 5.4317 | 18.41 | 15.8 | 86.17 | 1.38 | 11 | 167.45 | 49.1 | 13 | 9 | 30.36 | 20886.38 | 178.96 | 198.05 | 33.58 | 21.27 | 3421.39 | 0.63 | 0.77 | 0.13 | 0.2 | 0.5 | 10 | 363.6533 | 497.5664 | 450.0794 | 363653.2668 | 497566.4429 | 1.8065e-06 | 24 | 450079.4
13 | 75 | CONCLUIDO | 5.4304 | 18.42 | 15.8 | 86.2 | 1.47 | 11 | 168.9 | 49.1 | 14 | 9 | 30.81 | 21065.06 | 178.69 | 198.04 | 33.82 | 21.27 | 3541.15 | 0.63 | 0.77 | 0.12 | 0.21 | 0.5 | 10 | 363.4304 | 497.2615 | 449.8036 | 363430.4034 | 497261.5113 | 1.806e-06 | 24 | 449803.5706
14 | 75 | CONCLUIDO | 5.4582 | 18.32 | 15.74 | 94.44 | 1.56 | 10 | 170.35 | 49.1 | 15 | 8 | 31.26 | 21244.37 | 178.07 | 198.04 | 31.47 | 21.27 | 2372.56 | 0.68 | 0.77 | 0.13 | 0.14 | 0.5 | 10 | 361.7227 | 494.925 | 447.69 | 361722.7022 | 494924.9593 | 1.8153e-06 | 24 | 447690.0158
15 | 75 | CONCLUIDO | 5.46 | 18.32 | 15.76 | 105.09 | 1.65 | 9 | 171.81 | 49.1 | 16 | 7 | 31.72 | 21424.29 | 176.86 | 198.04 | 32.58 | 21.27 | 2930.89 | 0.65 | 0.77 | 0.12 | 0.17 | 0.5 | 10 | 360.4768 | 493.2203 | 446.148 | 360476.8221 | 493220.2911 | 1.8159e-06 | 24 | 446148.0388
16 | 75 | CONCLUIDO | 5.4619 | 18.31 | 15.76 | 105.05 | 1.74 | 9 | 173.28 | 49.1 | 17 | 7 | 32.18 | 21604.83 | 177.11 | 198.04 | 32.33 | 21.27 | 2808.54 | 0.66 | 0.77 | 0.12 | 0.16 | 0.5 | 10 | 360.6577 | 493.4678 | 446.3719 | 360657.6847 | 493467.7553 | 1.8165e-06 | 24 | 446371.8853
17 | 75 | CONCLUIDO | 5.4783 | 18.25 | 15.73 | 118 | 1.83 | 8 | 174.75 | 49.1 | 18 | 6 | 32.65 | 21786.02 | 175.36 | 198.04 | 31.55 | 21.27 | 2423.17 | 0.67 | 0.77 | 0.12 | 0.14 | 0.5 | 10 | 358.294 | 490.2336 | 443.4464 | 358293.9715 | 490233.6186 | 1.822e-06 | 24 | 443446.4101
18 | 75 | CONCLUIDO | 5.4741 | 18.27 | 15.75 | 118.1 | 1.91 | 8 | 176.22 | 49.1 | 19 | 6 | 33.13 | 21967.84 | 175.85 | 198.04 | 32.05 | 21.27 | 2673.77 | 0.66 | 0.77 | 0.12 | 0.15 | 0.5 | 10 | 358.955 | 491.1381 | 444.2646 | 358955.0199 | 491138.0942 | 1.8206e-06 | 24 | 444264.5638
19 | 75 | CONCLUIDO | 5.4765 | 18.26 | 15.74 | 118.04 | 2 | 8 | 177.7 | 49.1 | 20 | 6 | 33.61 | 22150.3 | 174.81 | 198.04 | 31.81 | 21.27 | 2553.36 | 0.67 | 0.77 | 0.12 | 0.14 | 0.5 | 10 | 357.8237 | 489.5902 | 442.8644 | 357823.7411 | 489590.2286 | 1.8214e-06 | 24 | 442864.4243
20 | 75 | CONCLUIDO | 5.4931 | 18.2 | 15.71 | 134.7 | 2.08 | 7 | 179.18 | 49.1 | 21 | 5 | 34.09 | 22333.43 | 173.59 | 198.04 | 31.04 | 21.27 | 2171.45 | 0.69 | 0.77 | 0.12 | 0.12 | 0.5 | 10 | 355.9929 | 487.0852 | 440.5984 | 355992.8788 | 487085.1621 | 1.8269e-06 | 24 | 440598.4378
21 | 75 | CONCLUIDO | 5.5015 | 18.18 | 15.69 | 134.46 | 2.16 | 7 | 180.67 | 49.1 | 22 | 5 | 34.58 | 22517.21 | 173.75 | 198.04 | 30.09 | 21.27 | 1696.07 | 0.71 | 0.77 | 0.12 | 0.09 | 0.5 | 10 | 355.8335 | 486.8671 | 440.4012 | 355833.5409 | 486867.149 | 1.8297e-06 | 24 | 440401.2316
22 | 75 | CONCLUIDO | 5.4918 | 18.21 | 15.72 | 134.73 | 2.24 | 7 | 182.17 | 49.1 | 23 | 5 | 35.08 | 22701.78 | 173.44 | 198.04 | 31.19 | 21.27 | 2247.36 | 0.68 | 0.77 | 0.12 | 0.12 | 0.5 | 10 | 355.9021 | 486.961 | 440.4861 | 355902.1261 | 486960.9902 | 1.8265e-06 | 24 | 440486.1167
23 | 75 | CONCLUIDO | 5.4917 | 18.21 | 15.72 | 134.73 | 2.32 | 7 | 183.67 | 49.1 | 24 | 5 | 35.58 | 22886.92 | 172.31 | 198.05 | 31.11 | 21.27 | 2206.07 | 0.68 | 0.77 | 0.12 | 0.12 | 0.5 | 10 | 354.7858 | 485.4337 | 439.1045 | 354785.8491 | 485433.6508 | 1.8264e-06 | 24 | 439104.5445
24 | 75 | CONCLUIDO | 5.512 | 18.14 | 15.68 | 156.82 | 2.4 | 6 | 185.18 | 49.1 | 25 | 4 | 36.08 | 23072.73 | 170.92 | 198.04 | 29.86 | 21.27 | 1587.93 | 0.71 | 0.77 | 0.12 | 0.09 | 0.5 | 10 | 352.6623 | 482.5281 | 436.4763 | 352662.2674 | 482528.0726 | 1.8332e-06 | 24 | 436476.2706
25 | 75 | CONCLUIDO | 5.508 | 18.16 | 15.7 | 156.96 | 2.47 | 6 | 186.69 | 49.1 | 26 | 4 | 36.6 | 23259.24 | 171.7 | 198.05 | 30.45 | 21.27 | 1882.36 | 0.7 | 0.77 | 0.12 | 0.1 | 0.5 | 10 | 353.5946 | 483.8038 | 437.6302 | 353594.6381 | 483803.7833 | 1.8318e-06 | 24 | 437630.2293
26 | 75 | CONCLUIDO | 5.5063 | 18.16 | 15.7 | 157.01 | 2.55 | 6 | 188.21 | 49.1 | 27 | 4 | 37.11 | 23446.45 | 171.94 | 198.04 | 30.59 | 21.27 | 1952.8 | 0.7 | 0.77 | 0.12 | 0.11 | 0.5 | 10 | 353.8903 | 484.2083 | 437.9961 | 353890.2598 | 484208.266 | 1.8313e-06 | 24 | 437996.1087
27 | 75 | CONCLUIDO | 5.5065 | 18.16 | 15.7 | 157.01 | 2.62 | 6 | 189.73 | 49.1 | 28 | 4 | 37.64 | 23634.36 | 171.1 | 198.04 | 30.56 | 21.27 | 1936.26 | 0.7 | 0.77 | 0.12 | 0.11 | 0.5 | 10 | 353.0532 | 483.063 | 436.9601 | 353053.2213 | 483062.9929 | 1.8313e-06 | 24 | 436960.1389
28 | 75 | CONCLUIDO | 5.5094 | 18.15 | 15.69 | 156.91 | 2.69 | 6 | 191.26 | 49.1 | 29 | 4 | 38.17 | 23822.99 | 169.92 | 198.04 | 30.33 | 21.27 | 1822.92 | 0.7 | 0.77 | 0.12 | 0.1 | 0.5 | 10 | 351.7759 | 481.3152 | 435.3792 | 351775.8573 | 481315.2473 | 1.8323e-06 | 24 | 435379.1956
29 | 75 | CONCLUIDO | 5.5233 | 18.11 | 15.68 | 188.11 | 2.76 | 5 | 192.8 | 49.1 | 30 | 3 | 38.7 | 24012.34 | 167.77 | 198.04 | 29.85 | 21.27 | 1587.02 | 0.71 | 0.77 | 0.12 | 0.08 | 0.5 | 10 | 349.1734 | 477.7544 | 432.1582 | 349173.3983 | 477754.448 | 1.8369e-06 | 24 | 432158.234
30 | 75 | CONCLUIDO | 5.5245 | 18.1 | 15.67 | 188.06 | 2.83 | 5 | 194.34 | 49.1 | 31 | 3 | 39.24 | 24202.42 | 168.43 | 198.04 | 29.7 | 21.27 | 1513.1 | 0.72 | 0.77 | 0.12 | 0.08 | 0.5 | 10 | 349.7709 | 478.572 | 432.8978 | 349770.9442 | 478572.0366 | 1.8373e-06 | 24 | 432897.7931
31 | 75 | CONCLUIDO | 5.5292 | 18.09 | 15.66 | 187.88 | 2.9 | 5 | 195.89 | 49.1 | 32 | 3 | 39.79 | 24393.24 | 169.06 | 198.04 | 29.2 | 21.27 | 1263.11 | 0.73 | 0.77 | 0.11 | 0.06 | 0.5 | 10 | 350.221 | 479.1878 | 433.4548 | 350220.9553 | 479187.7617 | 1.8389e-06 | 24 | 433454.7542
32 | 75 | CONCLUIDO | 5.524 | 18.1 | 15.67 | 188.08 | 2.97 | 5 | 197.44 | 49.1 | 33 | 3 | 40.34 | 24584.81 | 169.23 | 198.05 | 29.74 | 21.27 | 1532.41 | 0.72 | 0.77 | 0.12 | 0.08 | 0.5 | 10 | 350.5758 | 479.6733 | 433.894 | 350575.8457 | 479673.3384 | 1.8372e-06 | 24 | 433893.9882
33 | 75 | CONCLUIDO | 5.5229 | 18.11 | 15.68 | 188.13 | 3.03 | 5 | 199 | 49.1 | 34 | 3 | 40.9 | 24777.13 | 169.69 | 198.04 | 29.85 | 21.27 | 1588.5 | 0.71 | 0.77 | 0.12 | 0.08 | 0.5 | 10 | 351.0786 | 480.3613 | 434.5163 | 351078.6453 | 480361.2911 | 1.8368e-06 | 24 | 434516.2836
34 | 75 | CONCLUIDO | 5.5278 | 18.09 | 15.66 | 187.93 | 3.1 | 5 | 200.56 | 49.1 | 35 | 3 | 41.47 | 24970.22 | 169.03 | 198.04 | 29.31 | 21.27 | 1320.17 | 0.73 | 0.77 | 0.12 | 0.07 | 0.5 | 10 | 350.2385 | 479.2118 | 433.4765 | 350238.4952 | 479211.7606 | 1.8384e-06 | 24 | 433476.4627
35 | 75 | CONCLUIDO | 5.5216 | 18.11 | 15.68 | 188.18 | 3.16 | 5 | 202.14 | 49.1 | 36 | 3 | 42.04 | 25164.09 | 168.33 | 198.04 | 29.99 | 21.27 | 1657.45 | 0.71 | 0.77 | 0.12 | 0.09 | 0.5 | 10 | 349.7822 | 478.5875 | 432.9118 | 349782.2241 | 478587.4703 | 1.8364e-06 | 24 | 432911.7538
36 | 75 | CONCLUIDO | 5.5213 | 18.11 | 15.68 | 188.19 | 3.23 | 5 | 203.71 | 49.1 | 37 | 3 | 42.62 | 25358.87 | 167.37 | 198.04 | 30.03 | 21.27 | 1676.13 | 0.71 | 0.77 | 0.12 | 0.09 | 0.5 | 10 | 348.8461 | 477.3066 | 431.7531 | 348846.0947 | 477306.6167 | 1.8363e-06 | 24 | 431753.1432
37 | 75 | CONCLUIDO | 5.5255 | 18.1 | 15.67 | 188.03 | 3.29 | 5 | 205.3 | 49.1 | 38 | 3 | 43.2 | 25554.32 | 165.41 | 198.04 | 29.57 | 21.27 | 1448.34 | 0.72 | 0.77 | 0.12 | 0.07 | 0.5 | 10 | 346.763 | 474.4565 | 429.175 | 346763.0474 | 474456.4996 | 1.8377e-06 | 24 | 429175.0372
38 | 75 | CONCLUIDO | 5.5394 | 18.05 | 15.65 | 234.81 | 3.35 | 4 | 206.89 | 49.1 | 39 | 2 | 43.8 | 25750.58 | 163.27 | 198.04 | 29.1 | 21.27 | 1217.54 | 0.73 | 0.77 | 0.11 | 0.06 | 0.5 | 10 | 344.1781 | 470.9197 | 425.9758 | 344178.1412 | 470919.7168 | 1.8423e-06 | 24 | 425975.8
39 | 75 | CONCLUIDO | 5.5386 | 18.06 | 15.66 | 234.85 | 3.41 | 4 | 208.49 | 49.1 | 40 | 2 | 44.39 | 25947.65 | 164.1 | 198.04 | 29.21 | 21.27 | 1273.84 | 0.73 | 0.77 | 0.11 | 0.06 | 0.5 | 10 | 345.032 | 472.0881 | 427.0326 | 345032.0486 | 472088.0706 | 1.842e-06 | 24 | 427032.6477

## RESULTADOS_17
Unnamed: 0 | Volume de calda [L] | STATUS | Capacidade operacional [ha/h] | Tempo de missao [h] | Tempo util [h] | Tempo por voo [min] | Autonomia Projetada [h] | N° Voos | MTOW [kg] | Massa Estrutura [kg] | Combustível [kg] | Abastecimentos | Massa gerador | Potência gerador [W] | Combustível consumido [L] | Calda cons [L] | Distância percorrida [km] | Distância Pulverizando [km] | RTL ACUMULADO[m] | EOC [km/km] | EOC [h/h] | Tempo de manobra [h] | Tempo rtl_rtw [h] | V pulv [m/s] | V desloc [m/s] | Preço Total por ha Simples [R$/ha] | Preço Total por ha Presumido [R$/ha] | Preço Total por ha Real [R$/ha] | Preço Total Simples [R$] | Preço Total Presumido [R$] | Prod CAPEX [ha/h/R$] | Dias Trabalhados | Preço Total Real [R$]
0 | 95 | CONCLUIDO | 3.4451 | 29.03 | 19.49 | 6.15 | 0.1 | 190 | 185.69 | 53.44 | 1 | 188 | 36.26 | 23136.14 | 262.97 | 198.07 | 148.92 | 21.27 | 60197.93 | 0.14 | 0.62 | 0.41 | 3.89 | 0.5 | 10 | 719.7552 | 984.8008 | 890.8128 | 719755.1751 | 984800.784 | 1.1314e-06 | 38 | 890812.7793
1 | 95 | CONCLUIDO | 4.3607 | 22.93 | 17.3 | 12.21 | 0.19 | 85 | 187.21 | 53.44 | 2 | 83 | 36.77 | 23322.88 | 232.87 | 198.05 | 80.66 | 21.27 | 26594.36 | 0.26 | 0.7 | 0.24 | 1.7 | 0.5 | 10 | 527.4297 | 721.6526 | 652.7791 | 527429.7236 | 721652.6164 | 1.4321e-06 | 30 | 652779.1036
2 | 95 | CONCLUIDO | 4.7174 | 21.2 | 16.68 | 18.2 | 0.28 | 55 | 188.73 | 53.44 | 3 | 53 | 37.29 | 23510.33 | 224.05 | 198.05 | 61.19 | 21.27 | 17006.63 | 0.35 | 0.73 | 0.19 | 1.09 | 0.5 | 10 | 478.3277 | 654.4691 | 592.0075 | 478327.7258 | 654469.0968 | 1.5492e-06 | 28 | 592007.4847
3 | 95 | CONCLUIDO | 4.904 | 20.39 | 16.4 | 24 | 0.37 | 41 | 190.25 | 53.44 | 4 | 39 | 37.82 | 23698.48 | 219.94 | 198.05 | 52.17 | 21.27 | 12567.65 | 0.41 | 0.74 | 0.18 | 0.8 | 0.5 | 10 | 455.6377 | 623.4236 | 563.9249 | 455637.7168 | 623423.6254 | 1.6105e-06 | 27 | 563924.9496
4 | 95 | CONCLUIDO | 5.0123 | 19.95 | 16.25 | 29.55 | 0.46 | 33 | 191.78 | 53.44 | 5 | 31 | 38.35 | 23887.36 | 217.63 | 198.05 | 48.02 | 21.27 | 10533.39 | 0.44 | 0.75 | 0.16 | 0.66 | 0.5 | 10 | 440.2384 | 602.3535 | 544.8658 | 440238.3515 | 602353.5345 | 1.6461e-06 | 26 | 544865.7585
5 | 95 | CONCLUIDO | 5.1028 | 19.6 | 16.12 | 35.83 | 0.55 | 27 | 193.32 | 53.44 | 6 | 25 | 38.89 | 24076.95 | 215.62 | 198.04 | 43.74 | 21.27 | 8425.44 | 0.49 | 0.75 | 0.15 | 0.53 | 0.5 | 10 | 433.2765 | 592.828 | 536.2493 | 433276.4812 | 592827.9964 | 1.6758e-06 | 26 | 536249.3245
6 | 95 | CONCLUIDO | 5.1648 | 19.36 | 16.04 | 41.84 | 0.64 | 23 | 194.86 | 53.44 | 7 | 21 | 39.43 | 24267.28 | 214.06 | 198.05 | 41.05 | 21.27 | 7096.71 | 0.52 | 0.76 | 0.14 | 0.44 | 0.5 | 10 | 428.4683 | 586.2493 | 530.2984 | 428468.3179 | 586249.2552 | 1.6962e-06 | 26 | 530298.4491
7 | 95 | CONCLUIDO | 5.1938 | 19.25 | 16 | 45.72 | 0.72 | 21 | 196.41 | 53.44 | 8 | 19 | 39.98 | 24458.36 | 213.41 | 198.04 | 40.02 | 21.27 | 6594.34 | 0.53 | 0.76 | 0.14 | 0.41 | 0.5 | 10 | 426.3385 | 583.3351 | 527.6624 | 426338.4681 | 583335.1008 | 1.7057e-06 | 26 | 527662.4175
8 | 95 | CONCLUIDO | 5.267 | 18.99 | 15.85 | 52.83 | 0.81 | 18 | 197.97 | 53.44 | 9 | 16 | 40.53 | 24650.18 | 210.99 | 198.04 | 35.02 | 21.27 | 4108.78 | 0.61 | 0.77 | 0.13 | 0.25 | 0.5 | 10 | 413.3463 | 565.5586 | 511.5825 | 413346.2745 | 565558.6084 | 1.7297e-06 | 25 | 511582.4886
9 | 95 | CONCLUIDO | 5.2566 | 19.02 | 15.92 | 56.2 | 0.89 | 17 | 199.53 | 53.44 | 10 | 15 | 41.1 | 24842.77 | 211.75 | 198.04 | 37.58 | 21.27 | 5393 | 0.57 | 0.76 | 0.13 | 0.33 | 0.5 | 10 | 414.7101 | 567.4247 | 513.2705 | 414710.1487 | 567424.7212 | 1.7263e-06 | 25 | 513270.5022
10 | 95 | CONCLUIDO | 5.2905 | 18.9 | 15.88 | 63.5 | 0.97 | 15 | 201.1 | 53.44 | 11 | 13 | 41.66 | 25036.12 | 210.71 | 198.04 | 36.03 | 21.27 | 4627.15 | 0.59 | 0.76 | 0.13 | 0.28 | 0.5 | 10 | 412.0317 | 563.76 | 509.9555 | 412031.704 | 563759.955 | 1.7374e-06 | 25 | 509955.4961
11 | 95 | CONCLUIDO | 5.3061 | 18.85 | 15.86 | 67.96 | 1.05 | 14 | 202.67 | 53.44 | 12 | 12 | 42.24 | 25230.25 | 210.55 | 198.04 | 35.54 | 21.27 | 4386.33 | 0.6 | 0.76 | 0.13 | 0.26 | 0.5 | 10 | 411.1351 | 562.5332 | 508.8458 | 411135.114 | 562533.201 | 1.7426e-06 | 25 | 508845.8218
12 | 95 | CONCLUIDO | 5.3236 | 18.78 | 15.83 | 73.07 | 1.13 | 13 | 204.25 | 53.44 | 13 | 11 | 42.82 | 25425.3 | 209.68 | 198.04 | 34.54 | 21.27 | 3890.88 | 0.62 | 0.77 | 0.13 | 0.24 | 0.5 | 10 | 409.419 | 560.1851 | 506.7218 | 409418.9645 | 560185.0896 | 1.7483e-06 | 25 | 506721.8108
13 | 95 | CONCLUIDO | 5.3376 | 18.74 | 15.82 | 79.1 | 1.21 | 12 | 205.84 | 53.44 | 14 | 10 | 43.4 | 25621.03 | 209.18 | 198.05 | 34.39 | 21.27 | 3822.94 | 0.62 | 0.77 | 0.13 | 0.23 | 0.5 | 10 | 408.2738 | 558.6183 | 505.3045 | 408273.8205 | 558618.253 | 1.7529e-06 | 25 | 505304.5109
14 | 95 | CONCLUIDO | 5.3548 | 18.68 | 15.8 | 86.17 | 1.28 | 11 | 207.43 | 53.44 | 15 | 9 | 44 | 25817.56 | 208.43 | 198.04 | 33.61 | 21.27 | 3437.23 | 0.63 | 0.77 | 0.13 | 0.2 | 0.5 | 10 | 406.7263 | 556.5009 | 503.3892 | 406726.3055 | 556500.8747 | 1.7585e-06 | 25 | 503389.2123
15 | 95 | CONCLUIDO | 5.3531 | 18.68 | 15.8 | 86.2 | 1.36 | 11 | 209.03 | 53.44 | 16 | 9 | 44.6 | 26014.91 | 208.62 | 198.05 | 33.76 | 21.27 | 3514.24 | 0.63 | 0.77 | 0.13 | 0.21 | 0.5 | 10 | 406.9938 | 556.8669 | 503.7203 | 406993.8169 | 556866.8955 | 1.758e-06 | 25 | 503720.3006
16 | 95 | CONCLUIDO | 5.3724 | 18.61 | 15.77 | 94.64 | 1.43 | 10 | 210.64 | 53.44 | 17 | 8 | 45.21 | 26213.09 | 208.29 | 198.04 | 32.78 | 21.27 | 3025.62 | 0.65 | 0.77 | 0.12 | 0.18 | 0.5 | 10 | 405.7752 | 555.1995 | 502.2121 | 405775.1992 | 555199.529 | 1.7643e-06 | 25 | 502212.0652
17 | 95 | CONCLUIDO | 5.3675 | 18.63 | 15.79 | 94.74 | 1.51 | 10 | 212.25 | 53.44 | 18 | 8 | 45.82 | 26412.11 | 208.25 | 198.04 | 33.54 | 21.27 | 3410.12 | 0.63 | 0.77 | 0.12 | 0.2 | 0.5 | 10 | 405.9757 | 555.4739 | 502.4602 | 405975.7119 | 555473.8794 | 1.7627e-06 | 25 | 502460.232
18 | 95 | CONCLUIDO | 5.3894 | 18.56 | 15.75 | 105.01 | 1.58 | 9 | 213.87 | 53.44 | 19 | 7 | 46.44 | 26611.98 | 206.94 | 198.04 | 32.14 | 21.27 | 2714.06 | 0.66 | 0.77 | 0.12 | 0.16 | 0.5 | 10 | 403.6484 | 552.2895 | 499.5798 | 403648.3959 | 552289.543 | 1.7699e-06 | 25 | 499579.8041
19 | 95 | CONCLUIDO | 5.388 | 18.56 | 15.76 | 105.04 | 1.65 | 9 | 215.5 | 53.44 | 20 | 7 | 47.07 | 26812.71 | 207.6 | 198.05 | 32.26 | 21.27 | 2775.12 | 0.66 | 0.77 | 0.12 | 0.16 | 0.5 | 10 | 404.3891 | 553.303 | 500.4965 | 404389.0843 | 553302.9855 | 1.7695e-06 | 25 | 500496.5252
20 | 95 | CONCLUIDO | 5.3858 | 18.57 | 15.76 | 105.09 | 1.72 | 9 | 217.14 | 53.44 | 21 | 7 | 47.7 | 27014.3 | 206.39 | 198.04 | 32.57 | 21.27 | 2925.88 | 0.65 | 0.77 | 0.12 | 0.17 | 0.5 | 10 | 403.2612 | 551.7597 | 499.1005 | 403261.1557 | 551759.7039 | 1.7687e-06 | 25 | 499100.5322
21 | 95 | CONCLUIDO | 5.4135 | 18.47 | 15.71 | 117.79 | 1.79 | 8 | 218.78 | 53.44 | 22 | 6 | 48.34 | 27216.79 | 206.33 | 198.04 | 30.7 | 21.27 | 1996.76 | 0.69 | 0.77 | 0.12 | 0.11 | 0.5 | 10 | 401.9506 | 549.9666 | 497.4785 | 401950.6328 | 549966.5886 | 1.7778e-06 | 25 | 497478.5493
22 | 95 | CONCLUIDO | 5.4022 | 18.51 | 15.74 | 118.09 | 1.85 | 8 | 220.43 | 53.44 | 23 | 6 | 48.99 | 27420.16 | 206.87 | 198.04 | 32.04 | 21.27 | 2668.93 | 0.66 | 0.77 | 0.12 | 0.15 | 0.5 | 10 | 403.0164 | 551.4248 | 498.7976 | 403016.3917 | 551424.807 | 1.7741e-06 | 25 | 498797.5973
23 | 95 | CONCLUIDO | 5.4019 | 18.51 | 15.75 | 118.09 | 1.92 | 8 | 222.08 | 53.44 | 24 | 6 | 49.65 | 27624.44 | 205.9 | 198.04 | 32.06 | 21.27 | 2676.95 | 0.66 | 0.77 | 0.12 | 0.15 | 0.5 | 10 | 402.066 | 550.1244 | 497.6213 | 402065.9994 | 550124.4383 | 1.774e-06 | 25 | 497621.334
24 | 95 | CONCLUIDO | 5.4214 | 18.45 | 15.72 | 134.71 | 1.99 | 7 | 223.75 | 53.44 | 25 | 5 | 50.31 | 27829.77 | 205.25 | 198.04 | 31.01 | 21.27 | 2159.25 | 0.69 | 0.77 | 0.12 | 0.12 | 0.5 | 10 | 400.5463 | 548.0451 | 495.7404 | 400546.2595 | 548045.0631 | 1.7804e-06 | 25 | 495740.4115
25 | 95 | CONCLUIDO | 5.4304 | 18.41 | 15.69 | 134.45 | 2.05 | 7 | 225.42 | 53.44 | 26 | 5 | 50.98 | 28035.92 | 205.19 | 198.04 | 30.02 | 21.27 | 1663.4 | 0.71 | 0.77 | 0.12 | 0.09 | 0.5 | 10 | 393.2217 | 538.0232 | 486.6751 | 393221.6776 | 538023.247 | 1.7834e-06 | 24 | 486675.0635
26 | 95 | CONCLUIDO | 5.4213 | 18.45 | 15.72 | 134.71 | 2.11 | 7 | 227.1 | 53.44 | 27 | 5 | 51.66 | 28243 | 205.9 | 198.04 | 31.11 | 21.27 | 2209.38 | 0.68 | 0.77 | 0.12 | 0.12 | 0.5 | 10 | 401.2029 | 548.9436 | 496.5532 | 401202.9413 | 548943.5642 | 1.7804e-06 | 25 | 496553.1609
27 | 95 | CONCLUIDO | 5.4196 | 18.45 | 15.72 | 134.76 | 2.18 | 7 | 228.79 | 53.44 | 28 | 5 | 52.35 | 28451.04 | 205.27 | 198.05 | 31.29 | 21.27 | 2295.92 | 0.68 | 0.77 | 0.12 | 0.13 | 0.5 | 10 | 400.6421 | 548.1761 | 495.859 | 400642.0548 | 548176.1344 | 1.7798e-06 | 25 | 495858.9735
28 | 95 | CONCLUIDO | 5.4198 | 18.45 | 15.72 | 134.76 | 2.24 | 7 | 230.48 | 53.44 | 29 | 5 | 53.05 | 28660.06 | 204.34 | 198.04 | 31.29 | 21.27 | 2297.77 | 0.68 | 0.77 | 0.12 | 0.13 | 0.5 | 10 | 399.6998 | 546.887 | 494.6928 | 399699.8368 | 546886.9502 | 1.7799e-06 | 25 | 494692.8272
29 | 95 | CONCLUIDO | 5.445 | 18.37 | 15.67 | 156.74 | 2.3 | 6 | 232.18 | 53.44 | 30 | 4 | 53.75 | 28870.05 | 203.68 | 198.04 | 29.53 | 21.27 | 1424.75 | 0.72 | 0.77 | 0.12 | 0.08 | 0.5 | 10 | 391.0748 | 535.0858 | 484.0179 | 391074.7721 | 535085.7562 | 1.7882e-06 | 24 | 484017.9226
30 | 95 | CONCLUIDO | 5.4373 | 18.39 | 15.7 | 156.99 | 2.36 | 6 | 233.89 | 53.44 | 31 | 4 | 54.46 | 29081.05 | 204.86 | 198.04 | 30.58 | 21.27 | 1946.53 | 0.7 | 0.77 | 0.12 | 0.11 | 0.5 | 10 | 392.6166 | 537.1954 | 485.9262 | 392616.6286 | 537195.3922 | 1.7856e-06 | 24 | 485926.218
31 | 95 | CONCLUIDO | 5.4363 | 18.39 | 15.7 | 157.03 | 2.41 | 6 | 235.61 | 53.44 | 32 | 4 | 55.18 | 29293.06 | 205.43 | 198.04 | 30.68 | 21.27 | 2000.45 | 0.69 | 0.77 | 0.12 | 0.11 | 0.5 | 10 | 393.229 | 538.0332 | 486.6841 | 393228.9558 | 538033.2053 | 1.7853e-06 | 24 | 486684.0713
32 | 95 | CONCLUIDO | 5.4368 | 18.39 | 15.7 | 157.01 | 2.47 | 6 | 237.34 | 53.44 | 33 | 4 | 55.91 | 29506.09 | 205.25 | 198.04 | 30.63 | 21.27 | 1975.18 | 0.69 | 0.77 | 0.12 | 0.11 | 0.5 | 10 | 393.0279 | 537.7581 | 486.4352 | 393027.8636 | 537758.0622 | 1.7855e-06 | 24 | 486435.1875
33 | 95 | CONCLUIDO | 5.4386 | 18.39 | 15.7 | 156.95 | 2.53 | 6 | 239.08 | 53.44 | 34 | 4 | 56.64 | 29720.17 | 204.72 | 198.04 | 30.3 | 21.27 | 1809.76 | 0.7 | 0.77 | 0.12 | 0.1 | 0.5 | 10 | 392.4223 | 536.9295 | 485.6857 | 392422.311 | 536929.5184 | 1.7861e-06 | 24 | 485685.7187
34 | 95 | CONCLUIDO | 5.4376 | 18.39 | 15.7 | 156.99 | 2.58 | 6 | 240.82 | 53.44 | 35 | 4 | 57.39 | 29935.43 | 204 | 198.04 | 30.6 | 21.27 | 1959.39 | 0.69 | 0.77 | 0.12 | 0.1 | 0.5 | 10 | 391.7434 | 536.0006 | 484.8455 | 391743.4221 | 536000.6326 | 1.7857e-06 | 24 | 484845.4845
35 | 95 | CONCLUIDO | 5.4363 | 18.39 | 15.7 | 157.03 | 2.64 | 6 | 242.57 | 53.44 | 36 | 4 | 58.14 | 30151.65 | 202.98 | 198.04 | 30.75 | 21.27 | 2032.25 | 0.69 | 0.77 | 0.12 | 0.11 | 0.5 | 10 | 390.7764 | 534.6775 | 483.6486 | 390776.4056 | 534677.518 | 1.7853e-06 | 24 | 483648.6461
36 | 95 | CONCLUIDO | 5.4571 | 18.32 | 15.67 | 188.04 | 2.69 | 5 | 244.34 | 53.44 | 37 | 3 | 58.9 | 30368.96 | 202.66 | 198.05 | 29.57 | 21.27 | 1447.63 | 0.72 | 0.77 | 0.12 | 0.08 | 0.5 | 10 | 389.558 | 533.0104 | 482.1406 | 389557.9657 | 533010.3948 | 1.7921e-06 | 24 | 482140.6308
37 | 95 | CONCLUIDO | 5.456 | 18.33 | 15.67 | 188.08 | 2.75 | 5 | 246.11 | 53.44 | 38 | 3 | 59.67 | 30587.38 | 203.83 | 198.04 | 29.66 | 21.27 | 1495.12 | 0.72 | 0.77 | 0.12 | 0.08 | 0.5 | 10 | 390.7701 | 534.6689 | 483.6408 | 390770.0795 | 534668.8623 | 1.7918e-06 | 24 | 483640.8165
38 | 95 | CONCLUIDO | 5.4591 | 18.32 | 15.66 | 187.96 | 2.8 | 5 | 247.89 | 53.44 | 39 | 3 | 60.45 | 30806.92 | 204.38 | 198.04 | 29.43 | 21.27 | 1377.68 | 0.72 | 0.77 | 0.11 | 0.07 | 0.5 | 10 | 391.1767 | 535.2252 | 484.1441 | 391176.7095 | 535225.2315 | 1.7928e-06 | 24 | 484144.0866
39 | 95 | CONCLUIDO | 5.4556 | 18.33 | 15.68 | 188.1 | 2.85 | 5 | 249.68 | 53.44 | 40 | 3 | 61.24 | 31027.6 | 204.94 | 198.04 | 29.76 | 21.27 | 1543.09 | 0.71 | 0.77 | 0.12 | 0.08 | 0.5 | 10 | 391.9077 | 536.2254 | 485.0488 | 391907.6688 | 536225.3622 | 1.7917e-06 | 24 | 485048.7662

## RESULTADOS_9
Unnamed: 0 | Volume de calda [L] | STATUS | Capacidade operacional [ha/h] | Tempo de missao [h] | Tempo util [h] | Tempo por voo [min] | Autonomia Projetada [h] | N° Voos | MTOW [kg] | Massa Estrutura [kg] | Combustível [kg] | Abastecimentos | Massa gerador | Potência gerador [W] | Combustível consumido [L] | Calda cons [L] | Distância percorrida [km] | Distância Pulverizando [km] | RTL ACUMULADO[m] | EOC [km/km] | EOC [h/h] | Tempo de manobra [h] | Tempo rtl_rtw [h] | V pulv [m/s] | V desloc [m/s] | Preço Total por ha Simples [R$/ha] | Preço Total por ha Presumido [R$/ha] | Preço Total por ha Real [R$/ha] | Preço Total Simples [R$] | Preço Total Presumido [R$] | Prod CAPEX [ha/h/R$] | Dias Trabalhados | Preço Total Real [R$]
0 | 55 | CONCLUIDO | 4.2612 | 23.47 | 18.25 | 8.36 | 0.15 | 131 | 116.05 | 43.4 | 1 | 129 | 16.65 | 14546.17 | 181.01 | 198.07 | 110.25 | 21.27 | 41156.09 | 0.19 | 0.66 | 0.32 | 2.66 | 0.5 | 10 | 466.9119 | 638.8494 | 577.8785 | 466911.8729 | 638849.4232 | 1.4387e-06 | 31 | 577878.5308
1 | 55 | CONCLUIDO | 4.9131 | 20.35 | 16.81 | 16.54 | 0.3 | 61 | 117.34 | 43.4 | 2 | 59 | 16.94 | 14705.49 | 165.62 | 198.07 | 65.1 | 21.27 | 18933.99 | 0.33 | 0.72 | 0.21 | 1.22 | 0.5 | 10 | 387.0892 | 529.6325 | 479.0851 | 387089.1942 | 529632.5126 | 1.6588e-06 | 27 | 479085.129
2 | 55 | CONCLUIDO | 5.1509 | 19.41 | 16.37 | 24.56 | 0.45 | 40 | 118.63 | 43.4 | 3 | 38 | 17.23 | 14865.24 | 160.45 | 198.05 | 51.54 | 21.27 | 12257.4 | 0.41 | 0.74 | 0.17 | 0.78 | 0.5 | 10 | 364.9619 | 499.357 | 451.699 | 364961.8969 | 499356.9683 | 1.739e-06 | 26 | 451699.0401
3 | 55 | CONCLUIDO | 5.2665 | 18.99 | 16.19 | 32.37 | 0.59 | 30 | 119.93 | 43.4 | 4 | 28 | 17.53 | 15025.44 | 157.47 | 198.04 | 45.84 | 21.27 | 9458.7 | 0.46 | 0.75 | 0.15 | 0.59 | 0.5 | 10 | 350.8118 | 479.9962 | 434.1861 | 350811.8457 | 479996.244 | 1.7781e-06 | 25 | 434186.0762
4 | 55 | CONCLUIDO | 5.3445 | 18.71 | 16.05 | 40.13 | 0.73 | 24 | 121.23 | 43.4 | 5 | 22 | 17.83 | 15186.08 | 155.4 | 198.05 | 41.48 | 21.27 | 7308.13 | 0.51 | 0.76 | 0.15 | 0.46 | 0.5 | 10 | 345.8982 | 473.2731 | 428.1046 | 345898.162 | 473273.1253 | 1.8044e-06 | 25 | 428104.6024
5 | 55 | CONCLUIDO | 5.3945 | 18.54 | 15.98 | 47.93 | 0.86 | 20 | 122.54 | 43.4 | 6 | 18 | 18.14 | 15347.16 | 153.65 | 198.05 | 39.09 | 21.27 | 6131.9 | 0.54 | 0.76 | 0.14 | 0.38 | 0.5 | 10 | 342.4185 | 468.5121 | 423.798 | 342418.5117 | 468512.1142 | 1.8213e-06 | 25 | 423797.9756
6 | 55 | CONCLUIDO | 5.4317 | 18.41 | 15.92 | 56.19 | 1 | 17 | 123.85 | 43.4 | 7 | 15 | 18.45 | 15508.69 | 152.19 | 198.05 | 37.45 | 21.27 | 5329.53 | 0.57 | 0.76 | 0.14 | 0.33 | 0.5 | 10 | 332.9849 | 455.6046 | 412.1223 | 332984.8683 | 455604.5871 | 1.8339e-06 | 24 | 412122.3247
7 | 55 | CONCLUIDO | 5.4539 | 18.34 | 15.89 | 63.57 | 1.13 | 15 | 125.16 | 43.4 | 8 | 13 | 18.76 | 15670.68 | 151.04 | 198.04 | 36.69 | 21.27 | 4958.25 | 0.58 | 0.76 | 0.13 | 0.3 | 0.5 | 10 | 331.111 | 453.0406 | 409.8031 | 331110.9614 | 453040.625 | 1.8413e-06 | 24 | 409803.0636
8 | 55 | CONCLUIDO | 5.4872 | 18.22 | 15.83 | 73.06 | 1.26 | 13 | 126.48 | 43.4 | 9 | 11 | 19.08 | 15833.12 | 149.49 | 198.06 | 34.57 | 21.27 | 3908.26 | 0.62 | 0.77 | 0.13 | 0.23 | 0.5 | 10 | 328.4855 | 449.4484 | 406.5536 | 328485.5014 | 449448.3547 | 1.8526e-06 | 24 | 406553.6346
9 | 55 | CONCLUIDO | 5.4952 | 18.2 | 15.83 | 79.13 | 1.38 | 12 | 127.8 | 43.4 | 10 | 10 | 19.4 | 15996.02 | 148.5 | 198.04 | 34.54 | 21.27 | 3899.9 | 0.62 | 0.77 | 0.13 | 0.23 | 0.5 | 10 | 327.2638 | 447.7767 | 405.0415 | 327263.7735 | 447776.7328 | 1.8553e-06 | 24 | 405041.5498
10 | 55 | CONCLUIDO | 5.5112 | 18.14 | 15.8 | 86.17 | 1.5 | 11 | 129.13 | 43.4 | 11 | 9 | 19.73 | 16159.39 | 147.33 | 198.04 | 33.6 | 21.27 | 3433.51 | 0.63 | 0.77 | 0.13 | 0.2 | 0.5 | 10 | 325.5978 | 445.4972 | 402.9796 | 325597.7518 | 445497.2084 | 1.8607e-06 | 24 | 402979.5801
11 | 55 | CONCLUIDO | 5.5261 | 18.1 | 15.77 | 94.64 | 1.63 | 10 | 130.45 | 43.4 | 12 | 8 | 20.05 | 16323.22 | 146.6 | 198.04 | 32.8 | 21.27 | 3040.33 | 0.65 | 0.77 | 0.12 | 0.18 | 0.5 | 10 | 324.4068 | 443.8677 | 401.5055 | 324406.7675 | 443867.6511 | 1.8657e-06 | 24 | 401505.5455
12 | 55 | CONCLUIDO | 5.536 | 18.06 | 15.76 | 105.1 | 1.74 | 9 | 131.79 | 43.4 | 13 | 7 | 20.39 | 16487.53 | 144.7 | 198.04 | 32.65 | 21.27 | 2967.93 | 0.65 | 0.77 | 0.12 | 0.17 | 0.5 | 10 | 322.2389 | 440.9015 | 398.8225 | 322238.9444 | 440901.5399 | 1.8691e-06 | 24 | 398822.5157
13 | 55 | CONCLUIDO | 5.538 | 18.06 | 15.76 | 105.05 | 1.86 | 9 | 133.12 | 43.4 | 14 | 7 | 20.72 | 16652.31 | 144.31 | 198.04 | 32.45 | 21.27 | 2865.95 | 0.66 | 0.77 | 0.12 | 0.16 | 0.5 | 10 | 321.7981 | 440.2984 | 398.2769 | 321798.1001 | 440298.3573 | 1.8697e-06 | 24 | 398276.9
14 | 55 | CONCLUIDO | 5.5607 | 17.98 | 15.71 | 117.81 | 1.97 | 8 | 134.46 | 43.4 | 15 | 6 | 21.06 | 16817.7 | 143.12 | 198.04 | 30.6 | 21.27 | 1946.59 | 0.7 | 0.77 | 0.12 | 0.11 | 0.5 | 10 | 319.9296 | 437.7418 | 395.9643 | 319929.5715 | 437741.7541 | 1.8774e-06 | 24 | 395964.2954
15 | 55 | CONCLUIDO | 5.5492 | 18.02 | 15.75 | 118.09 | 2.08 | 8 | 135.81 | 43.4 | 16 | 6 | 21.41 | 16983.46 | 142.87 | 198.04 | 31.97 | 21.27 | 2633.91 | 0.67 | 0.77 | 0.12 | 0.15 | 0.5 | 10 | 320.0539 | 437.9119 | 396.1182 | 320053.9316 | 437911.909 | 1.8735e-06 | 24 | 396118.211
16 | 55 | CONCLUIDO | 5.5655 | 17.97 | 15.72 | 134.71 | 2.19 | 7 | 137.15 | 43.4 | 17 | 5 | 21.75 | 17149.71 | 140.27 | 198.04 | 31.08 | 21.27 | 2193.54 | 0.68 | 0.77 | 0.12 | 0.12 | 0.5 | 10 | 317.0182 | 433.7582 | 392.3609 | 317018.1538 | 433758.2239 | 1.879e-06 | 24 | 392360.9478
17 | 55 | CONCLUIDO | 5.5622 | 17.98 | 15.73 | 134.8 | 2.3 | 7 | 138.51 | 43.4 | 18 | 5 | 22.11 | 17316.45 | 140.3 | 198.05 | 31.5 | 21.27 | 2403.22 | 0.68 | 0.77 | 0.12 | 0.13 | 0.5 | 10 | 317.15 | 433.9386 | 392.5241 | 317149.9562 | 433938.5617 | 1.8779e-06 | 24 | 392524.0744
18 | 55 | CONCLUIDO | 5.5641 | 17.97 | 15.72 | 134.75 | 2.4 | 7 | 139.86 | 43.4 | 19 | 5 | 22.46 | 17483.7 | 138.79 | 198.04 | 31.27 | 21.27 | 2286.48 | 0.68 | 0.77 | 0.12 | 0.13 | 0.5 | 10 | 315.6095 | 431.8308 | 390.6175 | 315609.465 | 431830.7937 | 1.8786e-06 | 24 | 390617.4689
19 | 55 | CONCLUIDO | 5.5862 | 17.9 | 15.67 | 156.74 | 2.5 | 6 | 141.22 | 43.4 | 20 | 4 | 22.82 | 17651.44 | 136.49 | 198.04 | 29.57 | 21.27 | 1443.14 | 0.72 | 0.77 | 0.12 | 0.08 | 0.5 | 10 | 312.7097 | 427.8632 | 387.0285 | 312709.6965 | 427863.2025 | 1.886e-06 | 24 | 387028.539
20 | 55 | CONCLUIDO | 5.5789 | 17.92 | 15.7 | 156.97 | 2.61 | 6 | 142.59 | 43.4 | 21 | 4 | 23.19 | 17819.69 | 136.97 | 198.04 | 30.52 | 21.27 | 1917.17 | 0.7 | 0.77 | 0.12 | 0.1 | 0.5 | 10 | 313.4068 | 428.817 | 387.8913 | 313406.8013 | 428817.012 | 1.8836e-06 | 24 | 387891.3182
21 | 55 | CONCLUIDO | 5.576 | 17.93 | 15.71 | 157.06 | 2.7 | 6 | 143.96 | 43.4 | 22 | 4 | 23.56 | 17988.46 | 136.01 | 198.04 | 30.77 | 21.27 | 2045.33 | 0.69 | 0.77 | 0.12 | 0.11 | 0.5 | 10 | 312.5591 | 427.6572 | 386.8422 | 312559.1293 | 427657.1898 | 1.8826e-06 | 24 | 386842.1878
22 | 55 | CONCLUIDO | 5.5772 | 17.93 | 15.7 | 157.03 | 2.8 | 6 | 145.33 | 43.4 | 23 | 4 | 23.93 | 18157.74 | 134.44 | 198.05 | 30.7 | 21.27 | 2006.69 | 0.69 | 0.77 | 0.12 | 0.11 | 0.5 | 10 | 310.9841 | 425.5021 | 384.8928 | 310984.0815 | 425502.1399 | 1.883e-06 | 24 | 384892.8129
23 | 55 | CONCLUIDO | 5.5955 | 17.87 | 15.67 | 188.01 | 2.89 | 5 | 146.7 | 43.4 | 24 | 3 | 24.3 | 18327.54 | 131.92 | 198.04 | 29.49 | 21.27 | 1408.41 | 0.72 | 0.77 | 0.12 | 0.07 | 0.5 | 10 | 308.0158 | 421.4408 | 381.2191 | 308015.8127 | 421440.8236 | 1.8892e-06 | 24 | 381219.1029
24 | 55 | CONCLUIDO | 5.5983 | 17.86 | 15.66 | 187.91 | 2.99 | 5 | 148.09 | 43.4 | 25 | 2 | 24.69 | 18497.87 | 132.35 | 198.04 | 29.23 | 21.27 | 1275.82 | 0.73 | 0.77 | 0.12 | 0.06 | 0.5 | 10 | 308.3503 | 421.8985 | 381.6331 | 308350.2971 | 421898.4799 | 1.8901e-06 | 24 | 381633.0811
25 | 55 | CONCLUIDO | 5.5933 | 17.88 | 15.68 | 188.1 | 3.08 | 5 | 149.47 | 43.4 | 26 | 1 | 25.07 | 18668.73 | 133.28 | 198.04 | 29.72 | 21.27 | 1521.32 | 0.72 | 0.77 | 0.12 | 0.08 | 0.5 | 10 | 309.407 | 423.3443 | 382.9409 | 309407.0104 | 423344.3217 | 1.8884e-06 | 24 | 382940.9338
26 | 55 | CONCLUIDO | 5.5946 | 17.87 | 15.67 | 188.05 | 3.17 | 5 | 150.86 | 43.4 | 27 | 0 | 25.46 | 18840.13 | 134.23 | 198.04 | 29.51 | 21.27 | 1419.45 | 0.72 | 0.77 | 0.12 | 0.08 | 0.5 | 10 | 310.2862 | 424.5472 | 384.029 | 310286.1605 | 424547.2136 | 1.8889e-06 | 24 | 384029.0234

## resultados
Unnamed: 0 | Volume de calda [L] | STATUS | Capacidade operacional [ha/h] | Tempo de missao [h] | Tempo util [h] | Tempo por voo [min] | Autonomia Projetada [h] | N° Voos | MTOW [kg] | Massa Estrutura [kg] | Combustível [kg] | Abastecimentos | Massa gerador | Potência gerador [W] | Combustível consumido [L] | Calda cons [L] | Distância percorrida [km] | Distância Pulverizando [km] | RTL ACUMULADO[m] | EOC [km/km] | EOC [h/h] | Tempo de manobra [h] | Tempo rtl_rtw [h] | V pulv [m/s] | V desloc [m/s]
0 | 100 | CONCLUIDO | 3.3543 | 29.81 | 19.63 | 5.98 | 0.09 | 197 | 194.77 | 54.38 | 1 | 195 | 39.4 | 24256.19 | 273.22 | 198.07 | 153.3 | 21.27 | 62353.7 | 0.14 | 0.62 | 0.42 | 4.04 | 0.5 | 10
1 | 100 | CONCLUIDO | 4.2929 | 23.29 | 17.36 | 11.83 | 0.18 | 88 | 196.32 | 54.38 | 2 | 86 | 39.95 | 24447.22 | 240.9 | 198.05 | 82.41 | 21.27 | 27451.48 | 0.26 | 0.7 | 0.24 | 1.76 | 0.5 | 10
2 | 100 | CONCLUIDO | 4.6597 | 21.46 | 16.73 | 17.61 | 0.27 | 57 | 197.88 | 54.38 | 3 | 55 | 40.5 | 24639 | 231.84 | 198.05 | 62.61 | 21.27 | 17706.96 | 0.34 | 0.72 | 0.2 | 1.13 | 0.5 | 10
3 | 100 | CONCLUIDO | 4.863 | 20.56 | 16.41 | 23.45 | 0.36 | 42 | 199.44 | 54.38 | 4 | 40 | 41.06 | 24831.54 | 227.2 | 198.04 | 52.67 | 21.27 | 12814.84 | 0.4 | 0.74 | 0.18 | 0.82 | 0.5 | 10
4 | 100 | CONCLUIDO | 4.9723 | 20.11 | 16.27 | 28.72 | 0.44 | 34 | 201.01 | 54.38 | 5 | 32 | 41.63 | 25024.84 | 224.89 | 198.04 | 48.81 | 21.27 | 10921.32 | 0.44 | 0.75 | 0.15 | 0.68 | 0.5 | 10
5 | 100 | CONCLUIDO | 5.0637 | 19.75 | 16.14 | 34.59 | 0.53 | 28 | 202.58 | 54.38 | 6 | 26 | 42.2 | 25218.93 | 222.92 | 198.04 | 44.42 | 21.27 | 8757.61 | 0.48 | 0.75 | 0.15 | 0.55 | 0.5 | 10
6 | 100 | CONCLUIDO | 5.1248 | 19.51 | 16.06 | 40.16 | 0.61 | 24 | 204.16 | 54.38 | 7 | 22 | 42.78 | 25413.94 | 221.58 | 198.08 | 41.87 | 21.27 | 7502.35 | 0.51 | 0.75 | 0.15 | 0.47 | 0.5 | 10
7 | 100 | CONCLUIDO | 5.1729 | 19.33 | 16 | 45.71 | 0.69 | 21 | 205.75 | 54.38 | 8 | 19 | 43.37 | 25609.61 | 220.4 | 198.05 | 39.78 | 21.27 | 6471.2 | 0.53 | 0.76 | 0.14 | 0.4 | 0.5 | 10
8 | 100 | CONCLUIDO | 5.2097 | 19.2 | 15.94 | 50.34 | 0.77 | 19 | 207.34 | 54.38 | 9 | 17 | 43.96 | 25806.1 | 219.31 | 198.05 | 37.86 | 21.27 | 5521.21 | 0.56 | 0.76 | 0.14 | 0.34 | 0.5 | 10
9 | 100 | CONCLUIDO | 5.2367 | 19.1 | 15.92 | 56.18 | 0.85 | 17 | 208.94 | 54.38 | 10 | 15 | 44.56 | 26003.41 | 218.77 | 198.04 | 37.41 | 21.27 | 5310.42 | 0.57 | 0.76 | 0.13 | 0.32 | 0.5 | 10
10 | 100 | CONCLUIDO | 5.2526 | 19.04 | 15.9 | 59.62 | 0.93 | 16 | 210.55 | 54.38 | 11 | 14 | 45.17 | 26201.54 | 218.3 | 198.05 | 36.81 | 21.27 | 5011.25 | 0.58 | 0.76 | 0.13 | 0.3 | 0.5 | 10
11 | 100 | CONCLUIDO | 5.2862 | 18.92 | 15.86 | 67.95 | 1 | 14 | 212.16 | 54.38 | 12 | 12 | 45.78 | 26400.51 | 217.3 | 198.05 | 35.4 | 21.27 | 4318.69 | 0.6 | 0.76 | 0.13 | 0.26 | 0.5 | 10
12 | 100 | CONCLUIDO | 5.3042 | 18.85 | 15.83 | 73.07 | 1.08 | 13 | 213.78 | 54.38 | 13 | 11 | 46.4 | 26600.32 | 216.94 | 198.04 | 34.54 | 21.27 | 3895.12 | 0.62 | 0.77 | 0.13 | 0.24 | 0.5 | 10
13 | 100 | CONCLUIDO | 5.3021 | 18.86 | 15.84 | 73.1 | 1.15 | 13 | 215.41 | 54.38 | 14 | 11 | 47.03 | 26801 | 216.45 | 198.04 | 35.11 | 21.27 | 4180.45 | 0.61 | 0.77 | 0.12 | 0.24 | 0.5 | 10
14 | 100 | CONCLUIDO | 5.317 | 18.81 | 15.82 | 79.12 | 1.23 | 12 | 217.04 | 54.38 | 15 | 10 | 47.66 | 27002.55 | 216.66 | 198.05 | 34.46 | 21.27 | 3860.06 | 0.62 | 0.77 | 0.13 | 0.23 | 0.5 | 10
15 | 100 | CONCLUIDO | 5.3336 | 18.75 | 15.8 | 86.21 | 1.3 | 11 | 218.68 | 54.38 | 16 | 9 | 48.31 | 27204.98 | 215.97 | 198.06 | 33.9 | 21.27 | 3583.07 | 0.63 | 0.77 | 0.12 | 0.21 | 0.5 | 10
16 | 100 | CONCLUIDO | 5.334 | 18.75 | 15.8 | 86.2 | 1.37 | 11 | 220.33 | 54.38 | 17 | 9 | 48.95 | 27408.3 | 215.86 | 198.04 | 33.78 | 21.27 | 3523.2 | 0.63 | 0.77 | 0.13 | 0.21 | 0.5 | 10
17 | 100 | CONCLUIDO | 5.3548 | 18.67 | 15.77 | 94.61 | 1.44 | 10 | 221.99 | 54.38 | 18 | 8 | 49.61 | 27612.53 | 215.88 | 198.04 | 32.53 | 21.27 | 2900.66 | 0.65 | 0.77 | 0.13 | 0.17 | 0.5 | 10
18 | 100 | CONCLUIDO | 5.352 | 18.68 | 15.78 | 94.67 | 1.51 | 10 | 223.65 | 54.38 | 19 | 8 | 50.27 | 27817.81 | 215.07 | 198.04 | 33.09 | 21.27 | 3184.31 | 0.64 | 0.77 | 0.12 | 0.18 | 0.5 | 10
19 | 100 | CONCLUIDO | 5.3686 | 18.63 | 15.76 | 105.07 | 1.58 | 9 | 225.32 | 54.38 | 20 | 7 | 50.95 | 28023.89 | 215.06 | 198.04 | 32.42 | 21.27 | 2852.32 | 0.66 | 0.77 | 0.12 | 0.17 | 0.5 | 10
20 | 100 | CONCLUIDO | 5.3684 | 18.63 | 15.76 | 105.07 | 1.64 | 9 | 227 | 54.38 | 21 | 7 | 51.62 | 28230.92 | 214.82 | 198.04 | 32.49 | 21.27 | 2887.32 | 0.65 | 0.77 | 0.12 | 0.17 | 0.5 | 10
21 | 100 | CONCLUIDO | 5.388 | 18.56 | 15.73 | 117.99 | 1.71 | 8 | 228.69 | 54.38 | 22 | 6 | 52.31 | 28438.91 | 213.8 | 198.04 | 31.52 | 21.27 | 2408.64 | 0.67 | 0.77 | 0.12 | 0.14 | 0.5 | 10
22 | 100 | CONCLUIDO | 5.3895 | 18.55 | 15.73 | 117.95 | 1.77 | 8 | 230.38 | 54.38 | 23 | 6 | 53 | 28647.87 | 214.2 | 198.04 | 31.44 | 21.27 | 2366.82 | 0.68 | 0.77 | 0.12 | 0.13 | 0.5 | 10
23 | 100 | CONCLUIDO | 5.3844 | 18.57 | 15.74 | 118.08 | 1.84 | 8 | 232.08 | 54.38 | 24 | 6 | 53.71 | 28857.81 | 214.62 | 198.04 | 31.99 | 21.27 | 2643.46 | 0.66 | 0.77 | 0.12 | 0.15 | 0.5 | 10
24 | 100 | CONCLUIDO | 5.3837 | 18.57 | 15.75 | 118.1 | 1.9 | 8 | 233.79 | 54.38 | 25 | 6 | 54.42 | 29068.74 | 213.51 | 198.05 | 32.05 | 21.27 | 2672.28 | 0.66 | 0.77 | 0.12 | 0.15 | 0.5 | 10
25 | 100 | CONCLUIDO | 5.4045 | 18.5 | 15.71 | 134.69 | 1.96 | 7 | 235.51 | 54.38 | 26 | 5 | 55.14 | 29280.69 | 213.15 | 198.04 | 30.98 | 21.27 | 2140.51 | 0.69 | 0.77 | 0.12 | 0.12 | 0.5 | 10
26 | 100 | CONCLUIDO | 5.4128 | 18.47 | 15.69 | 134.45 | 2.02 | 7 | 237.24 | 54.38 | 27 | 5 | 55.86 | 29493.67 | 213.14 | 198.05 | 30.02 | 21.27 | 1661.59 | 0.71 | 0.77 | 0.12 | 0.09 | 0.5 | 10
27 | 100 | CONCLUIDO | 5.4035 | 18.51 | 15.72 | 134.72 | 2.08 | 7 | 238.97 | 54.38 | 28 | 5 | 56.6 | 29707.68 | 213.92 | 198.04 | 31.11 | 21.27 | 2207.11 | 0.68 | 0.77 | 0.12 | 0.12 | 0.5 | 10
28 | 100 | CONCLUIDO | 5.4032 | 18.51 | 15.72 | 134.73 | 2.14 | 7 | 240.72 | 54.38 | 29 | 5 | 57.34 | 29922.88 | 213.26 | 198.04 | 31.2 | 21.27 | 2253.4 | 0.68 | 0.77 | 0.12 | 0.12 | 0.5 | 10
29 | 100 | CONCLUIDO | 5.4029 | 18.51 | 15.72 | 134.74 | 2.2 | 7 | 242.47 | 54.38 | 30 | 5 | 58.1 | 30139.04 | 212.64 | 198.04 | 31.2 | 21.27 | 2255.27 | 0.68 | 0.77 | 0.12 | 0.13 | 0.5 | 10
30 | 100 | CONCLUIDO | 5.4242 | 18.44 | 15.69 | 156.86 | 2.26 | 6 | 244.23 | 54.38 | 31 | 4 | 58.86 | 30356.28 | 211.88 | 198.04 | 29.99 | 21.27 | 1651.74 | 0.71 | 0.77 | 0.12 | 0.09 | 0.5 | 10
31 | 100 | CONCLUIDO | 5.421 | 18.45 | 15.7 | 156.97 | 2.31 | 6 | 246 | 54.38 | 32 | 4 | 59.63 | 30574.64 | 212.92 | 198.04 | 30.54 | 21.27 | 1926.27 | 0.7 | 0.77 | 0.12 | 0.1 | 0.5 | 10
32 | 100 | CONCLUIDO | 5.421 | 18.45 | 15.7 | 156.97 | 2.37 | 6 | 247.78 | 54.38 | 33 | 4 | 60.41 | 30794.11 | 213.41 | 198.04 | 30.5 | 21.27 | 1905.51 | 0.7 | 0.77 | 0.12 | 0.1 | 0.5 | 10
33 | 100 | CONCLUIDO | 5.4219 | 18.44 | 15.69 | 156.94 | 2.42 | 6 | 249.57 | 54.38 | 34 | 4 | 61.2 | 31014.73 | 213.83 | 198.04 | 30.38 | 21.27 | 1849.11 | 0.7 | 0.77 | 0.12 | 0.1 | 0.5 | 10
34 | 100 | CONCLUIDO | 5.4198 | 18.45 | 15.7 | 157.01 | 2.48 | 6 | 251.37 | 54.38 | 35 | 4 | 61.99 | 31236.5 | 213.31 | 198.04 | 30.61 | 21.27 | 1965.48 | 0.69 | 0.77 | 0.12 | 0.11 | 0.5 | 10
35 | 100 | CONCLUIDO | 5.427 | 18.43 | 15.68 | 156.76 | 2.53 | 6 | 253.18 | 54.38 | 36 | 4 | 62.8 | 31459.45 | 212.57 | 198.04 | 29.82 | 21.27 | 1567.32 | 0.71 | 0.77 | 0.12 | 0.08 | 0.5 | 10
36 | 100 | CONCLUIDO | 5.4195 | 18.45 | 15.7 | 157.02 | 2.58 | 6 | 255 | 54.38 | 37 | 4 | 63.62 | 31683.59 | 212.43 | 198.04 | 30.62 | 21.27 | 1970.06 | 0.69 | 0.77 | 0.12 | 0.11 | 0.5 | 10
37 | 100 | CONCLUIDO | 5.4374 | 18.39 | 15.68 | 188.16 | 2.63 | 5 | 256.82 | 54.38 | 38 | 3 | 64.45 | 31909.08 | 211.07 | 198.04 | 29.97 | 21.27 | 1648.81 | 0.71 | 0.77 | 0.12 | 0.09 | 0.5 | 10
38 | 100 | CONCLUIDO | 5.4403 | 18.38 | 15.67 | 188.04 | 2.68 | 5 | 258.66 | 54.38 | 39 | 3 | 65.28 | 32135.68 | 212.03 | 198.05 | 29.63 | 21.27 | 1479.69 | 0.72 | 0.77 | 0.12 | 0.08 | 0.5 | 10
39 | 100 | CONCLUIDO | 5.4432 | 18.37 | 15.66 | 187.93 | 2.73 | 5 | 260.51 | 54.38 | 40 | 3 | 66.13 | 32363.54 | 212.68 | 198.04 | 29.21 | 21.27 | 1268.7 | 0.73 | 0.77 | 0.12 | 0.07 | 0.5 | 10
0 | 40 | CONCLUIDO | 4.6101 | 21.69 | 17.73 | 9.94 | 0.2 | 107 | 89.87 | 37.55 | 1 | 105 | 11.32 | 11317.98 | 147.75 | 198.05 | 93.85 | 21.27 | 33077.96 | 0.23 | 0.68 | 0.28 | 2.14 | 0.5 | 10
1 | 40 | CONCLUIDO | 5.1374 | 19.47 | 16.58 | 19.9 | 0.39 | 50 | 91.1 | 37.55 | 2 | 48 | 11.54 | 11468.97 | 136.75 | 198.04 | 57.93 | 21.27 | 15403.93 | 0.37 | 0.73 | 0.19 | 0.99 | 0.5 | 10
2 | 40 | CONCLUIDO | 5.3043 | 18.85 | 16.29 | 29.62 | 0.57 | 33 | 92.32 | 37.55 | 3 | 31 | 11.77 | 11620.34 | 133.05 | 198.07 | 49.09 | 21.27 | 11070.16 | 0.43 | 0.74 | 0.16 | 0.69 | 0.5 | 10
3 | 40 | CONCLUIDO | 5.4069 | 18.5 | 16.08 | 38.6 | 0.75 | 25 | 93.55 | 37.55 | 4 | 23 | 12 | 11772.07 | 129.83 | 198.05 | 42.49 | 21.27 | 7809.95 | 0.5 | 0.75 | 0.15 | 0.49 | 0.5 | 10
4 | 40 | CONCLUIDO | 5.4662 | 18.29 | 15.98 | 47.93 | 0.93 | 20 | 94.79 | 37.55 | 5 | 18 | 12.23 | 11924.18 | 127.77 | 198.04 | 39.22 | 21.27 | 6196.17 | 0.54 | 0.76 | 0.14 | 0.38 | 0.5 | 10
5 | 40 | CONCLUIDO | 5.5116 | 18.14 | 15.9 | 59.63 | 1.1 | 16 | 96.02 | 37.55 | 6 | 14 | 12.47 | 12076.67 | 125.76 | 198.05 | 36.84 | 21.27 | 5028.23 | 0.58 | 0.76 | 0.13 | 0.31 | 0.5 | 10
6 | 40 | CONCLUIDO | 5.5383 | 18.06 | 15.85 | 67.94 | 1.27 | 14 | 97.26 | 37.55 | 7 | 12 | 12.71 | 12229.54 | 124.32 | 198.04 | 35.25 | 21.27 | 4242.18 | 0.6 | 0.76 | 0.13 | 0.26 | 0.5 | 10
7 | 40 | CONCLUIDO | 5.559 | 17.99 | 15.82 | 79.11 | 1.43 | 12 | 98.5 | 37.55 | 8 | 10 | 12.95 | 12382.79 | 121.99 | 198.04 | 34.41 | 21.27 | 3833.34 | 0.62 | 0.77 | 0.13 | 0.23 | 0.5 | 10
8 | 40 | CONCLUIDO | 5.5725 | 17.95 | 15.8 | 86.17 | 1.59 | 11 | 99.75 | 37.55 | 9 | 9 | 13.2 | 12536.43 | 120.65 | 198.05 | 33.55 | 21.27 | 3406.22 | 0.63 | 0.77 | 0.13 | 0.2 | 0.5 | 10
9 | 40 | CONCLUIDO | 5.5934 | 17.88 | 15.75 | 94.49 | 1.74 | 10 | 101 | 37.55 | 10 | 8 | 13.45 | 12690.46 | 119.51 | 198.06 | 31.81 | 21.27 | 2542.25 | 0.67 | 0.77 | 0.13 | 0.15 | 0.5 | 10
10 | 40 | CONCLUIDO | 5.5958 | 17.87 | 15.76 | 105.07 | 1.89 | 9 | 102.25 | 37.55 | 11 | 7 | 13.7 | 12844.88 | 117.78 | 198.04 | 32.41 | 21.27 | 2850.18 | 0.66 | 0.77 | 0.12 | 0.17 | 0.5 | 10
11 | 40 | CONCLUIDO | 5.615 | 17.81 | 15.72 | 117.89 | 2.04 | 8 | 103.51 | 37.55 | 12 | 6 | 13.95 | 12999.7 | 115.46 | 198.04 | 31 | 21.27 | 2149.35 | 0.69 | 0.77 | 0.12 | 0.12 | 0.5 | 10
12 | 40 | CONCLUIDO | 5.6081 | 17.83 | 15.74 | 118.05 | 2.18 | 8 | 104.76 | 37.55 | 13 | 6 | 14.21 | 13154.91 | 113.63 | 198.04 | 31.86 | 21.27 | 2580.15 | 0.67 | 0.77 | 0.12 | 0.15 | 0.5 | 10
13 | 40 | CONCLUIDO | 5.6304 | 17.76 | 15.69 | 134.47 | 2.33 | 7 | 106.03 | 37.55 | 14 | 5 | 14.47 | 13310.53 | 111.75 | 198.06 | 30.08 | 21.27 | 1691.69 | 0.71 | 0.77 | 0.12 | 0.09 | 0.5 | 10
14 | 40 | CONCLUIDO | 5.6199 | 17.79 | 15.72 | 134.76 | 2.46 | 7 | 107.29 | 37.55 | 15 | 4 | 14.74 | 13466.55 | 110.81 | 198.04 | 31.21 | 21.27 | 2259.16 | 0.68 | 0.77 | 0.12 | 0.13 | 0.5 | 10
15 | 40 | CONCLUIDO | 5.6161 | 17.81 | 15.73 | 134.86 | 2.6 | 7 | 108.56 | 37.55 | 16 | 2 | 15.01 | 13623.1 | 109.9 | 198.04 | 31.56 | 21.27 | 2434.67 | 0.67 | 0.77 | 0.12 | 0.14 | 0.5 | 10
16 | 40 | CONCLUIDO | 5.629 | 17.76 | 15.71 | 157.12 | 2.73 | 6 | 109.83 | 37.55 | 17 | 0 | 15.28 | 13779.95 | 110.28 | 198.04 | 30.77 | 21.27 | 2042.8 | 0.69 | 0.77 | 0.12 | 0.12 | 0.5 | 10
0 | 30 | CONCLUIDO | 4.8435 | 20.65 | 17.4 | 11.6 | 0.24 | 90 | 71.52 | 32.27 | 1 | 88 | 8.25 | 9054.6 | 123.59 | 198.05 | 83.64 | 21.27 | 28057.57 | 0.25 | 0.7 | 0.25 | 1.81 | 0.5 | 10
1 | 30 | CONCLUIDO | 5.2758 | 18.95 | 16.44 | 22.94 | 0.48 | 43 | 72.7 | 32.27 | 2 | 41 | 8.43 | 9200.25 | 115.02 | 198.05 | 53.66 | 21.27 | 13302.56 | 0.4 | 0.74 | 0.18 | 0.85 | 0.5 | 10
2 | 30 | CONCLUIDO | 5.4272 | 18.43 | 16.15 | 34.6 | 0.71 | 28 | 73.88 | 32.27 | 3 | 26 | 8.61 | 9346.23 | 110.96 | 198.04 | 44.5 | 21.27 | 8795.49 | 0.48 | 0.75 | 0.15 | 0.55 | 0.5 | 10
3 | 30 | CONCLUIDO | 5.5035 | 18.17 | 16 | 45.71 | 0.93 | 21 | 75.07 | 32.27 | 4 | 19 | 8.8 | 9492.55 | 108.14 | 198.05 | 39.9 | 21.27 | 6531.53 | 0.53 | 0.76 | 0.14 | 0.41 | 0.5 | 10
4 | 30 | CONCLUIDO | 5.5449 | 18.03 | 15.93 | 56.21 | 1.15 | 17 | 76.26 | 32.27 | 5 | 15 | 8.99 | 9639.2 | 105.76 | 198.04 | 37.67 | 21.27 | 5437.11 | 0.56 | 0.76 | 0.14 | 0.33 | 0.5 | 10
5 | 30 | CONCLUIDO | 5.5807 | 17.92 | 15.86 | 67.96 | 1.36 | 14 | 77.45 | 32.27 | 6 | 12 | 9.18 | 9786.19 | 103.59 | 198.04 | 35.44 | 21.27 | 4337.95 | 0.6 | 0.76 | 0.13 | 0.26 | 0.5 | 10
6 | 30 | CONCLUIDO | 5.6008 | 17.85 | 15.82 | 79.12 | 1.56 | 12 | 78.65 | 32.27 | 7 | 10 | 9.38 | 9933.52 | 101.15 | 198.04 | 34.51 | 21.27 | 3880.68 | 0.62 | 0.77 | 0.13 | 0.23 | 0.5 | 10
7 | 30 | CONCLUIDO | 5.6243 | 17.78 | 15.78 | 94.68 | 1.75 | 10 | 79.84 | 32.27 | 8 | 8 | 9.57 | 10081.19 | 99 | 198.04 | 33.04 | 21.27 | 3157.66 | 0.64 | 0.77 | 0.12 | 0.19 | 0.5 | 10
8 | 30 | CONCLUIDO | 5.6344 | 17.75 | 15.76 | 105.09 | 1.94 | 9 | 81.04 | 32.27 | 9 | 6 | 9.77 | 10229.34 | 96.63 | 198.04 | 32.5 | 21.27 | 2893.19 | 0.65 | 0.77 | 0.12 | 0.17 | 0.5 | 10
9 | 30 | CONCLUIDO | 5.6526 | 17.69 | 15.72 | 117.92 | 2.13 | 8 | 82.25 | 32.27 | 10 | 3 | 9.98 | 10377.72 | 94.61 | 198.04 | 31.1 | 21.27 | 2198.13 | 0.68 | 0.77 | 0.12 | 0.13 | 0.5 | 10
10 | 30 | CONCLUIDO | 5.6522 | 17.69 | 15.72 | 117.93 | 2.31 | 8 | 83.45 | 32.27 | 11 | 1 | 10.18 | 10526.45 | 95.37 | 198.04 | 31.03 | 21.27 | 2163.93 | 0.69 | 0.77 | 0.13 | 0.13 | 0.5 | 10
11 | 30 | CONCLUIDO | 5.6518 | 17.69 | 15.73 | 117.94 | 2.48 | 8 | 84.66 | 32.27 | 12 | 0 | 10.39 | 10675.53 | 96.63 | 198.04 | 31.03 | 21.27 | 2164.19 | 0.69 | 0.77 | 0.13 | 0.13 | 0.5 | 10
0 | 15 | CONCLUIDO | 5.2572 | 19.02 | 16.7 | 17.89 | 0.43 | 56 | 39.78 | 19.54 | 1 | 54 | 4.24 | 5140 | 76.19 | 198.05 | 61.72 | 21.27 | 17265.86 | 0.34 | 0.73 | 0.2 | 1.11 | 0.5 | 10
1 | 15 | CONCLUIDO | 5.5292 | 18.09 | 16.1 | 37.15 | 0.84 | 26 | 40.89 | 19.54 | 2 | 24 | 4.35 | 5277.26 | 69.71 | 198.05 | 42.98 | 21.27 | 8046.32 | 0.49 | 0.75 | 0.15 | 0.5 | 0.5 | 10
2 | 15 | CONCLUIDO | 5.6135 | 17.81 | 15.93 | 56.21 | 1.22 | 17 | 42.01 | 19.54 | 3 | 14 | 4.46 | 5414.79 | 64.76 | 198.04 | 37.67 | 21.27 | 5436.39 | 0.56 | 0.76 | 0.14 | 0.33 | 0.5 | 10
3 | 15 | CONCLUIDO | 5.6298 | 17.76 | 15.9 | 63.59 | 1.59 | 15 | 43.13 | 19.54 | 4 | 0 | 4.58 | 5552.61 | 63.66 | 198.04 | 36.23 | 21.27 | 4729.15 | 0.59 | 0.76 | 0.15 | 0.3 | 0.5 | 10
0 | 70 | CONCLUIDO | 3.9438 | 25.36 | 18.71 | 7.34 | 0.12 | 153 | 141.81 | 47.83 | 1 | 151 | 22.98 | 17723.39 | 211.88 | 198.07 | 124.38 | 21.27 | 48112.5 | 0.17 | 0.65 | 0.35 | 3.11 | 0.5 | 10
1 | 70 | CONCLUIDO | 4.7051 | 21.25 | 17 | 14.57 | 0.25 | 70 | 143.17 | 47.83 | 2 | 68 | 23.34 | 17891.86 | 191.7 | 198.05 | 71.38 | 21.27 | 22025.74 | 0.3 | 0.71 | 0.22 | 1.41 | 0.5 | 10
2 | 70 | CONCLUIDO | 4.9854 | 20.06 | 16.5 | 21.52 | 0.37 | 46 | 144.54 | 47.83 | 3 | 44 | 23.71 | 18060.85 | 185.24 | 198.05 | 55.67 | 21.27 | 14295.4 | 0.38 | 0.73 | 0.18 | 0.91 | 0.5 | 10
3 | 70 | CONCLUIDO | 5.1164 | 19.55 | 16.33 | 28.83 | 0.49 | 34 | 145.92 | 47.83 | 4 | 32 | 24.09 | 18230.35 | 182.83 | 198.04 | 50.69 | 21.27 | 11862.63 | 0.42 | 0.74 | 0.16 | 0.74 | 0.5 | 10
4 | 70 | CONCLUIDO | 5.2271 | 19.13 | 16.12 | 35.83 | 0.6 | 27 | 147.3 | 47.83 | 5 | 25 | 24.47 | 18400.38 | 179.82 | 198.04 | 43.73 | 21.27 | 8416.22 | 0.49 | 0.75 | 0.15 | 0.53 | 0.5 | 10
5 | 70 | CONCLUIDO | 5.2808 | 18.94 | 16.04 | 41.85 | 0.71 | 23 | 148.68 | 47.83 | 6 | 21 | 24.85 | 18570.94 | 178.15 | 198.05 | 41.23 | 21.27 | 7190.18 | 0.52 | 0.76 | 0.15 | 0.45 | 0.5 | 10
6 | 70 | CONCLUIDO | 5.322 | 18.79 | 15.98 | 47.95 | 0.83 | 20 | 150.07 | 47.83 | 7 | 18 | 25.24 | 18742.03 | 176.9 | 198.08 | 39.3 | 21.27 | 6240.01 | 0.54 | 0.76 | 0.14 | 0.39 | 0.5 | 10
7 | 70 | CONCLUIDO | 5.3646 | 18.64 | 15.92 | 56.19 | 0.94 | 17 | 151.46 | 47.83 | 8 | 15 | 25.63 | 18913.66 | 175.58 | 198.04 | 37.48 | 21.27 | 5341.77 | 0.57 | 0.76 | 0.13 | 0.33 | 0.5 | 10
8 | 70 | CONCLUIDO | 5.3929 | 18.54 | 15.88 | 63.52 | 1.04 | 15 | 152.85 | 47.83 | 9 | 13 | 26.03 | 19085.83 | 174.43 | 198.04 | 36.24 | 21.27 | 4732.61 | 0.59 | 0.76 | 0.13 | 0.29 | 0.5 | 10
9 | 70 | CONCLUIDO | 5.4065 | 18.5 | 15.86 | 67.99 | 1.15 | 14 | 154.25 | 47.83 | 10 | 12 | 26.43 | 19258.55 | 173.93 | 198.05 | 35.6 | 21.27 | 4419.86 | 0.6 | 0.76 | 0.13 | 0.27 | 0.5 | 10
10 | 70 | CONCLUIDO | 5.439 | 18.39 | 15.78 | 72.84 | 1.25 | 13 | 155.66 | 47.83 | 11 | 11 | 26.83 | 19431.82 | 171.98 | 198.04 | 33.11 | 21.27 | 3178.35 | 0.64 | 0.77 | 0.12 | 0.19 | 0.5 | 10
11 | 70 | CONCLUIDO | 5.4344 | 18.4 | 15.83 | 79.13 | 1.35 | 12 | 157.07 | 47.83 | 12 | 10 | 27.24 | 19605.66 | 172.16 | 198.04 | 34.5 | 21.27 | 3877.74 | 0.62 | 0.77 | 0.13 | 0.23 | 0.5 | 10
12 | 70 | CONCLUIDO | 5.4509 | 18.35 | 15.8 | 86.18 | 1.45 | 11 | 158.48 | 47.83 | 13 | 9 | 27.65 | 19780.06 | 171.15 | 198.04 | 33.6 | 21.27 | 3430.61 | 0.63 | 0.77 | 0.13 | 0.21 | 0.5 | 10
13 | 70 | CONCLUIDO | 5.4678 | 18.29 | 15.77 | 94.63 | 1.55 | 10 | 159.9 | 47.83 | 14 | 8 | 28.07 | 19955.16 | 170.69 | 198.04 | 32.78 | 21.27 | 3029.73 | 0.65 | 0.77 | 0.12 | 0.18 | 0.5 | 10
14 | 70 | CONCLUIDO | 5.4656 | 18.3 | 15.78 | 94.67 | 1.65 | 10 | 161.32 | 47.83 | 15 | 8 | 28.5 | 20130.71 | 169.68 | 198.05 | 33.14 | 21.27 | 3205.9 | 0.64 | 0.77 | 0.12 | 0.18 | 0.5 | 10
15 | 70 | CONCLUIDO | 5.4802 | 18.25 | 15.76 | 105.06 | 1.74 | 9 | 162.75 | 47.83 | 16 | 7 | 28.92 | 20306.85 | 169.38 | 198.04 | 32.43 | 21.27 | 2857.61 | 0.66 | 0.77 | 0.12 | 0.17 | 0.5 | 10
16 | 70 | CONCLUIDO | 5.4794 | 18.25 | 15.76 | 105.08 | 1.83 | 9 | 164.19 | 47.83 | 17 | 7 | 29.36 | 20483.57 | 167.96 | 198.04 | 32.52 | 21.27 | 2904.17 | 0.65 | 0.77 | 0.12 | 0.17 | 0.5 | 10
17 | 70 | CONCLUIDO | 5.4971 | 18.19 | 15.73 | 117.99 | 1.93 | 8 | 165.62 | 47.83 | 18 | 6 | 29.8 | 20660.89 | 167.66 | 198.04 | 31.65 | 21.27 | 2473.58 | 0.67 | 0.77 | 0.12 | 0.14 | 0.5 | 10
18 | 70 | CONCLUIDO | 5.4954 | 18.2 | 15.74 | 118.03 | 2.02 | 8 | 167.07 | 47.83 | 19 | 6 | 30.24 | 20838.81 | 167.15 | 198.04 | 31.74 | 21.27 | 2519.87 | 0.67 | 0.77 | 0.12 | 0.14 | 0.5 | 10
19 | 70 | CONCLUIDO | 5.5116 | 18.14 | 15.71 | 134.68 | 2.1 | 7 | 168.51 | 47.83 | 20 | 5 | 30.69 | 21017.33 | 165.51 | 198.04 | 30.98 | 21.27 | 2142.42 | 0.69 | 0.77 | 0.12 | 0.12 | 0.5 | 10
20 | 70 | CONCLUIDO | 5.519 | 18.12 | 15.69 | 134.47 | 2.19 | 7 | 169.97 | 47.83 | 21 | 5 | 31.14 | 21196.47 | 165.54 | 198.04 | 30.19 | 21.27 | 1748.61 | 0.7 | 0.77 | 0.12 | 0.09 | 0.5 | 10
21 | 70 | CONCLUIDO | 5.5089 | 18.15 | 15.72 | 134.76 | 2.28 | 7 | 171.42 | 47.83 | 22 | 5 | 31.6 | 21376.23 | 165.02 | 198.04 | 31.28 | 21.27 | 2293.21 | 0.68 | 0.77 | 0.12 | 0.13 | 0.5 | 10
22 | 70 | CONCLUIDO | 5.5091 | 18.15 | 15.72 | 134.75 | 2.36 | 7 | 172.89 | 47.83 | 23 | 5 | 32.06 | 21556.61 | 163.82 | 198.05 | 31.22 | 21.27 | 2264.54 | 0.68 | 0.77 | 0.12 | 0.13 | 0.5 | 10
23 | 70 | CONCLUIDO | 5.5337 | 18.07 | 15.67 | 156.69 | 2.44 | 6 | 174.35 | 47.83 | 24 | 4 | 32.53 | 21737.62 | 162.84 | 198.04 | 29.54 | 21.27 | 1426.73 | 0.72 | 0.77 | 0.12 | 0.08 | 0.5 | 10
24 | 70 | CONCLUIDO | 5.527 | 18.09 | 15.69 | 156.91 | 2.52 | 6 | 175.83 | 47.83 | 25 | 4 | 33 | 21919.27 | 163.37 | 198.04 | 30.34 | 21.27 | 1827.32 | 0.7 | 0.77 | 0.12 | 0.1 | 0.5 | 10
25 | 70 | CONCLUIDO | 5.5251 | 18.1 | 15.7 | 156.97 | 2.6 | 6 | 177.3 | 47.83 | 26 | 4 | 33.48 | 22101.56 | 163.03 | 198.04 | 30.5 | 21.27 | 1909.72 | 0.7 | 0.77 | 0.12 | 0.1 | 0.5 | 10
26 | 70 | CONCLUIDO | 5.5297 | 18.08 | 15.68 | 156.82 | 2.68 | 6 | 178.79 | 47.83 | 27 | 4 | 33.96 | 22284.51 | 161.87 | 198.04 | 29.88 | 21.27 | 1599.76 | 0.71 | 0.77 | 0.12 | 0.09 | 0.5 | 10
27 | 70 | CONCLUIDO | 5.5243 | 18.1 | 15.7 | 157 | 2.75 | 6 | 180.28 | 47.83 | 28 | 4 | 34.45 | 22468.11 | 160.7 | 198.04 | 30.59 | 21.27 | 1951.09 | 0.7 | 0.77 | 0.12 | 0.11 | 0.5 | 10
28 | 70 | CONCLUIDO | 5.5428 | 18.04 | 15.67 | 188.02 | 2.83 | 5 | 181.77 | 47.83 | 29 | 3 | 34.94 | 22652.51 | 159.15 | 198.04 | 29.53 | 21.27 | 1428.66 | 0.72 | 0.77 | 0.12 | 0.07 | 0.5 | 10
29 | 70 | CONCLUIDO | 5.5457 | 18.03 | 15.66 | 187.91 | 2.9 | 5 | 183.27 | 47.83 | 30 | 3 | 35.44 | 22837.46 | 159.79 | 198.04 | 29.14 | 21.27 | 1231.83 | 0.73 | 0.77 | 0.12 | 0.07 | 0.5 | 10
30 | 70 | CONCLUIDO | 5.5397 | 18.05 | 15.68 | 188.14 | 2.98 | 5 | 184.78 | 47.83 | 31 | 3 | 35.95 | 23023.09 | 160.46 | 198.04 | 29.89 | 21.27 | 1606.53 | 0.71 | 0.77 | 0.12 | 0.08 | 0.5 | 10
31 | 70 | CONCLUIDO | 5.5396 | 18.05 | 15.68 | 188.15 | 3.05 | 5 | 186.29 | 47.83 | 32 | 3 | 36.46 | 23209.42 | 160.59 | 198.04 | 29.89 | 21.27 | 1605.78 | 0.71 | 0.77 | 0.12 | 0.09 | 0.5 | 10
32 | 70 | CONCLUIDO | 5.5447 | 18.04 | 15.66 | 187.95 | 3.12 | 5 | 187.8 | 47.83 | 33 | 3 | 36.98 | 23396.44 | 160.05 | 198.04 | 29.36 | 21.27 | 1342.31 | 0.72 | 0.77 | 0.12 | 0.07 | 0.5 | 10
33 | 70 | CONCLUIDO | 5.5384 | 18.06 | 15.68 | 188.2 | 3.19 | 5 | 189.33 | 47.83 | 34 | 3 | 37.5 | 23584.16 | 159.38 | 198.04 | 30.07 | 21.27 | 1698.91 | 0.71 | 0.77 | 0.12 | 0.09 | 0.5 | 10
34 | 70 | CONCLUIDO | 5.5389 | 18.05 | 15.68 | 188.18 | 3.25 | 5 | 190.85 | 47.83 | 35 | 3 | 38.03 | 23772.6 | 157.98 | 198.04 | 29.99 | 21.27 | 1660.38 | 0.71 | 0.77 | 0.12 | 0.09 | 0.5 | 10
35 | 70 | CONCLUIDO | 5.5432 | 18.04 | 15.67 | 188.01 | 3.32 | 5 | 192.39 | 47.83 | 36 | 3 | 38.56 | 23961.75 | 155.52 | 198.04 | 29.54 | 21.27 | 1430.61 | 0.72 | 0.77 | 0.12 | 0.07 | 0.5 | 10
36 | 70 | CONCLUIDO | 5.5544 | 18 | 15.66 | 234.9 | 3.39 | 4 | 193.93 | 47.83 | 37 | 1 | 39.1 | 24151.64 | 154.21 | 198.05 | 29.27 | 21.27 | 1305.11 | 0.73 | 0.77 | 0.12 | 0.07 | 0.5 | 10
37 | 70 | CONCLUIDO | 5.5561 | 18 | 15.65 | 234.82 | 3.45 | 4 | 195.47 | 47.83 | 38 | 0 | 39.64 | 24342.26 | 155.3 | 198.04 | 29.02 | 21.27 | 1177.62 | 0.73 | 0.77 | 0.12 | 0.06 | 0.5 | 10
0 | 90 | CONCLUIDO | 3.5467 | 28.2 | 19.3 | 6.36 | 0.1 | 182 | 176.73 | 52.44 | 1 | 180 | 33.29 | 22031.19 | 252.34 | 198.09 | 143.26 | 21.27 | 57405.9 | 0.15 | 0.63 | 0.39 | 3.71 | 0.5 | 10
1 | 90 | CONCLUIDO | 4.4297 | 22.57 | 17.24 | 12.61 | 0.2 | 82 | 178.21 | 52.44 | 2 | 80 | 33.77 | 22213.89 | 224.7 | 198.06 | 78.43 | 21.27 | 25495.4 | 0.27 | 0.7 | 0.24 | 1.64 | 0.5 | 10
2 | 90 | CONCLUIDO | 4.7758 | 20.94 | 16.63 | 18.83 | 0.3 | 53 | 179.7 | 52.44 | 3 | 51 | 34.26 | 22397.24 | 216.34 | 198.07 | 59.56 | 21.27 | 16201.92 | 0.36 | 0.73 | 0.19 | 1.04 | 0.5 | 10
3 | 90 | CONCLUIDO | 4.9631 | 20.15 | 16.34 | 25.14 | 0.39 | 39 | 181.19 | 52.44 | 4 | 37 | 34.75 | 22581.25 | 212.18 | 198.04 | 50.4 | 21.27 | 11692.65 | 0.42 | 0.74 | 0.17 | 0.75 | 0.5 | 10
4 | 90 | CONCLUIDO | 5.0509 | 19.8 | 16.24 | 30.45 | 0.49 | 32 | 182.69 | 52.44 | 5 | 30 | 35.25 | 22766.06 | 210.37 | 198.04 | 47.47 | 21.27 | 10262.77 | 0.45 | 0.75 | 0.16 | 0.65 | 0.5 | 10
5 | 90 | CONCLUIDO | 5.1428 | 19.44 | 16.1 | 37.15 | 0.58 | 26 | 184.19 | 52.44 | 6 | 24 | 35.75 | 22951.43 | 208.22 | 198.04 | 43.08 | 21.27 | 8100.02 | 0.49 | 0.75 | 0.15 | 0.51 | 0.5 | 10
6 | 90 | CONCLUIDO | 5.1865 | 19.28 | 16.04 | 41.85 | 0.67 | 23 | 185.7 | 52.44 | 7 | 21 | 36.26 | 23137.49 | 206.87 | 198.05 | 41.26 | 21.27 | 7203.64 | 0.52 | 0.76 | 0.14 | 0.45 | 0.5 | 10
7 | 90 | CONCLUIDO | 5.2332 | 19.11 | 15.98 | 47.93 | 0.76 | 20 | 187.22 | 52.44 | 8 | 18 | 36.78 | 23324.24 | 205.98 | 198.04 | 39.1 | 21.27 | 6135.65 | 0.54 | 0.76 | 0.14 | 0.38 | 0.5 | 10
8 | 90 | CONCLUIDO | 5.2584 | 19.02 | 15.96 | 53.19 | 0.85 | 18 | 188.74 | 52.44 | 9 | 16 | 37.3 | 23511.69 | 205.43 | 198.05 | 38.61 | 21.27 | 5904.69 | 0.55 | 0.76 | 0.14 | 0.36 | 0.5 | 10
9 | 90 | CONCLUIDO | 5.2944 | 18.89 | 15.9 | 59.62 | 0.93 | 16 | 190.26 | 52.44 | 10 | 14 | 37.82 | 23699.85 | 204.02 | 198.04 | 36.7 | 21.27 | 4958.88 | 0.58 | 0.76 | 0.13 | 0.3 | 0.5 | 10
10 | 90 | CONCLUIDO | 5.3086 | 18.84 | 15.88 | 63.53 | 1.02 | 15 | 191.79 | 52.44 | 11 | 13 | 38.35 | 23888.73 | 203.4 | 198.05 | 36.34 | 21.27 | 4784.16 | 0.59 | 0.76 | 0.13 | 0.29 | 0.5 | 10
11 | 90 | CONCLUIDO | 5.3241 | 18.78 | 15.86 | 67.99 | 1.1 | 14 | 193.33 | 52.44 | 12 | 12 | 38.89 | 24078.33 | 203.22 | 198.05 | 35.72 | 21.27 | 4478.93 | 0.6 | 0.76 | 0.13 | 0.27 | 0.5 | 10
12 | 90 | CONCLUIDO | 5.3478 | 18.7 | 15.82 | 73 | 1.18 | 13 | 194.88 | 52.44 | 13 | 11 | 39.43 | 24268.67 | 201.79 | 198.04 | 34.28 | 21.27 | 3761.53 | 0.62 | 0.77 | 0.12 | 0.22 | 0.5 | 10
13 | 90 | CONCLUIDO | 5.3556 | 18.67 | 15.82 | 79.12 | 1.27 | 12 | 196.42 | 52.44 | 14 | 10 | 39.98 | 24459.75 | 202.09 | 198.05 | 34.44 | 21.27 | 3850.19 | 0.62 | 0.77 | 0.13 | 0.23 | 0.5 | 10
14 | 90 | CONCLUIDO | 5.3709 | 18.62 | 15.81 | 86.22 | 1.35 | 11 | 197.98 | 52.44 | 15 | 9 | 40.54 | 24651.58 | 201.44 | 198.04 | 33.9 | 21.27 | 3585.34 | 0.63 | 0.77 | 0.13 | 0.21 | 0.5 | 10
15 | 90 | CONCLUIDO | 5.3914 | 18.55 | 15.77 | 94.63 | 1.42 | 10 | 199.54 | 52.44 | 16 | 8 | 41.1 | 24844.17 | 200.54 | 198.04 | 32.83 | 21.27 | 3054.13 | 0.65 | 0.77 | 0.12 | 0.18 | 0.5 | 10
16 | 90 | CONCLUIDO | 5.4038 | 18.51 | 15.73 | 94.38 | 1.5 | 10 | 201.11 | 52.44 | 17 | 8 | 41.67 | 25037.53 | 200.26 | 198.04 | 31.37 | 21.27 | 2324.51 | 0.68 | 0.77 | 0.12 | 0.14 | 0.5 | 10
17 | 90 | CONCLUIDO | 5.4039 | 18.5 | 15.76 | 105.1 | 1.58 | 9 | 202.68 | 52.44 | 18 | 7 | 42.24 | 25231.66 | 199.65 | 198.04 | 32.6 | 21.27 | 2943.67 | 0.65 | 0.77 | 0.12 | 0.17 | 0.5 | 10
18 | 90 | CONCLUIDO | 5.4042 | 18.5 | 15.76 | 105.09 | 1.65 | 9 | 204.26 | 52.44 | 19 | 7 | 42.82 | 25426.72 | 200.16 | 198.04 | 32.59 | 21.27 | 2936.42 | 0.65 | 0.77 | 0.12 | 0.17 | 0.5 | 10
19 | 90 | CONCLUIDO | 5.4058 | 18.5 | 15.76 | 105.05 | 1.73 | 9 | 205.85 | 52.44 | 20 | 7 | 43.41 | 25622.45 | 199.14 | 198.04 | 32.4 | 21.27 | 2843.5 | 0.66 | 0.77 | 0.12 | 0.16 | 0.5 | 10
20 | 90 | CONCLUIDO | 5.4336 | 18.4 | 15.7 | 117.74 | 1.8 | 8 | 207.45 | 52.44 | 21 | 6 | 44 | 25818.99 | 198.6 | 198.04 | 30.39 | 21.27 | 1843.32 | 0.7 | 0.77 | 0.12 | 0.1 | 0.5 | 10
21 | 90 | CONCLUIDO | 5.4216 | 18.44 | 15.74 | 118.05 | 1.87 | 8 | 209.05 | 52.44 | 22 | 6 | 44.6 | 26016.35 | 198.96 | 198.05 | 31.86 | 21.27 | 2575.63 | 0.67 | 0.77 | 0.12 | 0.15 | 0.5 | 10
22 | 90 | CONCLUIDO | 5.4206 | 18.45 | 15.74 | 118.07 | 1.94 | 8 | 210.65 | 52.44 | 23 | 6 | 45.21 | 26214.54 | 198.15 | 198.04 | 31.94 | 21.27 | 2617.87 | 0.67 | 0.77 | 0.12 | 0.15 | 0.5 | 10
23 | 90 | CONCLUIDO | 5.4395 | 18.38 | 15.71 | 134.7 | 2.01 | 7 | 212.27 | 52.44 | 24 | 5 | 45.82 | 26413.56 | 197.26 | 198.04 | 31.04 | 21.27 | 2171.54 | 0.69 | 0.77 | 0.12 | 0.12 | 0.5 | 10
24 | 90 | CONCLUIDO | 5.4483 | 18.35 | 15.69 | 134.44 | 2.08 | 7 | 213.89 | 52.44 | 25 | 5 | 46.44 | 26613.43 | 197.31 | 198.04 | 30.03 | 21.27 | 1668.08 | 0.71 | 0.77 | 0.12 | 0.09 | 0.5 | 10
25 | 90 | CONCLUIDO | 5.4387 | 18.39 | 15.72 | 134.72 | 2.14 | 7 | 215.51 | 52.44 | 26 | 5 | 47.07 | 26814.17 | 197.74 | 198.04 | 31.11 | 21.27 | 2208.37 | 0.68 | 0.77 | 0.12 | 0.12 | 0.5 | 10
26 | 90 | CONCLUIDO | 5.4358 | 18.4 | 15.73 | 134.8 | 2.21 | 7 | 217.15 | 52.44 | 27 | 5 | 47.71 | 27015.77 | 197.06 | 198.04 | 31.43 | 21.27 | 2369.38 | 0.68 | 0.77 | 0.12 | 0.13 | 0.5 | 10
27 | 90 | CONCLUIDO | 5.4562 | 18.33 | 15.69 | 156.94 | 2.27 | 6 | 218.79 | 52.44 | 28 | 4 | 48.35 | 27218.26 | 195.54 | 198.04 | 30.38 | 21.27 | 1847.21 | 0.7 | 0.77 | 0.12 | 0.1 | 0.5 | 10
28 | 90 | CONCLUIDO | 5.4636 | 18.3 | 15.67 | 156.69 | 2.34 | 6 | 220.44 | 52.44 | 29 | 4 | 49 | 27421.64 | 195.84 | 198.05 | 29.57 | 21.27 | 1440.73 | 0.72 | 0.77 | 0.12 | 0.07 | 0.5 | 10
29 | 90 | CONCLUIDO | 5.4557 | 18.33 | 15.7 | 156.96 | 2.4 | 6 | 222.1 | 52.44 | 30 | 4 | 49.65 | 27625.93 | 196.5 | 198.04 | 30.41 | 21.27 | 1861.18 | 0.7 | 0.77 | 0.12 | 0.1 | 0.5 | 10
30 | 90 | CONCLUIDO | 5.454 | 18.34 | 15.7 | 157.01 | 2.46 | 6 | 223.76 | 52.44 | 31 | 4 | 50.32 | 27831.27 | 197.05 | 198.04 | 30.62 | 21.27 | 1970.42 | 0.69 | 0.77 | 0.12 | 0.11 | 0.5 | 10
31 | 90 | CONCLUIDO | 5.4536 | 18.34 | 15.7 | 157.03 | 2.52 | 6 | 225.43 | 52.44 | 32 | 4 | 50.99 | 28037.42 | 196.5 | 198.04 | 30.64 | 21.27 | 1980.03 | 0.69 | 0.77 | 0.12 | 0.11 | 0.5 | 10
32 | 90 | CONCLUIDO | 5.4612 | 18.31 | 15.68 | 156.77 | 2.58 | 6 | 227.11 | 52.44 | 33 | 4 | 51.67 | 28244.51 | 195.78 | 198.04 | 29.76 | 21.27 | 1535.88 | 0.71 | 0.77 | 0.12 | 0.08 | 0.5 | 10
33 | 90 | CONCLUIDO | 5.4544 | 18.33 | 15.7 | 157 | 2.64 | 6 | 228.8 | 52.44 | 34 | 4 | 52.36 | 28452.56 | 195.12 | 198.04 | 30.61 | 21.27 | 1962.7 | 0.69 | 0.77 | 0.12 | 0.11 | 0.5 | 10
34 | 90 | CONCLUIDO | 5.4702 | 18.28 | 15.68 | 188.19 | 2.7 | 5 | 230.49 | 52.44 | 35 | 3 | 53.05 | 28661.58 | 193.91 | 198.04 | 29.98 | 21.27 | 1652.66 | 0.71 | 0.77 | 0.12 | 0.09 | 0.5 | 10
35 | 90 | CONCLUIDO | 5.472 | 18.27 | 15.68 | 188.12 | 2.76 | 5 | 232.2 | 52.44 | 36 | 3 | 53.75 | 28871.58 | 194.78 | 198.04 | 29.85 | 21.27 | 1586.14 | 0.71 | 0.77 | 0.12 | 0.08 | 0.5 | 10
36 | 90 | CONCLUIDO | 5.4784 | 18.25 | 15.66 | 187.86 | 2.81 | 5 | 233.91 | 52.44 | 37 | 3 | 54.46 | 29082.59 | 195 | 198.04 | 29.16 | 21.27 | 1244.55 | 0.73 | 0.77 | 0.11 | 0.06 | 0.5 | 10
37 | 90 | CONCLUIDO | 5.4714 | 18.28 | 15.68 | 188.14 | 2.87 | 5 | 235.63 | 52.44 | 38 | 3 | 55.18 | 29294.6 | 195.98 | 198.04 | 29.91 | 21.27 | 1618.08 | 0.71 | 0.77 | 0.12 | 0.08 | 0.5 | 10
38 | 90 | CONCLUIDO | 5.4695 | 18.28 | 15.68 | 188.22 | 2.92 | 5 | 237.35 | 52.44 | 39 | 3 | 55.91 | 29507.65 | 196.35 | 198.04 | 30.11 | 21.27 | 1717.51 | 0.71 | 0.77 | 0.12 | 0.09 | 0.5 | 10
39 | 90 | CONCLUIDO | 5.4727 | 18.27 | 15.67 | 188.09 | 2.98 | 5 | 239.09 | 52.44 | 40 | 3 | 56.65 | 29721.73 | 196.69 | 198.04 | 29.73 | 21.27 | 1529.5 | 0.72 | 0.77 | 0.12 | 0.08 | 0.5 | 10
0 | 10 | CONCLUIDO | 5.4389 | 18.39 | 16.32 | 25.76 | 0.64 | 38 | 26.11 | 12.1 | 1 | 36 | 3.01 | 3454.41 | 51.61 | 198.05 | 49.52 | 21.27 | 11258.76 | 0.43 | 0.74 | 0.17 | 0.72 | 0.5 | 10
1 | 10 | CONCLUIDO | 5.5912 | 17.89 | 16 | 45.73 | 1.23 | 21 | 27.2 | 12.1 | 2 | 0 | 3.1 | 3588.35 | 47.03 | 198.04 | 39.15 | 21.27 | 6157.33 | 0.54 | 0.76 | 0.17 | 0.41 | 0.5 | 10
0 | 45 | CONCLUIDO | 4.4808 | 22.32 | 17.95 | 9.28 | 0.18 | 116 | 98.71 | 39.72 | 1 | 114 | 12.99 | 12407.75 | 159.51 | 198.05 | 100.62 | 21.27 | 36415.72 | 0.21 | 0.68 | 0.29 | 2.35 | 0.5 | 10
1 | 45 | CONCLUIDO | 5.0607 | 19.76 | 16.66 | 18.51 | 0.35 | 54 | 99.95 | 39.72 | 2 | 52 | 13.24 | 12561.45 | 146.86 | 198.05 | 60.5 | 21.27 | 16667.1 | 0.35 | 0.73 | 0.19 | 1.07 | 0.5 | 10
2 | 45 | CONCLUIDO | 5.3072 | 18.84 | 16.14 | 27.66 | 0.52 | 35 | 101.2 | 39.72 | 3 | 33 | 13.49 | 12715.54 | 140.89 | 198.05 | 44.03 | 21.27 | 8528.48 | 0.48 | 0.75 | 0.15 | 0.54 | 0.5 | 10
3 | 45 | CONCLUIDO | 5.3697 | 18.62 | 16.1 | 37.16 | 0.69 | 26 | 102.45 | 39.72 | 4 | 24 | 13.74 | 12870.03 | 139.53 | 198.07 | 42.95 | 21.27 | 8034 | 0.5 | 0.75 | 0.15 | 0.51 | 0.5 | 10
4 | 45 | CONCLUIDO | 5.4302 | 18.42 | 16 | 45.7 | 0.85 | 21 | 103.71 | 39.72 | 5 | 19 | 14 | 13024.91 | 137.45 | 198.04 | 39.82 | 21.27 | 6494.7 | 0.53 | 0.76 | 0.14 | 0.4 | 0.5 | 10
5 | 45 | CONCLUIDO | 5.4644 | 18.3 | 15.94 | 53.14 | 1.01 | 18 | 104.97 | 39.72 | 6 | 16 | 14.25 | 13180.19 | 135.75 | 198.05 | 38.24 | 21.27 | 5717.48 | 0.56 | 0.76 | 0.13 | 0.35 | 0.5 | 10
6 | 45 | CONCLUIDO | 5.5028 | 18.17 | 15.88 | 63.5 | 1.16 | 15 | 106.23 | 39.72 | 7 | 13 | 14.52 | 13335.87 | 133.86 | 198.04 | 35.99 | 21.27 | 4609.47 | 0.59 | 0.76 | 0.13 | 0.28 | 0.5 | 10
7 | 45 | CONCLUIDO | 5.5292 | 18.09 | 15.83 | 73.06 | 1.31 | 13 | 107.5 | 39.72 | 8 | 11 | 14.78 | 13491.96 | 132.42 | 198.04 | 34.57 | 21.27 | 3906.8 | 0.62 | 0.77 | 0.13 | 0.24 | 0.5 | 10
8 | 45 | CONCLUIDO | 5.5394 | 18.05 | 15.82 | 79.09 | 1.46 | 12 | 108.77 | 39.72 | 9 | 10 | 15.05 | 13648.58 | 131.11 | 198.05 | 34.3 | 21.27 | 3779.05 | 0.62 | 0.77 | 0.13 | 0.22 | 0.5 | 10
9 | 45 | CONCLUIDO | 5.5507 | 18.02 | 15.8 | 86.19 | 1.6 | 11 | 110.04 | 39.72 | 10 | 9 | 15.32 | 13805.5 | 129.71 | 198.04 | 33.68 | 21.27 | 3471.67 | 0.63 | 0.77 | 0.13 | 0.21 | 0.5 | 10
10 | 45 | CONCLUIDO | 5.5685 | 17.96 | 15.76 | 94.59 | 1.74 | 10 | 111.32 | 39.72 | 11 | 8 | 15.6 | 13962.83 | 128.23 | 198.04 | 32.68 | 21.27 | 2975.63 | 0.65 | 0.77 | 0.12 | 0.17 | 0.5 | 10
11 | 45 | CONCLUIDO | 5.5757 | 17.93 | 15.76 | 105.08 | 1.88 | 9 | 112.59 | 39.72 | 12 | 7 | 15.88 | 14120.58 | 127.18 | 198.04 | 32.5 | 21.27 | 2895.32 | 0.65 | 0.77 | 0.12 | 0.17 | 0.5 | 10
12 | 45 | CONCLUIDO | 5.5947 | 17.87 | 15.72 | 117.91 | 2.01 | 8 | 113.88 | 39.72 | 13 | 6 | 16.16 | 14278.75 | 125.12 | 198.04 | 31.08 | 21.27 | 2189.09 | 0.68 | 0.77 | 0.12 | 0.13 | 0.5 | 10
13 | 45 | CONCLUIDO | 5.5884 | 17.89 | 15.74 | 118.06 | 2.14 | 8 | 115.16 | 39.72 | 14 | 6 | 16.45 | 14437.35 | 124.44 | 198.04 | 31.89 | 21.27 | 2592.75 | 0.67 | 0.77 | 0.12 | 0.15 | 0.5 | 10
14 | 45 | CONCLUIDO | 5.6029 | 17.85 | 15.72 | 134.71 | 2.27 | 7 | 116.45 | 39.72 | 15 | 5 | 16.74 | 14596.38 | 122.15 | 198.04 | 31.06 | 21.27 | 2182.5 | 0.68 | 0.77 | 0.12 | 0.12 | 0.5 | 10
15 | 45 | CONCLUIDO | 5.6013 | 17.85 | 15.72 | 134.75 | 2.4 | 7 | 117.75 | 39.72 | 16 | 5 | 17.03 | 14755.84 | 120.97 | 198.04 | 31.31 | 21.27 | 2307.21 | 0.68 | 0.77 | 0.12 | 0.13 | 0.5 | 10
16 | 45 | CONCLUIDO | 5.6162 | 17.81 | 15.69 | 156.94 | 2.52 | 6 | 119.04 | 39.72 | 17 | 4 | 17.33 | 14915.73 | 118.03 | 198.04 | 30.32 | 21.27 | 1815.81 | 0.7 | 0.77 | 0.12 | 0.1 | 0.5 | 10
17 | 45 | CONCLUIDO | 5.6103 | 17.82 | 15.71 | 157.13 | 2.64 | 6 | 120.34 | 39.72 | 18 | 3 | 17.63 | 15076.07 | 118.54 | 198.05 | 30.94 | 21.27 | 2126.27 | 0.69 | 0.77 | 0.12 | 0.12 | 0.5 | 10
18 | 45 | CONCLUIDO | 5.614 | 17.81 | 15.7 | 157.01 | 2.76 | 6 | 121.65 | 39.72 | 19 | 1 | 17.93 | 15236.84 | 119.13 | 198.05 | 30.44 | 21.27 | 1880.34 | 0.7 | 0.77 | 0.12 | 0.11 | 0.5 | 10
19 | 45 | CONCLUIDO | 5.6168 | 17.8 | 15.69 | 156.93 | 2.87 | 6 | 122.95 | 39.72 | 20 | 1 | 18.24 | 15398.07 | 119.6 | 198.06 | 30.2 | 21.27 | 1758.8 | 0.7 | 0.77 | 0.12 | 0.1 | 0.5 | 10
20 | 45 | CONCLUIDO | 5.6153 | 17.81 | 15.7 | 156.97 | 2.98 | 6 | 124.26 | 39.72 | 21 | 0 | 18.55 | 15559.74 | 120.51 | 198.05 | 30.32 | 21.27 | 1817.5 | 0.7 | 0.77 | 0.12 | 0.1 | 0.5 | 10
0 | 60 | CONCLUIDO | 4.1461 | 24.12 | 18.43 | 7.96 | 0.14 | 139 | 124.63 | 45 | 1 | 137 | 18.64 | 15605.44 | 191.74 | 198.05 | 115.85 | 21.27 | 43915.59 | 0.18 | 0.66 | 0.33 | 2.84 | 0.5 | 10
1 | 60 | CONCLUIDO | 4.8456 | 20.64 | 16.87 | 15.82 | 0.28 | 64 | 125.95 | 45 | 2 | 62 | 18.95 | 15767.7 | 174.44 | 198.05 | 66.94 | 21.27 | 19838.7 | 0.32 | 0.72 | 0.21 | 1.27 | 0.5 | 10
2 | 60 | CONCLUIDO | 5.0948 | 19.63 | 16.42 | 23.46 | 0.42 | 42 | 127.27 | 45 | 3 | 40 | 19.27 | 15930.42 | 168.94 | 198.04 | 53.02 | 21.27 | 12986.09 | 0.4 | 0.74 | 0.18 | 0.83 | 0.5 | 10
3 | 60 | CONCLUIDO | 5.2248 | 19.14 | 16.21 | 31.38 | 0.55 | 31 | 128.59 | 45 | 4 | 29 | 19.59 | 16093.6 | 166.05 | 198.05 | 46.71 | 21.27 | 9889.94 | 0.46 | 0.75 | 0.16 | 0.62 | 0.5 | 10
4 | 60 | CONCLUIDO | 5.304 | 18.85 | 16.08 | 38.6 | 0.68 | 25 | 129.92 | 45 | 5 | 23 | 19.92 | 16257.24 | 163.75 | 198.05 | 42.4 | 21.27 | 7764.98 | 0.5 | 0.75 | 0.15 | 0.49 | 0.5 | 10
5 | 60 | CONCLUIDO | 5.3567 | 18.67 | 16 | 45.71 | 0.81 | 21 | 131.25 | 45 | 6 | 19 | 20.25 | 16421.36 | 162.11 | 198.05 | 39.91 | 21.27 | 6539.9 | 0.53 | 0.76 | 0.14 | 0.41 | 0.5 | 10
6 | 60 | CONCLUIDO | 5.3837 | 18.57 | 15.98 | 53.27 | 0.93 | 18 | 132.58 | 45 | 7 | 16 | 20.59 | 16585.95 | 161.35 | 198.05 | 39.63 | 21.27 | 6412.87 | 0.54 | 0.76 | 0.14 | 0.39 | 0.5 | 10
7 | 60 | CONCLUIDO | 5.4219 | 18.44 | 15.9 | 59.63 | 1.06 | 16 | 133.92 | 45 | 8 | 14 | 20.93 | 16751.02 | 159.57 | 198.04 | 36.78 | 21.27 | 4998.01 | 0.58 | 0.76 | 0.14 | 0.31 | 0.5 | 10
8 | 60 | CONCLUIDO | 5.4521 | 18.34 | 15.85 | 67.94 | 1.18 | 14 | 135.27 | 45 | 9 | 12 | 21.27 | 16916.71 | 158.53 | 198.05 | 35.34 | 21.27 | 4286.58 | 0.6 | 0.76 | 0.13 | 0.26 | 0.5 | 10
9 | 60 | CONCLUIDO | 5.4806 | 18.25 | 15.78 | 72.84 | 1.29 | 13 | 136.61 | 45 | 10 | 11 | 21.61 | 17082.76 | 156.43 | 198.05 | 33.1 | 21.27 | 3174.67 | 0.64 | 0.77 | 0.12 | 0.19 | 0.5 | 10
10 | 60 | CONCLUIDO | 5.4766 | 18.26 | 15.82 | 79.1 | 1.41 | 12 | 137.96 | 45 | 11 | 10 | 21.96 | 17249.3 | 156.22 | 198.04 | 34.33 | 21.27 | 3793.27 | 0.62 | 0.77 | 0.13 | 0.23 | 0.5 | 10
11 | 60 | CONCLUIDO | 5.4901 | 18.21 | 15.8 | 86.19 | 1.52 | 11 | 139.32 | 45 | 12 | 9 | 22.32 | 17416.34 | 155.37 | 198.04 | 33.65 | 21.27 | 3459.49 | 0.63 | 0.77 | 0.13 | 0.21 | 0.5 | 10
12 | 60 | CONCLUIDO | 5.5158 | 18.13 | 15.74 | 94.45 | 1.63 | 10 | 140.67 | 45 | 13 | 8 | 22.68 | 17583.88 | 154.58 | 198.05 | 31.52 | 21.27 | 2399.27 | 0.67 | 0.77 | 0.13 | 0.15 | 0.5 | 10
13 | 60 | CONCLUIDO | 5.5205 | 18.11 | 15.75 | 105.01 | 1.74 | 9 | 142.04 | 45 | 14 | 7 | 23.04 | 17751.93 | 152.78 | 198.04 | 32.13 | 21.27 | 2706.62 | 0.66 | 0.77 | 0.12 | 0.16 | 0.5 | 10
14 | 60 | CONCLUIDO | 5.5177 | 18.12 | 15.76 | 105.08 | 1.85 | 9 | 143.4 | 45 | 15 | 7 | 23.41 | 17920.49 | 152.47 | 198.05 | 32.51 | 21.27 | 2896.11 | 0.65 | 0.77 | 0.12 | 0.17 | 0.5 | 10
15 | 60 | CONCLUIDO | 5.5446 | 18.04 | 15.7 | 117.74 | 1.96 | 8 | 144.77 | 45 | 16 | 6 | 23.78 | 18089.56 | 151.23 | 198.04 | 30.45 | 21.27 | 1870.93 | 0.7 | 0.77 | 0.12 | 0.1 | 0.5 | 10
16 | 60 | CONCLUIDO | 5.5315 | 18.08 | 15.74 | 118.06 | 2.06 | 8 | 146.15 | 45 | 17 | 6 | 24.15 | 18259.16 | 151.34 | 198.04 | 31.89 | 21.27 | 2590.93 | 0.67 | 0.77 | 0.12 | 0.15 | 0.5 | 10
17 | 60 | CONCLUIDO | 5.5476 | 18.03 | 15.71 | 134.7 | 2.16 | 7 | 147.53 | 45 | 18 | 5 | 24.53 | 18429.27 | 148.88 | 198.04 | 31.03 | 21.27 | 2170.21 | 0.69 | 0.77 | 0.12 | 0.12 | 0.5 | 10
18 | 60 | CONCLUIDO | 5.5498 | 18.02 | 15.71 | 134.64 | 2.26 | 7 | 148.91 | 45 | 19 | 5 | 24.92 | 18599.92 | 148.88 | 198.04 | 30.85 | 21.27 | 2076.06 | 0.69 | 0.77 | 0.12 | 0.11 | 0.5 | 10
19 | 60 | CONCLUIDO | 5.546 | 18.03 | 15.72 | 134.74 | 2.36 | 7 | 150.3 | 45 | 20 | 5 | 25.3 | 18771.1 | 147.77 | 198.04 | 31.24 | 21.27 | 2275.08 | 0.68 | 0.77 | 0.12 | 0.13 | 0.5 | 10
20 | 60 | CONCLUIDO | 5.561 | 17.98 | 15.7 | 156.97 | 2.45 | 6 | 151.69 | 45 | 21 | 4 | 25.7 | 18942.82 | 145.64 | 198.04 | 30.43 | 21.27 | 1874.63 | 0.7 | 0.77 | 0.12 | 0.1 | 0.5 | 10
21 | 60 | CONCLUIDO | 5.5605 | 17.98 | 15.7 | 156.98 | 2.54 | 6 | 153.09 | 45 | 22 | 4 | 26.09 | 19115.09 | 146.03 | 198.04 | 30.5 | 21.27 | 1910.15 | 0.7 | 0.77 | 0.12 | 0.1 | 0.5 | 10
22 | 60 | CONCLUIDO | 5.5623 | 17.98 | 15.69 | 156.93 | 2.64 | 6 | 154.49 | 45 | 23 | 4 | 26.49 | 19287.9 | 146.04 | 198.04 | 30.3 | 21.27 | 1810.09 | 0.7 | 0.77 | 0.12 | 0.1 | 0.5 | 10
23 | 60 | CONCLUIDO | 5.5647 | 17.97 | 15.69 | 156.85 | 2.73 | 6 | 155.9 | 45 | 24 | 4 | 26.9 | 19461.27 | 144.34 | 198.04 | 29.93 | 21.27 | 1625.39 | 0.71 | 0.77 | 0.12 | 0.09 | 0.5 | 10
24 | 60 | CONCLUIDO | 5.5592 | 17.99 | 15.7 | 157.03 | 2.81 | 6 | 157.31 | 45 | 25 | 4 | 27.31 | 19635.2 | 142.46 | 198.04 | 30.7 | 21.27 | 2010.12 | 0.69 | 0.77 | 0.12 | 0.11 | 0.5 | 10
25 | 60 | CONCLUIDO | 5.5772 | 17.93 | 15.67 | 188.04 | 2.9 | 5 | 158.72 | 45 | 26 | 3 | 27.72 | 19809.69 | 141.56 | 198.04 | 29.66 | 21.27 | 1494.91 | 0.72 | 0.77 | 0.12 | 0.08 | 0.5 | 10
26 | 60 | CONCLUIDO | 5.5769 | 17.93 | 15.67 | 188.05 | 2.99 | 5 | 160.14 | 45 | 27 | 3 | 28.14 | 19984.89 | 142.09 | 198.04 | 29.68 | 21.27 | 1504.88 | 0.72 | 0.77 | 0.11 | 0.08 | 0.5 | 10
27 | 60 | CONCLUIDO | 5.5736 | 17.94 | 15.68 | 188.18 | 3.07 | 5 | 161.57 | 45 | 28 | 2 | 28.57 | 20160.55 | 142.13 | 198.05 | 29.97 | 21.27 | 1648.83 | 0.71 | 0.77 | 0.12 | 0.09 | 0.5 | 10
28 | 60 | CONCLUIDO | 5.5754 | 17.94 | 15.68 | 188.11 | 3.15 | 5 | 163 | 45 | 29 | 1 | 29 | 20336.78 | 142.63 | 198.04 | 29.72 | 21.27 | 1522.27 | 0.72 | 0.77 | 0.12 | 0.08 | 0.5 | 10
29 | 60 | CONCLUIDO | 5.5727 | 17.94 | 15.68 | 188.22 | 3.23 | 5 | 164.43 | 45 | 30 | 1 | 29.43 | 20513.61 | 143.08 | 198.04 | 29.99 | 21.27 | 1658.95 | 0.71 | 0.77 | 0.12 | 0.09 | 0.5 | 10
30 | 60 | CONCLUIDO | 5.5753 | 17.94 | 15.68 | 188.11 | 3.31 | 5 | 165.87 | 45 | 31 | 1 | 29.87 | 20691.03 | 143.31 | 198.04 | 29.69 | 21.27 | 1507.32 | 0.72 | 0.77 | 0.12 | 0.08 | 0.5 | 10
31 | 60 | CONCLUIDO | 5.5741 | 17.94 | 15.68 | 188.16 | 3.39 | 5 | 167.31 | 45 | 32 | 0 | 30.31 | 20869.05 | 143.79 | 198.04 | 29.83 | 21.27 | 1577.99 | 0.71 | 0.77 | 0.12 | 0.09 | 0.5 | 10
0 | 80 | CONCLUIDO | 3.737 | 26.76 | 19.02 | 6.79 | 0.11 | 168 | 159.12 | 50.28 | 1 | 166 | 27.84 | 19859.16 | 232.31 | 198.1 | 134.56 | 21.27 | 53128.11 | 0.16 | 0.64 | 0.37 | 3.42 | 0.5 | 10
1 | 80 | CONCLUIDO | 4.5693 | 21.89 | 17.11 | 13.51 | 0.22 | 76 | 160.54 | 50.28 | 2 | 74 | 28.26 | 20034.4 | 208.22 | 198.05 | 74.61 | 21.27 | 23610.73 | 0.29 | 0.71 | 0.23 | 1.52 | 0.5 | 10
2 | 80 | CONCLUIDO | 4.8871 | 20.46 | 16.56 | 20.28 | 0.33 | 49 | 161.97 | 50.28 | 3 | 47 | 28.69 | 20210.21 | 200.92 | 198.05 | 57.16 | 21.27 | 15021.79 | 0.37 | 0.73 | 0.19 | 0.96 | 0.5 | 10
3 | 80 | CONCLUIDO | 5.0523 | 19.79 | 16.28 | 26.39 | 0.43 | 37 | 163.4 | 50.28 | 4 | 35 | 29.12 | 20386.62 | 196.98 | 198.07 | 48.07 | 21.27 | 10537.62 | 0.44 | 0.75 | 0.17 | 0.68 | 0.5 | 10
4 | 80 | CONCLUIDO | 5.1477 | 19.43 | 16.17 | 33.45 | 0.54 | 29 | 164.83 | 50.28 | 5 | 27 | 29.55 | 20563.61 | 195 | 198.04 | 45.1 | 21.27 | 9092.52 | 0.47 | 0.75 | 0.16 | 0.57 | 0.5 | 10
5 | 80 | CONCLUIDO | 5.2032 | 19.22 | 16.09 | 38.61 | 0.64 | 25 | 166.27 | 50.28 | 6 | 23 | 29.99 | 20741.2 | 193.61 | 198.05 | 42.67 | 21.27 | 7900.21 | 0.5 | 0.75 | 0.15 | 0.49 | 0.5 | 10
6 | 80 | CONCLUIDO | 5.263 | 19 | 16 | 45.71 | 0.74 | 21 | 167.72 | 50.28 | 7 | 19 | 30.44 | 20919.39 | 192.11 | 198.05 | 39.92 | 21.27 | 6540.92 | 0.53 | 0.76 | 0.14 | 0.4 | 0.5 | 10
7 | 80 | CONCLUIDO | 5.3299 | 18.76 | 15.86 | 52.86 | 0.84 | 18 | 169.17 | 50.28 | 8 | 16 | 30.89 | 21098.19 | 189.79 | 198.04 | 34.97 | 21.27 | 4081.45 | 0.61 | 0.76 | 0.14 | 0.26 | 0.5 | 10
8 | 80 | CONCLUIDO | 5.3199 | 18.8 | 15.93 | 56.21 | 0.94 | 17 | 170.62 | 50.28 | 9 | 15 | 31.34 | 21277.6 | 190.2 | 198.04 | 37.64 | 21.27 | 5424.46 | 0.57 | 0.76 | 0.14 | 0.33 | 0.5 | 10
9 | 80 | CONCLUIDO | 5.3508 | 18.69 | 15.88 | 63.52 | 1.03 | 15 | 172.08 | 50.28 | 10 | 13 | 31.8 | 21457.64 | 189.31 | 198.05 | 36.32 | 21.27 | 4771.81 | 0.59 | 0.76 | 0.13 | 0.29 | 0.5 | 10
10 | 80 | CONCLUIDO | 5.3662 | 18.64 | 15.86 | 67.97 | 1.12 | 14 | 173.55 | 50.28 | 11 | 12 | 32.27 | 21638.31 | 188.8 | 198.05 | 35.49 | 21.27 | 4363.04 | 0.6 | 0.76 | 0.13 | 0.27 | 0.5 | 10
11 | 80 | CONCLUIDO | 5.3944 | 18.54 | 15.79 | 72.9 | 1.22 | 13 | 175.02 | 50.28 | 12 | 11 | 32.74 | 21819.6 | 186.98 | 198.04 | 33.54 | 21.27 | 3394.87 | 0.63 | 0.77 | 0.12 | 0.2 | 0.5 | 10
12 | 80 | CONCLUIDO | 5.3951 | 18.54 | 15.82 | 79.12 | 1.31 | 12 | 176.49 | 50.28 | 13 | 10 | 33.21 | 22001.54 | 187.29 | 198.04 | 34.44 | 21.27 | 3850.28 | 0.62 | 0.77 | 0.13 | 0.23 | 0.5 | 10
13 | 80 | CONCLUIDO | 5.4136 | 18.47 | 15.79 | 86.14 | 1.4 | 11 | 177.97 | 50.28 | 14 | 9 | 33.69 | 22184.13 | 186.41 | 198.04 | 33.47 | 21.27 | 3368.11 | 0.64 | 0.77 | 0.13 | 0.2 | 0.5 | 10
14 | 80 | CONCLUIDO | 5.4282 | 18.42 | 15.78 | 94.65 | 1.48 | 10 | 179.46 | 50.28 | 15 | 8 | 34.18 | 22367.38 | 186.06 | 198.04 | 32.88 | 21.27 | 3079.73 | 0.65 | 0.77 | 0.12 | 0.18 | 0.5 | 10
15 | 80 | CONCLUIDO | 5.4269 | 18.43 | 15.78 | 94.68 | 1.57 | 10 | 180.95 | 50.28 | 16 | 8 | 34.67 | 22551.28 | 185.56 | 198.04 | 33.23 | 21.27 | 3253.4 | 0.64 | 0.77 | 0.12 | 0.19 | 0.5 | 10
16 | 80 | CONCLUIDO | 5.4446 | 18.37 | 15.75 | 105.02 | 1.65 | 9 | 182.45 | 50.28 | 17 | 7 | 35.17 | 22735.98 | 184.49 | 198.04 | 32.25 | 21.27 | 2769.68 | 0.66 | 0.77 | 0.12 | 0.16 | 0.5 | 10
17 | 80 | CONCLUIDO | 5.4423 | 18.37 | 15.76 | 105.07 | 1.74 | 9 | 183.95 | 50.28 | 18 | 7 | 35.67 | 22921.24 | 184.36 | 198.04 | 32.49 | 21.27 | 2888.48 | 0.65 | 0.77 | 0.12 | 0.17 | 0.5 | 10
18 | 80 | CONCLUIDO | 5.4602 | 18.31 | 15.73 | 117.99 | 1.82 | 8 | 185.46 | 50.28 | 19 | 6 | 36.18 | 23107.19 | 183.26 | 198.05 | 31.49 | 21.27 | 2394.19 | 0.68 | 0.77 | 0.12 | 0.14 | 0.5 | 10
19 | 80 | CONCLUIDO | 5.4583 | 18.32 | 15.74 | 118.04 | 1.9 | 8 | 186.97 | 50.28 | 20 | 6 | 36.69 | 23293.82 | 183.46 | 198.04 | 31.79 | 21.27 | 2544.28 | 0.67 | 0.77 | 0.12 | 0.14 | 0.5 | 10
20 | 80 | CONCLUIDO | 5.4569 | 18.33 | 15.74 | 118.07 | 1.98 | 8 | 188.49 | 50.28 | 21 | 6 | 37.21 | 23481.16 | 182.5 | 198.04 | 31.91 | 21.27 | 2601.75 | 0.67 | 0.77 | 0.12 | 0.15 | 0.5 | 10
21 | 80 | CONCLUIDO | 5.4743 | 18.27 | 15.72 | 134.72 | 2.05 | 7 | 190.01 | 50.28 | 22 | 5 | 37.74 | 23669.2 | 181.58 | 198.04 | 31.08 | 21.27 | 2192.13 | 0.68 | 0.77 | 0.12 | 0.12 | 0.5 | 10
22 | 80 | CONCLUIDO | 5.4837 | 18.24 | 15.69 | 134.45 | 2.13 | 7 | 191.55 | 50.28 | 23 | 5 | 38.27 | 23857.96 | 181.48 | 198.04 | 30.06 | 21.27 | 1685.4 | 0.71 | 0.77 | 0.12 | 0.09 | 0.5 | 10
23 | 80 | CONCLUIDO | 5.4747 | 18.27 | 15.72 | 134.71 | 2.21 | 7 | 193.08 | 50.28 | 24 | 5 | 38.8 | 24047.45 | 181.47 | 198.04 | 31.1 | 21.27 | 2203.28 | 0.68 | 0.77 | 0.12 | 0.12 | 0.5 | 10
24 | 80 | CONCLUIDO | 5.4729 | 18.27 | 15.72 | 134.76 | 2.28 | 7 | 194.62 | 50.28 | 25 | 5 | 39.34 | 24237.67 | 180.72 | 198.05 | 31.22 | 21.27 | 2263.55 | 0.68 | 0.77 | 0.12 | 0.13 | 0.5 | 10
25 | 80 | CONCLUIDO | 5.4907 | 18.21 | 15.69 | 156.95 | 2.35 | 6 | 196.17 | 50.28 | 26 | 4 | 39.89 | 24428.62 | 179.42 | 198.05 | 30.31 | 21.27 | 1811.96 | 0.7 | 0.77 | 0.12 | 0.1 | 0.5 | 10
26 | 80 | CONCLUIDO | 5.4896 | 18.22 | 15.7 | 156.99 | 2.42 | 6 | 197.73 | 50.28 | 27 | 4 | 40.45 | 24620.33 | 179.94 | 198.04 | 30.61 | 21.27 | 1962.82 | 0.69 | 0.77 | 0.12 | 0.1 | 0.5 | 10
27 | 80 | CONCLUIDO | 5.4877 | 18.22 | 15.7 | 157.05 | 2.49 | 6 | 199.29 | 50.28 | 28 | 4 | 41.01 | 24812.8 | 180.27 | 198.04 | 30.75 | 21.27 | 2030.76 | 0.69 | 0.77 | 0.12 | 0.11 | 0.5 | 10
28 | 80 | CONCLUIDO | 5.4891 | 18.22 | 15.7 | 157 | 2.56 | 6 | 200.85 | 50.28 | 29 | 4 | 41.57 | 25006.03 | 179.86 | 198.04 | 30.61 | 21.27 | 1963.36 | 0.69 | 0.77 | 0.12 | 0.11 | 0.5 | 10
29 | 80 | CONCLUIDO | 5.4958 | 18.2 | 15.68 | 156.78 | 2.63 | 6 | 202.43 | 50.28 | 30 | 4 | 42.15 | 25200.04 | 178.85 | 198.04 | 29.78 | 21.27 | 1549.41 | 0.71 | 0.77 | 0.12 | 0.08 | 0.5 | 10
30 | 80 | CONCLUIDO | 5.4892 | 18.22 | 15.7 | 157 | 2.7 | 6 | 204.01 | 50.28 | 31 | 4 | 42.73 | 25394.96 | 177.98 | 198.04 | 30.59 | 21.27 | 1953.71 | 0.7 | 0.77 | 0.12 | 0.11 | 0.5 | 10
31 | 80 | CONCLUIDO | 5.5064 | 18.16 | 15.68 | 188.1 | 2.76 | 5 | 205.59 | 50.28 | 32 | 3 | 43.31 | 25590.57 | 176.62 | 198.04 | 29.75 | 21.27 | 1540.11 | 0.71 | 0.77 | 0.12 | 0.08 | 0.5 | 10
32 | 80 | CONCLUIDO | 5.5058 | 18.16 | 15.68 | 188.12 | 2.83 | 5 | 207.19 | 50.28 | 33 | 3 | 43.91 | 25786.97 | 177.51 | 198.05 | 29.76 | 21.27 | 1545.36 | 0.71 | 0.77 | 0.12 | 0.08 | 0.5 | 10
33 | 80 | CONCLUIDO | 5.5076 | 18.16 | 15.67 | 188.05 | 2.89 | 5 | 208.78 | 50.28 | 34 | 3 | 44.5 | 25984.2 | 178.06 | 198.04 | 29.66 | 21.27 | 1493.11 | 0.72 | 0.77 | 0.12 | 0.08 | 0.5 | 10
34 | 80 | CONCLUIDO | 5.5064 | 18.16 | 15.68 | 188.1 | 2.96 | 5 | 210.39 | 50.28 | 35 | 3 | 45.11 | 26182.25 | 178.27 | 198.04 | 29.81 | 21.27 | 1567.67 | 0.71 | 0.77 | 0.12 | 0.08 | 0.5 | 10
35 | 80 | CONCLUIDO | 5.5059 | 18.16 | 15.68 | 188.12 | 3.02 | 5 | 212 | 50.28 | 36 | 3 | 45.72 | 26381.14 | 178.61 | 198.04 | 29.88 | 21.27 | 1603.11 | 0.71 | 0.77 | 0.12 | 0.08 | 0.5 | 10
36 | 80 | CONCLUIDO | 5.5107 | 18.15 | 15.66 | 187.93 | 3.08 | 5 | 213.62 | 50.28 | 37 | 3 | 46.34 | 26580.87 | 178.03 | 198.04 | 29.3 | 21.27 | 1313.24 | 0.73 | 0.77 | 0.12 | 0.07 | 0.5 | 10
37 | 80 | CONCLUIDO | 5.5051 | 18.16 | 15.68 | 188.15 | 3.14 | 5 | 215.25 | 50.28 | 38 | 3 | 46.97 | 26781.46 | 177.34 | 198.04 | 29.95 | 21.27 | 1639.13 | 0.71 | 0.77 | 0.12 | 0.09 | 0.5 | 10
38 | 80 | CONCLUIDO | 5.5036 | 18.17 | 15.68 | 188.21 | 3.2 | 5 | 216.88 | 50.28 | 39 | 3 | 47.6 | 26982.93 | 176.78 | 198.05 | 30.11 | 21.27 | 1717.34 | 0.71 | 0.77 | 0.12 | 0.09 | 0.5 | 10
39 | 80 | CONCLUIDO | 5.5068 | 18.16 | 15.67 | 188.09 | 3.25 | 5 | 218.52 | 50.28 | 40 | 3 | 48.24 | 27185.27 | 174.72 | 198.04 | 29.67 | 21.27 | 1495.85 | 0.72 | 0.77 | 0.12 | 0.08 | 0.5 | 10
0 | 35 | CONCLUIDO | 4.723 | 21.17 | 17.58 | 10.65 | 0.22 | 99 | 80.84 | 35.1 | 1 | 97 | 9.74 | 10204.21 | 136.17 | 198.08 | 89.43 | 21.27 | 30905.87 | 0.24 | 0.69 | 0.26 | 1.98 | 0.5 | 10
1 | 35 | CONCLUIDO | 5.2001 | 19.23 | 16.53 | 21.1 | 0.43 | 47 | 82.04 | 35.1 | 2 | 45 | 9.94 | 10352.53 | 126.29 | 198.04 | 56.27 | 21.27 | 14586.48 | 0.38 | 0.73 | 0.19 | 0.93 | 0.5 | 10
2 | 35 | CONCLUIDO | 5.3658 | 18.64 | 16.21 | 31.38 | 0.63 | 31 | 83.25 | 35.1 | 3 | 29 | 10.15 | 10501.19 | 122.36 | 198.05 | 46.52 | 21.27 | 9793.62 | 0.46 | 0.75 | 0.16 | 0.62 | 0.5 | 10
3 | 35 | CONCLUIDO | 5.4567 | 18.33 | 16.04 | 41.84 | 0.83 | 23 | 84.46 | 35.1 | 4 | 21 | 10.36 | 10650.22 | 119.48 | 198.04 | 41.11 | 21.27 | 7127.38 | 0.52 | 0.76 | 0.14 | 0.44 | 0.5 | 10
4 | 35 | CONCLUIDO | 5.5308 | 18.08 | 15.88 | 52.93 | 1.02 | 18 | 85.67 | 35.1 | 5 | 16 | 10.57 | 10799.59 | 116.76 | 198.04 | 36.13 | 21.27 | 4661.79 | 0.59 | 0.76 | 0.13 | 0.28 | 0.5 | 10
5 | 35 | CONCLUIDO | 5.5476 | 18.03 | 15.88 | 63.5 | 1.21 | 15 | 86.88 | 35.1 | 6 | 13 | 10.78 | 10949.33 | 114.91 | 198.05 | 36.01 | 21.27 | 4619.49 | 0.59 | 0.76 | 0.13 | 0.28 | 0.5 | 10
6 | 35 | CONCLUIDO | 5.574 | 17.94 | 15.82 | 73.04 | 1.39 | 13 | 88.1 | 35.1 | 7 | 11 | 11 | 11099.43 | 112.94 | 198.04 | 34.26 | 21.27 | 3755.29 | 0.62 | 0.77 | 0.13 | 0.23 | 0.5 | 10
7 | 35 | CONCLUIDO | 5.5918 | 17.88 | 15.8 | 86.19 | 1.57 | 11 | 89.32 | 35.1 | 8 | 9 | 11.22 | 11249.89 | 110.81 | 198.05 | 33.74 | 21.27 | 3504.42 | 0.63 | 0.77 | 0.13 | 0.21 | 0.5 | 10
8 | 35 | CONCLUIDO | 5.6053 | 17.84 | 15.78 | 94.66 | 1.75 | 10 | 90.54 | 35.1 | 9 | 8 | 11.44 | 11400.71 | 109.8 | 198.04 | 32.86 | 21.27 | 3070.47 | 0.65 | 0.77 | 0.13 | 0.18 | 0.5 | 10
9 | 35 | CONCLUIDO | 5.6144 | 17.81 | 15.76 | 105.1 | 1.91 | 9 | 91.77 | 35.1 | 10 | 7 | 11.67 | 11551.91 | 107.64 | 198.05 | 32.57 | 21.27 | 2929.33 | 0.65 | 0.77 | 0.12 | 0.17 | 0.5 | 10
10 | 35 | CONCLUIDO | 5.637 | 17.74 | 15.71 | 117.83 | 2.08 | 8 | 93 | 35.1 | 11 | 6 | 11.9 | 11703.47 | 105.41 | 198.04 | 30.68 | 21.27 | 1985.5 | 0.69 | 0.77 | 0.12 | 0.12 | 0.5 | 10
11 | 35 | CONCLUIDO | 5.6261 | 17.77 | 15.74 | 118.08 | 2.24 | 8 | 94.23 | 35.1 | 12 | 5 | 12.13 | 11855.41 | 103.29 | 198.04 | 31.91 | 21.27 | 2603.21 | 0.67 | 0.77 | 0.12 | 0.15 | 0.5 | 10
12 | 35 | CONCLUIDO | 5.6394 | 17.73 | 15.72 | 134.74 | 2.39 | 7 | 95.46 | 35.1 | 13 | 1 | 12.36 | 12007.73 | 102.7 | 198.05 | 30.94 | 21.27 | 2122.38 | 0.69 | 0.77 | 0.13 | 0.13 | 0.5 | 10
13 | 35 | CONCLUIDO | 5.641 | 17.73 | 15.71 | 134.7 | 2.55 | 7 | 96.7 | 35.1 | 14 | 1 | 12.6 | 12160.43 | 103.89 | 198.04 | 30.81 | 21.27 | 2059.24 | 0.69 | 0.77 | 0.12 | 0.12 | 0.5 | 10
14 | 35 | CONCLUIDO | 5.6398 | 17.73 | 15.72 | 134.73 | 2.69 | 7 | 97.94 | 35.1 | 15 | 0 | 12.84 | 12313.51 | 105.04 | 198.04 | 30.89 | 21.27 | 2100.25 | 0.69 | 0.77 | 0.13 | 0.12 | 0.5 | 10
0 | 50 | CONCLUIDO | 4.3764 | 22.85 | 18.08 | 8.82 | 0.16 | 123 | 107.41 | 41.65 | 1 | 121 | 14.77 | 13481.73 | 170.23 | 198.05 | 104.75 | 21.27 | 38446.69 | 0.2 | 0.67 | 0.31 | 2.48 | 0.5 | 10
1 | 50 | CONCLUIDO | 4.9944 | 20.02 | 16.72 | 17.6 | 0.32 | 57 | 108.68 | 41.65 | 2 | 55 | 15.03 | 13638.32 | 156.21 | 198.07 | 62.25 | 21.27 | 17527.62 | 0.34 | 0.73 | 0.2 | 1.12 | 0.5 | 10
2 | 50 | CONCLUIDO | 5.2085 | 19.2 | 16.32 | 25.77 | 0.48 | 38 | 109.96 | 41.65 | 3 | 36 | 15.31 | 13795.21 | 151.35 | 198.06 | 49.61 | 21.27 | 11304.04 | 0.43 | 0.74 | 0.17 | 0.72 | 0.5 | 10
3 | 50 | CONCLUIDO | 5.3178 | 18.8 | 16.15 | 34.6 | 0.63 | 28 | 111.23 | 41.65 | 4 | 26 | 15.58 | 13952.52 | 148.8 | 198.04 | 44.45 | 21.27 | 8772.78 | 0.48 | 0.75 | 0.15 | 0.55 | 0.5 | 10
4 | 50 | CONCLUIDO | 5.3938 | 18.54 | 16.01 | 43.68 | 0.78 | 22 | 112.51 | 41.65 | 5 | 20 | 15.86 | 14110.24 | 146.29 | 198.05 | 40.41 | 21.27 | 6781.07 | 0.53 | 0.76 | 0.14 | 0.42 | 0.5 | 10
5 | 50 | CONCLUIDO | 5.4369 | 18.39 | 15.93 | 50.32 | 0.93 | 19 | 113.79 | 41.65 | 6 | 17 | 16.14 | 14268.39 | 144.72 | 198.04 | 37.48 | 21.27 | 5333.99 | 0.57 | 0.76 | 0.15 | 0.34 | 0.5 | 10
6 | 50 | CONCLUIDO | 5.4674 | 18.29 | 15.9 | 59.62 | 1.07 | 16 | 115.08 | 41.65 | 7 | 14 | 16.43 | 14426.96 | 143.11 | 198.04 | 36.7 | 21.27 | 4955.71 | 0.58 | 0.76 | 0.13 | 0.3 | 0.5 | 10
7 | 50 | CONCLUIDO | 5.4934 | 18.2 | 15.86 | 67.96 | 1.21 | 14 | 116.37 | 41.65 | 8 | 12 | 16.72 | 14585.96 | 142.22 | 198.04 | 35.34 | 21.27 | 4287.35 | 0.6 | 0.76 | 0.13 | 0.26 | 0.5 | 10
8 | 50 | CONCLUIDO | 5.5137 | 18.14 | 15.81 | 72.98 | 1.35 | 13 | 117.66 | 41.65 | 9 | 11 | 17.01 | 14745.39 | 140 | 198.04 | 34.11 | 21.27 | 3677.72 | 0.62 | 0.77 | 0.12 | 0.22 | 0.5 | 10
9 | 50 | CONCLUIDO | 5.5308 | 18.08 | 15.8 | 86.18 | 1.48 | 11 | 118.96 | 41.65 | 10 | 9 | 17.31 | 14905.25 | 138.88 | 198.05 | 33.69 | 21.27 | 3476.59 | 0.63 | 0.77 | 0.13 | 0.21 | 0.5 | 10
10 | 50 | CONCLUIDO | 5.5464 | 18.03 | 15.77 | 94.63 | 1.61 | 10 | 120.26 | 41.65 | 11 | 8 | 17.61 | 15065.56 | 137.76 | 198.04 | 32.74 | 21.27 | 3007.25 | 0.65 | 0.77 | 0.12 | 0.18 | 0.5 | 10
11 | 50 | CONCLUIDO | 5.5437 | 18.04 | 15.78 | 94.68 | 1.74 | 10 | 121.56 | 41.65 | 12 | 8 | 17.91 | 15226.31 | 136.84 | 198.04 | 33.07 | 21.27 | 3171.74 | 0.64 | 0.77 | 0.12 | 0.19 | 0.5 | 10
12 | 50 | CONCLUIDO | 5.5565 | 18 | 15.76 | 105.07 | 1.87 | 9 | 122.87 | 41.65 | 13 | 7 | 18.22 | 15387.5 | 136.18 | 198.04 | 32.44 | 21.27 | 2862.65 | 0.66 | 0.77 | 0.12 | 0.17 | 0.5 | 10
13 | 50 | CONCLUIDO | 5.5764 | 17.93 | 15.72 | 117.89 | 1.99 | 8 | 124.18 | 41.65 | 14 | 6 | 18.53 | 15549.15 | 134.41 | 198.04 | 31 | 21.27 | 2149.1 | 0.69 | 0.77 | 0.12 | 0.12 | 0.5 | 10
14 | 50 | CONCLUIDO | 5.5682 | 17.96 | 15.75 | 118.09 | 2.11 | 8 | 125.49 | 41.65 | 15 | 6 | 18.84 | 15711.24 | 134.05 | 198.05 | 31.99 | 21.27 | 2643.75 | 0.66 | 0.77 | 0.12 | 0.15 | 0.5 | 10
15 | 50 | CONCLUIDO | 5.585 | 17.9 | 15.71 | 134.69 | 2.23 | 7 | 126.81 | 41.65 | 16 | 5 | 19.16 | 15873.8 | 131.25 | 198.04 | 30.95 | 21.27 | 2126.95 | 0.69 | 0.77 | 0.12 | 0.12 | 0.5 | 10
16 | 50 | CONCLUIDO | 5.5834 | 17.91 | 15.72 | 134.73 | 2.34 | 7 | 128.13 | 41.65 | 17 | 5 | 19.48 | 16036.82 | 131.18 | 198.04 | 31.15 | 21.27 | 2228.66 | 0.68 | 0.77 | 0.12 | 0.12 | 0.5 | 10
17 | 50 | CONCLUIDO | 5.5828 | 17.91 | 15.72 | 134.75 | 2.46 | 7 | 129.46 | 41.65 | 18 | 5 | 19.81 | 16200.3 | 129.08 | 198.04 | 31.22 | 21.27 | 2263.72 | 0.68 | 0.77 | 0.12 | 0.13 | 0.5 | 10
18 | 50 | CONCLUIDO | 5.5991 | 17.86 | 15.69 | 156.91 | 2.57 | 6 | 130.79 | 41.65 | 19 | 4 | 20.14 | 16364.25 | 127.77 | 198.04 | 30.32 | 21.27 | 1815.81 | 0.7 | 0.77 | 0.12 | 0.1 | 0.5 | 10
19 | 50 | CONCLUIDO | 5.5987 | 17.86 | 15.69 | 156.92 | 2.67 | 6 | 132.12 | 41.65 | 20 | 4 | 20.47 | 16528.68 | 127.54 | 198.04 | 30.29 | 21.27 | 1803.97 | 0.7 | 0.77 | 0.12 | 0.1 | 0.5 | 10
20 | 50 | CONCLUIDO | 5.6022 | 17.85 | 15.68 | 156.81 | 2.78 | 6 | 133.46 | 41.65 | 21 | 3 | 20.81 | 16693.59 | 125.79 | 198.05 | 29.82 | 21.27 | 1569.76 | 0.71 | 0.77 | 0.12 | 0.09 | 0.5 | 10
21 | 50 | CONCLUIDO | 5.5943 | 17.88 | 15.71 | 157.06 | 2.88 | 6 | 134.8 | 41.65 | 22 | 2 | 21.15 | 16859.1 | 125.01 | 198.04 | 30.67 | 21.27 | 1992.49 | 0.69 | 0.77 | 0.12 | 0.11 | 0.5 | 10
22 | 50 | CONCLUIDO | 5.5953 | 17.87 | 15.7 | 157.03 | 2.99 | 6 | 136.14 | 41.65 | 23 | 1 | 21.49 | 17024.98 | 124.69 | 198.05 | 30.56 | 21.27 | 1937.63 | 0.7 | 0.77 | 0.12 | 0.11 | 0.5 | 10
23 | 50 | CONCLUIDO | 5.6119 | 17.82 | 15.67 | 188.06 | 3.09 | 5 | 137.49 | 41.65 | 24 | 0 | 21.84 | 17191.35 | 125.24 | 198.05 | 29.51 | 21.27 | 1419.24 | 0.72 | 0.77 | 0.12 | 0.08 | 0.5 | 10
0 | 25 | CONCLUIDO | 4.9757 | 20.1 | 17.19 | 12.89 | 0.28 | 80 | 61.76 | 28.92 | 1 | 78 | 6.84 | 7851.41 | 109.85 | 198.05 | 77.03 | 21.27 | 24804.35 | 0.28 | 0.71 | 0.24 | 1.6 | 0.5 | 10
1 | 25 | CONCLUIDO | 5.363 | 18.65 | 16.32 | 25.77 | 0.55 | 38 | 62.92 | 28.92 | 2 | 36 | 7 | 7994.37 | 102.14 | 198.05 | 49.77 | 21.27 | 11385.04 | 0.43 | 0.74 | 0.17 | 0.73 | 0.5 | 10
2 | 25 | CONCLUIDO | 5.487 | 18.23 | 16.08 | 38.6 | 0.81 | 25 | 64.08 | 28.92 | 3 | 23 | 7.16 | 8137.65 | 98.27 | 198.04 | 42.41 | 21.27 | 7765.57 | 0.5 | 0.75 | 0.15 | 0.49 | 0.5 | 10
3 | 25 | CONCLUIDO | 5.5899 | 17.89 | 15.84 | 52.81 | 1.07 | 18 | 65.25 | 28.92 | 4 | 16 | 7.33 | 8281.25 | 94.43 | 198.05 | 34.7 | 21.27 | 3946.84 | 0.61 | 0.77 | 0.13 | 0.25 | 0.5 | 10
4 | 25 | CONCLUIDO | 5.5911 | 17.89 | 15.88 | 63.53 | 1.31 | 15 | 66.42 | 28.92 | 5 | 13 | 7.49 | 8425.16 | 92.13 | 198.06 | 36.2 | 21.27 | 4713.16 | 0.59 | 0.76 | 0.13 | 0.29 | 0.5 | 10
5 | 25 | CONCLUIDO | 5.6206 | 17.79 | 15.83 | 79.15 | 1.55 | 12 | 67.59 | 28.92 | 6 | 10 | 7.66 | 8569.4 | 89.46 | 198.04 | 34.61 | 21.27 | 3933.68 | 0.61 | 0.77 | 0.13 | 0.23 | 0.5 | 10
6 | 25 | CONCLUIDO | 5.6471 | 17.71 | 15.77 | 94.64 | 1.78 | 10 | 68.76 | 28.92 | 7 | 6 | 7.83 | 8713.95 | 87.05 | 198.04 | 32.77 | 21.27 | 3022.04 | 0.65 | 0.77 | 0.13 | 0.18 | 0.5 | 10
7 | 25 | CONCLUIDO | 5.6421 | 17.72 | 15.79 | 94.73 | 2 | 10 | 69.93 | 28.92 | 8 | 3 | 8.01 | 8858.84 | 85.71 | 198.04 | 33.14 | 21.27 | 3207.65 | 0.64 | 0.77 | 0.13 | 0.2 | 0.5 | 10
8 | 25 | CONCLUIDO | 5.656 | 17.68 | 15.76 | 105.06 | 2.21 | 9 | 71.11 | 28.92 | 9 | 0 | 8.19 | 9004.04 | 86.96 | 198.04 | 32.11 | 21.27 | 2697.96 | 0.66 | 0.77 | 0.13 | 0.17 | 0.5 | 10
0 | 85 | CONCLUIDO | 3.6413 | 27.46 | 19.16 | 6.57 | 0.11 | 175 | 167.88 | 51.39 | 1 | 173 | 30.49 | 20939.59 | 242.29 | 198.07 | 138.91 | 21.27 | 55268.38 | 0.15 | 0.63 | 0.38 | 3.56 | 0.5 | 10
1 | 85 | CONCLUIDO | 4.4991 | 22.23 | 17.18 | 13.05 | 0.21 | 79 | 169.33 | 51.39 | 2 | 77 | 30.94 | 21118.46 | 216.52 | 198.06 | 76.56 | 21.27 | 24574.12 | 0.28 | 0.71 | 0.24 | 1.58 | 0.5 | 10
2 | 85 | CONCLUIDO | 4.8333 | 20.69 | 16.59 | 19.52 | 0.31 | 51 | 170.79 | 51.39 | 3 | 49 | 31.4 | 21297.94 | 208.6 | 198.05 | 58.45 | 21.27 | 15659.75 | 0.36 | 0.73 | 0.18 | 0.99 | 0.5 | 10
3 | 85 | CONCLUIDO | 5.0056 | 19.98 | 16.32 | 25.76 | 0.41 | 38 | 172.25 | 51.39 | 4 | 36 | 31.86 | 21478.05 | 204.73 | 198.06 | 49.67 | 21.27 | 11331.16 | 0.43 | 0.74 | 0.17 | 0.72 | 0.5 | 10
4 | 85 | CONCLUIDO | 5.1088 | 19.57 | 16.18 | 32.37 | 0.51 | 30 | 173.71 | 51.39 | 5 | 28 | 32.32 | 21658.78 | 202.48 | 198.04 | 45.73 | 21.27 | 9405.11 | 0.47 | 0.75 | 0.16 | 0.59 | 0.5 | 10
5 | 85 | CONCLUIDO | 5.182 | 19.3 | 16.08 | 38.59 | 0.61 | 25 | 175.18 | 51.39 | 6 | 23 | 32.79 | 21840.16 | 200.78 | 198.05 | 42.37 | 21.27 | 7748.16 | 0.5 | 0.75 | 0.15 | 0.48 | 0.5 | 10
6 | 85 | CONCLUIDO | 5.2265 | 19.13 | 16.02 | 43.68 | 0.7 | 22 | 176.66 | 51.39 | 7 | 20 | 33.27 | 22022.17 | 199.84 | 198.04 | 40.34 | 21.27 | 6746.71 | 0.53 | 0.76 | 0.14 | 0.42 | 0.5 | 10
7 | 85 | CONCLUIDO | 5.2723 | 18.97 | 15.95 | 50.37 | 0.8 | 19 | 178.14 | 51.39 | 8 | 17 | 33.75 | 22204.83 | 198.24 | 198.04 | 38.3 | 21.27 | 5743.92 | 0.56 | 0.76 | 0.14 | 0.36 | 0.5 | 10
8 | 85 | CONCLUIDO | 5.2994 | 18.87 | 15.92 | 56.19 | 0.89 | 17 | 179.63 | 51.39 | 9 | 15 | 34.24 | 22388.15 | 197.53 | 198.04 | 37.47 | 21.27 | 5335.55 | 0.57 | 0.76 | 0.14 | 0.33 | 0.5 | 10
9 | 85 | CONCLUIDO | 5.3144 | 18.82 | 15.9 | 59.63 | 0.98 | 16 | 181.12 | 51.39 | 10 | 14 | 34.73 | 22572.13 | 196.78 | 198.04 | 36.92 | 21.27 | 5067.73 | 0.58 | 0.76 | 0.13 | 0.31 | 0.5 | 10
10 | 85 | CONCLUIDO | 5.3461 | 18.71 | 15.86 | 67.96 | 1.07 | 14 | 182.62 | 51.39 | 11 | 12 | 35.22 | 22756.91 | 196.11 | 198.04 | 35.45 | 21.27 | 4341.61 | 0.6 | 0.76 | 0.13 | 0.26 | 0.5 | 10
11 | 85 | CONCLUIDO | 5.3642 | 18.64 | 15.83 | 73.06 | 1.16 | 13 | 184.12 | 51.39 | 12 | 11 | 35.73 | 22942.24 | 195.39 | 198.05 | 34.5 | 21.27 | 3875.43 | 0.62 | 0.77 | 0.13 | 0.23 | 0.5 | 10
12 | 85 | CONCLUIDO | 5.3779 | 18.59 | 15.82 | 79.08 | 1.24 | 12 | 185.63 | 51.39 | 13 | 10 | 36.24 | 23128.27 | 194.52 | 198.05 | 34.3 | 21.27 | 3780.22 | 0.62 | 0.77 | 0.12 | 0.22 | 0.5 | 10
13 | 85 | CONCLUIDO | 5.3921 | 18.55 | 15.8 | 86.18 | 1.33 | 11 | 187.14 | 51.39 | 14 | 9 | 36.75 | 23314.98 | 193.83 | 198.06 | 33.72 | 21.27 | 3492.5 | 0.63 | 0.77 | 0.12 | 0.21 | 0.5 | 10
14 | 85 | CONCLUIDO | 5.3925 | 18.54 | 15.8 | 86.18 | 1.41 | 11 | 188.66 | 51.39 | 15 | 9 | 37.27 | 23502.4 | 193.84 | 198.04 | 33.62 | 21.27 | 3441.46 | 0.63 | 0.77 | 0.13 | 0.2 | 0.5 | 10
15 | 85 | CONCLUIDO | 5.4101 | 18.48 | 15.77 | 94.64 | 1.49 | 10 | 190.19 | 51.39 | 16 | 8 | 37.79 | 23690.52 | 193.59 | 198.04 | 32.77 | 21.27 | 3022.87 | 0.65 | 0.77 | 0.13 | 0.18 | 0.5 | 10
16 | 85 | CONCLUIDO | 5.4083 | 18.49 | 15.78 | 94.67 | 1.57 | 10 | 191.72 | 51.39 | 17 | 8 | 38.33 | 23879.37 | 192.61 | 198.04 | 33.07 | 21.27 | 3175.22 | 0.64 | 0.77 | 0.12 | 0.18 | 0.5 | 10
17 | 85 | CONCLUIDO | 5.4239 | 18.44 | 15.76 | 105.06 | 1.65 | 9 | 193.26 | 51.39 | 18 | 7 | 38.86 | 24068.93 | 192.51 | 198.04 | 32.44 | 21.27 | 2864.89 | 0.66 | 0.77 | 0.12 | 0.17 | 0.5 | 10
18 | 85 | CONCLUIDO | 5.4242 | 18.44 | 15.76 | 105.06 | 1.73 | 9 | 194.8 | 51.39 | 19 | 7 | 39.41 | 24259.23 | 191.71 | 198.04 | 32.44 | 21.27 | 2864.79 | 0.66 | 0.77 | 0.12 | 0.16 | 0.5 | 10
19 | 85 | CONCLUIDO | 5.4458 | 18.36 | 15.72 | 117.89 | 1.81 | 8 | 196.35 | 51.39 | 20 | 6 | 39.96 | 24450.27 | 191.19 | 198.04 | 30.94 | 21.27 | 2117.78 | 0.69 | 0.77 | 0.12 | 0.12 | 0.5 | 10
20 | 85 | CONCLUIDO | 5.4406 | 18.38 | 15.74 | 118.03 | 1.88 | 8 | 197.9 | 51.39 | 21 | 6 | 40.51 | 24642.07 | 191.28 | 198.04 | 31.75 | 21.27 | 2521.98 | 0.67 | 0.77 | 0.12 | 0.14 | 0.5 | 10
21 | 85 | CONCLUIDO | 5.4389 | 18.39 | 15.74 | 118.07 | 1.96 | 8 | 199.46 | 51.39 | 22 | 6 | 41.07 | 24834.62 | 190.35 | 198.05 | 31.9 | 21.27 | 2597.15 | 0.67 | 0.77 | 0.12 | 0.15 | 0.5 | 10
22 | 85 | CONCLUIDO | 5.4565 | 18.33 | 15.72 | 134.72 | 2.03 | 7 | 201.03 | 51.39 | 23 | 5 | 41.64 | 25027.94 | 189.45 | 198.04 | 31.04 | 21.27 | 2172.04 | 0.69 | 0.77 | 0.12 | 0.12 | 0.5 | 10
23 | 85 | CONCLUIDO | 5.4658 | 18.3 | 15.69 | 134.45 | 2.1 | 7 | 202.61 | 51.39 | 24 | 5 | 42.21 | 25222.04 | 189.42 | 198.04 | 30.04 | 21.27 | 1674.29 | 0.71 | 0.77 | 0.12 | 0.09 | 0.5 | 10
24 | 85 | CONCLUIDO | 5.457 | 18.32 | 15.72 | 134.7 | 2.17 | 7 | 204.19 | 51.39 | 25 | 5 | 42.79 | 25417.05 | 189.5 | 198.04 | 31.09 | 21.27 | 2196.82 | 0.68 | 0.77 | 0.12 | 0.12 | 0.5 | 10
25 | 85 | CONCLUIDO | 5.4538 | 18.34 | 15.73 | 134.8 | 2.24 | 7 | 205.77 | 51.39 | 26 | 5 | 43.38 | 25612.75 | 188.98 | 198.04 | 31.42 | 21.27 | 2361.02 | 0.68 | 0.77 | 0.12 | 0.13 | 0.5 | 10
26 | 85 | CONCLUIDO | 5.4739 | 18.27 | 15.69 | 156.93 | 2.31 | 6 | 207.37 | 51.39 | 27 | 4 | 43.97 | 25809.25 | 187.31 | 198.04 | 30.39 | 21.27 | 1851.01 | 0.7 | 0.77 | 0.12 | 0.1 | 0.5 | 10
27 | 85 | CONCLUIDO | 5.4777 | 18.26 | 15.68 | 156.8 | 2.38 | 6 | 208.97 | 51.39 | 28 | 4 | 44.57 | 26006.56 | 187.83 | 198.04 | 29.94 | 21.27 | 1629.31 | 0.71 | 0.77 | 0.12 | 0.09 | 0.5 | 10
28 | 85 | CONCLUIDO | 5.4735 | 18.27 | 15.69 | 156.94 | 2.45 | 6 | 210.57 | 51.39 | 29 | 4 | 45.18 | 26204.71 | 188.44 | 198.05 | 30.4 | 21.27 | 1859.56 | 0.7 | 0.77 | 0.12 | 0.1 | 0.5 | 10
29 | 85 | CONCLUIDO | 5.4735 | 18.27 | 15.69 | 156.94 | 2.51 | 6 | 212.19 | 51.39 | 30 | 4 | 45.79 | 26403.69 | 188.6 | 198.04 | 30.37 | 21.27 | 1843.56 | 0.7 | 0.77 | 0.12 | 0.1 | 0.5 | 10
30 | 85 | CONCLUIDO | 5.473 | 18.27 | 15.7 | 156.96 | 2.58 | 6 | 213.81 | 51.39 | 31 | 4 | 46.41 | 26603.52 | 187.94 | 198.04 | 30.36 | 21.27 | 1837.36 | 0.7 | 0.77 | 0.12 | 0.1 | 0.5 | 10
31 | 85 | CONCLUIDO | 5.4736 | 18.27 | 15.69 | 156.94 | 2.64 | 6 | 215.43 | 51.39 | 32 | 4 | 47.04 | 26804.21 | 187.02 | 198.04 | 30.46 | 21.27 | 1887.48 | 0.7 | 0.77 | 0.12 | 0.1 | 0.5 | 10
32 | 85 | CONCLUIDO | 5.47 | 18.28 | 15.71 | 157.06 | 2.7 | 6 | 217.07 | 51.39 | 33 | 4 | 47.68 | 27005.77 | 185.64 | 198.04 | 30.84 | 21.27 | 2078.44 | 0.69 | 0.77 | 0.12 | 0.11 | 0.5 | 10
33 | 85 | CONCLUIDO | 5.4912 | 18.21 | 15.67 | 188.03 | 2.76 | 5 | 218.71 | 51.39 | 34 | 3 | 48.32 | 27208.22 | 185.55 | 198.04 | 29.56 | 21.27 | 1442.94 | 0.72 | 0.77 | 0.12 | 0.07 | 0.5 | 10
34 | 85 | CONCLUIDO | 5.4942 | 18.2 | 15.66 | 187.91 | 2.82 | 5 | 220.36 | 51.39 | 35 | 3 | 48.97 | 27411.55 | 186.21 | 198.04 | 29.17 | 21.27 | 1246.69 | 0.73 | 0.77 | 0.12 | 0.07 | 0.5 | 10
35 | 85 | CONCLUIDO | 5.4876 | 18.22 | 15.68 | 188.17 | 2.88 | 5 | 222.01 | 51.39 | 36 | 3 | 49.62 | 27615.8 | 186.88 | 198.04 | 30.03 | 21.27 | 1679.1 | 0.71 | 0.77 | 0.12 | 0.09 | 0.5 | 10
36 | 85 | CONCLUIDO | 5.4884 | 18.22 | 15.68 | 188.14 | 2.94 | 5 | 223.68 | 51.39 | 37 | 3 | 50.29 | 27821.09 | 187.26 | 198.04 | 29.99 | 21.27 | 1660.33 | 0.71 | 0.77 | 0.11 | 0.08 | 0.5 | 10
37 | 85 | CONCLUIDO | 5.4891 | 18.22 | 15.68 | 188.11 | 3 | 5 | 225.35 | 51.39 | 38 | 3 | 50.96 | 28027.19 | 187.7 | 198.04 | 29.8 | 21.27 | 1562.46 | 0.71 | 0.77 | 0.12 | 0.08 | 0.5 | 10
38 | 85 | CONCLUIDO | 5.4936 | 18.2 | 15.66 | 187.93 | 3.05 | 5 | 227.03 | 51.39 | 39 | 3 | 51.64 | 28234.24 | 187.05 | 198.04 | 29.31 | 21.27 | 1316.87 | 0.73 | 0.77 | 0.12 | 0.07 | 0.5 | 10
39 | 85 | CONCLUIDO | 5.4876 | 18.22 | 15.68 | 188.17 | 3.11 | 5 | 228.71 | 51.39 | 40 | 3 | 52.32 | 28442.24 | 186.55 | 198.04 | 29.97 | 21.27 | 1648.87 | 0.71 | 0.77 | 0.12 | 0.09 | 0.5 | 10
0 | 20 | CONCLUIDO | 5.1153 | 19.55 | 16.96 | 14.75 | 0.34 | 69 | 51.33 | 24.83 | 1 | 67 | 5.51 | 6564.78 | 94.39 | 198.04 | 69.6 | 21.27 | 21144.92 | 0.31 | 0.72 | 0.22 | 1.36 | 0.5 | 10
1 | 20 | CONCLUIDO | 5.4322 | 18.41 | 16.26 | 29.56 | 0.66 | 33 | 52.47 | 24.83 | 2 | 31 | 5.64 | 6705.1 | 87.77 | 198.05 | 47.93 | 21.27 | 10488.12 | 0.44 | 0.75 | 0.16 | 0.66 | 0.5 | 10
2 | 20 | CONCLUIDO | 5.5548 | 18 | 16 | 45.71 | 0.97 | 21 | 53.61 | 24.83 | 3 | 19 | 5.78 | 6845.59 | 83.61 | 198.05 | 39.71 | 21.27 | 6439.61 | 0.54 | 0.76 | 0.14 | 0.4 | 0.5 | 10
3 | 20 | CONCLUIDO | 5.6056 | 17.84 | 15.9 | 59.61 | 1.27 | 16 | 54.75 | 24.83 | 4 | 14 | 5.92 | 6986.39 | 80 | 198.04 | 36.67 | 21.27 | 4942.77 | 0.58 | 0.76 | 0.13 | 0.3 | 0.5 | 10
4 | 20 | CONCLUIDO | 5.6436 | 17.72 | 15.82 | 79.12 | 1.55 | 12 | 55.89 | 24.83 | 5 | 9 | 6.07 | 7127.49 | 75.98 | 198.04 | 34.37 | 21.27 | 3814.14 | 0.62 | 0.77 | 0.13 | 0.23 | 0.5 | 10
5 | 20 | CONCLUIDO | 5.6525 | 17.69 | 15.81 | 86.23 | 1.82 | 11 | 57.04 | 24.83 | 6 | 1 | 6.21 | 7268.89 | 75.86 | 198.04 | 33.63 | 21.27 | 3446.95 | 0.63 | 0.77 | 0.14 | 0.21 | 0.5 | 10
6 | 20 | CONCLUIDO | 5.6526 | 17.69 | 15.81 | 86.23 | 2.09 | 11 | 58.19 | 24.83 | 7 | 0 | 6.36 | 7410.59 | 77.3 | 198.04 | 33.58 | 21.27 | 3421.72 | 0.63 | 0.77 | 0.14 | 0.21 | 0.5 | 10
0 | 65 | CONCLUIDO | 4.0461 | 24.72 | 18.56 | 7.63 | 0.13 | 146 | 133.21 | 46.47 | 1 | 144 | 20.75 | 16663.42 | 201.75 | 198.05 | 119.89 | 21.27 | 45905.36 | 0.18 | 0.65 | 0.34 | 2.97 | 0.5 | 10
1 | 65 | CONCLUIDO | 4.7802 | 20.92 | 16.92 | 15.15 | 0.26 | 67 | 134.55 | 46.47 | 2 | 65 | 21.09 | 16828.84 | 182.95 | 198.06 | 68.35 | 21.27 | 20530.24 | 0.31 | 0.72 | 0.21 | 1.32 | 0.5 | 10
2 | 65 | CONCLUIDO | 5.0415 | 19.84 | 16.46 | 22.44 | 0.39 | 44 | 135.9 | 46.47 | 3 | 42 | 21.43 | 16994.64 | 177.22 | 198.04 | 54.3 | 21.27 | 13615.61 | 0.39 | 0.74 | 0.17 | 0.86 | 0.5 | 10
3 | 65 | CONCLUIDO | 5.1726 | 19.33 | 16.25 | 29.55 | 0.52 | 33 | 137.25 | 46.47 | 4 | 31 | 21.78 | 17160.92 | 174.2 | 198.04 | 47.97 | 21.27 | 10508.57 | 0.44 | 0.75 | 0.16 | 0.66 | 0.5 | 10
4 | 65 | CONCLUIDO | 5.2658 | 18.99 | 16.1 | 37.16 | 0.64 | 26 | 138.6 | 46.47 | 5 | 24 | 22.13 | 17327.69 | 171.97 | 198.05 | 43.13 | 21.27 | 8125.13 | 0.49 | 0.75 | 0.15 | 0.51 | 0.5 | 10
5 | 65 | CONCLUIDO | 5.3203 | 18.8 | 16.02 | 43.68 | 0.76 | 22 | 139.95 | 46.47 | 6 | 20 | 22.49 | 17494.97 | 170.54 | 198.04 | 40.36 | 21.27 | 6757.68 | 0.53 | 0.76 | 0.15 | 0.42 | 0.5 | 10
6 | 65 | CONCLUIDO | 5.3671 | 18.63 | 15.93 | 50.32 | 0.88 | 19 | 141.31 | 46.47 | 7 | 17 | 22.85 | 17662.75 | 168.69 | 198.05 | 37.45 | 21.27 | 5318.35 | 0.57 | 0.76 | 0.14 | 0.34 | 0.5 | 10
7 | 65 | CONCLUIDO | 5.4009 | 18.52 | 15.9 | 59.62 | 0.99 | 16 | 142.68 | 46.47 | 8 | 14 | 23.21 | 17831.04 | 167.57 | 198.05 | 36.85 | 21.27 | 5034.69 | 0.58 | 0.76 | 0.13 | 0.31 | 0.5 | 10
8 | 65 | CONCLUIDO | 5.4131 | 18.47 | 15.88 | 63.54 | 1.11 | 15 | 144.05 | 46.47 | 9 | 13 | 23.58 | 17999.83 | 166.42 | 198.04 | 36.39 | 21.27 | 4806.71 | 0.58 | 0.76 | 0.13 | 0.29 | 0.5 | 10
9 | 65 | CONCLUIDO | 5.4451 | 18.36 | 15.83 | 73.07 | 1.22 | 13 | 145.42 | 46.47 | 10 | 11 | 23.95 | 18169.15 | 165.52 | 198.04 | 34.59 | 21.27 | 3916.94 | 0.61 | 0.77 | 0.13 | 0.24 | 0.5 | 10
10 | 65 | CONCLUIDO | 5.4565 | 18.33 | 15.82 | 79.1 | 1.33 | 12 | 146.8 | 46.47 | 11 | 10 | 24.33 | 18338.99 | 164.46 | 198.04 | 34.4 | 21.27 | 3829.41 | 0.62 | 0.77 | 0.12 | 0.23 | 0.5 | 10
11 | 65 | CONCLUIDO | 5.4721 | 18.27 | 15.79 | 86.15 | 1.43 | 11 | 148.18 | 46.47 | 12 | 9 | 24.71 | 18509.36 | 163.43 | 198.04 | 33.5 | 21.27 | 3383.72 | 0.63 | 0.77 | 0.13 | 0.2 | 0.5 | 10
12 | 65 | CONCLUIDO | 5.487 | 18.23 | 15.77 | 94.64 | 1.54 | 10 | 149.56 | 46.47 | 13 | 8 | 25.1 | 18680.25 | 162.55 | 198.04 | 32.78 | 21.27 | 3027.46 | 0.65 | 0.77 | 0.12 | 0.18 | 0.5 | 10
13 | 65 | CONCLUIDO | 5.4835 | 18.24 | 15.78 | 94.7 | 1.64 | 10 | 150.95 | 46.47 | 14 | 8 | 25.49 | 18851.69 | 162.34 | 198.05 | 33.38 | 21.27 | 3325.65 | 0.64 | 0.77 | 0.12 | 0.19 | 0.5 | 10
14 | 65 | CONCLUIDO | 5.499 | 18.19 | 15.76 | 105.07 | 1.74 | 9 | 152.35 | 46.47 | 15 | 7 | 25.88 | 19023.66 | 161.4 | 198.05 | 32.44 | 21.27 | 2862.27 | 0.66 | 0.77 | 0.12 | 0.17 | 0.5 | 10
15 | 65 | CONCLUIDO | 5.5007 | 18.18 | 15.75 | 105.03 | 1.84 | 9 | 153.75 | 46.47 | 16 | 7 | 26.28 | 19196.18 | 160.12 | 198.04 | 32.25 | 21.27 | 2769.71 | 0.66 | 0.77 | 0.12 | 0.16 | 0.5 | 10
16 | 65 | CONCLUIDO | 5.5228 | 18.11 | 15.71 | 117.81 | 1.94 | 8 | 155.15 | 46.47 | 17 | 6 | 26.68 | 19369.26 | 159.57 | 198.05 | 30.81 | 21.27 | 2053.24 | 0.69 | 0.77 | 0.12 | 0.11 | 0.5 | 10
17 | 65 | CONCLUIDO | 5.5133 | 18.14 | 15.74 | 118.05 | 2.04 | 8 | 156.56 | 46.47 | 18 | 6 | 27.09 | 19542.89 | 159.32 | 198.05 | 31.85 | 21.27 | 2572.53 | 0.67 | 0.77 | 0.12 | 0.15 | 0.5 | 10
18 | 65 | CONCLUIDO | 5.5299 | 18.08 | 15.71 | 134.68 | 2.13 | 7 | 157.97 | 46.47 | 19 | 5 | 27.5 | 19717.08 | 157.28 | 198.04 | 30.97 | 21.27 | 2137.8 | 0.69 | 0.77 | 0.12 | 0.12 | 0.5 | 10
19 | 65 | CONCLUIDO | 5.5357 | 18.06 | 15.69 | 134.52 | 2.22 | 7 | 159.39 | 46.47 | 20 | 5 | 27.92 | 19891.97 | 157.28 | 198.04 | 30.4 | 21.27 | 1853.88 | 0.7 | 0.77 | 0.12 | 0.1 | 0.5 | 10
20 | 65 | CONCLUIDO | 5.5262 | 18.1 | 15.72 | 134.78 | 2.31 | 7 | 160.81 | 46.47 | 21 | 5 | 28.34 | 20067.32 | 156.61 | 198.04 | 31.37 | 21.27 | 2337.83 | 0.68 | 0.77 | 0.12 | 0.13 | 0.5 | 10
21 | 65 | CONCLUIDO | 5.5266 | 18.09 | 15.72 | 134.77 | 2.4 | 7 | 162.24 | 46.47 | 22 | 5 | 28.77 | 20243.25 | 155.02 | 198.04 | 31.36 | 21.27 | 2335.04 | 0.68 | 0.77 | 0.12 | 0.13 | 0.5 | 10
22 | 65 | CONCLUIDO | 5.5477 | 18.03 | 15.68 | 156.82 | 2.49 | 6 | 163.67 | 46.47 | 23 | 4 | 29.2 | 20419.76 | 154.58 | 198.04 | 30.01 | 21.27 | 1663.11 | 0.71 | 0.77 | 0.12 | 0.09 | 0.5 | 10
23 | 65 | CONCLUIDO | 5.5401 | 18.05 | 15.71 | 157.07 | 2.58 | 6 | 165.1 | 46.47 | 24 | 4 | 29.64 | 20596.86 | 155.08 | 198.04 | 30.82 | 21.27 | 2065.67 | 0.69 | 0.77 | 0.12 | 0.11 | 0.5 | 10
24 | 65 | CONCLUIDO | 5.5409 | 18.05 | 15.7 | 157.04 | 2.66 | 6 | 166.54 | 46.47 | 25 | 4 | 30.08 | 20774.56 | 154.02 | 198.04 | 30.68 | 21.27 | 1998.3 | 0.69 | 0.77 | 0.12 | 0.11 | 0.5 | 10
25 | 65 | CONCLUIDO | 5.5452 | 18.03 | 15.69 | 156.9 | 2.74 | 6 | 167.99 | 46.47 | 26 | 4 | 30.52 | 20952.87 | 152.57 | 198.04 | 30.34 | 21.27 | 1827.81 | 0.7 | 0.77 | 0.12 | 0.1 | 0.5 | 10
26 | 65 | CONCLUIDO | 5.5562 | 18 | 15.68 | 188.18 | 2.82 | 5 | 169.44 | 46.47 | 27 | 3 | 30.97 | 21131.78 | 150.22 | 198.04 | 30.04 | 21.27 | 1680.92 | 0.71 | 0.77 | 0.12 | 0.09 | 0.5 | 10
27 | 65 | CONCLUIDO | 5.5579 | 17.99 | 15.68 | 188.11 | 2.9 | 5 | 170.9 | 46.47 | 28 | 3 | 31.43 | 21311.32 | 150.95 | 198.04 | 29.74 | 21.27 | 1531.8 | 0.72 | 0.77 | 0.12 | 0.08 | 0.5 | 10
28 | 65 | CONCLUIDO | 5.556 | 18 | 15.68 | 188.19 | 2.98 | 5 | 172.36 | 46.47 | 29 | 3 | 31.89 | 21491.47 | 151.2 | 198.04 | 30.06 | 21.27 | 1694.99 | 0.71 | 0.77 | 0.12 | 0.09 | 0.5 | 10
29 | 65 | CONCLUIDO | 5.5564 | 18 | 15.68 | 188.17 | 3.06 | 5 | 173.82 | 46.47 | 30 | 3 | 32.36 | 21672.25 | 151.28 | 198.04 | 29.96 | 21.27 | 1642.7 | 0.71 | 0.77 | 0.12 | 0.09 | 0.5 | 10
30 | 65 | CONCLUIDO | 5.5613 | 17.98 | 15.66 | 187.98 | 3.14 | 5 | 175.29 | 46.47 | 31 | 3 | 32.83 | 21853.67 | 150.87 | 198.04 | 29.4 | 21.27 | 1363.87 | 0.72 | 0.77 | 0.12 | 0.07 | 0.5 | 10
31 | 65 | CONCLUIDO | 5.5561 | 18 | 15.68 | 188.18 | 3.21 | 5 | 176.77 | 46.47 | 32 | 3 | 33.3 | 22035.73 | 149.94 | 198.04 | 30.01 | 21.27 | 1670.21 | 0.71 | 0.77 | 0.12 | 0.09 | 0.5 | 10
32 | 65 | CONCLUIDO | 5.5561 | 18 | 15.68 | 188.18 | 3.28 | 5 | 178.25 | 46.47 | 33 | 1 | 33.79 | 22218.44 | 149.14 | 198.04 | 29.92 | 21.27 | 1621.55 | 0.71 | 0.77 | 0.12 | 0.09 | 0.5 | 10
33 | 65 | CONCLUIDO | 5.5579 | 17.99 | 15.68 | 188.11 | 3.36 | 5 | 179.74 | 46.47 | 34 | 1 | 34.27 | 22401.81 | 149.12 | 198.04 | 29.68 | 21.27 | 1502.86 | 0.72 | 0.77 | 0.12 | 0.08 | 0.5 | 10
34 | 65 | CONCLUIDO | 5.5568 | 18 | 15.68 | 188.15 | 3.43 | 5 | 181.23 | 46.47 | 35 | 1 | 34.76 | 22585.84 | 149.22 | 198.04 | 29.87 | 21.27 | 1597.33 | 0.71 | 0.77 | 0.12 | 0.09 | 0.5 | 10
35 | 65 | CONCLUIDO | 5.5568 | 18 | 15.68 | 188.15 | 3.5 | 5 | 182.73 | 46.47 | 36 | 1 | 35.26 | 22770.67 | 149.13 | 198.04 | 29.82 | 21.27 | 1572.91 | 0.71 | 0.77 | 0.12 | 0.09 | 0.5 | 10
36 | 65 | CONCLUIDO | 5.5576 | 17.99 | 15.68 | 188.12 | 3.56 | 5 | 184.23 | 46.47 | 37 | 0 | 35.77 | 22956.06 | 148.96 | 198.04 | 29.73 | 21.27 | 1526.83 | 0.72 | 0.77 | 0.12 | 0.08 | 0.5 | 10
0 | 75 | CONCLUIDO | 3.8453 | 26.01 | 18.84 | 7.07 | 0.12 | 160 | 150.44 | 49.1 | 1 | 158 | 25.34 | 18787.76 | 221.8 | 198.11 | 128.81 | 21.27 | 50295.09 | 0.17 | 0.64 | 0.35 | 3.24 | 0.5 | 10
1 | 75 | CONCLUIDO | 4.6398 | 21.55 | 17.05 | 14.01 | 0.23 | 73 | 151.83 | 49.1 | 2 | 71 | 25.73 | 18959.54 | 199.93 | 198.06 | 72.61 | 21.27 | 22626.86 | 0.29 | 0.71 | 0.22 | 1.45 | 0.5 | 10
2 | 75 | CONCLUIDO | 4.9285 | 20.29 | 16.55 | 20.68 | 0.35 | 48 | 153.23 | 49.1 | 3 | 46 | 26.13 | 19131.85 | 193.44 | 198.06 | 56.94 | 21.27 | 14920.24 | 0.37 | 0.73 | 0.18 | 0.95 | 0.5 | 10
3 | 75 | CONCLUIDO | 5.1334 | 19.48 | 16.13 | 27.66 | 0.46 | 35 | 154.63 | 49.1 | 4 | 33 | 26.53 | 19304.72 | 187.88 | 198.06 | 43.85 | 21.27 | 8439.79 | 0.48 | 0.75 | 0.15 | 0.54 | 0.5 | 10
4 | 75 | CONCLUIDO | 5.1883 | 19.27 | 16.14 | 34.59 | 0.57 | 28 | 156.03 | 49.1 | 5 | 26 | 26.94 | 19478.15 | 187.46 | 198.05 | 44.39 | 21.27 | 8741.75 | 0.48 | 0.75 | 0.15 | 0.55 | 0.5 | 10
5 | 75 | CONCLUIDO | 5.2449 | 19.07 | 16.06 | 40.14 | 0.67 | 24 | 157.44 | 49.1 | 6 | 22 | 27.35 | 19652.13 | 185.88 | 198.04 | 41.6 | 21.27 | 7365.66 | 0.51 | 0.76 | 0.15 | 0.46 | 0.5 | 10
6 | 75 | CONCLUIDO | 5.3024 | 18.86 | 15.97 | 47.92 | 0.78 | 20 | 158.86 | 49.1 | 7 | 18 | 27.77 | 19826.68 | 184.39 | 198.05 | 39.03 | 21.27 | 6102.43 | 0.54 | 0.76 | 0.14 | 0.38 | 0.5 | 10
7 | 75 | CONCLUIDO | 5.3176 | 18.81 | 15.98 | 53.26 | 0.88 | 18 | 160.28 | 49.1 | 8 | 16 | 28.19 | 20001.93 | 184.07 | 198.05 | 39.48 | 21.27 | 6338.59 | 0.54 | 0.76 | 0.14 | 0.38 | 0.5 | 10
8 | 75 | CONCLUIDO | 5.3571 | 18.67 | 15.9 | 59.63 | 0.99 | 16 | 161.71 | 49.1 | 9 | 14 | 28.61 | 20177.64 | 182.32 | 198.06 | 36.79 | 21.27 | 5002.58 | 0.58 | 0.76 | 0.13 | 0.31 | 0.5 | 10
9 | 75 | CONCLUIDO | 5.3874 | 18.56 | 15.86 | 67.96 | 1.09 | 14 | 163.13 | 49.1 | 10 | 12 | 29.04 | 20353.94 | 181.19 | 198.04 | 35.42 | 21.27 | 4329.33 | 0.6 | 0.76 | 0.13 | 0.26 | 0.5 | 10
10 | 75 | CONCLUIDO | 5.4029 | 18.51 | 15.84 | 73.08 | 1.18 | 13 | 164.57 | 49.1 | 11 | 11 | 29.47 | 20530.82 | 180.64 | 198.04 | 34.75 | 21.27 | 3996.15 | 0.61 | 0.77 | 0.13 | 0.24 | 0.5 | 10
11 | 75 | CONCLUIDO | 5.4174 | 18.46 | 15.82 | 79.08 | 1.28 | 12 | 166.01 | 49.1 | 12 | 10 | 29.91 | 20708.3 | 179.71 | 198.04 | 34.26 | 21.27 | 3757.65 | 0.62 | 0.77 | 0.12 | 0.22 | 0.5 | 10
12 | 75 | CONCLUIDO | 5.4317 | 18.41 | 15.8 | 86.17 | 1.38 | 11 | 167.45 | 49.1 | 13 | 9 | 30.36 | 20886.38 | 178.96 | 198.05 | 33.58 | 21.27 | 3421.39 | 0.63 | 0.77 | 0.13 | 0.2 | 0.5 | 10
13 | 75 | CONCLUIDO | 5.4304 | 18.42 | 15.8 | 86.2 | 1.47 | 11 | 168.9 | 49.1 | 14 | 9 | 30.81 | 21065.06 | 178.69 | 198.04 | 33.82 | 21.27 | 3541.15 | 0.63 | 0.77 | 0.12 | 0.21 | 0.5 | 10
14 | 75 | CONCLUIDO | 5.4582 | 18.32 | 15.74 | 94.44 | 1.56 | 10 | 170.35 | 49.1 | 15 | 8 | 31.26 | 21244.37 | 178.07 | 198.04 | 31.47 | 21.27 | 2372.56 | 0.68 | 0.77 | 0.13 | 0.14 | 0.5 | 10
15 | 75 | CONCLUIDO | 5.46 | 18.32 | 15.76 | 105.09 | 1.65 | 9 | 171.81 | 49.1 | 16 | 7 | 31.72 | 21424.29 | 176.86 | 198.04 | 32.58 | 21.27 | 2930.89 | 0.65 | 0.77 | 0.12 | 0.17 | 0.5 | 10
16 | 75 | CONCLUIDO | 5.4619 | 18.31 | 15.76 | 105.05 | 1.74 | 9 | 173.28 | 49.1 | 17 | 7 | 32.18 | 21604.83 | 177.11 | 198.04 | 32.33 | 21.27 | 2808.54 | 0.66 | 0.77 | 0.12 | 0.16 | 0.5 | 10
17 | 75 | CONCLUIDO | 5.4783 | 18.25 | 15.73 | 118 | 1.83 | 8 | 174.75 | 49.1 | 18 | 6 | 32.65 | 21786.02 | 175.36 | 198.04 | 31.55 | 21.27 | 2423.17 | 0.67 | 0.77 | 0.12 | 0.14 | 0.5 | 10
18 | 75 | CONCLUIDO | 5.4741 | 18.27 | 15.75 | 118.1 | 1.91 | 8 | 176.22 | 49.1 | 19 | 6 | 33.13 | 21967.84 | 175.85 | 198.04 | 32.05 | 21.27 | 2673.77 | 0.66 | 0.77 | 0.12 | 0.15 | 0.5 | 10
19 | 75 | CONCLUIDO | 5.4765 | 18.26 | 15.74 | 118.04 | 2 | 8 | 177.7 | 49.1 | 20 | 6 | 33.61 | 22150.3 | 174.81 | 198.04 | 31.81 | 21.27 | 2553.36 | 0.67 | 0.77 | 0.12 | 0.14 | 0.5 | 10
20 | 75 | CONCLUIDO | 5.4931 | 18.2 | 15.71 | 134.7 | 2.08 | 7 | 179.18 | 49.1 | 21 | 5 | 34.09 | 22333.43 | 173.59 | 198.04 | 31.04 | 21.27 | 2171.45 | 0.69 | 0.77 | 0.12 | 0.12 | 0.5 | 10
21 | 75 | CONCLUIDO | 5.5015 | 18.18 | 15.69 | 134.46 | 2.16 | 7 | 180.67 | 49.1 | 22 | 5 | 34.58 | 22517.21 | 173.75 | 198.04 | 30.09 | 21.27 | 1696.07 | 0.71 | 0.77 | 0.12 | 0.09 | 0.5 | 10
22 | 75 | CONCLUIDO | 5.4918 | 18.21 | 15.72 | 134.73 | 2.24 | 7 | 182.17 | 49.1 | 23 | 5 | 35.08 | 22701.78 | 173.44 | 198.04 | 31.19 | 21.27 | 2247.36 | 0.68 | 0.77 | 0.12 | 0.12 | 0.5 | 10
23 | 75 | CONCLUIDO | 5.4917 | 18.21 | 15.72 | 134.73 | 2.32 | 7 | 183.67 | 49.1 | 24 | 5 | 35.58 | 22886.92 | 172.31 | 198.05 | 31.11 | 21.27 | 2206.07 | 0.68 | 0.77 | 0.12 | 0.12 | 0.5 | 10
24 | 75 | CONCLUIDO | 5.512 | 18.14 | 15.68 | 156.82 | 2.4 | 6 | 185.18 | 49.1 | 25 | 4 | 36.08 | 23072.73 | 170.92 | 198.04 | 29.86 | 21.27 | 1587.93 | 0.71 | 0.77 | 0.12 | 0.09 | 0.5 | 10
25 | 75 | CONCLUIDO | 5.508 | 18.16 | 15.7 | 156.96 | 2.47 | 6 | 186.69 | 49.1 | 26 | 4 | 36.6 | 23259.24 | 171.7 | 198.05 | 30.45 | 21.27 | 1882.36 | 0.7 | 0.77 | 0.12 | 0.1 | 0.5 | 10
26 | 75 | CONCLUIDO | 5.5063 | 18.16 | 15.7 | 157.01 | 2.55 | 6 | 188.21 | 49.1 | 27 | 4 | 37.11 | 23446.45 | 171.94 | 198.04 | 30.59 | 21.27 | 1952.8 | 0.7 | 0.77 | 0.12 | 0.11 | 0.5 | 10
27 | 75 | CONCLUIDO | 5.5065 | 18.16 | 15.7 | 157.01 | 2.62 | 6 | 189.73 | 49.1 | 28 | 4 | 37.64 | 23634.36 | 171.1 | 198.04 | 30.56 | 21.27 | 1936.26 | 0.7 | 0.77 | 0.12 | 0.11 | 0.5 | 10
28 | 75 | CONCLUIDO | 5.5094 | 18.15 | 15.69 | 156.91 | 2.69 | 6 | 191.26 | 49.1 | 29 | 4 | 38.17 | 23822.99 | 169.92 | 198.04 | 30.33 | 21.27 | 1822.92 | 0.7 | 0.77 | 0.12 | 0.1 | 0.5 | 10
29 | 75 | CONCLUIDO | 5.5233 | 18.11 | 15.68 | 188.11 | 2.76 | 5 | 192.8 | 49.1 | 30 | 3 | 38.7 | 24012.34 | 167.77 | 198.04 | 29.85 | 21.27 | 1587.02 | 0.71 | 0.77 | 0.12 | 0.08 | 0.5 | 10
30 | 75 | CONCLUIDO | 5.5245 | 18.1 | 15.67 | 188.06 | 2.83 | 5 | 194.34 | 49.1 | 31 | 3 | 39.24 | 24202.42 | 168.43 | 198.04 | 29.7 | 21.27 | 1513.1 | 0.72 | 0.77 | 0.12 | 0.08 | 0.5 | 10
31 | 75 | CONCLUIDO | 5.5292 | 18.09 | 15.66 | 187.88 | 2.9 | 5 | 195.89 | 49.1 | 32 | 3 | 39.79 | 24393.24 | 169.06 | 198.04 | 29.2 | 21.27 | 1263.11 | 0.73 | 0.77 | 0.11 | 0.06 | 0.5 | 10
32 | 75 | CONCLUIDO | 5.524 | 18.1 | 15.67 | 188.08 | 2.97 | 5 | 197.44 | 49.1 | 33 | 3 | 40.34 | 24584.81 | 169.23 | 198.05 | 29.74 | 21.27 | 1532.41 | 0.72 | 0.77 | 0.12 | 0.08 | 0.5 | 10
33 | 75 | CONCLUIDO | 5.5229 | 18.11 | 15.68 | 188.13 | 3.03 | 5 | 199 | 49.1 | 34 | 3 | 40.9 | 24777.13 | 169.69 | 198.04 | 29.85 | 21.27 | 1588.5 | 0.71 | 0.77 | 0.12 | 0.08 | 0.5 | 10
34 | 75 | CONCLUIDO | 5.5278 | 18.09 | 15.66 | 187.93 | 3.1 | 5 | 200.56 | 49.1 | 35 | 3 | 41.47 | 24970.22 | 169.03 | 198.04 | 29.31 | 21.27 | 1320.17 | 0.73 | 0.77 | 0.12 | 0.07 | 0.5 | 10
35 | 75 | CONCLUIDO | 5.5216 | 18.11 | 15.68 | 188.18 | 3.16 | 5 | 202.14 | 49.1 | 36 | 3 | 42.04 | 25164.09 | 168.33 | 198.04 | 29.99 | 21.27 | 1657.45 | 0.71 | 0.77 | 0.12 | 0.09 | 0.5 | 10
36 | 75 | CONCLUIDO | 5.5213 | 18.11 | 15.68 | 188.19 | 3.23 | 5 | 203.71 | 49.1 | 37 | 3 | 42.62 | 25358.87 | 167.37 | 198.04 | 30.03 | 21.27 | 1676.13 | 0.71 | 0.77 | 0.12 | 0.09 | 0.5 | 10
37 | 75 | CONCLUIDO | 5.5255 | 18.1 | 15.67 | 188.03 | 3.29 | 5 | 205.3 | 49.1 | 38 | 3 | 43.2 | 25554.32 | 165.41 | 198.04 | 29.57 | 21.27 | 1448.34 | 0.72 | 0.77 | 0.12 | 0.07 | 0.5 | 10
38 | 75 | CONCLUIDO | 5.5394 | 18.05 | 15.65 | 234.81 | 3.35 | 4 | 206.89 | 49.1 | 39 | 2 | 43.8 | 25750.58 | 163.27 | 198.04 | 29.1 | 21.27 | 1217.54 | 0.73 | 0.77 | 0.11 | 0.06 | 0.5 | 10
39 | 75 | CONCLUIDO | 5.5386 | 18.06 | 15.66 | 234.85 | 3.41 | 4 | 208.49 | 49.1 | 40 | 2 | 44.39 | 25947.65 | 164.1 | 198.04 | 29.21 | 21.27 | 1273.84 | 0.73 | 0.77 | 0.11 | 0.06 | 0.5 | 10
0 | 95 | CONCLUIDO | 3.4451 | 29.03 | 19.49 | 6.15 | 0.1 | 190 | 185.69 | 53.44 | 1 | 188 | 36.26 | 23136.14 | 262.97 | 198.07 | 148.92 | 21.27 | 60197.93 | 0.14 | 0.62 | 0.41 | 3.89 | 0.5 | 10
1 | 95 | CONCLUIDO | 4.3607 | 22.93 | 17.3 | 12.21 | 0.19 | 85 | 187.21 | 53.44 | 2 | 83 | 36.77 | 23322.88 | 232.87 | 198.05 | 80.66 | 21.27 | 26594.36 | 0.26 | 0.7 | 0.24 | 1.7 | 0.5 | 10
2 | 95 | CONCLUIDO | 4.7174 | 21.2 | 16.68 | 18.2 | 0.28 | 55 | 188.73 | 53.44 | 3 | 53 | 37.29 | 23510.33 | 224.05 | 198.05 | 61.19 | 21.27 | 17006.63 | 0.35 | 0.73 | 0.19 | 1.09 | 0.5 | 10
3 | 95 | CONCLUIDO | 4.904 | 20.39 | 16.4 | 24 | 0.37 | 41 | 190.25 | 53.44 | 4 | 39 | 37.82 | 23698.48 | 219.94 | 198.05 | 52.17 | 21.27 | 12567.65 | 0.41 | 0.74 | 0.18 | 0.8 | 0.5 | 10
4 | 95 | CONCLUIDO | 5.0123 | 19.95 | 16.25 | 29.55 | 0.46 | 33 | 191.78 | 53.44 | 5 | 31 | 38.35 | 23887.36 | 217.63 | 198.05 | 48.02 | 21.27 | 10533.39 | 0.44 | 0.75 | 0.16 | 0.66 | 0.5 | 10
5 | 95 | CONCLUIDO | 5.1028 | 19.6 | 16.12 | 35.83 | 0.55 | 27 | 193.32 | 53.44 | 6 | 25 | 38.89 | 24076.95 | 215.62 | 198.04 | 43.74 | 21.27 | 8425.44 | 0.49 | 0.75 | 0.15 | 0.53 | 0.5 | 10
6 | 95 | CONCLUIDO | 5.1648 | 19.36 | 16.04 | 41.84 | 0.64 | 23 | 194.86 | 53.44 | 7 | 21 | 39.43 | 24267.28 | 214.06 | 198.05 | 41.05 | 21.27 | 7096.71 | 0.52 | 0.76 | 0.14 | 0.44 | 0.5 | 10
7 | 95 | CONCLUIDO | 5.1938 | 19.25 | 16 | 45.72 | 0.72 | 21 | 196.41 | 53.44 | 8 | 19 | 39.98 | 24458.36 | 213.41 | 198.04 | 40.02 | 21.27 | 6594.34 | 0.53 | 0.76 | 0.14 | 0.41 | 0.5 | 10
8 | 95 | CONCLUIDO | 5.267 | 18.99 | 15.85 | 52.83 | 0.81 | 18 | 197.97 | 53.44 | 9 | 16 | 40.53 | 24650.18 | 210.99 | 198.04 | 35.02 | 21.27 | 4108.78 | 0.61 | 0.77 | 0.13 | 0.25 | 0.5 | 10
9 | 95 | CONCLUIDO | 5.2566 | 19.02 | 15.92 | 56.2 | 0.89 | 17 | 199.53 | 53.44 | 10 | 15 | 41.1 | 24842.77 | 211.75 | 198.04 | 37.58 | 21.27 | 5393 | 0.57 | 0.76 | 0.13 | 0.33 | 0.5 | 10
10 | 95 | CONCLUIDO | 5.2905 | 18.9 | 15.88 | 63.5 | 0.97 | 15 | 201.1 | 53.44 | 11 | 13 | 41.66 | 25036.12 | 210.71 | 198.04 | 36.03 | 21.27 | 4627.15 | 0.59 | 0.76 | 0.13 | 0.28 | 0.5 | 10
11 | 95 | CONCLUIDO | 5.3061 | 18.85 | 15.86 | 67.96 | 1.05 | 14 | 202.67 | 53.44 | 12 | 12 | 42.24 | 25230.25 | 210.55 | 198.04 | 35.54 | 21.27 | 4386.33 | 0.6 | 0.76 | 0.13 | 0.26 | 0.5 | 10
12 | 95 | CONCLUIDO | 5.3236 | 18.78 | 15.83 | 73.07 | 1.13 | 13 | 204.25 | 53.44 | 13 | 11 | 42.82 | 25425.3 | 209.68 | 198.04 | 34.54 | 21.27 | 3890.88 | 0.62 | 0.77 | 0.13 | 0.24 | 0.5 | 10
13 | 95 | CONCLUIDO | 5.3376 | 18.74 | 15.82 | 79.1 | 1.21 | 12 | 205.84 | 53.44 | 14 | 10 | 43.4 | 25621.03 | 209.18 | 198.05 | 34.39 | 21.27 | 3822.94 | 0.62 | 0.77 | 0.13 | 0.23 | 0.5 | 10
14 | 95 | CONCLUIDO | 5.3548 | 18.68 | 15.8 | 86.17 | 1.28 | 11 | 207.43 | 53.44 | 15 | 9 | 44 | 25817.56 | 208.43 | 198.04 | 33.61 | 21.27 | 3437.23 | 0.63 | 0.77 | 0.13 | 0.2 | 0.5 | 10
15 | 95 | CONCLUIDO | 5.3531 | 18.68 | 15.8 | 86.2 | 1.36 | 11 | 209.03 | 53.44 | 16 | 9 | 44.6 | 26014.91 | 208.62 | 198.05 | 33.76 | 21.27 | 3514.24 | 0.63 | 0.77 | 0.13 | 0.21 | 0.5 | 10
16 | 95 | CONCLUIDO | 5.3724 | 18.61 | 15.77 | 94.64 | 1.43 | 10 | 210.64 | 53.44 | 17 | 8 | 45.21 | 26213.09 | 208.29 | 198.04 | 32.78 | 21.27 | 3025.62 | 0.65 | 0.77 | 0.12 | 0.18 | 0.5 | 10
17 | 95 | CONCLUIDO | 5.3675 | 18.63 | 15.79 | 94.74 | 1.51 | 10 | 212.25 | 53.44 | 18 | 8 | 45.82 | 26412.11 | 208.25 | 198.04 | 33.54 | 21.27 | 3410.12 | 0.63 | 0.77 | 0.12 | 0.2 | 0.5 | 10
18 | 95 | CONCLUIDO | 5.3894 | 18.56 | 15.75 | 105.01 | 1.58 | 9 | 213.87 | 53.44 | 19 | 7 | 46.44 | 26611.98 | 206.94 | 198.04 | 32.14 | 21.27 | 2714.06 | 0.66 | 0.77 | 0.12 | 0.16 | 0.5 | 10
19 | 95 | CONCLUIDO | 5.388 | 18.56 | 15.76 | 105.04 | 1.65 | 9 | 215.5 | 53.44 | 20 | 7 | 47.07 | 26812.71 | 207.6 | 198.05 | 32.26 | 21.27 | 2775.12 | 0.66 | 0.77 | 0.12 | 0.16 | 0.5 | 10
20 | 95 | CONCLUIDO | 5.3858 | 18.57 | 15.76 | 105.09 | 1.72 | 9 | 217.14 | 53.44 | 21 | 7 | 47.7 | 27014.3 | 206.39 | 198.04 | 32.57 | 21.27 | 2925.88 | 0.65 | 0.77 | 0.12 | 0.17 | 0.5 | 10
21 | 95 | CONCLUIDO | 5.4135 | 18.47 | 15.71 | 117.79 | 1.79 | 8 | 218.78 | 53.44 | 22 | 6 | 48.34 | 27216.79 | 206.33 | 198.04 | 30.7 | 21.27 | 1996.76 | 0.69 | 0.77 | 0.12 | 0.11 | 0.5 | 10
22 | 95 | CONCLUIDO | 5.4022 | 18.51 | 15.74 | 118.09 | 1.85 | 8 | 220.43 | 53.44 | 23 | 6 | 48.99 | 27420.16 | 206.87 | 198.04 | 32.04 | 21.27 | 2668.93 | 0.66 | 0.77 | 0.12 | 0.15 | 0.5 | 10
23 | 95 | CONCLUIDO | 5.4019 | 18.51 | 15.75 | 118.09 | 1.92 | 8 | 222.08 | 53.44 | 24 | 6 | 49.65 | 27624.44 | 205.9 | 198.04 | 32.06 | 21.27 | 2676.95 | 0.66 | 0.77 | 0.12 | 0.15 | 0.5 | 10
24 | 95 | CONCLUIDO | 5.4214 | 18.45 | 15.72 | 134.71 | 1.99 | 7 | 223.75 | 53.44 | 25 | 5 | 50.31 | 27829.77 | 205.25 | 198.04 | 31.01 | 21.27 | 2159.25 | 0.69 | 0.77 | 0.12 | 0.12 | 0.5 | 10
25 | 95 | CONCLUIDO | 5.4304 | 18.41 | 15.69 | 134.45 | 2.05 | 7 | 225.42 | 53.44 | 26 | 5 | 50.98 | 28035.92 | 205.19 | 198.04 | 30.02 | 21.27 | 1663.4 | 0.71 | 0.77 | 0.12 | 0.09 | 0.5 | 10
26 | 95 | CONCLUIDO | 5.4213 | 18.45 | 15.72 | 134.71 | 2.11 | 7 | 227.1 | 53.44 | 27 | 5 | 51.66 | 28243 | 205.9 | 198.04 | 31.11 | 21.27 | 2209.38 | 0.68 | 0.77 | 0.12 | 0.12 | 0.5 | 10
27 | 95 | CONCLUIDO | 5.4196 | 18.45 | 15.72 | 134.76 | 2.18 | 7 | 228.79 | 53.44 | 28 | 5 | 52.35 | 28451.04 | 205.27 | 198.05 | 31.29 | 21.27 | 2295.92 | 0.68 | 0.77 | 0.12 | 0.13 | 0.5 | 10
28 | 95 | CONCLUIDO | 5.4198 | 18.45 | 15.72 | 134.76 | 2.24 | 7 | 230.48 | 53.44 | 29 | 5 | 53.05 | 28660.06 | 204.34 | 198.04 | 31.29 | 21.27 | 2297.77 | 0.68 | 0.77 | 0.12 | 0.13 | 0.5 | 10
29 | 95 | CONCLUIDO | 5.445 | 18.37 | 15.67 | 156.74 | 2.3 | 6 | 232.18 | 53.44 | 30 | 4 | 53.75 | 28870.05 | 203.68 | 198.04 | 29.53 | 21.27 | 1424.75 | 0.72 | 0.77 | 0.12 | 0.08 | 0.5 | 10
30 | 95 | CONCLUIDO | 5.4373 | 18.39 | 15.7 | 156.99 | 2.36 | 6 | 233.89 | 53.44 | 31 | 4 | 54.46 | 29081.05 | 204.86 | 198.04 | 30.58 | 21.27 | 1946.53 | 0.7 | 0.77 | 0.12 | 0.11 | 0.5 | 10
31 | 95 | CONCLUIDO | 5.4363 | 18.39 | 15.7 | 157.03 | 2.41 | 6 | 235.61 | 53.44 | 32 | 4 | 55.18 | 29293.06 | 205.43 | 198.04 | 30.68 | 21.27 | 2000.45 | 0.69 | 0.77 | 0.12 | 0.11 | 0.5 | 10
32 | 95 | CONCLUIDO | 5.4368 | 18.39 | 15.7 | 157.01 | 2.47 | 6 | 237.34 | 53.44 | 33 | 4 | 55.91 | 29506.09 | 205.25 | 198.04 | 30.63 | 21.27 | 1975.18 | 0.69 | 0.77 | 0.12 | 0.11 | 0.5 | 10
33 | 95 | CONCLUIDO | 5.4386 | 18.39 | 15.7 | 156.95 | 2.53 | 6 | 239.08 | 53.44 | 34 | 4 | 56.64 | 29720.17 | 204.72 | 198.04 | 30.3 | 21.27 | 1809.76 | 0.7 | 0.77 | 0.12 | 0.1 | 0.5 | 10
34 | 95 | CONCLUIDO | 5.4376 | 18.39 | 15.7 | 156.99 | 2.58 | 6 | 240.82 | 53.44 | 35 | 4 | 57.39 | 29935.43 | 204 | 198.04 | 30.6 | 21.27 | 1959.39 | 0.69 | 0.77 | 0.12 | 0.1 | 0.5 | 10
35 | 95 | CONCLUIDO | 5.4363 | 18.39 | 15.7 | 157.03 | 2.64 | 6 | 242.57 | 53.44 | 36 | 4 | 58.14 | 30151.65 | 202.98 | 198.04 | 30.75 | 21.27 | 2032.25 | 0.69 | 0.77 | 0.12 | 0.11 | 0.5 | 10
36 | 95 | CONCLUIDO | 5.4571 | 18.32 | 15.67 | 188.04 | 2.69 | 5 | 244.34 | 53.44 | 37 | 3 | 58.9 | 30368.96 | 202.66 | 198.05 | 29.57 | 21.27 | 1447.63 | 0.72 | 0.77 | 0.12 | 0.08 | 0.5 | 10
37 | 95 | CONCLUIDO | 5.456 | 18.33 | 15.67 | 188.08 | 2.75 | 5 | 246.11 | 53.44 | 38 | 3 | 59.67 | 30587.38 | 203.83 | 198.04 | 29.66 | 21.27 | 1495.12 | 0.72 | 0.77 | 0.12 | 0.08 | 0.5 | 10
38 | 95 | CONCLUIDO | 5.4591 | 18.32 | 15.66 | 187.96 | 2.8 | 5 | 247.89 | 53.44 | 39 | 3 | 60.45 | 30806.92 | 204.38 | 198.04 | 29.43 | 21.27 | 1377.68 | 0.72 | 0.77 | 0.11 | 0.07 | 0.5 | 10
39 | 95 | CONCLUIDO | 5.4556 | 18.33 | 15.68 | 188.1 | 2.85 | 5 | 249.68 | 53.44 | 40 | 3 | 61.24 | 31027.6 | 204.94 | 198.04 | 29.76 | 21.27 | 1543.09 | 0.71 | 0.77 | 0.12 | 0.08 | 0.5 | 10
0 | 55 | CONCLUIDO | 4.2612 | 23.47 | 18.25 | 8.36 | 0.15 | 131 | 116.05 | 43.4 | 1 | 129 | 16.65 | 14546.17 | 181.01 | 198.07 | 110.25 | 21.27 | 41156.09 | 0.19 | 0.66 | 0.32 | 2.66 | 0.5 | 10
1 | 55 | CONCLUIDO | 4.9131 | 20.35 | 16.81 | 16.54 | 0.3 | 61 | 117.34 | 43.4 | 2 | 59 | 16.94 | 14705.49 | 165.62 | 198.07 | 65.1 | 21.27 | 18933.99 | 0.33 | 0.72 | 0.21 | 1.22 | 0.5 | 10
2 | 55 | CONCLUIDO | 5.1509 | 19.41 | 16.37 | 24.56 | 0.45 | 40 | 118.63 | 43.4 | 3 | 38 | 17.23 | 14865.24 | 160.45 | 198.05 | 51.54 | 21.27 | 12257.4 | 0.41 | 0.74 | 0.17 | 0.78 | 0.5 | 10
3 | 55 | CONCLUIDO | 5.2665 | 18.99 | 16.19 | 32.37 | 0.59 | 30 | 119.93 | 43.4 | 4 | 28 | 17.53 | 15025.44 | 157.47 | 198.04 | 45.84 | 21.27 | 9458.7 | 0.46 | 0.75 | 0.15 | 0.59 | 0.5 | 10
4 | 55 | CONCLUIDO | 5.3445 | 18.71 | 16.05 | 40.13 | 0.73 | 24 | 121.23 | 43.4 | 5 | 22 | 17.83 | 15186.08 | 155.4 | 198.05 | 41.48 | 21.27 | 7308.13 | 0.51 | 0.76 | 0.15 | 0.46 | 0.5 | 10
5 | 55 | CONCLUIDO | 5.3945 | 18.54 | 15.98 | 47.93 | 0.86 | 20 | 122.54 | 43.4 | 6 | 18 | 18.14 | 15347.16 | 153.65 | 198.05 | 39.09 | 21.27 | 6131.9 | 0.54 | 0.76 | 0.14 | 0.38 | 0.5 | 10
6 | 55 | CONCLUIDO | 5.4317 | 18.41 | 15.92 | 56.19 | 1 | 17 | 123.85 | 43.4 | 7 | 15 | 18.45 | 15508.69 | 152.19 | 198.05 | 37.45 | 21.27 | 5329.53 | 0.57 | 0.76 | 0.14 | 0.33 | 0.5 | 10
7 | 55 | CONCLUIDO | 5.4539 | 18.34 | 15.89 | 63.57 | 1.13 | 15 | 125.16 | 43.4 | 8 | 13 | 18.76 | 15670.68 | 151.04 | 198.04 | 36.69 | 21.27 | 4958.25 | 0.58 | 0.76 | 0.13 | 0.3 | 0.5 | 10
8 | 55 | CONCLUIDO | 5.4872 | 18.22 | 15.83 | 73.06 | 1.26 | 13 | 126.48 | 43.4 | 9 | 11 | 19.08 | 15833.12 | 149.49 | 198.06 | 34.57 | 21.27 | 3908.26 | 0.62 | 0.77 | 0.13 | 0.23 | 0.5 | 10
9 | 55 | CONCLUIDO | 5.4952 | 18.2 | 15.83 | 79.13 | 1.38 | 12 | 127.8 | 43.4 | 10 | 10 | 19.4 | 15996.02 | 148.5 | 198.04 | 34.54 | 21.27 | 3899.9 | 0.62 | 0.77 | 0.13 | 0.23 | 0.5 | 10
10 | 55 | CONCLUIDO | 5.5112 | 18.14 | 15.8 | 86.17 | 1.5 | 11 | 129.13 | 43.4 | 11 | 9 | 19.73 | 16159.39 | 147.33 | 198.04 | 33.6 | 21.27 | 3433.51 | 0.63 | 0.77 | 0.13 | 0.2 | 0.5 | 10
11 | 55 | CONCLUIDO | 5.5261 | 18.1 | 15.77 | 94.64 | 1.63 | 10 | 130.45 | 43.4 | 12 | 8 | 20.05 | 16323.22 | 146.6 | 198.04 | 32.8 | 21.27 | 3040.33 | 0.65 | 0.77 | 0.12 | 0.18 | 0.5 | 10
12 | 55 | CONCLUIDO | 5.536 | 18.06 | 15.76 | 105.1 | 1.74 | 9 | 131.79 | 43.4 | 13 | 7 | 20.39 | 16487.53 | 144.7 | 198.04 | 32.65 | 21.27 | 2967.93 | 0.65 | 0.77 | 0.12 | 0.17 | 0.5 | 10
13 | 55 | CONCLUIDO | 5.538 | 18.06 | 15.76 | 105.05 | 1.86 | 9 | 133.12 | 43.4 | 14 | 7 | 20.72 | 16652.31 | 144.31 | 198.04 | 32.45 | 21.27 | 2865.95 | 0.66 | 0.77 | 0.12 | 0.16 | 0.5 | 10
14 | 55 | CONCLUIDO | 5.5607 | 17.98 | 15.71 | 117.81 | 1.97 | 8 | 134.46 | 43.4 | 15 | 6 | 21.06 | 16817.7 | 143.12 | 198.04 | 30.6 | 21.27 | 1946.59 | 0.7 | 0.77 | 0.12 | 0.11 | 0.5 | 10
15 | 55 | CONCLUIDO | 5.5492 | 18.02 | 15.75 | 118.09 | 2.08 | 8 | 135.81 | 43.4 | 16 | 6 | 21.41 | 16983.46 | 142.87 | 198.04 | 31.97 | 21.27 | 2633.91 | 0.67 | 0.77 | 0.12 | 0.15 | 0.5 | 10
16 | 55 | CONCLUIDO | 5.5655 | 17.97 | 15.72 | 134.71 | 2.19 | 7 | 137.15 | 43.4 | 17 | 5 | 21.75 | 17149.71 | 140.27 | 198.04 | 31.08 | 21.27 | 2193.54 | 0.68 | 0.77 | 0.12 | 0.12 | 0.5 | 10
17 | 55 | CONCLUIDO | 5.5622 | 17.98 | 15.73 | 134.8 | 2.3 | 7 | 138.51 | 43.4 | 18 | 5 | 22.11 | 17316.45 | 140.3 | 198.05 | 31.5 | 21.27 | 2403.22 | 0.68 | 0.77 | 0.12 | 0.13 | 0.5 | 10
18 | 55 | CONCLUIDO | 5.5641 | 17.97 | 15.72 | 134.75 | 2.4 | 7 | 139.86 | 43.4 | 19 | 5 | 22.46 | 17483.7 | 138.79 | 198.04 | 31.27 | 21.27 | 2286.48 | 0.68 | 0.77 | 0.12 | 0.13 | 0.5 | 10
19 | 55 | CONCLUIDO | 5.5862 | 17.9 | 15.67 | 156.74 | 2.5 | 6 | 141.22 | 43.4 | 20 | 4 | 22.82 | 17651.44 | 136.49 | 198.04 | 29.57 | 21.27 | 1443.14 | 0.72 | 0.77 | 0.12 | 0.08 | 0.5 | 10
20 | 55 | CONCLUIDO | 5.5789 | 17.92 | 15.7 | 156.97 | 2.61 | 6 | 142.59 | 43.4 | 21 | 4 | 23.19 | 17819.69 | 136.97 | 198.04 | 30.52 | 21.27 | 1917.17 | 0.7 | 0.77 | 0.12 | 0.1 | 0.5 | 10
21 | 55 | CONCLUIDO | 5.576 | 17.93 | 15.71 | 157.06 | 2.7 | 6 | 143.96 | 43.4 | 22 | 4 | 23.56 | 17988.46 | 136.01 | 198.04 | 30.77 | 21.27 | 2045.33 | 0.69 | 0.77 | 0.12 | 0.11 | 0.5 | 10
22 | 55 | CONCLUIDO | 5.5772 | 17.93 | 15.7 | 157.03 | 2.8 | 6 | 145.33 | 43.4 | 23 | 4 | 23.93 | 18157.74 | 134.44 | 198.05 | 30.7 | 21.27 | 2006.69 | 0.69 | 0.77 | 0.12 | 0.11 | 0.5 | 10
23 | 55 | CONCLUIDO | 5.5955 | 17.87 | 15.67 | 188.01 | 2.89 | 5 | 146.7 | 43.4 | 24 | 3 | 24.3 | 18327.54 | 131.92 | 198.04 | 29.49 | 21.27 | 1408.41 | 0.72 | 0.77 | 0.12 | 0.07 | 0.5 | 10
24 | 55 | CONCLUIDO | 5.5983 | 17.86 | 15.66 | 187.91 | 2.99 | 5 | 148.09 | 43.4 | 25 | 2 | 24.69 | 18497.87 | 132.35 | 198.04 | 29.23 | 21.27 | 1275.82 | 0.73 | 0.77 | 0.12 | 0.06 | 0.5 | 10
25 | 55 | CONCLUIDO | 5.5933 | 17.88 | 15.68 | 188.1 | 3.08 | 5 | 149.47 | 43.4 | 26 | 1 | 25.07 | 18668.73 | 133.28 | 198.04 | 29.72 | 21.27 | 1521.32 | 0.72 | 0.77 | 0.12 | 0.08 | 0.5 | 10
26 | 55 | CONCLUIDO | 5.5946 | 17.87 | 15.67 | 188.05 | 3.17 | 5 | 150.86 | 43.4 | 27 | 0 | 25.46 | 18840.13 | 134.23 | 198.04 | 29.51 | 21.27 | 1419.45 | 0.72 | 0.77 | 0.12 | 0.08 | 0.5 | 10

## gráficos
Selecione o eixo X:
Selecione o eixo Y:
Selecione o eixo Z:
Eixo X | Eixo Y | Eixo Z

## hidden (hidden)
Unnamed: 0
Volume de calda [L]
STATUS
Capacidade operacional [ha/h]
Tempo de missao [h]
Tempo util [h]
Tempo por voo [min]
Autonomia Projetada [h]
N° Voos
MTOW [kg]
Massa Estrutura [kg]
Combustível [kg]
Abastecimentos
Massa gerador
Potência gerador [W]
Combustível consumido [L]
Calda cons [L]
Distância percorrida [km]
Distância Pulverizando [km]
RTL ACUMULADO[m]
EOC [km/km]
EOC [h/h]
Tempo de manobra [h]
Tempo rtl_rtw [h]
V pulv [m/s]
V desloc [m/s]