## RESULTADOS_18
Unnamed: 0 | Volume de calda [L] | STATUS | Capacidade operacional [ha/h] | Tempo de missao [h] | Tempo util [h] | Tempo por voo [min] | Autonomia Projetada [h] | N° Voos | MTOW [kg] | Massa Estrutura [kg] | Combustível [kg] | Abastecimentos | Massa gerador | Potência gerador [W] | Combustível consumido [L] | Calda cons [L] | Distância percorrida [km] | Distância Pulverizando [km] | RTL ACUMULADO[m] | EOC [km/km] | EOC [h/h] | Tempo de manobra [h] | Tempo rtl_rtw [h] | V pulv [m/s] | V desloc [m/s] | Preço Total por ha Simples [R$/ha] | Preço Total por ha Presumido [R$/ha] | Preço Total por ha Real [R$/ha] | Preço Total Simples [R$] | Preço Total Presumido [R$] | Prod CAPEX [ha/h/R$] | Dias Trabalhados | Preço Total Real [R$]
0 | 100 | CONCLUIDO | 4.3375 | 23.05 | 14.74 | 5.94 | 0.09 | 149 | 194.77 | 54.38 | 1 | 147 | 39.4 | 24256.19 | 205.92 | 194.69 | 117.32 | 17.82 | 46879.09 | 0.15 | 0.62 | 1.39 | 3.05 | 0.5 | 10 | 498.6616 | 682.2908 | 617.174 | 498661.6292 | 682290.8405 | 1.4204e-06 | 31 | 617173.9603
1 | 100 | CONCLUIDO | 5.5283 | 18.09 | 13.01 | 11.82 | 0.18 | 66 | 196.32 | 54.38 | 2 | 64 | 39.95 | 24447.22 | 181.14 | 194.67 | 63.57 | 17.82 | 20420.39 | 0.28 | 0.7 | 1.24 | 1.32 | 0.5 | 10 | 362.5425 | 496.0467 | 448.7047 | 362542.5311 | 496046.6853 | 1.8103e-06 | 24 | 448704.6858
2 | 100 | CONCLUIDO | 5.9781 | 16.73 | 12.54 | 17.5 | 0.27 | 43 | 197.88 | 54.38 | 3 | 41 | 40.5 | 24639 | 174.21 | 194.65 | 49.03 | 17.82 | 13261.91 | 0.36 | 0.72 | 1.2 | 0.85 | 0.5 | 10 | 327.1268 | 447.5893 | 404.872 | 327126.8191 | 447589.3457 | 1.9576e-06 | 22 | 404872.0468
3 | 100 | CONCLUIDO | 6.2211 | 16.07 | 12.31 | 23.09 | 0.36 | 32 | 199.44 | 54.38 | 4 | 30 | 41.06 | 24831.54 | 170.64 | 194.63 | 41.76 | 17.82 | 9681.97 | 0.43 | 0.74 | 1.19 | 0.63 | 0.5 | 10 | 310.033 | 424.2009 | 383.7158 | 310033.0468 | 424200.8924 | 2.0372e-06 | 21 | 383715.7546
4 | 100 | CONCLUIDO | 6.3617 | 15.72 | 12.19 | 28.13 | 0.44 | 26 | 201.01 | 54.38 | 5 | 24 | 41.63 | 25024.84 | 168.5 | 194.63 | 37.92 | 17.82 | 7795.25 | 0.47 | 0.74 | 1.18 | 0.51 | 0.5 | 10 | 304.42 | 416.5209 | 376.7688 | 304420.0407 | 416520.9298 | 2.0832e-06 | 21 | 376768.7568
5 | 100 | CONCLUIDO | 6.4898 | 15.41 | 12.08 | 34.5 | 0.53 | 21 | 202.58 | 54.38 | 6 | 19 | 42.2 | 25218.93 | 166.55 | 194.64 | 34.55 | 17.82 | 6134.41 | 0.52 | 0.75 | 1.17 | 0.39 | 0.5 | 10 | 299.5168 | 409.8121 | 370.7002 | 299516.7834 | 409812.0768 | 2.1252e-06 | 21 | 370700.1874
6 | 100 | CONCLUIDO | 6.5618 | 15.24 | 12.02 | 40.08 | 0.61 | 18 | 204.16 | 54.38 | 7 | 16 | 42.78 | 25413.94 | 165.59 | 194.64 | 32.83 | 17.82 | 5288.25 | 0.54 | 0.76 | 1.17 | 0.34 | 0.5 | 10 | 290.1017 | 396.93 | 359.0475 | 290101.7206 | 396929.9725 | 2.1487e-06 | 20 | 359047.533
7 | 100 | CONCLUIDO | 6.6124 | 15.12 | 11.98 | 44.94 | 0.69 | 16 | 205.75 | 54.38 | 8 | 14 | 43.37 | 25609.61 | 164.59 | 194.64 | 31.59 | 17.82 | 4676.81 | 0.56 | 0.76 | 1.16 | 0.3 | 0.5 | 10 | 288.0729 | 394.154 | 356.5365 | 288072.8659 | 394154.004 | 2.1653e-06 | 20 | 356536.4991
8 | 100 | CONCLUIDO | 6.635 | 15.07 | 11.97 | 47.89 | 0.77 | 15 | 207.34 | 54.38 | 9 | 13 | 43.96 | 25806.1 | 164.06 | 194.64 | 31.27 | 17.82 | 4520.66 | 0.57 | 0.76 | 1.16 | 0.28 | 0.5 | 10 | 287.1175 | 392.8468 | 355.3541 | 287117.4792 | 392846.8018 | 2.1727e-06 | 20 | 355354.0544
9 | 100 | CONCLUIDO | 6.6893 | 14.95 | 11.93 | 55.05 | 0.85 | 13 | 208.94 | 54.38 | 10 | 11 | 44.56 | 26003.41 | 163.23 | 194.64 | 29.86 | 17.82 | 3826.07 | 0.6 | 0.76 | 1.16 | 0.24 | 0.5 | 10 | 285.1907 | 390.2105 | 352.9693 | 285190.6878 | 390210.4808 | 2.1905e-06 | 20 | 352969.3402
10 | 100 | CONCLUIDO | 6.7154 | 14.89 | 11.91 | 59.54 | 0.93 | 12 | 210.55 | 54.38 | 11 | 10 | 45.17 | 26201.54 | 162.81 | 194.63 | 29.21 | 17.82 | 3509.63 | 0.61 | 0.76 | 1.16 | 0.22 | 0.5 | 10 | 284.2577 | 388.9339 | 351.8146 | 284257.6911 | 388933.9135 | 2.199e-06 | 20 | 351814.6067
11 | 100 | CONCLUIDO | 6.7455 | 14.82 | 11.88 | 64.8 | 1 | 11 | 212.16 | 54.38 | 12 | 9 | 45.78 | 26400.51 | 161.72 | 194.64 | 28.44 | 17.82 | 3127.21 | 0.63 | 0.76 | 1.15 | 0.19 | 0.5 | 10 | 282.6941 | 386.7946 | 349.8795 | 282694.1353 | 386794.5875 | 2.2089e-06 | 20 | 349879.4549
12 | 100 | CONCLUIDO | 6.772 | 14.77 | 11.86 | 71.17 | 1.08 | 10 | 213.78 | 54.38 | 13 | 8 | 46.4 | 26600.32 | 160.89 | 194.63 | 27.8 | 17.82 | 2813.83 | 0.64 | 0.77 | 1.15 | 0.17 | 0.5 | 10 | 281.4406 | 385.0794 | 348.328 | 281440.574 | 385079.4097 | 2.2176e-06 | 20 | 348327.9713
13 | 100 | CONCLUIDO | 6.7757 | 14.76 | 11.85 | 71.12 | 1.15 | 10 | 215.41 | 54.38 | 14 | 8 | 47.03 | 26801 | 160.95 | 194.63 | 27.53 | 17.82 | 2675.84 | 0.65 | 0.77 | 1.15 | 0.17 | 0.5 | 10 | 281.3994 | 385.023 | 348.277 | 281399.3786 | 385023.0442 | 2.2188e-06 | 20 | 348276.9853
14 | 100 | CONCLUIDO | 6.7944 | 14.72 | 11.85 | 79.01 | 1.23 | 9 | 217.04 | 54.38 | 15 | 7 | 47.66 | 27002.55 | 160.85 | 194.63 | 27.58 | 17.82 | 2706.75 | 0.65 | 0.77 | 1.15 | 0.17 | 0.5 | 10 | 280.9263 | 384.3758 | 347.6915 | 280926.3302 | 384375.7986 | 2.2249e-06 | 20 | 347691.5118
15 | 100 | CONCLUIDO | 6.7922 | 14.72 | 11.86 | 79.04 | 1.3 | 9 | 218.68 | 54.38 | 16 | 7 | 48.31 | 27204.98 | 160.3 | 194.64 | 27.65 | 17.82 | 2745.39 | 0.64 | 0.77 | 1.15 | 0.17 | 0.5 | 10 | 280.5431 | 383.8515 | 347.2172 | 280543.1279 | 383851.4843 | 2.2242e-06 | 20 | 347217.2373
16 | 100 | CONCLUIDO | 6.8298 | 14.64 | 11.81 | 88.6 | 1.37 | 8 | 220.33 | 54.38 | 17 | 6 | 48.95 | 27408.3 | 159.2 | 194.64 | 26.39 | 17.82 | 2119.94 | 0.68 | 0.77 | 1.15 | 0.13 | 0.5 | 10 | 278.8288 | 381.5059 | 345.0955 | 278828.8143 | 381505.8848 | 2.2365e-06 | 20 | 345095.4986
17 | 100 | CONCLUIDO | 6.8243 | 14.65 | 11.83 | 88.69 | 1.44 | 8 | 221.99 | 54.38 | 18 | 6 | 49.61 | 27612.53 | 159.23 | 194.63 | 26.73 | 17.82 | 2287.17 | 0.67 | 0.77 | 1.15 | 0.14 | 0.5 | 10 | 278.9884 | 381.7242 | 345.293 | 278988.367 | 381724.1918 | 2.2347e-06 | 20 | 345292.9707
18 | 100 | CONCLUIDO | 6.8556 | 14.59 | 11.8 | 101.12 | 1.51 | 7 | 223.65 | 54.38 | 19 | 5 | 50.27 | 27817.81 | 158.05 | 194.63 | 25.82 | 17.82 | 1836.26 | 0.69 | 0.77 | 1.15 | 0.11 | 0.5 | 10 | 270.5189 | 370.1359 | 334.8107 | 270518.9156 | 370135.9148 | 2.2449e-06 | 19 | 334810.6626
19 | 100 | CONCLUIDO | 6.8554 | 14.59 | 11.8 | 101.13 | 1.58 | 7 | 225.32 | 54.38 | 20 | 5 | 50.95 | 28023.89 | 158.91 | 194.63 | 25.84 | 17.82 | 1846.83 | 0.69 | 0.77 | 1.15 | 0.11 | 0.5 | 10 | 271.2056 | 371.0755 | 335.6606 | 271205.6494 | 371075.5343 | 2.2449e-06 | 19 | 335660.6061
20 | 100 | CONCLUIDO | 6.8496 | 14.6 | 11.81 | 101.23 | 1.64 | 7 | 227 | 54.38 | 21 | 5 | 51.62 | 28230.92 | 158.55 | 194.63 | 26.2 | 17.82 | 2025.96 | 0.68 | 0.77 | 1.15 | 0.12 | 0.5 | 10 | 277.9071 | 380.2448 | 343.9547 | 277907.1091 | 380244.7671 | 2.243e-06 | 20 | 343954.7402
21 | 100 | CONCLUIDO | 6.851 | 14.6 | 11.81 | 101.21 | 1.71 | 7 | 228.69 | 54.38 | 22 | 5 | 52.31 | 28438.91 | 157.72 | 194.63 | 26.2 | 17.82 | 2025.89 | 0.68 | 0.77 | 1.15 | 0.12 | 0.5 | 10 | 277.2194 | 379.3037 | 343.1035 | 277219.3525 | 379303.7481 | 2.2434e-06 | 20 | 343103.5307
22 | 100 | CONCLUIDO | 6.8817 | 14.53 | 11.78 | 117.81 | 1.77 | 6 | 230.38 | 54.38 | 23 | 4 | 53 | 28647.87 | 157.02 | 194.63 | 25.31 | 17.82 | 1588.13 | 0.7 | 0.77 | 1.15 | 0.1 | 0.5 | 10 | 269.1557 | 368.2707 | 333.1235 | 269155.7198 | 368270.7302 | 2.2535e-06 | 19 | 333123.4885
23 | 100 | CONCLUIDO | 6.8785 | 14.54 | 11.79 | 117.88 | 1.84 | 6 | 232.08 | 54.38 | 24 | 4 | 53.71 | 28857.81 | 157.61 | 194.63 | 25.55 | 17.82 | 1709.02 | 0.7 | 0.77 | 1.15 | 0.1 | 0.5 | 10 | 269.6976 | 369.0122 | 333.7942 | 269697.6443 | 369012.2152 | 2.2524e-06 | 19 | 333794.2073
24 | 100 | CONCLUIDO | 6.8831 | 14.53 | 11.78 | 117.78 | 1.9 | 6 | 233.79 | 54.38 | 25 | 4 | 54.42 | 29068.74 | 157.17 | 194.63 | 25.2 | 17.82 | 1534.24 | 0.71 | 0.77 | 1.15 | 0.09 | 0.5 | 10 | 269.2464 | 368.3948 | 333.2357 | 269246.3693 | 368394.7607 | 2.254e-06 | 19 | 333235.6818
25 | 100 | CONCLUIDO | 6.8793 | 14.54 | 11.79 | 117.86 | 1.96 | 6 | 235.51 | 54.38 | 26 | 4 | 55.14 | 29280.69 | 156.91 | 194.63 | 25.57 | 17.82 | 1719.63 | 0.7 | 0.77 | 1.14 | 0.1 | 0.5 | 10 | 269.1279 | 368.2326 | 333.089 | 269127.8602 | 368232.6114 | 2.2527e-06 | 19 | 333089.0078
26 | 100 | CONCLUIDO | 6.8814 | 14.53 | 11.78 | 117.82 | 2.02 | 6 | 237.24 | 54.38 | 27 | 4 | 55.86 | 29493.67 | 156.3 | 194.63 | 25.35 | 17.82 | 1608.86 | 0.7 | 0.77 | 1.15 | 0.1 | 0.5 | 10 | 268.5923 | 367.4999 | 332.4262 | 268592.318 | 367499.8589 | 2.2534e-06 | 19 | 332426.1882
27 | 100 | CONCLUIDO | 6.9067 | 14.48 | 11.77 | 141.21 | 2.08 | 5 | 238.97 | 54.38 | 28 | 3 | 56.6 | 29707.68 | 155.03 | 194.63 | 24.9 | 17.82 | 1387.98 | 0.72 | 0.77 | 1.15 | 0.08 | 0.5 | 10 | 267.0793 | 365.4296 | 330.5535 | 267079.265 | 365429.6331 | 2.2617e-06 | 19 | 330553.5418
28 | 100 | CONCLUIDO | 6.907 | 14.48 | 11.77 | 141.2 | 2.14 | 5 | 240.72 | 54.38 | 29 | 3 | 57.34 | 29922.88 | 155.97 | 194.63 | 24.92 | 17.82 | 1398.9 | 0.71 | 0.77 | 1.14 | 0.08 | 0.5 | 10 | 267.814 | 366.4349 | 331.4629 | 267814.0047 | 366434.9364 | 2.2618e-06 | 19 | 331462.9004
29 | 100 | CONCLUIDO | 6.9063 | 14.48 | 11.77 | 141.22 | 2.2 | 5 | 242.47 | 54.38 | 30 | 3 | 58.1 | 30139.04 | 156.35 | 194.63 | 24.9 | 17.82 | 1387.29 | 0.72 | 0.77 | 1.15 | 0.08 | 0.5 | 10 | 268.1272 | 366.8635 | 331.8506 | 268127.2227 | 366863.4951 | 2.2615e-06 | 19 | 331850.558
30 | 100 | CONCLUIDO | 6.9033 | 14.49 | 11.77 | 141.3 | 2.26 | 5 | 244.23 | 54.38 | 31 | 3 | 58.86 | 30356.28 | 156.54 | 194.63 | 25.13 | 17.82 | 1504.27 | 0.71 | 0.77 | 1.15 | 0.09 | 0.5 | 10 | 268.3363 | 367.1495 | 332.1093 | 268336.261 | 367149.5104 | 2.2606e-06 | 19 | 332109.2764
31 | 100 | CONCLUIDO | 6.9089 | 14.47 | 11.76 | 141.16 | 2.31 | 5 | 246 | 54.38 | 32 | 3 | 59.63 | 30574.64 | 155.94 | 194.63 | 24.79 | 17.82 | 1331.84 | 0.72 | 0.77 | 1.14 | 0.08 | 0.5 | 10 | 267.7418 | 366.3361 | 331.3735 | 267741.7825 | 366336.1188 | 2.2624e-06 | 19 | 331373.5138
32 | 100 | CONCLUIDO | 6.9128 | 14.47 | 11.75 | 141.06 | 2.37 | 5 | 247.78 | 54.38 | 33 | 3 | 60.41 | 30794.11 | 154.76 | 194.63 | 24.57 | 17.82 | 1225.2 | 0.73 | 0.77 | 1.14 | 0.07 | 0.5 | 10 | 266.725 | 364.9449 | 330.115 | 266724.9672 | 364944.8672 | 2.2637e-06 | 19 | 330115.0413
33 | 100 | CONCLUIDO | 6.9097 | 14.47 | 11.76 | 141.14 | 2.42 | 5 | 249.57 | 54.38 | 34 | 3 | 61.2 | 31014.73 | 153.68 | 194.63 | 24.74 | 17.82 | 1306.66 | 0.72 | 0.77 | 1.14 | 0.07 | 0.5 | 10 | 265.9461 | 363.8792 | 329.1511 | 265946.1031 | 363879.1909 | 2.2627e-06 | 19 | 329151.0717
34 | 100 | CONCLUIDO | 6.9066 | 14.48 | 11.77 | 141.21 | 2.48 | 5 | 251.37 | 54.38 | 35 | 3 | 61.99 | 31236.5 | 153.6 | 194.63 | 24.94 | 17.82 | 1406.11 | 0.71 | 0.77 | 1.14 | 0.08 | 0.5 | 10 | 265.9545 | 363.8906 | 329.1614 | 265954.4758 | 363890.6468 | 2.2616e-06 | 19 | 329161.4342
35 | 100 | CONCLUIDO | 6.9086 | 14.47 | 11.76 | 141.16 | 2.53 | 5 | 253.18 | 54.38 | 36 | 3 | 62.8 | 31459.45 | 152.14 | 194.63 | 24.69 | 17.82 | 1284.81 | 0.72 | 0.77 | 1.15 | 0.08 | 0.5 | 10 | 264.7544 | 362.2486 | 327.6761 | 264754.3973 | 362248.6465 | 2.2623e-06 | 19 | 327676.1441
36 | 100 | CONCLUIDO | 6.9388 | 14.41 | 11.74 | 176.09 | 2.58 | 4 | 255 | 54.38 | 37 | 2 | 63.62 | 31683.59 | 152.01 | 194.63 | 24.05 | 17.82 | 968.44 | 0.74 | 0.77 | 1.14 | 0.05 | 0.5 | 10 | 264.0514 | 361.2867 | 326.806 | 264051.374 | 361286.739 | 2.2722e-06 | 19 | 326806.0397
37 | 100 | CONCLUIDO | 6.9368 | 14.42 | 11.74 | 176.15 | 2.63 | 4 | 256.82 | 54.38 | 38 | 2 | 64.45 | 31909.08 | 153.08 | 194.63 | 24.18 | 17.82 | 1033.99 | 0.74 | 0.77 | 1.14 | 0.06 | 0.5 | 10 | 264.9289 | 362.4875 | 327.8922 | 264928.935 | 362487.4567 | 2.2715e-06 | 19 | 327892.1626
38 | 100 | CONCLUIDO | 6.938 | 14.41 | 11.74 | 176.12 | 2.68 | 4 | 258.66 | 54.38 | 39 | 2 | 65.28 | 32135.68 | 153.86 | 194.63 | 24.11 | 17.82 | 995.47 | 0.74 | 0.77 | 1.14 | 0.05 | 0.5 | 10 | 265.5177 | 363.293 | 328.6209 | 265517.7117 | 363293.047 | 2.2719e-06 | 19 | 328620.8685
39 | 100 | CONCLUIDO | 6.9375 | 14.41 | 11.74 | 176.13 | 2.73 | 4 | 260.51 | 54.38 | 40 | 2 | 66.13 | 32363.54 | 154.18 | 194.63 | 24.1 | 17.82 | 991.04 | 0.74 | 0.77 | 1.14 | 0.06 | 0.5 | 10 | 265.7784 | 363.6497 | 328.9435 | 265778.3679 | 363649.6883 | 2.2718e-06 | 19 | 328943.4724

## RESULTADOS_6
Unnamed: 0 | Volume de calda [L] | STATUS | Capacidade operacional [ha/h] | Tempo de missao [h] | Tempo util [h] | Tempo por voo [min] | Autonomia Projetada [h] | N° Voos | MTOW [kg] | Massa Estrutura [kg] | Combustível [kg] | Abastecimentos | Massa gerador | Potência gerador [W] | Combustível consumido [L] | Calda cons [L] | Distância percorrida [km] | Distância Pulverizando [km] | RTL ACUMULADO[m] | EOC [km/km] | EOC [h/h] | Tempo de manobra [h] | Tempo rtl_rtw [h] | V pulv [m/s] | V desloc [m/s] | Preço Total por ha Simples [R$/ha] | Preço Total por ha Presumido [R$/ha] | Preço Total por ha Real [R$/ha] | Preço Total Simples [R$] | Preço Total Presumido [R$] | Prod CAPEX [ha/h/R$] | Dias Trabalhados | Preço Total Real [R$]
0 | 40 | CONCLUIDO | 5.9579 | 16.78 | 13.31 | 9.86 | 0.2 | 81 | 89.87 | 37.55 | 1 | 79 | 11.32 | 11317.98 | 111.27 | 194.64 | 73.03 | 17.82 | 25074.41 | 0.24 | 0.68 | 1.27 | 1.63 | 0.5 | 10 | 261.4892 | 357.781 | 323.6349 | 261489.1881 | 357781.0432 | 2.0395e-06 | 22 | 323634.9226
1 | 40 | CONCLUIDO | 6.6226 | 15.1 | 12.44 | 19.65 | 0.39 | 38 | 91.1 | 37.55 | 2 | 36 | 11.54 | 11468.97 | 102.54 | 194.65 | 45.89 | 17.82 | 11715.9 | 0.39 | 0.73 | 1.2 | 0.76 | 0.5 | 10 | 228.9015 | 313.1932 | 283.3024 | 228901.5251 | 313193.1651 | 2.267e-06 | 20 | 283302.449
2 | 40 | CONCLUIDO | 6.8577 | 14.58 | 12.17 | 29.21 | 0.57 | 25 | 92.32 | 37.55 | 3 | 23 | 11.77 | 11620.34 | 98.93 | 194.63 | 37.4 | 17.82 | 7539.11 | 0.48 | 0.75 | 1.18 | 0.48 | 0.5 | 10 | 215.9366 | 295.454 | 267.2563 | 215936.617 | 295454.0058 | 2.3475e-06 | 19 | 267256.2902
3 | 40 | CONCLUIDO | 6.9722 | 14.34 | 12.04 | 38.03 | 0.75 | 19 | 93.55 | 37.55 | 4 | 17 | 12 | 11772.07 | 96.47 | 194.63 | 33.54 | 17.82 | 5638.32 | 0.53 | 0.75 | 1.17 | 0.36 | 0.5 | 10 | 212.4723 | 290.7139 | 262.9686 | 212472.2528 | 290713.9099 | 2.3867e-06 | 19 | 262968.5823
4 | 40 | CONCLUIDO | 7.054 | 14.18 | 11.95 | 47.81 | 0.93 | 15 | 94.79 | 37.55 | 5 | 13 | 12.23 | 11924.18 | 94.24 | 194.63 | 30.65 | 17.82 | 4214.39 | 0.58 | 0.76 | 1.16 | 0.27 | 0.5 | 10 | 209.7038 | 286.9259 | 259.5421 | 209703.7636 | 286925.9408 | 2.4147e-06 | 19 | 259542.1317
5 | 40 | CONCLUIDO | 7.0876 | 14.11 | 11.92 | 55.03 | 1.1 | 13 | 96.02 | 37.55 | 6 | 11 | 12.47 | 12076.67 | 92.53 | 194.64 | 29.78 | 17.82 | 3786.86 | 0.6 | 0.76 | 1.16 | 0.24 | 0.5 | 10 | 207.9807 | 284.5684 | 257.4096 | 207980.6948 | 284568.362 | 2.4262e-06 | 19 | 257409.557
6 | 40 | CONCLUIDO | 7.1266 | 14.03 | 11.88 | 64.82 | 1.27 | 11 | 97.26 | 37.55 | 7 | 9 | 12.71 | 12229.54 | 90.6 | 194.63 | 28.59 | 17.82 | 3203.14 | 0.62 | 0.76 | 1.15 | 0.2 | 0.5 | 10 | 206.0391 | 281.9117 | 255.0065 | 206039.0631 | 281911.7359 | 2.4395e-06 | 19 | 255006.4755
7 | 40 | CONCLUIDO | 7.1622 | 13.96 | 11.85 | 79.01 | 1.43 | 9 | 98.5 | 37.55 | 8 | 7 | 12.95 | 12382.79 | 88.56 | 194.63 | 27.48 | 17.82 | 2657.32 | 0.65 | 0.77 | 1.15 | 0.17 | 0.5 | 10 | 204.0786 | 279.2293 | 252.5801 | 204078.591 | 279229.3316 | 2.4517e-06 | 19 | 252580.0761
8 | 40 | CONCLUIDO | 7.1911 | 13.91 | 11.81 | 88.61 | 1.59 | 8 | 99.75 | 37.55 | 9 | 6 | 13.2 | 12536.43 | 86.86 | 194.63 | 26.5 | 17.82 | 2173.27 | 0.67 | 0.77 | 1.14 | 0.13 | 0.5 | 10 | 202.4565 | 277.0099 | 250.5725 | 202456.5021 | 277009.9179 | 2.4616e-06 | 19 | 250572.4801
9 | 40 | CONCLUIDO | 7.1882 | 13.91 | 11.82 | 88.65 | 1.74 | 8 | 101 | 37.55 | 10 | 6 | 13.45 | 12690.46 | 84.35 | 194.64 | 26.49 | 17.82 | 2170.23 | 0.67 | 0.77 | 1.15 | 0.13 | 0.5 | 10 | 200.5937 | 274.4612 | 248.267 | 200593.739 | 274461.2033 | 2.4606e-06 | 19 | 248267.0112
10 | 40 | CONCLUIDO | 7.2045 | 13.88 | 11.81 | 101.21 | 1.89 | 7 | 102.25 | 37.55 | 11 | 5 | 13.7 | 12844.88 | 83.73 | 194.63 | 26.21 | 17.82 | 2034.37 | 0.68 | 0.77 | 1.15 | 0.12 | 0.5 | 10 | 199.9537 | 273.5854 | 247.4748 | 199953.6801 | 273585.4465 | 2.4662e-06 | 19 | 247474.8354
11 | 40 | CONCLUIDO | 7.2053 | 13.88 | 11.81 | 101.2 | 2.04 | 7 | 103.51 | 37.55 | 12 | 2 | 13.95 | 12999.7 | 82.02 | 194.65 | 26.01 | 17.82 | 1930.86 | 0.69 | 0.77 | 1.15 | 0.12 | 0.5 | 10 | 198.6542 | 271.8074 | 245.8665 | 198654.1723 | 271807.4025 | 2.4665e-06 | 19 | 245866.4855
12 | 40 | CONCLUIDO | 7.2256 | 13.84 | 11.79 | 117.86 | 2.18 | 6 | 104.76 | 37.55 | 13 | 0 | 14.21 | 13154.91 | 82.77 | 194.68 | 25.34 | 17.82 | 1605.36 | 0.7 | 0.77 | 1.15 | 0.1 | 0.5 | 10 | 199.0057 | 272.2883 | 246.3015 | 199005.6524 | 272288.3131 | 2.4734e-06 | 19 | 246301.4986

## RESULTADOS_4
Unnamed: 0 | Volume de calda [L] | STATUS | Capacidade operacional [ha/h] | Tempo de missao [h] | Tempo util [h] | Tempo por voo [min] | Autonomia Projetada [h] | N° Voos | MTOW [kg] | Massa Estrutura [kg] | Combustível [kg] | Abastecimentos | Massa gerador | Potência gerador [W] | Combustível consumido [L] | Calda cons [L] | Distância percorrida [km] | Distância Pulverizando [km] | RTL ACUMULADO[m] | EOC [km/km] | EOC [h/h] | Tempo de manobra [h] | Tempo rtl_rtw [h] | V pulv [m/s] | V desloc [m/s] | Preço Total por ha Simples [R$/ha] | Preço Total por ha Presumido [R$/ha] | Preço Total por ha Real [R$/ha] | Preço Total Simples [R$] | Preço Total Presumido [R$] | Prod CAPEX [ha/h/R$] | Dias Trabalhados | Preço Total Real [R$]
0 | 30 | CONCLUIDO | 6.2661 | 15.96 | 13.06 | 11.52 | 0.24 | 68 | 71.52 | 32.27 | 1 | 66 | 8.25 | 9054.6 | 92.83 | 194.66 | 64.87 | 17.82 | 21058.43 | 0.27 | 0.7 | 1.25 | 1.37 | 0.5 | 10 | 230.7691 | 315.7484 | 285.6138 | 230769.0595 | 315748.408 | 2.1691e-06 | 21 | 285613.8231
1 | 30 | CONCLUIDO | 6.8228 | 14.66 | 12.31 | 23.09 | 0.48 | 32 | 72.7 | 32.27 | 2 | 30 | 8.43 | 9200.25 | 85.65 | 194.64 | 41.67 | 17.82 | 9640.21 | 0.43 | 0.74 | 1.2 | 0.63 | 0.5 | 10 | 210.5249 | 288.0495 | 260.5585 | 210524.9377 | 288049.5074 | 2.3618e-06 | 20 | 260558.4667
2 | 30 | CONCLUIDO | 7.0137 | 14.26 | 12.09 | 34.53 | 0.71 | 21 | 73.88 | 32.27 | 3 | 19 | 8.61 | 9346.23 | 82.23 | 194.64 | 34.85 | 17.82 | 6281.59 | 0.51 | 0.75 | 1.17 | 0.4 | 0.5 | 10 | 199.0208 | 272.3091 | 246.3203 | 199020.8308 | 272309.0809 | 2.4279e-06 | 19 | 246320.2844
3 | 30 | CONCLUIDO | 7.0915 | 14.1 | 12.01 | 45.03 | 0.93 | 16 | 75.07 | 32.27 | 4 | 14 | 8.8 | 9492.55 | 79.77 | 194.63 | 32.32 | 17.82 | 5040.95 | 0.55 | 0.76 | 1.17 | 0.32 | 0.5 | 10 | 196.2896 | 268.5721 | 242.94 | 196289.6139 | 268572.1094 | 2.4548e-06 | 19 | 242939.9643
4 | 30 | CONCLUIDO | 7.1566 | 13.97 | 11.93 | 55.05 | 1.15 | 13 | 76.26 | 32.27 | 5 | 11 | 8.99 | 9639.2 | 77.12 | 194.63 | 29.81 | 17.82 | 3805.34 | 0.6 | 0.76 | 1.16 | 0.24 | 0.5 | 10 | 193.5914 | 264.8802 | 239.6004 | 193591.3661 | 264880.2478 | 2.4773e-06 | 19 | 239600.4487
5 | 30 | CONCLUIDO | 7.2123 | 13.87 | 11.87 | 71.19 | 1.36 | 10 | 77.45 | 32.27 | 6 | 8 | 9.18 | 9786.19 | 74.03 | 194.65 | 27.93 | 17.82 | 2879.49 | 0.64 | 0.77 | 1.15 | 0.18 | 0.5 | 10 | 190.7062 | 260.9327 | 236.0296 | 190706.2458 | 260932.6988 | 2.4966e-06 | 19 | 236029.6483
6 | 30 | CONCLUIDO | 7.2298 | 13.83 | 11.85 | 78.99 | 1.56 | 9 | 78.65 | 32.27 | 7 | 6 | 9.38 | 9933.52 | 72.89 | 194.64 | 27.4 | 17.82 | 2617.78 | 0.65 | 0.77 | 1.15 | 0.16 | 0.5 | 10 | 189.6809 | 259.5297 | 234.7606 | 189680.8727 | 259529.7382 | 2.5027e-06 | 19 | 234760.5842
7 | 30 | CONCLUIDO | 7.248 | 13.8 | 11.83 | 88.71 | 1.75 | 8 | 79.84 | 32.27 | 8 | 2 | 9.57 | 10081.19 | 71.65 | 194.63 | 26.52 | 17.82 | 2180.85 | 0.67 | 0.77 | 1.16 | 0.14 | 0.5 | 10 | 181.9707 | 248.9804 | 225.218 | 181970.7154 | 248980.3608 | 2.509e-06 | 18 | 225218.0246
8 | 30 | CONCLUIDO | 7.2467 | 13.8 | 11.83 | 88.73 | 1.94 | 8 | 81.04 | 32.27 | 9 | 0 | 9.77 | 10229.34 | 72.29 | 194.63 | 26.61 | 17.82 | 2226.33 | 0.67 | 0.77 | 1.16 | 0.14 | 0.5 | 10 | 182.4624 | 249.6531 | 225.8265 | 182462.3697 | 249653.0638 | 2.5085e-06 | 18 | 225826.5258

## RESULTADOS_1
Unnamed: 0 | Volume de calda [L] | STATUS | Capacidade operacional [ha/h] | Tempo de missao [h] | Tempo util [h] | Tempo por voo [min] | Autonomia Projetada [h] | N° Voos | MTOW [kg] | Massa Estrutura [kg] | Combustível [kg] | Abastecimentos | Massa gerador | Potência gerador [W] | Combustível consumido [L] | Calda cons [L] | Distância percorrida [km] | Distância Pulverizando [km] | RTL ACUMULADO[m] | EOC [km/km] | EOC [h/h] | Tempo de manobra [h] | Tempo rtl_rtw [h] | V pulv [m/s] | V desloc [m/s] | Preço Total por ha Simples [R$/ha] | Preço Total por ha Presumido [R$/ha] | Preço Total por ha Real [R$/ha] | Preço Total Simples [R$] | Preço Total Presumido [R$] | Prod CAPEX [ha/h/R$] | Dias Trabalhados | Preço Total Real [R$]
0 | 15 | CONCLUIDO | 6.8153 | 14.67 | 12.51 | 17.87 | 0.43 | 42 | 39.78 | 19.54 | 1 | 40 | 4.24 | 5140 | 56.31 | 194.64 | 48.12 | 17.82 | 12813.53 | 0.37 | 0.73 | 1.2 | 0.82 | 0.5 | 10 | 183.2477 | 250.7276 | 226.7985 | 183247.6821 | 250727.563 | 2.4129e-06 | 20 | 226798.4763
1 | 15 | CONCLUIDO | 7.171 | 13.94 | 12.04 | 38.01 | 0.84 | 19 | 40.89 | 19.54 | 2 | 17 | 4.35 | 5277.26 | 50.03 | 194.64 | 33.31 | 17.82 | 5521.22 | 0.53 | 0.75 | 1.16 | 0.35 | 0.5 | 10 | 169.1776 | 231.4763 | 209.3845 | 169177.6432 | 231476.315 | 2.5389e-06 | 19 | 209384.5404
2 | 15 | CONCLUIDO | 7.2199 | 13.85 | 11.99 | 47.94 | 1.22 | 15 | 42.01 | 19.54 | 3 | 1 | 4.46 | 5414.79 | 48.1 | 194.66 | 31.1 | 17.82 | 4436.51 | 0.57 | 0.76 | 1.18 | 0.3 | 0.5 | 10 | 167.4 | 229.0441 | 207.1845 | 167400.0351 | 229044.1132 | 2.5562e-06 | 19 | 207184.4645
3 | 15 | CONCLUIDO | 7.2362 | 13.82 | 11.97 | 51.28 | 1.59 | 14 | 43.13 | 19.54 | 4 | 0 | 4.58 | 5552.61 | 49.13 | 194.66 | 30.48 | 17.82 | 4130.74 | 0.58 | 0.76 | 1.18 | 0.28 | 0.5 | 10 | 161.5582 | 221.0511 | 199.9543 | 161558.2091 | 221051.0691 | 2.562e-06 | 18 | 199954.2653

## RESULTADOS_12
Unnamed: 0 | Volume de calda [L] | STATUS | Capacidade operacional [ha/h] | Tempo de missao [h] | Tempo util [h] | Tempo por voo [min] | Autonomia Projetada [h] | N° Voos | MTOW [kg] | Massa Estrutura [kg] | Combustível [kg] | Abastecimentos | Massa gerador | Potência gerador [W] | Combustível consumido [L] | Calda cons [L] | Distância percorrida [km] | Distância Pulverizando [km] | RTL ACUMULADO[m] | EOC [km/km] | EOC [h/h] | Tempo de manobra [h] | Tempo rtl_rtw [h] | V pulv [m/s] | V desloc [m/s] | Preço Total por ha Simples [R$/ha] | Preço Total por ha Presumido [R$/ha] | Preço Total por ha Real [R$/ha] | Preço Total Simples [R$] | Preço Total Presumido [R$] | Prod CAPEX [ha/h/R$] | Dias Trabalhados | Preço Total Real [R$]
0 | 70 | CONCLUIDO | 5.0988 | 19.61 | 14.03 | 7.26 | 0.12 | 116 | 141.81 | 47.83 | 1 | 114 | 22.98 | 17723.39 | 159.57 | 194.65 | 95.52 | 17.82 | 36142.25 | 0.19 | 0.65 | 1.33 | 2.35 | 0.5 | 10 | 366.2263 | 501.087 | 453.264 | 366226.3192 | 501087.0067 | 1.7017e-06 | 26 | 453263.9661
1 | 70 | CONCLUIDO | 6.0637 | 16.49 | 12.73 | 14.41 | 0.25 | 53 | 143.17 | 47.83 | 2 | 51 | 23.34 | 17891.86 | 143.97 | 194.62 | 55.05 | 17.82 | 16220.78 | 0.32 | 0.71 | 1.22 | 1.05 | 0.5 | 10 | 293.6779 | 401.8231 | 363.4736 | 293677.903 | 401823.0631 | 2.0237e-06 | 22 | 363473.6339
2 | 70 | CONCLUIDO | 6.409 | 15.6 | 12.36 | 21.19 | 0.37 | 35 | 144.54 | 47.83 | 3 | 33 | 23.71 | 18060.85 | 139.05 | 194.64 | 43.62 | 17.82 | 10599.71 | 0.41 | 0.73 | 1.19 | 0.68 | 0.5 | 10 | 274.6251 | 375.7542 | 339.8927 | 274625.0922 | 375754.1668 | 2.139e-06 | 21 | 339892.7165
3 | 70 | CONCLUIDO | 6.5904 | 15.17 | 12.19 | 28.14 | 0.49 | 26 | 145.92 | 47.83 | 4 | 24 | 24.09 | 18230.35 | 136.43 | 194.63 | 38.17 | 17.82 | 7919.9 | 0.47 | 0.74 | 1.18 | 0.51 | 0.5 | 10 | 261.9131 | 358.361 | 324.1595 | 261913.0505 | 358360.9905 | 2.1995e-06 | 20 | 324159.5205
4 | 70 | CONCLUIDO | 6.7079 | 14.91 | 12.07 | 34.49 | 0.6 | 21 | 147.3 | 47.83 | 5 | 19 | 24.47 | 18400.38 | 134.16 | 194.65 | 34.58 | 17.82 | 6146.07 | 0.52 | 0.75 | 1.16 | 0.39 | 0.5 | 10 | 257.7618 | 352.681 | 319.0217 | 257761.7775 | 352681.0356 | 2.2387e-06 | 20 | 319021.6525
5 | 70 | CONCLUIDO | 6.7913 | 14.72 | 12.01 | 42.37 | 0.71 | 17 | 148.68 | 47.83 | 6 | 15 | 24.85 | 18570.94 | 132.6 | 194.63 | 32.19 | 17.82 | 4970.6 | 0.55 | 0.76 | 1.17 | 0.32 | 0.5 | 10 | 254.9683 | 348.8588 | 315.5642 | 254968.2524 | 348858.8113 | 2.2665e-06 | 20 | 315564.216
6 | 70 | CONCLUIDO | 6.841 | 14.62 | 11.96 | 47.82 | 0.83 | 15 | 150.07 | 47.83 | 7 | 13 | 25.24 | 18742.03 | 131.5 | 194.64 | 30.72 | 17.82 | 4247.85 | 0.58 | 0.76 | 1.16 | 0.27 | 0.5 | 10 | 253.1865 | 346.4209 | 313.359 | 253186.4698 | 346420.8977 | 2.2831e-06 | 20 | 313358.9735
7 | 70 | CONCLUIDO | 6.8834 | 14.53 | 11.92 | 55.03 | 0.94 | 13 | 151.46 | 47.83 | 8 | 11 | 25.63 | 18913.66 | 130.5 | 194.64 | 29.87 | 17.82 | 3832.39 | 0.6 | 0.76 | 1.15 | 0.24 | 0.5 | 10 | 244.8694 | 335.0411 | 303.0653 | 244869.3937 | 335041.1073 | 2.2973e-06 | 19 | 303065.2543
8 | 70 | CONCLUIDO | 6.9044 | 14.48 | 11.91 | 59.54 | 1.04 | 12 | 152.85 | 47.83 | 9 | 10 | 26.03 | 19085.83 | 129.7 | 194.63 | 29.33 | 17.82 | 3568.41 | 0.61 | 0.76 | 1.16 | 0.22 | 0.5 | 10 | 243.8801 | 333.6876 | 301.8409 | 243880.1306 | 333687.5539 | 2.3043e-06 | 19 | 301840.8821
9 | 70 | CONCLUIDO | 6.9308 | 14.43 | 11.88 | 64.81 | 1.15 | 11 | 154.25 | 47.83 | 10 | 9 | 26.43 | 19258.55 | 128.42 | 194.63 | 28.52 | 17.82 | 3167.31 | 0.62 | 0.76 | 1.15 | 0.2 | 0.5 | 10 | 242.4128 | 331.6799 | 300.0248 | 242412.8084 | 331679.899 | 2.3131e-06 | 19 | 300024.835
10 | 70 | CONCLUIDO | 6.9579 | 14.37 | 11.86 | 71.13 | 1.25 | 10 | 155.66 | 47.83 | 11 | 8 | 26.83 | 19431.82 | 127.81 | 194.63 | 27.65 | 17.82 | 2735.63 | 0.64 | 0.77 | 1.15 | 0.17 | 0.5 | 10 | 241.4791 | 330.4024 | 298.8692 | 241479.1077 | 330402.3684 | 2.3221e-06 | 19 | 298869.2301
11 | 70 | CONCLUIDO | 6.9713 | 14.34 | 11.86 | 79.04 | 1.35 | 9 | 157.07 | 47.83 | 12 | 7 | 27.24 | 19605.66 | 127.48 | 194.63 | 27.58 | 17.82 | 2706.19 | 0.65 | 0.77 | 1.16 | 0.17 | 0.5 | 10 | 241.0074 | 329.757 | 298.2855 | 241007.4434 | 329757.0165 | 2.3266e-06 | 19 | 298285.4697
12 | 70 | CONCLUIDO | 6.999 | 14.29 | 11.83 | 88.71 | 1.45 | 8 | 158.48 | 47.83 | 13 | 6 | 27.65 | 19780.06 | 125.82 | 194.63 | 26.75 | 17.82 | 2296.17 | 0.67 | 0.77 | 1.15 | 0.14 | 0.5 | 10 | 239.2492 | 327.3513 | 296.1094 | 239249.1949 | 327351.3035 | 2.3359e-06 | 19 | 296109.3545
13 | 70 | CONCLUIDO | 6.9998 | 14.29 | 11.83 | 88.7 | 1.55 | 8 | 159.9 | 47.83 | 14 | 6 | 28.07 | 19955.16 | 124.83 | 194.63 | 26.73 | 17.82 | 2286.79 | 0.67 | 0.77 | 1.15 | 0.14 | 0.5 | 10 | 238.4671 | 326.2811 | 295.1413 | 238467.0518 | 326281.1407 | 2.3361e-06 | 19 | 295141.3266
14 | 70 | CONCLUIDO | 7.0274 | 14.23 | 11.8 | 101.14 | 1.65 | 7 | 161.32 | 47.83 | 15 | 5 | 28.5 | 20130.71 | 123.79 | 194.63 | 25.89 | 17.82 | 1871.19 | 0.69 | 0.77 | 1.15 | 0.11 | 0.5 | 10 | 237.2076 | 324.5579 | 293.5825 | 237207.5871 | 324557.8855 | 2.3453e-06 | 19 | 293582.5364
15 | 70 | CONCLUIDO | 7.0258 | 14.23 | 11.8 | 101.17 | 1.74 | 7 | 162.75 | 47.83 | 16 | 5 | 28.92 | 20306.85 | 123.89 | 194.63 | 26.09 | 17.82 | 1974.12 | 0.68 | 0.77 | 1.15 | 0.12 | 0.5 | 10 | 237.3094 | 324.6972 | 293.7086 | 237309.4321 | 324697.2343 | 2.3448e-06 | 19 | 293708.586
16 | 70 | CONCLUIDO | 7.0251 | 14.23 | 11.8 | 101.18 | 1.83 | 7 | 164.19 | 47.83 | 17 | 5 | 29.36 | 20483.57 | 122.46 | 194.63 | 26.18 | 17.82 | 2015.87 | 0.68 | 0.77 | 1.14 | 0.12 | 0.5 | 10 | 236.2124 | 323.1962 | 292.3508 | 236212.3708 | 323196.1866 | 2.3446e-06 | 19 | 292350.7962
17 | 70 | CONCLUIDO | 7.0504 | 14.18 | 11.78 | 117.82 | 1.93 | 6 | 165.62 | 47.83 | 18 | 4 | 29.8 | 20660.89 | 121.51 | 194.63 | 25.43 | 17.82 | 1647.75 | 0.7 | 0.77 | 1.14 | 0.1 | 0.5 | 10 | 235.0794 | 321.646 | 290.9486 | 235079.4057 | 321646.0138 | 2.353e-06 | 19 | 290948.5697
18 | 70 | CONCLUIDO | 7.0534 | 14.18 | 11.78 | 117.76 | 2.02 | 6 | 167.07 | 47.83 | 19 | 4 | 30.24 | 20838.81 | 121.4 | 194.63 | 25.14 | 17.82 | 1501.97 | 0.71 | 0.77 | 1.15 | 0.09 | 0.5 | 10 | 234.9499 | 321.4688 | 290.7883 | 234949.8928 | 321468.8086 | 2.354e-06 | 19 | 290788.2767
19 | 70 | CONCLUIDO | 7.0505 | 14.18 | 11.78 | 117.82 | 2.1 | 6 | 168.51 | 47.83 | 20 | 4 | 30.69 | 21017.33 | 120.41 | 194.63 | 25.36 | 17.82 | 1612.22 | 0.7 | 0.77 | 1.15 | 0.1 | 0.5 | 10 | 234.2289 | 320.4823 | 289.8959 | 234228.8772 | 320482.2833 | 2.353e-06 | 19 | 289895.904
20 | 70 | CONCLUIDO | 7.0486 | 14.19 | 11.79 | 117.86 | 2.19 | 6 | 169.97 | 47.83 | 21 | 4 | 31.14 | 21196.47 | 118.68 | 194.63 | 25.55 | 17.82 | 1707.55 | 0.7 | 0.77 | 1.14 | 0.1 | 0.5 | 10 | 232.9308 | 318.7061 | 288.2893 | 232930.7619 | 318706.1446 | 2.3524e-06 | 19 | 288289.2775
21 | 70 | CONCLUIDO | 7.0731 | 14.14 | 11.77 | 141.18 | 2.28 | 5 | 171.42 | 47.83 | 22 | 3 | 31.6 | 21376.23 | 118.88 | 194.63 | 24.94 | 17.82 | 1408.44 | 0.71 | 0.77 | 1.14 | 0.08 | 0.5 | 10 | 232.7096 | 318.4035 | 288.0155 | 232709.5961 | 318403.5357 | 2.3606e-06 | 19 | 288015.5492
22 | 70 | CONCLUIDO | 7.0706 | 14.14 | 11.77 | 141.24 | 2.36 | 5 | 172.89 | 47.83 | 23 | 3 | 32.06 | 21556.61 | 118.85 | 194.63 | 25.05 | 17.82 | 1463.19 | 0.71 | 0.77 | 1.14 | 0.08 | 0.5 | 10 | 232.7228 | 318.4216 | 288.0319 | 232722.781 | 318421.576 | 2.3598e-06 | 19 | 288031.8677
23 | 70 | CONCLUIDO | 7.0749 | 14.13 | 11.76 | 141.14 | 2.44 | 5 | 174.35 | 47.83 | 24 | 3 | 32.53 | 21737.62 | 117.74 | 194.63 | 24.83 | 17.82 | 1355.09 | 0.72 | 0.77 | 1.14 | 0.08 | 0.5 | 10 | 231.7972 | 317.1551 | 286.8863 | 231797.162 | 317155.1033 | 2.3612e-06 | 19 | 286886.2654
24 | 70 | CONCLUIDO | 7.0741 | 14.14 | 11.76 | 141.16 | 2.52 | 5 | 175.83 | 47.83 | 25 | 3 | 33 | 21919.27 | 115.31 | 194.63 | 24.82 | 17.82 | 1346.36 | 0.72 | 0.77 | 1.14 | 0.08 | 0.5 | 10 | 229.9393 | 314.6131 | 284.5869 | 229939.3124 | 314613.1114 | 2.3609e-06 | 19 | 284586.8776
25 | 70 | CONCLUIDO | 7.0699 | 14.14 | 11.77 | 141.26 | 2.6 | 5 | 177.3 | 47.83 | 26 | 3 | 33.48 | 22101.56 | 114.44 | 194.63 | 25.05 | 17.82 | 1461.22 | 0.71 | 0.77 | 1.15 | 0.09 | 0.5 | 10 | 229.3384 | 313.7909 | 283.8432 | 229338.4032 | 313790.921 | 2.3595e-06 | 19 | 283843.1559
26 | 70 | CONCLUIDO | 7.0993 | 14.09 | 11.74 | 176.13 | 2.68 | 4 | 178.79 | 47.83 | 27 | 1 | 33.96 | 22284.51 | 112.13 | 194.63 | 24.05 | 17.82 | 969.49 | 0.74 | 0.77 | 1.14 | 0.06 | 0.5 | 10 | 227.1285 | 310.7672 | 281.1081 | 227128.5093 | 310767.2467 | 2.3693e-06 | 19 | 281108.0568
27 | 70 | CONCLUIDO | 7.0963 | 14.09 | 11.75 | 176.22 | 2.75 | 4 | 180.28 | 47.83 | 28 | 0 | 34.45 | 22468.11 | 113.06 | 194.63 | 24.19 | 17.82 | 1036.49 | 0.74 | 0.77 | 1.15 | 0.06 | 0.5 | 10 | 227.8921 | 311.8121 | 282.0532 | 227892.1379 | 311812.077 | 2.3683e-06 | 19 | 282053.17

## RESULTADOS_16
Unnamed: 0 | Volume de calda [L] | STATUS | Capacidade operacional [ha/h] | Tempo de missao [h] | Tempo util [h] | Tempo por voo [min] | Autonomia Projetada [h] | N° Voos | MTOW [kg] | Massa Estrutura [kg] | Combustível [kg] | Abastecimentos | Massa gerador | Potência gerador [W] | Combustível consumido [L] | Calda cons [L] | Distância percorrida [km] | Distância Pulverizando [km] | RTL ACUMULADO[m] | EOC [km/km] | EOC [h/h] | Tempo de manobra [h] | Tempo rtl_rtw [h] | V pulv [m/s] | V desloc [m/s] | Preço Total por ha Simples [R$/ha] | Preço Total por ha Presumido [R$/ha] | Preço Total por ha Real [R$/ha] | Preço Total Simples [R$] | Preço Total Presumido [R$] | Prod CAPEX [ha/h/R$] | Dias Trabalhados | Preço Total Real [R$]
0 | 90 | CONCLUIDO | 4.5808 | 21.83 | 14.5 | 6.31 | 0.1 | 138 | 176.73 | 52.44 | 1 | 136 | 33.29 | 22031.19 | 190.32 | 194.76 | 110.12 | 17.82 | 43332.6 | 0.16 | 0.63 | 1.36 | 2.81 | 0.5 | 10 | 449.0927 | 614.4684 | 555.8244 | 449092.6532 | 614468.3806 | 1.5089e-06 | 29 | 555824.3808
1 | 90 | CONCLUIDO | 5.7027 | 17.54 | 12.91 | 12.49 | 0.2 | 62 | 178.21 | 52.44 | 2 | 60 | 33.77 | 22213.89 | 168.8 | 194.68 | 60.46 | 17.82 | 18883.4 | 0.29 | 0.7 | 1.24 | 1.22 | 0.5 | 10 | 336.4163 | 460.2996 | 416.3692 | 336416.2791 | 460299.5948 | 1.8784e-06 | 23 | 416369.2475
2 | 90 | CONCLUIDO | 6.1304 | 16.31 | 12.47 | 18.7 | 0.3 | 40 | 179.7 | 52.44 | 3 | 38 | 34.26 | 22397.24 | 162.5 | 194.63 | 46.89 | 17.82 | 12209.13 | 0.38 | 0.73 | 1.2 | 0.78 | 0.5 | 10 | 311.0542 | 425.5981 | 384.9796 | 311054.1883 | 425598.0632 | 2.0193e-06 | 22 | 384979.5814
3 | 90 | CONCLUIDO | 6.3443 | 15.76 | 12.28 | 24.55 | 0.39 | 30 | 181.19 | 52.44 | 4 | 28 | 34.75 | 22581.25 | 159.55 | 194.63 | 40.48 | 17.82 | 9052.28 | 0.44 | 0.74 | 1.19 | 0.59 | 0.5 | 10 | 296.0999 | 405.1369 | 366.4712 | 296099.8825 | 405136.9222 | 2.0897e-06 | 21 | 366471.223
4 | 90 | CONCLUIDO | 6.4795 | 15.43 | 12.16 | 30.4 | 0.49 | 24 | 182.69 | 52.44 | 5 | 22 | 35.25 | 22766.06 | 157.49 | 194.63 | 37.01 | 17.82 | 7348.47 | 0.48 | 0.75 | 1.18 | 0.47 | 0.5 | 10 | 291.0781 | 398.2659 | 360.256 | 291078.1055 | 398265.9054 | 2.1343e-06 | 21 | 360255.9663
5 | 90 | CONCLUIDO | 6.5812 | 15.19 | 12.06 | 36.19 | 0.58 | 20 | 184.19 | 52.44 | 6 | 18 | 35.75 | 22951.43 | 155.85 | 194.64 | 34.29 | 17.82 | 6010.04 | 0.52 | 0.75 | 1.16 | 0.38 | 0.5 | 10 | 280.5197 | 383.8195 | 347.1883 | 280519.7315 | 383819.4723 | 2.1678e-06 | 20 | 347188.2805
6 | 90 | CONCLUIDO | 6.6525 | 15.03 | 12.01 | 42.38 | 0.67 | 17 | 185.7 | 52.44 | 7 | 15 | 36.26 | 23137.49 | 154.41 | 194.64 | 32.27 | 17.82 | 5011.07 | 0.55 | 0.76 | 1.17 | 0.32 | 0.5 | 10 | 277.7596 | 380.0429 | 343.7721 | 277759.5561 | 380042.8786 | 2.1912e-06 | 20 | 343772.1196
7 | 90 | CONCLUIDO | 6.7028 | 14.92 | 11.97 | 47.86 | 0.76 | 15 | 187.22 | 52.44 | 8 | 13 | 36.78 | 23324.24 | 153.76 | 194.64 | 31.25 | 17.82 | 4510.6 | 0.57 | 0.76 | 1.15 | 0.28 | 0.5 | 10 | 276.1395 | 377.8262 | 341.767 | 276139.4951 | 377826.2396 | 2.2078e-06 | 20 | 341767.0336
8 | 90 | CONCLUIDO | 6.7267 | 14.87 | 11.95 | 51.2 | 0.85 | 14 | 188.74 | 52.44 | 9 | 12 | 37.3 | 23511.69 | 152.92 | 194.63 | 30.57 | 17.82 | 4178.81 | 0.58 | 0.76 | 1.16 | 0.26 | 0.5 | 10 | 274.9474 | 376.1952 | 340.2916 | 274947.4145 | 376195.1823 | 2.2157e-06 | 20 | 340291.6421
9 | 90 | CONCLUIDO | 6.7771 | 14.76 | 11.91 | 59.54 | 0.93 | 12 | 190.26 | 52.44 | 10 | 10 | 37.82 | 23699.85 | 152.08 | 194.63 | 29.37 | 17.82 | 3585.92 | 0.61 | 0.76 | 1.15 | 0.22 | 0.5 | 10 | 273.2114 | 373.8199 | 338.143 | 273211.3987 | 373819.8889 | 2.2323e-06 | 20 | 338143.0434
10 | 90 | CONCLUIDO | 6.8085 | 14.69 | 11.88 | 64.78 | 1.02 | 11 | 191.79 | 52.44 | 11 | 9 | 38.35 | 23888.73 | 150.88 | 194.63 | 28.3 | 17.82 | 3059.6 | 0.63 | 0.76 | 1.15 | 0.19 | 0.5 | 10 | 271.5965 | 371.6103 | 336.1443 | 271596.4538 | 371610.2501 | 2.2426e-06 | 20 | 336144.2894
11 | 90 | CONCLUIDO | 6.832 | 14.64 | 11.86 | 71.16 | 1.1 | 10 | 193.33 | 52.44 | 12 | 8 | 38.89 | 24078.33 | 150.09 | 194.64 | 27.76 | 17.82 | 2793.8 | 0.64 | 0.77 | 1.15 | 0.17 | 0.5 | 10 | 270.4863 | 370.0913 | 334.7703 | 270486.2829 | 370091.2653 | 2.2504e-06 | 20 | 334770.2744
12 | 90 | CONCLUIDO | 6.834 | 14.63 | 11.86 | 71.14 | 1.18 | 10 | 194.88 | 52.44 | 13 | 8 | 39.43 | 24268.67 | 150.07 | 194.63 | 27.6 | 17.82 | 2714.3 | 0.65 | 0.77 | 1.15 | 0.17 | 0.5 | 10 | 270.4316 | 370.0165 | 334.7026 | 270431.609 | 370016.4581 | 2.251e-06 | 20 | 334702.6066
13 | 90 | CONCLUIDO | 6.8519 | 14.59 | 11.85 | 79.03 | 1.27 | 9 | 196.42 | 52.44 | 14 | 7 | 39.98 | 24459.75 | 149.93 | 194.63 | 27.52 | 17.82 | 2677.66 | 0.65 | 0.77 | 1.15 | 0.17 | 0.5 | 10 | 263.1327 | 360.0298 | 325.6691 | 263132.7199 | 360029.796 | 2.2569e-06 | 19 | 325669.0576
14 | 90 | CONCLUIDO | 6.8531 | 14.59 | 11.85 | 79.01 | 1.35 | 9 | 197.98 | 52.44 | 15 | 7 | 40.54 | 24651.58 | 149.02 | 194.63 | 27.43 | 17.82 | 2631.11 | 0.65 | 0.77 | 1.15 | 0.16 | 0.5 | 10 | 262.387 | 359.0095 | 324.7461 | 262387.0083 | 359009.4804 | 2.2573e-06 | 19 | 324746.1195
15 | 90 | CONCLUIDO | 6.8865 | 14.52 | 11.82 | 88.62 | 1.42 | 8 | 199.54 | 52.44 | 16 | 6 | 41.1 | 24844.17 | 148.08 | 194.63 | 26.42 | 17.82 | 2134.43 | 0.67 | 0.77 | 1.15 | 0.13 | 0.5 | 10 | 260.9759 | 357.0788 | 322.9997 | 260975.9401 | 357078.7947 | 2.2683e-06 | 19 | 322999.6957
16 | 90 | CONCLUIDO | 6.8847 | 14.52 | 11.82 | 88.65 | 1.5 | 8 | 201.11 | 52.44 | 17 | 6 | 41.67 | 25037.53 | 147.55 | 194.63 | 26.6 | 17.82 | 2223.79 | 0.67 | 0.77 | 1.15 | 0.13 | 0.5 | 10 | 260.5909 | 356.552 | 322.5232 | 260590.9213 | 356551.995 | 2.2677e-06 | 19 | 322523.173
17 | 90 | CONCLUIDO | 6.9116 | 14.47 | 11.8 | 101.13 | 1.58 | 7 | 202.68 | 52.44 | 18 | 5 | 42.24 | 25231.66 | 147.09 | 194.63 | 25.86 | 17.82 | 1859.97 | 0.69 | 0.77 | 1.15 | 0.11 | 0.5 | 10 | 259.7039 | 355.3384 | 321.4254 | 259703.9359 | 355338.3824 | 2.2766e-06 | 19 | 321425.3859
18 | 90 | CONCLUIDO | 6.9087 | 14.47 | 11.8 | 101.19 | 1.65 | 7 | 204.26 | 52.44 | 19 | 5 | 42.82 | 25426.72 | 147.5 | 194.63 | 26.12 | 17.82 | 1985.49 | 0.68 | 0.77 | 1.15 | 0.12 | 0.5 | 10 | 260.0808 | 355.854 | 321.8918 | 260080.8096 | 355854.0377 | 2.2756e-06 | 19 | 321891.8278
19 | 90 | CONCLUIDO | 6.9048 | 14.48 | 11.81 | 101.26 | 1.73 | 7 | 205.85 | 52.44 | 20 | 5 | 43.41 | 25622.45 | 146.56 | 194.63 | 26.32 | 17.82 | 2088 | 0.68 | 0.77 | 1.15 | 0.13 | 0.5 | 10 | 259.4234 | 354.9546 | 321.0782 | 259423.4404 | 354954.5961 | 2.2743e-06 | 19 | 321078.2276
20 | 90 | CONCLUIDO | 6.9386 | 14.41 | 11.78 | 117.78 | 1.8 | 6 | 207.45 | 52.44 | 21 | 4 | 44 | 25818.99 | 145.18 | 194.63 | 25.26 | 17.82 | 1563.25 | 0.71 | 0.77 | 1.15 | 0.09 | 0.5 | 10 | 257.6848 | 352.5756 | 318.9263 | 257684.7514 | 352575.6451 | 2.2855e-06 | 19 | 318926.3204
21 | 90 | CONCLUIDO | 6.9361 | 14.42 | 11.78 | 117.83 | 1.87 | 6 | 209.05 | 52.44 | 22 | 4 | 44.6 | 26016.35 | 145.67 | 194.63 | 25.47 | 17.82 | 1667.79 | 0.7 | 0.77 | 1.14 | 0.1 | 0.5 | 10 | 258.1148 | 353.164 | 319.4585 | 258114.7677 | 353164.0124 | 2.2847e-06 | 19 | 319458.5347
22 | 90 | CONCLUIDO | 6.9384 | 14.41 | 11.78 | 117.79 | 1.94 | 6 | 210.65 | 52.44 | 23 | 4 | 45.21 | 26214.54 | 145.33 | 194.63 | 25.17 | 17.82 | 1517.33 | 0.71 | 0.77 | 1.15 | 0.09 | 0.5 | 10 | 257.806 | 352.7416 | 319.0764 | 257806.0445 | 352741.6036 | 2.2854e-06 | 19 | 319076.4401
23 | 90 | CONCLUIDO | 6.9333 | 14.42 | 11.79 | 117.89 | 2.01 | 6 | 212.27 | 52.44 | 24 | 4 | 45.82 | 26413.56 | 144.9 | 194.63 | 25.54 | 17.82 | 1701.53 | 0.7 | 0.77 | 1.15 | 0.1 | 0.5 | 10 | 257.5723 | 352.4218 | 318.7871 | 257572.301 | 352421.7855 | 2.2837e-06 | 19 | 318787.1449
24 | 90 | CONCLUIDO | 6.9361 | 14.42 | 11.78 | 117.83 | 2.08 | 6 | 213.89 | 52.44 | 25 | 4 | 46.44 | 26613.43 | 144.27 | 194.63 | 25.42 | 17.82 | 1642.08 | 0.7 | 0.77 | 1.15 | 0.1 | 0.5 | 10 | 257.0163 | 351.6611 | 318.0991 | 257016.349 | 351661.1075 | 2.2847e-06 | 19 | 318099.0649
25 | 90 | CONCLUIDO | 6.9611 | 14.37 | 11.77 | 141.21 | 2.14 | 5 | 215.51 | 52.44 | 26 | 3 | 47.07 | 26814.17 | 143.24 | 194.63 | 24.98 | 17.82 | 1426.26 | 0.71 | 0.77 | 1.14 | 0.08 | 0.5 | 10 | 255.7488 | 349.9268 | 316.5303 | 255748.8357 | 349926.8398 | 2.2929e-06 | 19 | 316530.3134
26 | 90 | CONCLUIDO | 6.9587 | 14.37 | 11.77 | 141.27 | 2.21 | 5 | 217.15 | 52.44 | 27 | 3 | 47.71 | 27015.77 | 144.25 | 194.63 | 25 | 17.82 | 1438.56 | 0.71 | 0.77 | 1.15 | 0.09 | 0.5 | 10 | 256.5816 | 351.0663 | 317.561 | 256581.63 | 351066.3057 | 2.2921e-06 | 19 | 317561.0302
27 | 90 | CONCLUIDO | 6.9603 | 14.37 | 11.77 | 141.23 | 2.27 | 5 | 218.79 | 52.44 | 28 | 3 | 48.35 | 27218.26 | 143.99 | 194.63 | 25.02 | 17.82 | 1446 | 0.71 | 0.77 | 1.14 | 0.08 | 0.5 | 10 | 256.3495 | 350.7487 | 317.2738 | 256349.5375 | 350748.7465 | 2.2926e-06 | 19 | 317273.7784
28 | 90 | CONCLUIDO | 6.9603 | 14.37 | 11.77 | 141.23 | 2.34 | 5 | 220.44 | 52.44 | 29 | 3 | 49 | 27421.64 | 143.57 | 194.63 | 25.01 | 17.82 | 1445.08 | 0.71 | 0.77 | 1.14 | 0.08 | 0.5 | 10 | 256.0212 | 350.2994 | 316.8674 | 256021.1576 | 350299.4427 | 2.2926e-06 | 19 | 316867.3555
29 | 90 | CONCLUIDO | 6.9665 | 14.35 | 11.76 | 141.07 | 2.4 | 5 | 222.1 | 52.44 | 30 | 3 | 49.65 | 27625.93 | 142.28 | 194.63 | 24.62 | 17.82 | 1249.78 | 0.72 | 0.77 | 1.14 | 0.07 | 0.5 | 10 | 254.8918 | 348.7542 | 315.4696 | 254891.7962 | 348754.2006 | 2.2947e-06 | 19 | 315469.5892
30 | 90 | CONCLUIDO | 6.9637 | 14.36 | 11.76 | 141.14 | 2.46 | 5 | 223.76 | 52.44 | 31 | 3 | 50.32 | 27831.27 | 140.79 | 194.63 | 24.75 | 17.82 | 1310.6 | 0.72 | 0.77 | 1.14 | 0.08 | 0.5 | 10 | 253.7771 | 347.229 | 314.09 | 253777.1111 | 347229.0393 | 2.2937e-06 | 19 | 314089.9871
31 | 90 | CONCLUIDO | 6.9611 | 14.37 | 11.77 | 141.21 | 2.52 | 5 | 225.43 | 52.44 | 32 | 3 | 50.99 | 28037.42 | 140.49 | 194.63 | 24.98 | 17.82 | 1428.88 | 0.71 | 0.77 | 1.14 | 0.08 | 0.5 | 10 | 253.599 | 346.9853 | 313.8695 | 253598.9763 | 346985.3074 | 2.2929e-06 | 19 | 313869.5166
32 | 90 | CONCLUIDO | 6.9933 | 14.3 | 11.74 | 176.05 | 2.58 | 4 | 227.11 | 52.44 | 33 | 2 | 51.67 | 28244.51 | 138.36 | 194.63 | 24.02 | 17.82 | 952.3 | 0.74 | 0.77 | 1.14 | 0.05 | 0.5 | 10 | 251.3464 | 343.9032 | 311.0816 | 251346.4035 | 343903.2379 | 2.3035e-06 | 19 | 311081.5955
33 | 90 | CONCLUIDO | 6.9903 | 14.31 | 11.74 | 176.14 | 2.64 | 4 | 228.8 | 52.44 | 34 | 2 | 52.36 | 28452.56 | 139.12 | 194.63 | 24.19 | 17.82 | 1039.57 | 0.74 | 0.77 | 1.14 | 0.06 | 0.5 | 10 | 251.9896 | 344.7833 | 311.8777 | 251989.6041 | 344783.2933 | 2.3025e-06 | 19 | 311877.6597
34 | 90 | CONCLUIDO | 6.9892 | 14.31 | 11.74 | 176.18 | 2.7 | 4 | 230.49 | 52.44 | 35 | 2 | 53.05 | 28661.58 | 139.9 | 194.63 | 24.27 | 17.82 | 1078.03 | 0.73 | 0.77 | 1.14 | 0.06 | 0.5 | 10 | 252.6159 | 345.6403 | 312.6528 | 252615.9328 | 345640.2639 | 2.3021e-06 | 19 | 312652.8423
35 | 90 | CONCLUIDO | 6.9934 | 14.3 | 11.74 | 176.05 | 2.76 | 4 | 232.2 | 52.44 | 36 | 2 | 53.75 | 28871.58 | 140.32 | 194.63 | 23.98 | 17.82 | 934.48 | 0.74 | 0.77 | 1.14 | 0.05 | 0.5 | 10 | 252.8699 | 345.9877 | 312.9671 | 252869.8727 | 345987.7156 | 2.3035e-06 | 19 | 312967.1337
36 | 90 | CONCLUIDO | 6.9873 | 14.31 | 11.75 | 176.23 | 2.81 | 4 | 233.91 | 52.44 | 37 | 2 | 54.46 | 29082.59 | 140.53 | 194.66 | 24.31 | 17.82 | 1098.41 | 0.73 | 0.77 | 1.14 | 0.06 | 0.5 | 10 | 253.1502 | 346.3713 | 313.3141 | 253150.1929 | 346371.2621 | 2.3015e-06 | 19 | 313314.075
37 | 90 | CONCLUIDO | 6.9906 | 14.3 | 11.74 | 176.13 | 2.87 | 4 | 235.63 | 52.44 | 38 | 2 | 55.18 | 29294.6 | 140.34 | 194.63 | 24.18 | 17.82 | 1032.8 | 0.74 | 0.77 | 1.14 | 0.06 | 0.5 | 10 | 252.9342 | 346.0757 | 313.0467 | 252934.1538 | 346075.6679 | 2.3026e-06 | 19 | 313046.6918
38 | 90 | CONCLUIDO | 6.9925 | 14.3 | 11.74 | 176.07 | 2.92 | 4 | 237.35 | 52.44 | 39 | 2 | 55.91 | 29507.65 | 140.12 | 194.63 | 24.02 | 17.82 | 954.04 | 0.74 | 0.77 | 1.14 | 0.05 | 0.5 | 10 | 252.7299 | 345.7962 | 312.7939 | 252729.8745 | 345796.1639 | 2.3032e-06 | 19 | 312793.8634
39 | 90 | CONCLUIDO | 6.9925 | 14.3 | 11.74 | 176.07 | 2.98 | 4 | 239.09 | 52.44 | 40 | 2 | 56.65 | 29721.73 | 139.31 | 194.63 | 24.01 | 17.82 | 946.87 | 0.74 | 0.77 | 1.14 | 0.05 | 0.5 | 10 | 252.0995 | 344.9336 | 312.0137 | 252099.4867 | 344933.6396 | 2.3032e-06 | 19 | 312013.6571

## RESULTADOS_0
Unnamed: 0 | Volume de calda [L] | STATUS | Capacidade operacional [ha/h] | Tempo de missao [h] | Tempo util [h] | Tempo por voo [min] | Autonomia Projetada [h] | N° Voos | MTOW [kg] | Massa Estrutura [kg] | Combustível [kg] | Abastecimentos | Massa gerador | Potência gerador [W] | Combustível consumido [L] | Calda cons [L] | Distância percorrida [km] | Distância Pulverizando [km] | RTL ACUMULADO[m] | EOC [km/km] | EOC [h/h] | Tempo de manobra [h] | Tempo rtl_rtw [h] | V pulv [m/s] | V desloc [m/s] | Preço Total por ha Simples [R$/ha] | Preço Total por ha Presumido [R$/ha] | Preço Total por ha Real [R$/ha] | Preço Total Simples [R$] | Preço Total Presumido [R$] | Prod CAPEX [ha/h/R$] | Dias Trabalhados | Preço Total Real [R$]
0 | 10 | CONCLUIDO | 7.0435 | 14.2 | 12.24 | 26.23 | 0.64 | 28 | 26.11 | 12.1 | 1 | 25 | 3.01 | 3454.41 | 37.11 | 194.65 | 39.38 | 17.82 | 8513.61 | 0.45 | 0.74 | 1.19 | 0.55 | 0.5 | 10 | 158.2872 | 216.5755 | 195.9058 | 158287.181 | 216575.5042 | 2.5206e-06 | 19 | 195905.8421
1 | 10 | CONCLUIDO | 7.1475 | 13.99 | 12.11 | 34.6 | 1.23 | 21 | 27.2 | 12.1 | 2 | 0 | 3.1 | 3588.35 | 35.94 | 194.65 | 34.74 | 17.82 | 6225.97 | 0.51 | 0.75 | 1.2 | 0.42 | 0.5 | 10 | 156.8466 | 214.6044 | 194.1228 | 156846.558 | 214604.3802 | 2.5578e-06 | 19 | 194122.8394

## RESULTADOS_7
Unnamed: 0 | Volume de calda [L] | STATUS | Capacidade operacional [ha/h] | Tempo de missao [h] | Tempo util [h] | Tempo por voo [min] | Autonomia Projetada [h] | N° Voos | MTOW [kg] | Massa Estrutura [kg] | Combustível [kg] | Abastecimentos | Massa gerador | Potência gerador [W] | Combustível consumido [L] | Calda cons [L] | Distância percorrida [km] | Distância Pulverizando [km] | RTL ACUMULADO[m] | EOC [km/km] | EOC [h/h] | Tempo de manobra [h] | Tempo rtl_rtw [h] | V pulv [m/s] | V desloc [m/s] | Preço Total por ha Simples [R$/ha] | Preço Total por ha Presumido [R$/ha] | Preço Total por ha Real [R$/ha] | Preço Total Simples [R$] | Preço Total Presumido [R$] | Prod CAPEX [ha/h/R$] | Dias Trabalhados | Preço Total Real [R$]
0 | 45 | CONCLUIDO | 5.8086 | 17.22 | 13.44 | 9.27 | 0.18 | 87 | 98.71 | 39.72 | 1 | 85 | 12.99 | 12407.75 | 119.83 | 194.65 | 76.78 | 17.82 | 26917.31 | 0.23 | 0.68 | 1.28 | 1.75 | 0.5 | 10 | 280.3071 | 383.5285 | 346.9251 | 280307.0572 | 383528.4819 | 1.9786e-06 | 23 | 346925.0619
1 | 45 | CONCLUIDO | 6.5233 | 15.33 | 12.5 | 18.29 | 0.35 | 41 | 99.95 | 39.72 | 2 | 39 | 13.24 | 12561.45 | 110.2 | 194.67 | 47.68 | 17.82 | 12597.51 | 0.37 | 0.73 | 1.2 | 0.81 | 0.5 | 10 | 237.7096 | 325.2448 | 294.2039 | 237709.6257 | 325244.7969 | 2.2221e-06 | 20 | 294203.8899
2 | 45 | CONCLUIDO | 6.7835 | 14.74 | 12.2 | 27.11 | 0.52 | 27 | 101.2 | 39.72 | 3 | 25 | 13.49 | 12715.54 | 106.2 | 194.63 | 38.35 | 17.82 | 8001.01 | 0.46 | 0.74 | 1.18 | 0.51 | 0.5 | 10 | 230.3156 | 315.1279 | 285.0525 | 230315.5619 | 315127.9126 | 2.3107e-06 | 20 | 285052.5469
3 | 45 | CONCLUIDO | 6.911 | 14.47 | 12.07 | 36.21 | 0.69 | 20 | 102.45 | 39.72 | 4 | 18 | 13.74 | 12870.03 | 103.93 | 194.63 | 34.33 | 17.82 | 6028.52 | 0.52 | 0.75 | 1.17 | 0.38 | 0.5 | 10 | 219.9858 | 300.9942 | 272.2678 | 219985.7679 | 300994.2328 | 2.3541e-06 | 19 | 272267.7656
4 | 45 | CONCLUIDO | 6.9883 | 14.31 | 11.99 | 44.97 | 0.85 | 16 | 103.71 | 39.72 | 5 | 14 | 14 | 13024.91 | 101.91 | 194.63 | 31.87 | 17.82 | 4819.87 | 0.56 | 0.76 | 1.17 | 0.31 | 0.5 | 10 | 217.3353 | 297.3678 | 268.9874 | 217335.3386 | 297367.7984 | 2.3804e-06 | 19 | 268987.4331
5 | 45 | CONCLUIDO | 7.0516 | 14.18 | 11.93 | 55.04 | 1.01 | 13 | 104.97 | 39.72 | 6 | 11 | 14.25 | 13180.19 | 99.96 | 194.63 | 29.77 | 17.82 | 3783.64 | 0.6 | 0.76 | 1.16 | 0.24 | 0.5 | 10 | 214.9843 | 294.151 | 266.0776 | 214984.2684 | 294150.9604 | 2.402e-06 | 19 | 266077.6056
6 | 45 | CONCLUIDO | 7.073 | 14.14 | 11.9 | 59.52 | 1.16 | 12 | 106.23 | 39.72 | 7 | 10 | 14.52 | 13335.87 | 98.3 | 194.64 | 29.04 | 17.82 | 3420.98 | 0.61 | 0.76 | 1.16 | 0.22 | 0.5 | 10 | 213.4213 | 292.0124 | 264.1432 | 213421.2849 | 292012.4174 | 2.4093e-06 | 19 | 264143.1621
7 | 45 | CONCLUIDO | 7.115 | 14.05 | 11.86 | 71.17 | 1.31 | 10 | 107.5 | 39.72 | 8 | 8 | 14.78 | 13491.96 | 96.57 | 194.63 | 27.91 | 17.82 | 2868.96 | 0.64 | 0.77 | 1.15 | 0.17 | 0.5 | 10 | 211.5646 | 289.472 | 261.8452 | 211564.5881 | 289472.003 | 2.4236e-06 | 19 | 261845.2013
8 | 45 | CONCLUIDO | 7.1293 | 14.03 | 11.85 | 79.02 | 1.46 | 9 | 108.77 | 39.72 | 9 | 7 | 15.05 | 13648.58 | 96.17 | 194.63 | 27.58 | 17.82 | 2706.65 | 0.65 | 0.77 | 1.15 | 0.17 | 0.5 | 10 | 211.0845 | 288.8152 | 261.2511 | 211084.5461 | 288815.1884 | 2.4285e-06 | 19 | 261251.0721
9 | 45 | CONCLUIDO | 7.1599 | 13.97 | 11.81 | 88.61 | 1.6 | 8 | 110.04 | 39.72 | 10 | 6 | 15.32 | 13805.5 | 93.4 | 194.63 | 26.42 | 17.82 | 2132.02 | 0.67 | 0.77 | 1.15 | 0.13 | 0.5 | 10 | 208.5944 | 285.4081 | 258.1692 | 208594.4281 | 285408.0991 | 2.4389e-06 | 19 | 258169.1507
10 | 45 | CONCLUIDO | 7.1792 | 13.93 | 11.8 | 101.12 | 1.74 | 7 | 111.32 | 39.72 | 11 | 5 | 15.6 | 13962.83 | 91.58 | 194.64 | 25.82 | 17.82 | 1840.26 | 0.69 | 0.77 | 1.15 | 0.11 | 0.5 | 10 | 206.9914 | 283.2147 | 256.1851 | 206991.3844 | 283214.744 | 2.4455e-06 | 19 | 256185.1263
11 | 45 | CONCLUIDO | 7.174 | 13.94 | 11.81 | 101.2 | 1.88 | 7 | 112.59 | 39.72 | 12 | 5 | 15.88 | 14120.58 | 91.05 | 194.66 | 26.22 | 17.82 | 2035.8 | 0.68 | 0.77 | 1.15 | 0.12 | 0.5 | 10 | 206.6541 | 282.7533 | 255.7677 | 206654.1291 | 282753.2964 | 2.4437e-06 | 19 | 255767.7186
12 | 45 | CONCLUIDO | 7.1964 | 13.9 | 11.78 | 117.84 | 2.01 | 6 | 113.88 | 39.72 | 13 | 4 | 16.16 | 14278.75 | 88.67 | 194.63 | 25.41 | 17.82 | 1637.22 | 0.7 | 0.77 | 1.15 | 0.1 | 0.5 | 10 | 204.5874 | 279.9255 | 253.2098 | 204587.3725 | 279925.4688 | 2.4513e-06 | 19 | 253209.7749
13 | 45 | CONCLUIDO | 7.1996 | 13.89 | 11.78 | 117.78 | 2.14 | 6 | 115.16 | 39.72 | 14 | 2 | 16.45 | 14437.35 | 88.94 | 194.63 | 25.23 | 17.82 | 1548.27 | 0.71 | 0.77 | 1.15 | 0.09 | 0.5 | 10 | 204.7576 | 280.1584 | 253.4204 | 204757.5829 | 280158.3582 | 2.4524e-06 | 19 | 253420.4377
14 | 45 | CONCLUIDO | 7.1987 | 13.89 | 11.78 | 117.8 | 2.27 | 6 | 116.45 | 39.72 | 15 | 1 | 16.74 | 14596.38 | 88.93 | 194.63 | 25.19 | 17.82 | 1527.23 | 0.71 | 0.77 | 1.15 | 0.09 | 0.5 | 10 | 204.7596 | 280.1611 | 253.4229 | 204759.5729 | 280161.081 | 2.4521e-06 | 19 | 253422.9007
15 | 45 | CONCLUIDO | 7.1974 | 13.89 | 11.78 | 117.83 | 2.4 | 6 | 117.75 | 39.72 | 16 | 0 | 17.03 | 14755.84 | 89.64 | 194.63 | 25.22 | 17.82 | 1542.68 | 0.71 | 0.77 | 1.15 | 0.1 | 0.5 | 10 | 205.3102 | 280.9145 | 254.1044 | 205310.2011 | 280914.4748 | 2.4517e-06 | 19 | 254104.3916

## RESULTADOS_10
Unnamed: 0 | Volume de calda [L] | STATUS | Capacidade operacional [ha/h] | Tempo de missao [h] | Tempo util [h] | Tempo por voo [min] | Autonomia Projetada [h] | N° Voos | MTOW [kg] | Massa Estrutura [kg] | Combustível [kg] | Abastecimentos | Massa gerador | Potência gerador [W] | Combustível consumido [L] | Calda cons [L] | Distância percorrida [km] | Distância Pulverizando [km] | RTL ACUMULADO[m] | EOC [km/km] | EOC [h/h] | Tempo de manobra [h] | Tempo rtl_rtw [h] | V pulv [m/s] | V desloc [m/s] | Preço Total por ha Simples [R$/ha] | Preço Total por ha Presumido [R$/ha] | Preço Total por ha Real [R$/ha] | Preço Total Simples [R$] | Preço Total Presumido [R$] | Prod CAPEX [ha/h/R$] | Dias Trabalhados | Preço Total Real [R$]
0 | 60 | CONCLUIDO | 5.3647 | 18.64 | 13.82 | 7.9 | 0.14 | 105 | 124.63 | 45 | 1 | 103 | 18.64 | 15605.44 | 144.32 | 194.65 | 88.76 | 17.82 | 32819.59 | 0.2 | 0.66 | 1.31 | 2.14 | 0.5 | 10 | 332.4853 | 454.921 | 411.504 | 332485.2533 | 454920.9918 | 1.8039e-06 | 25 | 411503.9708
1 | 60 | CONCLUIDO | 6.2527 | 15.99 | 12.63 | 15.79 | 0.28 | 48 | 125.95 | 45 | 2 | 46 | 18.95 | 15767.7 | 130.87 | 194.65 | 51.85 | 17.82 | 14650.35 | 0.34 | 0.72 | 1.21 | 0.95 | 0.5 | 10 | 269.543 | 368.8006 | 333.6028 | 269543.0153 | 368800.6449 | 2.1025e-06 | 21 | 333602.8289
2 | 60 | CONCLUIDO | 6.5582 | 15.25 | 12.3 | 23.06 | 0.42 | 32 | 127.27 | 45 | 3 | 30 | 19.27 | 15930.42 | 126.48 | 194.66 | 41.47 | 17.82 | 9537.43 | 0.43 | 0.74 | 1.19 | 0.61 | 0.5 | 10 | 252.9494 | 346.0965 | 313.0656 | 252949.4039 | 346096.5338 | 2.2052e-06 | 20 | 313065.5663
3 | 60 | CONCLUIDO | 6.7092 | 14.9 | 12.16 | 30.4 | 0.55 | 24 | 128.59 | 45 | 4 | 22 | 19.59 | 16093.6 | 124.17 | 194.63 | 37.08 | 17.82 | 7380.6 | 0.48 | 0.75 | 1.18 | 0.47 | 0.5 | 10 | 248.3172 | 339.7585 | 307.3325 | 248317.1984 | 339758.5458 | 2.256e-06 | 20 | 307332.467
4 | 60 | CONCLUIDO | 6.8191 | 14.66 | 12.05 | 38.04 | 0.68 | 19 | 129.92 | 45 | 5 | 17 | 19.92 | 16257.24 | 122.12 | 194.63 | 33.61 | 17.82 | 5673.5 | 0.53 | 0.75 | 1.17 | 0.36 | 0.5 | 10 | 244.7731 | 334.9093 | 302.946 | 244773.0527 | 334909.2893 | 2.293e-06 | 20 | 302946.0168
5 | 60 | CONCLUIDO | 6.8784 | 14.54 | 12 | 44.99 | 0.81 | 16 | 131.25 | 45 | 6 | 14 | 20.25 | 16421.36 | 120.74 | 194.63 | 32.1 | 17.82 | 4935.27 | 0.56 | 0.76 | 1.16 | 0.31 | 0.5 | 10 | 235.9622 | 322.8539 | 292.0412 | 235962.2214 | 322853.9212 | 2.3129e-06 | 19 | 292041.1961
6 | 60 | CONCLUIDO | 6.9271 | 14.44 | 11.95 | 51.2 | 0.93 | 14 | 132.58 | 45 | 7 | 12 | 20.59 | 16585.95 | 119.31 | 194.63 | 30.52 | 17.82 | 4153.04 | 0.58 | 0.76 | 1.16 | 0.26 | 0.5 | 10 | 234.0448 | 320.2304 | 289.6681 | 234044.7859 | 320230.4015 | 2.3293e-06 | 19 | 289668.0614
7 | 60 | CONCLUIDO | 6.9715 | 14.34 | 11.91 | 59.53 | 1.06 | 12 | 133.92 | 45 | 8 | 10 | 20.93 | 16751.02 | 118.22 | 194.64 | 29.12 | 17.82 | 3461.63 | 0.61 | 0.76 | 1.16 | 0.22 | 0.5 | 10 | 232.4919 | 318.1056 | 287.7461 | 232491.8753 | 318105.6406 | 2.3442e-06 | 19 | 287746.0847
8 | 60 | CONCLUIDO | 6.9919 | 14.3 | 11.89 | 64.85 | 1.18 | 11 | 135.27 | 45 | 9 | 9 | 21.27 | 16916.71 | 116.85 | 194.64 | 28.72 | 17.82 | 3267.93 | 0.62 | 0.76 | 1.15 | 0.2 | 0.5 | 10 | 231.107 | 316.2108 | 286.0321 | 231107.0207 | 316210.8214 | 2.3511e-06 | 19 | 286032.1044
9 | 60 | CONCLUIDO | 7.0193 | 14.25 | 11.86 | 71.15 | 1.29 | 10 | 136.61 | 45 | 10 | 8 | 21.61 | 17082.76 | 115.85 | 194.63 | 27.64 | 17.82 | 2732.63 | 0.64 | 0.77 | 1.15 | 0.17 | 0.5 | 10 | 229.9081 | 314.5705 | 284.5483 | 229908.144 | 314570.4655 | 2.3603e-06 | 19 | 284548.3018
10 | 60 | CONCLUIDO | 7.0358 | 14.21 | 11.85 | 79.01 | 1.41 | 9 | 137.96 | 45 | 11 | 7 | 21.96 | 17249.3 | 115.1 | 194.63 | 27.52 | 17.82 | 2677.8 | 0.65 | 0.77 | 1.15 | 0.16 | 0.5 | 10 | 229.0836 | 313.4423 | 283.5278 | 229083.5756 | 313442.2545 | 2.3658e-06 | 19 | 283527.7657
11 | 60 | CONCLUIDO | 7.067 | 14.15 | 11.81 | 88.6 | 1.52 | 8 | 139.32 | 45 | 12 | 6 | 22.32 | 17416.34 | 113.22 | 194.63 | 26.38 | 17.82 | 2112.59 | 0.68 | 0.77 | 1.15 | 0.13 | 0.5 | 10 | 227.1605 | 310.8111 | 281.1477 | 227160.5356 | 310811.0665 | 2.3763e-06 | 19 | 281147.6945
12 | 60 | CONCLUIDO | 7.0594 | 14.17 | 11.83 | 88.72 | 1.63 | 8 | 140.67 | 45 | 13 | 6 | 22.68 | 17583.88 | 112.16 | 194.63 | 26.74 | 17.82 | 2292.44 | 0.67 | 0.77 | 1.15 | 0.14 | 0.5 | 10 | 226.4664 | 309.8613 | 280.2886 | 226466.3751 | 309861.2853 | 2.3738e-06 | 19 | 280288.5592
13 | 60 | CONCLUIDO | 7.0884 | 14.11 | 11.8 | 101.11 | 1.74 | 7 | 142.04 | 45 | 14 | 5 | 23.04 | 17751.93 | 112.05 | 194.63 | 25.85 | 17.82 | 1853.65 | 0.69 | 0.77 | 1.15 | 0.11 | 0.5 | 10 | 225.9585 | 309.1664 | 279.66 | 225958.5076 | 309166.3986 | 2.3835e-06 | 19 | 279659.9915
14 | 60 | CONCLUIDO | 7.0796 | 14.12 | 11.81 | 101.26 | 1.85 | 7 | 143.4 | 45 | 15 | 5 | 23.41 | 17920.49 | 110.69 | 194.63 | 26.31 | 17.82 | 2081.55 | 0.68 | 0.77 | 1.15 | 0.13 | 0.5 | 10 | 225.0419 | 307.9123 | 278.5256 | 225041.9101 | 307912.2696 | 2.3805e-06 | 19 | 278525.5547
15 | 60 | CONCLUIDO | 7.1076 | 14.07 | 11.78 | 117.84 | 1.96 | 6 | 144.77 | 45 | 16 | 4 | 23.78 | 18089.56 | 109.03 | 194.63 | 25.43 | 17.82 | 1647.25 | 0.7 | 0.77 | 1.15 | 0.1 | 0.5 | 10 | 223.3679 | 305.6218 | 276.4537 | 223367.9097 | 305621.8284 | 2.39e-06 | 19 | 276453.71
16 | 60 | CONCLUIDO | 7.1117 | 14.06 | 11.78 | 117.76 | 2.06 | 6 | 146.15 | 45 | 17 | 4 | 24.15 | 18259.16 | 108.74 | 194.64 | 25.11 | 17.82 | 1490.31 | 0.71 | 0.77 | 1.15 | 0.09 | 0.5 | 10 | 223.0919 | 305.2441 | 276.1121 | 223091.8663 | 305244.1336 | 2.3913e-06 | 19 | 276112.0619
17 | 60 | CONCLUIDO | 7.1083 | 14.07 | 11.78 | 117.83 | 2.16 | 6 | 147.53 | 45 | 18 | 4 | 24.53 | 18429.27 | 107.36 | 194.64 | 25.42 | 17.82 | 1641.71 | 0.7 | 0.77 | 1.14 | 0.1 | 0.5 | 10 | 222.0801 | 303.8599 | 274.8599 | 222080.1479 | 303859.8559 | 2.3902e-06 | 19 | 274859.8977
18 | 60 | CONCLUIDO | 7.1277 | 14.03 | 11.77 | 141.24 | 2.26 | 5 | 148.91 | 45 | 19 | 3 | 24.92 | 18599.92 | 105.37 | 194.63 | 25.03 | 17.82 | 1451.82 | 0.71 | 0.77 | 1.14 | 0.08 | 0.5 | 10 | 220.2999 | 301.4241 | 272.6566 | 220299.9205 | 301424.0702 | 2.3967e-06 | 19 | 272656.58
19 | 60 | CONCLUIDO | 7.127 | 14.03 | 11.77 | 141.25 | 2.36 | 5 | 150.3 | 45 | 20 | 3 | 25.3 | 18771.1 | 106.11 | 194.63 | 25.06 | 17.82 | 1466.54 | 0.71 | 0.77 | 1.15 | 0.08 | 0.5 | 10 | 220.8739 | 302.2094 | 273.367 | 220873.8827 | 302209.3905 | 2.3965e-06 | 19 | 273366.9505
20 | 60 | CONCLUIDO | 7.1259 | 14.03 | 11.77 | 141.28 | 2.45 | 5 | 151.69 | 45 | 21 | 2 | 25.7 | 18942.82 | 105.87 | 194.63 | 25.02 | 17.82 | 1450.15 | 0.71 | 0.77 | 1.15 | 0.09 | 0.5 | 10 | 220.7047 | 301.9779 | 273.1576 | 220704.707 | 301977.917 | 2.3961e-06 | 19 | 273157.5684
21 | 60 | CONCLUIDO | 7.1289 | 14.03 | 11.77 | 141.21 | 2.54 | 5 | 153.09 | 45 | 22 | 2 | 26.09 | 19115.09 | 105.11 | 194.63 | 24.85 | 17.82 | 1364.44 | 0.72 | 0.77 | 1.15 | 0.08 | 0.5 | 10 | 220.0862 | 301.1316 | 272.392 | 220086.1566 | 301131.5889 | 2.3971e-06 | 19 | 272392.0127
22 | 60 | CONCLUIDO | 7.1279 | 14.03 | 11.77 | 141.23 | 2.64 | 5 | 154.49 | 45 | 23 | 1 | 26.49 | 19287.9 | 104.81 | 194.63 | 24.87 | 17.82 | 1373.93 | 0.72 | 0.77 | 1.15 | 0.08 | 0.5 | 10 | 219.8698 | 300.8356 | 272.1243 | 219869.8272 | 300835.5975 | 2.3968e-06 | 19 | 272124.2703
23 | 60 | CONCLUIDO | 7.1274 | 14.03 | 11.77 | 141.24 | 2.73 | 5 | 155.9 | 45 | 24 | 0 | 26.9 | 19461.27 | 105.64 | 194.63 | 24.88 | 17.82 | 1376.59 | 0.72 | 0.77 | 1.15 | 0.08 | 0.5 | 10 | 220.5099 | 301.7114 | 272.9165 | 220509.8957 | 301711.3675 | 2.3966e-06 | 19 | 272916.458

## RESULTADOS_14
Unnamed: 0 | Volume de calda [L] | STATUS | Capacidade operacional [ha/h] | Tempo de missao [h] | Tempo util [h] | Tempo por voo [min] | Autonomia Projetada [h] | N° Voos | MTOW [kg] | Massa Estrutura [kg] | Combustível [kg] | Abastecimentos | Massa gerador | Potência gerador [W] | Combustível consumido [L] | Calda cons [L] | Distância percorrida [km] | Distância Pulverizando [km] | RTL ACUMULADO[m] | EOC [km/km] | EOC [h/h] | Tempo de manobra [h] | Tempo rtl_rtw [h] | V pulv [m/s] | V desloc [m/s] | Preço Total por ha Simples [R$/ha] | Preço Total por ha Presumido [R$/ha] | Preço Total por ha Real [R$/ha] | Preço Total Simples [R$] | Preço Total Presumido [R$] | Prod CAPEX [ha/h/R$] | Dias Trabalhados | Preço Total Real [R$]
0 | 80 | CONCLUIDO | 4.8342 | 20.69 | 14.27 | 6.74 | 0.11 | 127 | 159.12 | 50.28 | 1 | 125 | 27.84 | 19859.16 | 174.95 | 194.67 | 102.72 | 17.82 | 39686.23 | 0.17 | 0.64 | 1.35 | 2.58 | 0.5 | 10 | 402.9038 | 551.2708 | 498.6583 | 402903.8494 | 551270.8216 | 1.6024e-06 | 27 | 498658.3081
1 | 80 | CONCLUIDO | 5.8918 | 16.97 | 12.81 | 13.49 | 0.22 | 57 | 160.54 | 50.28 | 2 | 55 | 28.26 | 20034.4 | 156.36 | 194.64 | 57.51 | 17.82 | 17432.42 | 0.31 | 0.71 | 1.22 | 1.12 | 0.5 | 10 | 317.6828 | 434.6676 | 393.1836 | 317682.8167 | 434667.645 | 1.9529e-06 | 23 | 393183.5751
2 | 80 | CONCLUIDO | 6.28 | 15.92 | 12.41 | 20.12 | 0.33 | 37 | 161.97 | 50.28 | 3 | 35 | 28.69 | 20210.21 | 150.78 | 194.65 | 44.64 | 17.82 | 11097.66 | 0.4 | 0.73 | 1.2 | 0.72 | 0.5 | 10 | 288.9172 | 395.3093 | 357.5815 | 288917.1991 | 395309.258 | 2.0816e-06 | 21 | 357581.4972
3 | 80 | CONCLUIDO | 6.4716 | 15.45 | 12.23 | 26.2 | 0.43 | 28 | 163.4 | 50.28 | 4 | 26 | 29.12 | 20386.62 | 147.96 | 194.64 | 39.14 | 17.82 | 8391.06 | 0.46 | 0.74 | 1.18 | 0.54 | 0.5 | 10 | 282.0683 | 385.9383 | 349.1049 | 282068.3038 | 385938.2972 | 2.1451e-06 | 21 | 349104.8878
4 | 80 | CONCLUIDO | 6.6039 | 15.14 | 12.11 | 33.02 | 0.54 | 22 | 164.83 | 50.28 | 5 | 20 | 29.55 | 20563.61 | 146 | 194.63 | 35.38 | 17.82 | 6542.81 | 0.5 | 0.75 | 1.18 | 0.42 | 0.5 | 10 | 270.7628 | 370.4696 | 335.1125 | 270762.8133 | 370469.6264 | 2.189e-06 | 20 | 335112.5252
5 | 80 | CONCLUIDO | 6.6724 | 14.99 | 12.05 | 38.05 | 0.64 | 19 | 166.27 | 50.28 | 6 | 17 | 29.99 | 20741.2 | 144.68 | 194.65 | 33.67 | 17.82 | 5701.33 | 0.53 | 0.75 | 1.17 | 0.36 | 0.5 | 10 | 268.2548 | 367.038 | 332.0084 | 268254.7542 | 367037.9892 | 2.2117e-06 | 20 | 332008.3987
6 | 80 | CONCLUIDO | 6.7455 | 14.82 | 11.98 | 44.94 | 0.74 | 16 | 167.72 | 50.28 | 7 | 14 | 30.44 | 20919.39 | 143.32 | 194.64 | 31.66 | 17.82 | 4711.59 | 0.56 | 0.76 | 1.16 | 0.3 | 0.5 | 10 | 265.6674 | 363.4979 | 328.8062 | 265667.4498 | 363497.9252 | 2.2359e-06 | 20 | 328806.1934
7 | 80 | CONCLUIDO | 6.793 | 14.72 | 11.95 | 51.2 | 0.84 | 14 | 169.17 | 50.28 | 8 | 12 | 30.89 | 21098.19 | 142.23 | 194.64 | 30.47 | 17.82 | 4127.25 | 0.58 | 0.76 | 1.16 | 0.26 | 0.5 | 10 | 263.8669 | 361.0344 | 326.5777 | 263866.9173 | 361034.3572 | 2.2517e-06 | 20 | 326577.7449
8 | 80 | CONCLUIDO | 6.8155 | 14.67 | 11.93 | 55.06 | 0.94 | 13 | 170.62 | 50.28 | 9 | 11 | 31.34 | 21277.6 | 141.58 | 194.64 | 29.9 | 17.82 | 3845.44 | 0.6 | 0.76 | 1.16 | 0.24 | 0.5 | 10 | 262.9101 | 359.7251 | 325.3935 | 262910.0552 | 359725.1363 | 2.2591e-06 | 20 | 325393.4742
9 | 80 | CONCLUIDO | 6.8442 | 14.61 | 11.9 | 59.5 | 1.03 | 12 | 172.08 | 50.28 | 10 | 10 | 31.8 | 21457.64 | 140.3 | 194.63 | 28.98 | 17.82 | 3393.29 | 0.61 | 0.76 | 1.16 | 0.21 | 0.5 | 10 | 261.3355 | 357.5708 | 323.4447 | 261335.5153 | 357570.7813 | 2.2686e-06 | 20 | 323444.7278
10 | 80 | CONCLUIDO | 6.8656 | 14.57 | 11.89 | 64.83 | 1.12 | 11 | 173.55 | 50.28 | 11 | 9 | 32.27 | 21638.31 | 139.53 | 194.65 | 28.49 | 17.82 | 3150.96 | 0.63 | 0.76 | 1.16 | 0.2 | 0.5 | 10 | 253.5266 | 346.8863 | 313.78 | 253526.6146 | 346886.2989 | 2.2757e-06 | 19 | 313779.9574
11 | 80 | CONCLUIDO | 6.8963 | 14.5 | 11.85 | 71.12 | 1.22 | 10 | 175.02 | 50.28 | 12 | 8 | 32.74 | 21819.6 | 139.07 | 194.64 | 27.59 | 17.82 | 2709.14 | 0.65 | 0.77 | 1.15 | 0.17 | 0.5 | 10 | 252.5759 | 345.5855 | 312.6033 | 252575.9306 | 345585.5312 | 2.2859e-06 | 19 | 312603.3331
12 | 80 | CONCLUIDO | 6.9126 | 14.47 | 11.85 | 79.01 | 1.31 | 9 | 176.49 | 50.28 | 13 | 7 | 33.21 | 22001.54 | 138.8 | 194.66 | 27.46 | 17.82 | 2649.03 | 0.65 | 0.77 | 1.15 | 0.17 | 0.5 | 10 | 252.076 | 344.9015 | 311.9846 | 252076.0024 | 344901.5073 | 2.2913e-06 | 19 | 311984.5915
13 | 80 | CONCLUIDO | 6.914 | 14.46 | 11.85 | 78.99 | 1.4 | 9 | 177.97 | 50.28 | 14 | 7 | 33.69 | 22184.13 | 137.42 | 194.63 | 27.44 | 17.82 | 2637.03 | 0.65 | 0.77 | 1.15 | 0.16 | 0.5 | 10 | 250.9652 | 343.3817 | 310.6098 | 250965.2387 | 343381.7114 | 2.2918e-06 | 19 | 310609.8428
14 | 80 | CONCLUIDO | 6.9398 | 14.41 | 11.83 | 88.71 | 1.48 | 8 | 179.46 | 50.28 | 15 | 6 | 34.18 | 22367.38 | 136.52 | 194.63 | 26.82 | 17.82 | 2331.56 | 0.66 | 0.77 | 1.15 | 0.14 | 0.5 | 10 | 249.7921 | 341.7765 | 309.1578 | 249792.0633 | 341776.5211 | 2.3003e-06 | 19 | 309157.8496
15 | 80 | CONCLUIDO | 6.9428 | 14.4 | 11.82 | 88.66 | 1.57 | 8 | 180.95 | 50.28 | 16 | 6 | 34.67 | 22551.28 | 135.69 | 194.64 | 26.61 | 17.82 | 2227.11 | 0.67 | 0.77 | 1.15 | 0.13 | 0.5 | 10 | 249.0799 | 340.8021 | 308.2764 | 249079.8633 | 340802.0577 | 2.3013e-06 | 19 | 308276.3876
16 | 80 | CONCLUIDO | 6.9686 | 14.35 | 11.8 | 101.14 | 1.65 | 7 | 182.45 | 50.28 | 17 | 5 | 35.17 | 22735.98 | 136.03 | 194.63 | 25.85 | 17.82 | 1852.74 | 0.69 | 0.77 | 1.15 | 0.11 | 0.5 | 10 | 248.8869 | 340.538 | 308.0375 | 248886.8646 | 340537.9883 | 2.3099e-06 | 19 | 308037.5207
17 | 80 | CONCLUIDO | 6.9653 | 14.36 | 11.81 | 101.2 | 1.74 | 7 | 183.95 | 50.28 | 18 | 5 | 35.67 | 22921.24 | 135.25 | 194.63 | 26.22 | 17.82 | 2039.62 | 0.68 | 0.77 | 1.15 | 0.12 | 0.5 | 10 | 248.3436 | 339.7946 | 307.3651 | 248343.5783 | 339794.6399 | 2.3088e-06 | 19 | 307365.1164
18 | 80 | CONCLUIDO | 6.9684 | 14.35 | 11.8 | 101.15 | 1.82 | 7 | 185.46 | 50.28 | 19 | 5 | 36.18 | 23107.19 | 133.84 | 194.64 | 26 | 17.82 | 1926.05 | 0.69 | 0.77 | 1.15 | 0.11 | 0.5 | 10 | 247.18 | 338.2026 | 305.925 | 247179.9803 | 338202.5538 | 2.3098e-06 | 19 | 305924.9767
19 | 80 | CONCLUIDO | 6.993 | 14.3 | 11.78 | 117.82 | 1.9 | 6 | 186.97 | 50.28 | 20 | 4 | 36.69 | 23293.82 | 133.68 | 194.63 | 25.33 | 17.82 | 1596.12 | 0.7 | 0.77 | 1.15 | 0.1 | 0.5 | 10 | 246.6256 | 337.444 | 305.2388 | 246625.5509 | 337443.9591 | 2.318e-06 | 19 | 305238.7812
20 | 80 | CONCLUIDO | 6.9959 | 14.29 | 11.78 | 117.76 | 1.98 | 6 | 188.49 | 50.28 | 21 | 4 | 37.21 | 23481.16 | 133.47 | 194.63 | 25.19 | 17.82 | 1529.08 | 0.71 | 0.77 | 1.14 | 0.09 | 0.5 | 10 | 246.4141 | 337.1547 | 304.9771 | 246414.1446 | 337154.7037 | 2.3189e-06 | 19 | 304977.1319
21 | 80 | CONCLUIDO | 6.9925 | 14.3 | 11.78 | 117.83 | 2.05 | 6 | 190.01 | 50.28 | 22 | 4 | 37.74 | 23669.2 | 132.76 | 194.63 | 25.46 | 17.82 | 1662.16 | 0.7 | 0.77 | 1.14 | 0.1 | 0.5 | 10 | 245.9178 | 336.4756 | 304.3629 | 245917.8437 | 336475.6429 | 2.3178e-06 | 19 | 304362.8798
22 | 80 | CONCLUIDO | 6.9895 | 14.31 | 11.79 | 117.89 | 2.13 | 6 | 191.55 | 50.28 | 23 | 4 | 38.27 | 23857.96 | 131.82 | 194.63 | 25.67 | 17.82 | 1765.6 | 0.69 | 0.77 | 1.15 | 0.1 | 0.5 | 10 | 245.2455 | 335.5557 | 303.5308 | 245245.5171 | 335555.7359 | 2.3168e-06 | 19 | 303530.7674
23 | 80 | CONCLUIDO | 7.0134 | 14.26 | 11.77 | 141.27 | 2.21 | 5 | 193.08 | 50.28 | 24 | 3 | 38.8 | 24047.45 | 131.41 | 194.64 | 25.15 | 17.82 | 1510.61 | 0.71 | 0.77 | 1.14 | 0.09 | 0.5 | 10 | 244.5169 | 334.5589 | 302.629 | 244516.9333 | 334558.8555 | 2.3247e-06 | 19 | 302629.0279
24 | 80 | CONCLUIDO | 7.016 | 14.25 | 11.77 | 141.21 | 2.28 | 5 | 194.62 | 50.28 | 25 | 3 | 39.34 | 24237.67 | 131.69 | 194.63 | 25.03 | 17.82 | 1454.45 | 0.71 | 0.77 | 1.14 | 0.08 | 0.5 | 10 | 244.6919 | 334.7983 | 302.8456 | 244691.9392 | 334798.3062 | 2.3256e-06 | 19 | 302845.6257
25 | 80 | CONCLUIDO | 7.0155 | 14.25 | 11.77 | 141.22 | 2.35 | 5 | 196.17 | 50.28 | 26 | 3 | 39.89 | 24428.62 | 131.33 | 194.63 | 25.02 | 17.82 | 1449.38 | 0.71 | 0.77 | 1.14 | 0.08 | 0.5 | 10 | 244.4208 | 334.4273 | 302.5101 | 244420.8092 | 334427.3342 | 2.3254e-06 | 19 | 302510.0588
26 | 80 | CONCLUIDO | 7.021 | 14.24 | 11.76 | 141.09 | 2.42 | 5 | 197.73 | 50.28 | 27 | 3 | 40.45 | 24620.33 | 130.09 | 194.63 | 24.65 | 17.82 | 1261.26 | 0.72 | 0.77 | 1.14 | 0.07 | 0.5 | 10 | 243.3606 | 332.9766 | 301.1978 | 243360.556 | 332976.649 | 2.3272e-06 | 19 | 301197.825
27 | 80 | CONCLUIDO | 7.0192 | 14.25 | 11.76 | 141.13 | 2.49 | 5 | 199.29 | 50.28 | 28 | 3 | 41.01 | 24812.8 | 128.06 | 194.63 | 24.72 | 17.82 | 1298.95 | 0.72 | 0.77 | 1.14 | 0.07 | 0.5 | 10 | 241.8156 | 330.8628 | 299.2857 | 241815.5939 | 330862.7637 | 2.3266e-06 | 19 | 299285.6859
28 | 80 | CONCLUIDO | 7.0169 | 14.25 | 11.77 | 141.19 | 2.56 | 5 | 200.85 | 50.28 | 29 | 3 | 41.57 | 25006.03 | 127.51 | 194.63 | 24.95 | 17.82 | 1410.98 | 0.71 | 0.77 | 1.14 | 0.08 | 0.5 | 10 | 241.4355 | 330.3427 | 298.8153 | 241435.5191 | 330342.7286 | 2.3259e-06 | 19 | 298815.2822
29 | 80 | CONCLUIDO | 7.046 | 14.19 | 11.74 | 176.09 | 2.63 | 4 | 202.43 | 50.28 | 30 | 2 | 42.15 | 25200.04 | 125.2 | 194.64 | 24 | 17.82 | 942.38 | 0.74 | 0.77 | 1.14 | 0.05 | 0.5 | 10 | 239.164 | 327.2348 | 296.004 | 239164.0342 | 327234.7828 | 2.3355e-06 | 19 | 296003.9544
30 | 80 | CONCLUIDO | 7.0435 | 14.2 | 11.74 | 176.16 | 2.7 | 4 | 204.01 | 50.28 | 31 | 2 | 42.73 | 25394.96 | 126.05 | 194.63 | 24.21 | 17.82 | 1047.21 | 0.74 | 0.77 | 1.14 | 0.06 | 0.5 | 10 | 239.8593 | 328.186 | 296.8644 | 239859.258 | 328186.0187 | 2.3347e-06 | 19 | 296864.4057
31 | 80 | CONCLUIDO | 7.0443 | 14.2 | 11.74 | 176.14 | 2.76 | 4 | 205.59 | 50.28 | 32 | 2 | 43.31 | 25590.57 | 126.76 | 194.63 | 24.16 | 17.82 | 1022.14 | 0.74 | 0.77 | 1.14 | 0.06 | 0.5 | 10 | 240.3954 | 328.9195 | 297.5279 | 240395.3607 | 328919.538 | 2.335e-06 | 19 | 297527.919
32 | 80 | CONCLUIDO | 7.0449 | 14.19 | 11.74 | 176.12 | 2.83 | 4 | 207.19 | 50.28 | 33 | 2 | 43.91 | 25786.97 | 126.8 | 194.63 | 24.12 | 17.82 | 1004.49 | 0.74 | 0.77 | 1.14 | 0.06 | 0.5 | 10 | 240.4169 | 328.949 | 297.5546 | 240416.9174 | 328949.0329 | 2.3352e-06 | 19 | 297554.5989
33 | 80 | CONCLUIDO | 7.0409 | 14.2 | 11.75 | 176.24 | 2.89 | 4 | 208.78 | 50.28 | 34 | 1 | 44.5 | 25984.2 | 127.03 | 194.65 | 24.3 | 17.82 | 1093.79 | 0.73 | 0.77 | 1.14 | 0.06 | 0.5 | 10 | 240.667 | 329.2913 | 297.8642 | 240667.0378 | 329291.2586 | 2.3338e-06 | 19 | 297864.163
34 | 80 | CONCLUIDO | 7.0429 | 14.2 | 11.75 | 176.18 | 2.96 | 4 | 210.39 | 50.28 | 35 | 1 | 45.11 | 26182.25 | 127.3 | 194.65 | 24.15 | 17.82 | 1018.41 | 0.74 | 0.77 | 1.14 | 0.06 | 0.5 | 10 | 240.8444 | 329.534 | 298.0837 | 240844.4373 | 329533.9845 | 2.3345e-06 | 19 | 298083.7235
35 | 80 | CONCLUIDO | 7.044 | 14.2 | 11.74 | 176.15 | 3.02 | 4 | 212 | 50.28 | 36 | 0 | 45.72 | 26381.14 | 127.67 | 194.65 | 24.12 | 17.82 | 1002.23 | 0.74 | 0.77 | 1.14 | 0.06 | 0.5 | 10 | 241.1031 | 329.8879 | 298.4038 | 241103.0679 | 329887.8542 | 2.3349e-06 | 19 | 298403.8204

## RESULTADOS_5
Unnamed: 0 | Volume de calda [L] | STATUS | Capacidade operacional [ha/h] | Tempo de missao [h] | Tempo util [h] | Tempo por voo [min] | Autonomia Projetada [h] | N° Voos | MTOW [kg] | Massa Estrutura [kg] | Combustível [kg] | Abastecimentos | Massa gerador | Potência gerador [W] | Combustível consumido [L] | Calda cons [L] | Distância percorrida [km] | Distância Pulverizando [km] | RTL ACUMULADO[m] | EOC [km/km] | EOC [h/h] | Tempo de manobra [h] | Tempo rtl_rtw [h] | V pulv [m/s] | V desloc [m/s] | Preço Total por ha Simples [R$/ha] | Preço Total por ha Presumido [R$/ha] | Preço Total por ha Real [R$/ha] | Preço Total Simples [R$] | Preço Total Presumido [R$] | Prod CAPEX [ha/h/R$] | Dias Trabalhados | Preço Total Real [R$]
0 | 35 | CONCLUIDO | 6.1109 | 16.36 | 13.18 | 10.54 | 0.22 | 75 | 80.84 | 35.1 | 1 | 73 | 9.74 | 10204.21 | 102.3 | 194.65 | 68.95 | 17.82 | 23063.76 | 0.26 | 0.69 | 1.26 | 1.49 | 0.5 | 10 | 249.424 | 341.273 | 308.7024 | 249424.0445 | 341272.9814 | 2.103e-06 | 22 | 308702.3671
1 | 35 | CONCLUIDO | 6.7204 | 14.88 | 12.39 | 21.23 | 0.43 | 35 | 82.04 | 35.1 | 2 | 33 | 9.94 | 10352.53 | 94.49 | 194.64 | 44 | 17.82 | 10788.7 | 0.4 | 0.73 | 1.2 | 0.7 | 0.5 | 10 | 219.9853 | 300.9936 | 272.2672 | 219985.3187 | 300993.618 | 2.3128e-06 | 20 | 272267.2096
2 | 35 | CONCLUIDO | 6.9335 | 14.42 | 12.13 | 31.66 | 0.63 | 23 | 83.25 | 35.1 | 3 | 21 | 10.15 | 10501.19 | 90.98 | 194.64 | 36.54 | 17.82 | 7119.28 | 0.49 | 0.75 | 1.17 | 0.45 | 0.5 | 10 | 207.7683 | 284.2777 | 257.1467 | 207768.2929 | 284277.7444 | 2.3861e-06 | 19 | 257146.6755
3 | 35 | CONCLUIDO | 7.0436 | 14.2 | 12.01 | 42.4 | 0.83 | 17 | 84.46 | 35.1 | 4 | 15 | 10.36 | 10650.22 | 88.18 | 194.65 | 32.45 | 17.82 | 5100.68 | 0.55 | 0.76 | 1.17 | 0.33 | 0.5 | 10 | 204.2644 | 279.4835 | 252.81 | 204264.3633 | 279483.5134 | 2.424e-06 | 19 | 252809.9991
4 | 35 | CONCLUIDO | 7.1041 | 14.08 | 11.94 | 51.19 | 1.02 | 14 | 85.67 | 35.1 | 5 | 12 | 10.57 | 10799.59 | 86.35 | 194.64 | 30.31 | 17.82 | 4049.46 | 0.59 | 0.76 | 1.16 | 0.26 | 0.5 | 10 | 202.1591 | 276.603 | 250.2044 | 202159.0797 | 276602.9715 | 2.4448e-06 | 19 | 250204.3721
5 | 35 | CONCLUIDO | 7.1653 | 13.96 | 11.87 | 64.77 | 1.21 | 11 | 86.88 | 35.1 | 6 | 9 | 10.78 | 10949.33 | 83.44 | 194.63 | 28.23 | 17.82 | 3021.98 | 0.63 | 0.76 | 1.15 | 0.19 | 0.5 | 10 | 199.262 | 272.6391 | 246.6188 | 199262.0143 | 272639.0788 | 2.4659e-06 | 19 | 246618.7878
6 | 35 | CONCLUIDO | 7.182 | 13.92 | 11.86 | 71.16 | 1.39 | 10 | 88.1 | 35.1 | 7 | 8 | 11 | 11099.43 | 82.19 | 194.63 | 27.79 | 17.82 | 2808.74 | 0.64 | 0.77 | 1.15 | 0.17 | 0.5 | 10 | 198.141 | 271.1052 | 245.2313 | 198140.9884 | 271105.2418 | 2.4716e-06 | 19 | 245231.338
7 | 35 | CONCLUIDO | 7.1996 | 13.89 | 11.84 | 78.95 | 1.57 | 9 | 89.32 | 35.1 | 8 | 7 | 11.22 | 11249.89 | 79.6 | 194.63 | 27.38 | 17.82 | 2606.63 | 0.65 | 0.77 | 1.15 | 0.16 | 0.5 | 10 | 195.9966 | 268.1712 | 242.5773 | 195996.5859 | 268171.1756 | 2.4777e-06 | 19 | 242577.295
8 | 35 | CONCLUIDO | 7.2192 | 13.85 | 11.82 | 88.67 | 1.75 | 8 | 90.54 | 35.1 | 9 | 6 | 11.44 | 11400.71 | 77.18 | 194.63 | 26.64 | 17.82 | 2241.98 | 0.67 | 0.77 | 1.15 | 0.14 | 0.5 | 10 | 193.9724 | 265.4016 | 240.0721 | 193972.4099 | 265401.6087 | 2.4845e-06 | 19 | 240072.0517
9 | 35 | CONCLUIDO | 7.2352 | 13.82 | 11.81 | 101.22 | 1.91 | 7 | 91.77 | 35.1 | 10 | 1 | 11.67 | 11551.91 | 77.23 | 194.64 | 25.91 | 17.82 | 1883.77 | 0.69 | 0.77 | 1.16 | 0.12 | 0.5 | 10 | 187.2218 | 256.1651 | 231.717 | 187221.7668 | 256165.081 | 2.49e-06 | 18 | 231717.0452
10 | 35 | CONCLUIDO | 7.2341 | 13.82 | 11.81 | 101.24 | 2.08 | 7 | 93 | 35.1 | 11 | 0 | 11.9 | 11703.47 | 78.1 | 194.64 | 25.88 | 17.82 | 1866.19 | 0.69 | 0.77 | 1.16 | 0.12 | 0.5 | 10 | 187.8863 | 257.0744 | 232.5395 | 187886.325 | 257074.3588 | 2.4896e-06 | 18 | 232539.5428

## RESULTADOS_8
Unnamed: 0 | Volume de calda [L] | STATUS | Capacidade operacional [ha/h] | Tempo de missao [h] | Tempo util [h] | Tempo por voo [min] | Autonomia Projetada [h] | N° Voos | MTOW [kg] | Massa Estrutura [kg] | Combustível [kg] | Abastecimentos | Massa gerador | Potência gerador [W] | Combustível consumido [L] | Calda cons [L] | Distância percorrida [km] | Distância Pulverizando [km] | RTL ACUMULADO[m] | EOC [km/km] | EOC [h/h] | Tempo de manobra [h] | Tempo rtl_rtw [h] | V pulv [m/s] | V desloc [m/s] | Preço Total por ha Simples [R$/ha] | Preço Total por ha Presumido [R$/ha] | Preço Total por ha Real [R$/ha] | Preço Total Simples [R$] | Preço Total Presumido [R$] | Prod CAPEX [ha/h/R$] | Dias Trabalhados | Preço Total Real [R$]
0 | 50 | CONCLUIDO | 5.6581 | 17.67 | 13.57 | 8.76 | 0.16 | 93 | 107.41 | 41.65 | 1 | 91 | 14.77 | 13481.73 | 128.22 | 194.66 | 80.79 | 17.82 | 28894.5 | 0.22 | 0.67 | 1.3 | 1.88 | 0.5 | 10 | 299.5876 | 409.9089 | 370.7878 | 299587.5627 | 409908.9202 | 1.9185e-06 | 24 | 370787.7881
1 | 50 | CONCLUIDO | 6.4453 | 15.52 | 12.52 | 17.47 | 0.32 | 43 | 108.68 | 41.65 | 2 | 41 | 15.03 | 13638.32 | 117.19 | 194.64 | 48.55 | 17.82 | 13021.24 | 0.37 | 0.72 | 1.2 | 0.84 | 0.5 | 10 | 252.4511 | 345.4147 | 312.4488 | 252451.0851 | 345414.7119 | 2.1854e-06 | 21 | 312448.8166
2 | 50 | CONCLUIDO | 6.7258 | 14.87 | 12.21 | 26.16 | 0.48 | 28 | 109.96 | 41.65 | 3 | 26 | 15.31 | 13795.21 | 113.04 | 194.63 | 38.81 | 17.82 | 8228.1 | 0.46 | 0.74 | 1.18 | 0.52 | 0.5 | 10 | 237.5245 | 324.9915 | 293.9748 | 237524.5219 | 324991.5297 | 2.2806e-06 | 20 | 293974.7942
3 | 50 | CONCLUIDO | 6.8564 | 14.58 | 12.08 | 34.52 | 0.63 | 21 | 111.23 | 41.65 | 4 | 19 | 15.58 | 13952.52 | 110.8 | 194.63 | 34.62 | 17.82 | 6168.91 | 0.51 | 0.75 | 1.17 | 0.4 | 0.5 | 10 | 226.9919 | 310.5803 | 280.9389 | 226991.8509 | 310580.2646 | 2.3248e-06 | 19 | 280938.9201
4 | 50 | CONCLUIDO | 6.9295 | 14.43 | 12.02 | 42.41 | 0.78 | 17 | 112.51 | 41.65 | 5 | 15 | 15.86 | 14110.24 | 109.05 | 194.63 | 32.61 | 17.82 | 5182.56 | 0.55 | 0.76 | 1.17 | 0.33 | 0.5 | 10 | 224.5307 | 307.2128 | 277.8929 | 224530.7251 | 307212.8437 | 2.3496e-06 | 19 | 277892.8811
5 | 50 | CONCLUIDO | 6.9969 | 14.29 | 11.94 | 51.19 | 0.93 | 14 | 113.79 | 41.65 | 6 | 12 | 16.14 | 14268.39 | 107.28 | 194.63 | 30.48 | 17.82 | 4132.39 | 0.58 | 0.76 | 1.16 | 0.26 | 0.5 | 10 | 222.1648 | 303.9757 | 274.9647 | 222164.7917 | 303975.6692 | 2.3725e-06 | 19 | 274964.658
6 | 50 | CONCLUIDO | 7.0348 | 14.22 | 11.91 | 59.56 | 1.07 | 12 | 115.08 | 41.65 | 7 | 10 | 16.43 | 14426.96 | 105.93 | 194.64 | 29.53 | 17.82 | 3669.79 | 0.6 | 0.76 | 1.15 | 0.23 | 0.5 | 10 | 220.5924 | 301.8242 | 273.0185 | 220592.3546 | 301824.1914 | 2.3853e-06 | 19 | 273018.5141
7 | 50 | CONCLUIDO | 7.0574 | 14.17 | 11.89 | 64.85 | 1.21 | 11 | 116.37 | 41.65 | 8 | 9 | 16.72 | 14585.96 | 104.37 | 194.64 | 28.74 | 17.82 | 3277.02 | 0.62 | 0.76 | 1.15 | 0.2 | 0.5 | 10 | 219.0788 | 299.7533 | 271.1453 | 219078.8224 | 299753.3099 | 2.393e-06 | 19 | 271145.2747
8 | 50 | CONCLUIDO | 7.082 | 14.12 | 11.86 | 71.17 | 1.35 | 10 | 117.66 | 41.65 | 9 | 8 | 17.01 | 14745.39 | 103.04 | 194.63 | 27.89 | 17.82 | 2856.52 | 0.64 | 0.77 | 1.15 | 0.18 | 0.5 | 10 | 217.7184 | 297.8919 | 269.4615 | 217718.3636 | 297891.8702 | 2.4013e-06 | 19 | 269461.4882
9 | 50 | CONCLUIDO | 7.0984 | 14.09 | 11.85 | 79.01 | 1.48 | 9 | 118.96 | 41.65 | 10 | 7 | 17.31 | 14905.25 | 102.01 | 194.66 | 27.67 | 17.82 | 2751.04 | 0.64 | 0.77 | 1.15 | 0.16 | 0.5 | 10 | 216.715 | 296.519 | 268.2196 | 216714.9696 | 296518.9822 | 2.4069e-06 | 19 | 268219.6267
10 | 50 | CONCLUIDO | 7.1218 | 14.04 | 11.83 | 88.71 | 1.61 | 8 | 120.26 | 41.65 | 11 | 6 | 17.61 | 15065.56 | 99.9 | 194.63 | 26.78 | 17.82 | 2311.86 | 0.67 | 0.77 | 1.15 | 0.14 | 0.5 | 10 | 214.7973 | 293.8951 | 265.8462 | 214797.2785 | 293895.1126 | 2.4148e-06 | 19 | 265846.1755
11 | 50 | CONCLUIDO | 7.1492 | 13.99 | 11.8 | 101.11 | 1.74 | 7 | 121.56 | 41.65 | 12 | 5 | 17.91 | 15226.31 | 98.63 | 194.63 | 25.83 | 17.82 | 1845.16 | 0.69 | 0.77 | 1.15 | 0.11 | 0.5 | 10 | 213.4763 | 292.0877 | 264.2113 | 213476.3161 | 292087.7136 | 2.4241e-06 | 19 | 264211.2721
12 | 50 | CONCLUIDO | 7.1454 | 14 | 11.8 | 101.17 | 1.87 | 7 | 122.87 | 41.65 | 13 | 5 | 18.22 | 15387.5 | 97.93 | 194.64 | 26.16 | 17.82 | 2006.09 | 0.68 | 0.77 | 1.14 | 0.12 | 0.5 | 10 | 212.9882 | 291.4199 | 263.6072 | 212988.2459 | 291419.9145 | 2.4228e-06 | 19 | 263607.2068
13 | 50 | CONCLUIDO | 7.1682 | 13.95 | 11.78 | 117.81 | 1.99 | 6 | 124.18 | 41.65 | 14 | 4 | 18.53 | 15549.15 | 95.72 | 194.63 | 25.38 | 17.82 | 1625.37 | 0.7 | 0.77 | 1.14 | 0.09 | 0.5 | 10 | 211.0263 | 288.7354 | 261.1789 | 211026.2656 | 288735.4464 | 2.4306e-06 | 19 | 261178.9407
14 | 50 | CONCLUIDO | 7.1697 | 13.95 | 11.78 | 117.78 | 2.11 | 6 | 125.49 | 41.65 | 15 | 4 | 18.84 | 15711.24 | 94.89 | 194.63 | 25.28 | 17.82 | 1573.61 | 0.7 | 0.77 | 1.14 | 0.09 | 0.5 | 10 | 210.3791 | 287.8499 | 260.3779 | 210379.0667 | 287849.9203 | 2.4311e-06 | 19 | 260377.9279
15 | 50 | CONCLUIDO | 7.1672 | 13.95 | 11.78 | 117.83 | 2.23 | 6 | 126.81 | 41.65 | 16 | 3 | 19.16 | 15873.8 | 93.67 | 194.63 | 25.38 | 17.82 | 1620.93 | 0.7 | 0.77 | 1.15 | 0.1 | 0.5 | 10 | 209.4812 | 286.6214 | 259.2667 | 209481.2061 | 286621.4278 | 2.4302e-06 | 19 | 259266.681
16 | 50 | CONCLUIDO | 7.1622 | 13.96 | 11.79 | 117.93 | 2.34 | 6 | 128.13 | 41.65 | 17 | 1 | 19.48 | 16036.82 | 92.49 | 194.63 | 25.57 | 17.82 | 1716.36 | 0.7 | 0.77 | 1.15 | 0.11 | 0.5 | 10 | 208.6491 | 285.4829 | 258.2368 | 208649.1258 | 285482.9389 | 2.4285e-06 | 19 | 258236.8479
17 | 50 | CONCLUIDO | 7.1851 | 13.92 | 11.77 | 141.25 | 2.46 | 5 | 129.46 | 41.65 | 18 | 0 | 19.81 | 16200.3 | 93.03 | 194.63 | 24.93 | 17.82 | 1404.45 | 0.71 | 0.77 | 1.15 | 0.08 | 0.5 | 10 | 208.7873 | 285.6719 | 258.4078 | 208787.2536 | 285671.9314 | 2.4363e-06 | 19 | 258407.8032

## RESULTADOS_3
Unnamed: 0 | Volume de calda [L] | STATUS | Capacidade operacional [ha/h] | Tempo de missao [h] | Tempo util [h] | Tempo por voo [min] | Autonomia Projetada [h] | N° Voos | MTOW [kg] | Massa Estrutura [kg] | Combustível [kg] | Abastecimentos | Massa gerador | Potência gerador [W] | Combustível consumido [L] | Calda cons [L] | Distância percorrida [km] | Distância Pulverizando [km] | RTL ACUMULADO[m] | EOC [km/km] | EOC [h/h] | Tempo de manobra [h] | Tempo rtl_rtw [h] | V pulv [m/s] | V desloc [m/s] | Preço Total por ha Simples [R$/ha] | Preço Total por ha Presumido [R$/ha] | Preço Total por ha Real [R$/ha] | Preço Total Simples [R$] | Preço Total Presumido [R$] | Prod CAPEX [ha/h/R$] | Dias Trabalhados | Preço Total Real [R$]
0 | 25 | CONCLUIDO | 6.451 | 15.5 | 12.87 | 12.87 | 0.28 | 60 | 61.76 | 28.92 | 1 | 58 | 6.84 | 7851.41 | 82.12 | 194.64 | 59.13 | 17.82 | 18230.34 | 0.3 | 0.71 | 1.24 | 1.19 | 0.5 | 10 | 217.7335 | 297.9126 | 269.4802 | 217733.5104 | 297912.5946 | 2.2476e-06 | 21 | 269480.2347
1 | 25 | CONCLUIDO | 6.9237 | 14.44 | 12.24 | 25.33 | 0.55 | 29 | 62.92 | 28.92 | 2 | 27 | 7 | 7994.37 | 75.98 | 194.65 | 39.65 | 17.82 | 8642.7 | 0.45 | 0.74 | 1.19 | 0.56 | 0.5 | 10 | 194.0141 | 265.4586 | 240.1236 | 194014.0899 | 265458.6371 | 2.4123e-06 | 19 | 240123.6374
2 | 25 | CONCLUIDO | 7.0912 | 14.1 | 12.04 | 38.03 | 0.81 | 19 | 64.08 | 28.92 | 3 | 17 | 7.16 | 8137.65 | 72.34 | 194.63 | 33.37 | 17.82 | 5554.25 | 0.53 | 0.75 | 1.17 | 0.36 | 0.5 | 10 | 189.5012 | 259.2839 | 234.5382 | 189501.1822 | 259283.8776 | 2.4707e-06 | 19 | 234538.1883
3 | 25 | CONCLUIDO | 7.1803 | 13.93 | 11.94 | 51.16 | 1.07 | 14 | 65.25 | 28.92 | 4 | 12 | 7.33 | 8281.25 | 69.48 | 194.63 | 30.24 | 17.82 | 4013.65 | 0.59 | 0.76 | 1.16 | 0.25 | 0.5 | 10 | 186.4902 | 255.1641 | 230.8116 | 186490.1999 | 255164.1189 | 2.5017e-06 | 19 | 230811.6135
4 | 25 | CONCLUIDO | 7.2266 | 13.84 | 11.89 | 64.85 | 1.31 | 11 | 66.42 | 28.92 | 5 | 8 | 7.49 | 8425.16 | 66.46 | 194.64 | 28.55 | 17.82 | 3181.57 | 0.62 | 0.76 | 1.16 | 0.2 | 0.5 | 10 | 183.801 | 251.4847 | 227.4834 | 183801.0441 | 251484.6973 | 2.5179e-06 | 19 | 227483.3508
5 | 25 | CONCLUIDO | 7.2589 | 13.78 | 11.86 | 79.04 | 1.55 | 9 | 67.59 | 28.92 | 6 | 1 | 7.66 | 8569.4 | 63.93 | 194.63 | 27.4 | 17.82 | 2617.81 | 0.65 | 0.77 | 1.16 | 0.17 | 0.5 | 10 | 175.0506 | 239.512 | 216.6533 | 175050.6388 | 239512.0067 | 2.5291e-06 | 18 | 216653.3169
6 | 25 | CONCLUIDO | 7.2597 | 13.77 | 11.85 | 79.03 | 1.78 | 9 | 68.76 | 28.92 | 7 | 0 | 7.83 | 8713.95 | 64.9 | 194.63 | 27.34 | 17.82 | 2586.82 | 0.65 | 0.77 | 1.16 | 0.17 | 0.5 | 10 | 175.7656 | 240.4903 | 217.5382 | 175765.605 | 240490.255 | 2.5294e-06 | 18 | 217538.2026

## RESULTADOS_15
Unnamed: 0 | Volume de calda [L] | STATUS | Capacidade operacional [ha/h] | Tempo de missao [h] | Tempo util [h] | Tempo por voo [min] | Autonomia Projetada [h] | N° Voos | MTOW [kg] | Massa Estrutura [kg] | Combustível [kg] | Abastecimentos | Massa gerador | Potência gerador [W] | Combustível consumido [L] | Calda cons [L] | Distância percorrida [km] | Distância Pulverizando [km] | RTL ACUMULADO[m] | EOC [km/km] | EOC [h/h] | Tempo de manobra [h] | Tempo rtl_rtw [h] | V pulv [m/s] | V desloc [m/s] | Preço Total por ha Simples [R$/ha] | Preço Total por ha Presumido [R$/ha] | Preço Total por ha Real [R$/ha] | Preço Total Simples [R$] | Preço Total Presumido [R$] | Prod CAPEX [ha/h/R$] | Dias Trabalhados | Preço Total Real [R$]
0 | 85 | CONCLUIDO | 4.7127 | 21.22 | 14.37 | 6.53 | 0.11 | 132 | 167.88 | 51.39 | 1 | 130 | 30.49 | 20939.59 | 182.46 | 194.67 | 105.94 | 17.82 | 41274.45 | 0.17 | 0.63 | 1.36 | 2.68 | 0.5 | 10 | 425.0863 | 581.6218 | 526.1126 | 425086.2521 | 581621.7636 | 1.5571e-06 | 28 | 526112.5988
1 | 85 | CONCLUIDO | 5.7838 | 17.29 | 12.88 | 12.88 | 0.21 | 60 | 169.33 | 51.39 | 2 | 58 | 30.94 | 21118.46 | 162.87 | 194.66 | 59.37 | 17.82 | 18345.96 | 0.3 | 0.7 | 1.24 | 1.2 | 0.5 | 10 | 327.6033 | 448.2413 | 405.4618 | 327603.3017 | 448241.2902 | 1.911e-06 | 23 | 405461.7706
2 | 85 | CONCLUIDO | 6.1942 | 16.14 | 12.45 | 19.15 | 0.31 | 39 | 170.79 | 51.39 | 3 | 37 | 31.4 | 21297.94 | 156.91 | 194.65 | 46.33 | 17.82 | 11933.5 | 0.38 | 0.73 | 1.2 | 0.76 | 0.5 | 10 | 303.8276 | 415.7104 | 376.0355 | 303827.6262 | 415710.3621 | 2.0466e-06 | 22 | 376035.5486
3 | 85 | CONCLUIDO | 6.4057 | 15.61 | 12.26 | 25.36 | 0.41 | 29 | 172.25 | 51.39 | 4 | 27 | 31.86 | 21478.05 | 153.91 | 194.63 | 40.08 | 17.82 | 8860.35 | 0.44 | 0.74 | 1.18 | 0.57 | 0.5 | 10 | 289.2159 | 395.7179 | 357.9512 | 289215.8739 | 395717.918 | 2.1165e-06 | 21 | 357951.1553
4 | 85 | CONCLUIDO | 6.5424 | 15.28 | 12.13 | 31.65 | 0.51 | 23 | 173.71 | 51.39 | 5 | 21 | 32.32 | 21658.78 | 151.78 | 194.65 | 36.48 | 17.82 | 7089.36 | 0.49 | 0.75 | 1.17 | 0.45 | 0.5 | 10 | 277.4622 | 379.636 | 343.404 | 277462.1626 | 379635.9716 | 2.1616e-06 | 20 | 343404.0473
5 | 85 | CONCLUIDO | 6.6421 | 15.06 | 12.04 | 38.02 | 0.61 | 19 | 175.18 | 51.39 | 6 | 17 | 32.79 | 21840.16 | 149.89 | 194.63 | 33.37 | 17.82 | 5554.17 | 0.53 | 0.75 | 1.17 | 0.35 | 0.5 | 10 | 273.7193 | 374.5148 | 338.7717 | 273719.3162 | 374514.8441 | 2.1946e-06 | 20 | 338771.673
6 | 85 | CONCLUIDO | 6.6871 | 14.95 | 12.01 | 42.37 | 0.7 | 17 | 176.66 | 51.39 | 7 | 15 | 33.27 | 22022.17 | 149.26 | 194.65 | 32.34 | 17.82 | 5047.2 | 0.55 | 0.76 | 1.16 | 0.32 | 0.5 | 10 | 272.2595 | 372.5175 | 336.965 | 272259.5365 | 372517.5091 | 2.2095e-06 | 20 | 336964.9609
7 | 85 | CONCLUIDO | 6.7373 | 14.84 | 11.96 | 47.85 | 0.8 | 15 | 178.14 | 51.39 | 8 | 13 | 33.75 | 22204.83 | 148.01 | 194.63 | 30.99 | 17.82 | 4384.25 | 0.57 | 0.76 | 1.16 | 0.28 | 0.5 | 10 | 270.1943 | 369.6918 | 334.4089 | 270194.3398 | 369691.8158 | 2.226e-06 | 20 | 334408.9478
8 | 85 | CONCLUIDO | 6.7868 | 14.73 | 11.92 | 55.02 | 0.89 | 13 | 179.63 | 51.39 | 9 | 11 | 34.24 | 22388.15 | 147.13 | 194.63 | 29.82 | 17.82 | 3806.62 | 0.6 | 0.76 | 1.15 | 0.23 | 0.5 | 10 | 268.4805 | 367.3468 | 332.2878 | 268480.476 | 367346.8317 | 2.2424e-06 | 20 | 332287.7657
9 | 85 | CONCLUIDO | 6.808 | 14.69 | 11.91 | 59.55 | 0.98 | 12 | 181.12 | 51.39 | 10 | 10 | 34.73 | 22572.13 | 146.64 | 194.63 | 29.36 | 17.82 | 3581.78 | 0.61 | 0.76 | 1.16 | 0.22 | 0.5 | 10 | 267.6712 | 366.2396 | 331.2862 | 267671.2412 | 366239.6011 | 2.2494e-06 | 20 | 331286.2076
10 | 85 | CONCLUIDO | 6.8366 | 14.63 | 11.88 | 64.81 | 1.07 | 11 | 182.62 | 51.39 | 11 | 9 | 35.22 | 22756.91 | 145.67 | 194.63 | 28.47 | 17.82 | 3144.38 | 0.63 | 0.76 | 1.15 | 0.2 | 0.5 | 10 | 266.3241 | 364.3964 | 329.6189 | 266324.0891 | 364396.3681 | 2.2589e-06 | 20 | 329618.8902
11 | 85 | CONCLUIDO | 6.8603 | 14.58 | 11.87 | 71.19 | 1.16 | 10 | 184.12 | 51.39 | 12 | 8 | 35.73 | 22942.24 | 144.55 | 194.64 | 27.94 | 17.82 | 2883.39 | 0.64 | 0.77 | 1.15 | 0.18 | 0.5 | 10 | 258.1641 | 353.2315 | 319.5196 | 258164.1132 | 353231.5291 | 2.2667e-06 | 19 | 319519.6077
12 | 85 | CONCLUIDO | 6.8842 | 14.53 | 11.85 | 78.99 | 1.24 | 9 | 185.63 | 51.39 | 13 | 7 | 36.24 | 23128.27 | 143.85 | 194.63 | 27.33 | 17.82 | 2585.06 | 0.65 | 0.77 | 1.15 | 0.16 | 0.5 | 10 | 257.1482 | 351.8415 | 318.2623 | 257148.221 | 351841.5406 | 2.2746e-06 | 19 | 318262.2778
13 | 85 | CONCLUIDO | 6.8826 | 14.53 | 11.85 | 79.01 | 1.33 | 9 | 187.14 | 51.39 | 14 | 7 | 36.75 | 23314.98 | 143.92 | 194.66 | 27.54 | 17.82 | 2687.22 | 0.65 | 0.77 | 1.15 | 0.17 | 0.5 | 10 | 257.2329 | 351.9574 | 318.3671 | 257232.8981 | 351957.3995 | 2.2741e-06 | 19 | 318367.0792
14 | 85 | CONCLUIDO | 6.9162 | 14.46 | 11.82 | 88.61 | 1.41 | 8 | 188.66 | 51.39 | 15 | 6 | 37.27 | 23502.4 | 142.81 | 194.64 | 26.35 | 17.82 | 2098.68 | 0.68 | 0.77 | 1.15 | 0.13 | 0.5 | 10 | 255.7148 | 349.8803 | 316.4882 | 255714.7981 | 349880.2681 | 2.2852e-06 | 19 | 316488.1864
15 | 85 | CONCLUIDO | 6.9134 | 14.46 | 11.82 | 88.66 | 1.49 | 8 | 190.19 | 51.39 | 16 | 6 | 37.79 | 23690.52 | 142.12 | 194.63 | 26.69 | 17.82 | 2266.6 | 0.67 | 0.77 | 1.15 | 0.13 | 0.5 | 10 | 255.2222 | 349.2062 | 315.8785 | 255222.1739 | 349206.238 | 2.2842e-06 | 19 | 315878.4848
16 | 85 | CONCLUIDO | 6.941 | 14.41 | 11.8 | 101.12 | 1.57 | 7 | 191.72 | 51.39 | 17 | 5 | 38.33 | 23879.37 | 141.05 | 194.63 | 25.79 | 17.82 | 1824.44 | 0.69 | 0.77 | 1.15 | 0.11 | 0.5 | 10 | 253.8684 | 347.354 | 314.203 | 253868.4072 | 347353.9547 | 2.2933e-06 | 19 | 314202.9807
17 | 85 | CONCLUIDO | 6.9363 | 14.42 | 11.81 | 101.2 | 1.65 | 7 | 193.26 | 51.39 | 18 | 5 | 38.86 | 24068.93 | 141.73 | 194.63 | 26.18 | 17.82 | 2018.69 | 0.68 | 0.77 | 1.15 | 0.12 | 0.5 | 10 | 254.4956 | 348.2121 | 314.9792 | 254495.6019 | 348212.1101 | 2.2918e-06 | 19 | 314979.235
18 | 85 | CONCLUIDO | 6.9351 | 14.42 | 11.81 | 101.23 | 1.73 | 7 | 194.8 | 51.39 | 19 | 5 | 39.41 | 24259.23 | 140.93 | 194.63 | 26.22 | 17.82 | 2038.91 | 0.68 | 0.77 | 1.15 | 0.12 | 0.5 | 10 | 253.8892 | 347.3824 | 314.2287 | 253889.215 | 347382.4247 | 2.2914e-06 | 19 | 314228.7337
19 | 85 | CONCLUIDO | 6.9658 | 14.36 | 11.78 | 117.8 | 1.81 | 6 | 196.35 | 51.39 | 20 | 4 | 39.96 | 24450.27 | 139.33 | 194.63 | 25.32 | 17.82 | 1590.59 | 0.7 | 0.77 | 1.15 | 0.09 | 0.5 | 10 | 252.0664 | 344.8884 | 311.9727 | 252066.4132 | 344888.3869 | 2.3015e-06 | 19 | 311972.7233
20 | 85 | CONCLUIDO | 6.965 | 14.36 | 11.78 | 117.82 | 1.88 | 6 | 197.9 | 51.39 | 21 | 4 | 40.51 | 24642.07 | 139.83 | 194.63 | 25.35 | 17.82 | 1607.51 | 0.7 | 0.77 | 1.15 | 0.1 | 0.5 | 10 | 252.471 | 345.4419 | 312.4734 | 252470.9852 | 345441.9402 | 2.3013e-06 | 19 | 312473.4463
21 | 85 | CONCLUIDO | 6.9686 | 14.35 | 11.77 | 117.74 | 1.96 | 6 | 199.46 | 51.39 | 22 | 4 | 41.07 | 24834.62 | 139.35 | 194.63 | 25.16 | 17.82 | 1513.02 | 0.71 | 0.77 | 1.14 | 0.09 | 0.5 | 10 | 252.023 | 344.829 | 311.919 | 252023.002 | 344828.9897 | 2.3025e-06 | 19 | 311918.9949
22 | 85 | CONCLUIDO | 6.963 | 14.36 | 11.79 | 117.86 | 2.03 | 6 | 201.03 | 51.39 | 23 | 4 | 41.64 | 25027.94 | 138.85 | 194.63 | 25.5 | 17.82 | 1682.42 | 0.7 | 0.77 | 1.15 | 0.1 | 0.5 | 10 | 251.7503 | 344.4559 | 311.5815 | 251750.3446 | 344455.9279 | 2.3006e-06 | 19 | 311581.5376
23 | 85 | CONCLUIDO | 6.9627 | 14.36 | 11.79 | 117.86 | 2.1 | 6 | 202.61 | 51.39 | 24 | 4 | 42.21 | 25222.04 | 138.14 | 194.64 | 25.47 | 17.82 | 1668.24 | 0.7 | 0.77 | 1.15 | 0.1 | 0.5 | 10 | 251.2006 | 343.7038 | 310.9012 | 251200.6209 | 343703.7717 | 2.3005e-06 | 19 | 310901.1661
24 | 85 | CONCLUIDO | 6.9857 | 14.32 | 11.77 | 141.28 | 2.17 | 5 | 204.19 | 51.39 | 25 | 3 | 42.79 | 25417.05 | 137.33 | 194.63 | 25.07 | 17.82 | 1474.88 | 0.71 | 0.77 | 1.15 | 0.09 | 0.5 | 10 | 250.1531 | 342.2705 | 309.6047 | 250153.1097 | 342270.5207 | 2.3081e-06 | 19 | 309604.7026
25 | 85 | CONCLUIDO | 6.9868 | 14.31 | 11.77 | 141.25 | 2.24 | 5 | 205.77 | 51.39 | 26 | 3 | 43.38 | 25612.75 | 138.04 | 194.63 | 25.11 | 17.82 | 1490.93 | 0.71 | 0.77 | 1.14 | 0.08 | 0.5 | 10 | 250.6874 | 343.0015 | 310.2659 | 250687.3609 | 343001.5067 | 2.3085e-06 | 19 | 310265.9243
26 | 85 | CONCLUIDO | 6.9869 | 14.31 | 11.77 | 141.25 | 2.31 | 5 | 207.37 | 51.39 | 27 | 3 | 43.97 | 25809.25 | 137.7 | 194.63 | 25.09 | 17.82 | 1483.18 | 0.71 | 0.77 | 1.14 | 0.08 | 0.5 | 10 | 250.4208 | 342.6368 | 309.936 | 250420.8283 | 342636.8251 | 2.3085e-06 | 19 | 309936.0474
27 | 85 | CONCLUIDO | 6.9899 | 14.31 | 11.76 | 141.17 | 2.38 | 5 | 208.97 | 51.39 | 28 | 3 | 44.57 | 26006.56 | 136.98 | 194.63 | 24.83 | 17.82 | 1352.4 | 0.72 | 0.77 | 1.14 | 0.08 | 0.5 | 10 | 249.7987 | 341.7856 | 309.166 | 249798.6672 | 341785.5568 | 2.3095e-06 | 19 | 309166.0229
28 | 85 | CONCLUIDO | 6.9922 | 14.3 | 11.76 | 141.12 | 2.45 | 5 | 210.57 | 51.39 | 29 | 3 | 45.18 | 26204.71 | 135.36 | 194.63 | 24.59 | 17.82 | 1232.78 | 0.72 | 0.77 | 1.15 | 0.07 | 0.5 | 10 | 248.4988 | 340.007 | 307.5572 | 248498.7552 | 340006.9599 | 2.3103e-06 | 19 | 307557.1728
29 | 85 | CONCLUIDO | 6.991 | 14.3 | 11.76 | 141.15 | 2.51 | 5 | 212.19 | 51.39 | 30 | 3 | 45.79 | 26403.69 | 134.26 | 194.64 | 24.76 | 17.82 | 1317.8 | 0.72 | 0.77 | 1.14 | 0.08 | 0.5 | 10 | 247.6627 | 338.863 | 306.5224 | 247662.6605 | 338862.9783 | 2.3099e-06 | 19 | 306522.3712
30 | 85 | CONCLUIDO | 6.9884 | 14.31 | 11.77 | 141.21 | 2.58 | 5 | 213.81 | 51.39 | 31 | 3 | 46.41 | 26603.52 | 133.15 | 194.63 | 24.81 | 17.82 | 1344.42 | 0.72 | 0.77 | 1.15 | 0.08 | 0.5 | 10 | 246.852 | 337.7539 | 305.5191 | 246852.0479 | 337753.8623 | 2.309e-06 | 19 | 305519.1077
31 | 85 | CONCLUIDO | 7.0195 | 14.25 | 11.74 | 176.07 | 2.64 | 4 | 215.43 | 51.39 | 32 | 2 | 47.04 | 26804.21 | 132.07 | 194.63 | 24.02 | 17.82 | 952.36 | 0.74 | 0.77 | 1.14 | 0.05 | 0.5 | 10 | 245.4705 | 335.8636 | 303.8092 | 245470.5022 | 335863.5705 | 2.3193e-06 | 19 | 303809.2227
32 | 85 | CONCLUIDO | 7.0162 | 14.25 | 11.74 | 176.17 | 2.7 | 4 | 217.07 | 51.39 | 33 | 2 | 47.68 | 27005.77 | 132.92 | 194.63 | 24.23 | 17.82 | 1056.38 | 0.74 | 0.77 | 1.14 | 0.06 | 0.5 | 10 | 246.1836 | 336.8393 | 304.6918 | 246183.6328 | 336839.3072 | 2.3182e-06 | 19 | 304691.8365
33 | 85 | CONCLUIDO | 7.0204 | 14.24 | 11.74 | 176.04 | 2.76 | 4 | 218.71 | 51.39 | 34 | 2 | 48.32 | 27208.22 | 133.42 | 194.63 | 23.99 | 17.82 | 939.27 | 0.74 | 0.77 | 1.14 | 0.05 | 0.5 | 10 | 246.5023 | 337.2753 | 305.0862 | 246502.2963 | 337275.3167 | 2.3196e-06 | 19 | 305086.2338
34 | 85 | CONCLUIDO | 7.0163 | 14.25 | 11.74 | 176.17 | 2.82 | 4 | 220.36 | 51.39 | 35 | 2 | 48.97 | 27411.55 | 133.62 | 194.63 | 24.23 | 17.82 | 1056.66 | 0.74 | 0.77 | 1.14 | 0.06 | 0.5 | 10 | 246.7249 | 337.5799 | 305.3618 | 246724.9225 | 337579.9237 | 2.3182e-06 | 19 | 305361.7696
35 | 85 | CONCLUIDO | 7.0167 | 14.25 | 11.74 | 176.15 | 2.88 | 4 | 222.01 | 51.39 | 36 | 2 | 49.62 | 27615.8 | 133.47 | 194.63 | 24.19 | 17.82 | 1038.19 | 0.74 | 0.77 | 1.14 | 0.06 | 0.5 | 10 | 246.602 | 337.4117 | 305.2096 | 246601.9887 | 337411.7202 | 2.3184e-06 | 19 | 305209.6192
36 | 85 | CONCLUIDO | 7.0195 | 14.25 | 11.74 | 176.07 | 2.94 | 4 | 223.68 | 51.39 | 37 | 2 | 50.29 | 27821.09 | 133.1 | 194.63 | 24 | 17.82 | 942.35 | 0.74 | 0.77 | 1.14 | 0.05 | 0.5 | 10 | 246.269 | 336.9561 | 304.7975 | 246269.0231 | 336956.142 | 2.3193e-06 | 19 | 304797.5207
37 | 85 | CONCLUIDO | 7.0188 | 14.25 | 11.74 | 176.09 | 3 | 4 | 225.35 | 51.39 | 38 | 1 | 50.96 | 28027.19 | 132.82 | 194.63 | 24.03 | 17.82 | 958.93 | 0.74 | 0.77 | 1.14 | 0.05 | 0.5 | 10 | 246.0634 | 336.6748 | 304.5431 | 246063.4253 | 336674.8341 | 2.3191e-06 | 19 | 304543.0604
38 | 85 | CONCLUIDO | 7.0185 | 14.25 | 11.74 | 176.1 | 3.05 | 4 | 227.03 | 51.39 | 39 | 1 | 51.64 | 28234.24 | 133.05 | 194.63 | 24.03 | 17.82 | 957.4 | 0.74 | 0.77 | 1.14 | 0.05 | 0.5 | 10 | 246.2467 | 336.9256 | 304.7699 | 246246.6801 | 336925.5714 | 2.319e-06 | 19 | 304769.8677
39 | 85 | CONCLUIDO | 7.0189 | 14.25 | 11.74 | 176.09 | 3.11 | 4 | 228.71 | 51.39 | 40 | 0 | 52.32 | 28442.24 | 133.48 | 194.63 | 23.95 | 17.82 | 916.28 | 0.74 | 0.77 | 1.14 | 0.05 | 0.5 | 10 | 246.5735 | 337.3727 | 305.1744 | 246573.5031 | 337372.745 | 2.3191e-06 | 19 | 305174.3637

## RESULTADOS_2
Unnamed: 0 | Volume de calda [L] | STATUS | Capacidade operacional [ha/h] | Tempo de missao [h] | Tempo util [h] | Tempo por voo [min] | Autonomia Projetada [h] | N° Voos | MTOW [kg] | Massa Estrutura [kg] | Combustível [kg] | Abastecimentos | Massa gerador | Potência gerador [W] | Combustível consumido [L] | Calda cons [L] | Distância percorrida [km] | Distância Pulverizando [km] | RTL ACUMULADO[m] | EOC [km/km] | EOC [h/h] | Tempo de manobra [h] | Tempo rtl_rtw [h] | V pulv [m/s] | V desloc [m/s] | Preço Total por ha Simples [R$/ha] | Preço Total por ha Presumido [R$/ha] | Preço Total por ha Real [R$/ha] | Preço Total Simples [R$] | Preço Total Presumido [R$] | Prod CAPEX [ha/h/R$] | Dias Trabalhados | Preço Total Real [R$]
0 | 20 | CONCLUIDO | 6.6222 | 15.1 | 12.72 | 14.67 | 0.34 | 52 | 51.33 | 24.83 | 1 | 50 | 5.51 | 6564.78 | 70.52 | 194.65 | 54.11 | 17.82 | 15759.42 | 0.33 | 0.71 | 1.23 | 1.03 | 0.5 | 10 | 198.1338 | 271.0954 | 245.2225 | 198133.8297 | 271095.4468 | 2.3244e-06 | 20 | 245222.4779
1 | 20 | CONCLUIDO | 7.0372 | 14.21 | 12.16 | 29.18 | 0.66 | 25 | 52.47 | 24.83 | 2 | 23 | 5.64 | 6705.1 | 64.66 | 194.64 | 37.11 | 17.82 | 7391.56 | 0.48 | 0.75 | 1.17 | 0.47 | 0.5 | 10 | 182.8581 | 250.1945 | 226.3163 | 182858.075 | 250194.4854 | 2.47e-06 | 19 | 226316.2748
2 | 20 | CONCLUIDO | 7.174 | 13.94 | 12 | 44.98 | 0.97 | 16 | 53.61 | 24.83 | 3 | 14 | 5.78 | 6845.59 | 60.63 | 194.63 | 32.22 | 17.82 | 4993.27 | 0.55 | 0.76 | 1.16 | 0.31 | 0.5 | 10 | 178.6246 | 244.4021 | 221.0767 | 178624.6349 | 244402.1058 | 2.5181e-06 | 19 | 221076.7118
3 | 20 | CONCLUIDO | 7.2445 | 13.8 | 11.91 | 59.55 | 1.27 | 12 | 54.75 | 24.83 | 4 | 6 | 5.92 | 6986.39 | 57.58 | 194.65 | 29.24 | 17.82 | 3523.42 | 0.61 | 0.76 | 1.16 | 0.22 | 0.5 | 10 | 169.2216 | 231.5365 | 209.439 | 169221.6391 | 231536.5122 | 2.5428e-06 | 18 | 209438.9924
4 | 20 | CONCLUIDO | 7.2534 | 13.79 | 11.9 | 64.93 | 1.55 | 11 | 55.89 | 24.83 | 5 | 0 | 6.07 | 7127.49 | 57.75 | 194.63 | 28.77 | 17.82 | 3292.24 | 0.62 | 0.76 | 1.17 | 0.22 | 0.5 | 10 | 169.2824 | 231.6197 | 209.5142 | 169282.4105 | 231619.6623 | 2.5459e-06 | 18 | 209514.2068

## RESULTADOS_11
Unnamed: 0 | Volume de calda [L] | STATUS | Capacidade operacional [ha/h] | Tempo de missao [h] | Tempo util [h] | Tempo por voo [min] | Autonomia Projetada [h] | N° Voos | MTOW [kg] | Massa Estrutura [kg] | Combustível [kg] | Abastecimentos | Massa gerador | Potência gerador [W] | Combustível consumido [L] | Calda cons [L] | Distância percorrida [km] | Distância Pulverizando [km] | RTL ACUMULADO[m] | EOC [km/km] | EOC [h/h] | Tempo de manobra [h] | Tempo rtl_rtw [h] | V pulv [m/s] | V desloc [m/s] | Preço Total por ha Simples [R$/ha] | Preço Total por ha Presumido [R$/ha] | Preço Total por ha Real [R$/ha] | Preço Total Simples [R$] | Preço Total Presumido [R$] | Prod CAPEX [ha/h/R$] | Dias Trabalhados | Preço Total Real [R$]
0 | 65 | CONCLUIDO | 5.2373 | 19.09 | 13.92 | 7.59 | 0.13 | 110 | 133.21 | 46.47 | 1 | 108 | 20.75 | 16663.42 | 151.87 | 194.68 | 91.73 | 17.82 | 34278.53 | 0.19 | 0.65 | 1.32 | 2.23 | 0.5 | 10 | 345.3863 | 472.5728 | 427.4711 | 345386.3133 | 472572.7912 | 1.7543e-06 | 25 | 427471.1072
1 | 65 | CONCLUIDO | 6.1441 | 16.28 | 12.71 | 14.95 | 0.26 | 51 | 134.55 | 46.47 | 2 | 49 | 21.09 | 16828.84 | 137.74 | 194.64 | 53.86 | 17.82 | 15636.69 | 0.33 | 0.71 | 1.23 | 1.02 | 0.5 | 10 | 285.4923 | 390.6232 | 353.3427 | 285492.3168 | 390623.1829 | 2.0581e-06 | 22 | 353342.6545
2 | 65 | CONCLUIDO | 6.491 | 15.41 | 12.33 | 22.41 | 0.39 | 33 | 135.9 | 46.47 | 3 | 31 | 21.43 | 16994.64 | 132.81 | 194.63 | 42.11 | 17.82 | 9853.62 | 0.42 | 0.74 | 1.19 | 0.64 | 0.5 | 10 | 266.9867 | 365.303 | 330.439 | 266986.7497 | 365303.0495 | 2.1743e-06 | 21 | 330439.0392
3 | 65 | CONCLUIDO | 6.6568 | 15.02 | 12.16 | 29.19 | 0.52 | 25 | 137.25 | 46.47 | 4 | 23 | 21.78 | 17160.92 | 130.17 | 194.65 | 37.3 | 17.82 | 7488.51 | 0.48 | 0.75 | 1.17 | 0.47 | 0.5 | 10 | 254.8277 | 348.6665 | 315.3903 | 254827.6967 | 348666.4968 | 2.2298e-06 | 20 | 315390.2557
4 | 65 | CONCLUIDO | 6.7571 | 14.8 | 12.07 | 36.22 | 0.64 | 20 | 138.6 | 46.47 | 5 | 18 | 22.13 | 17327.69 | 128.49 | 194.64 | 34.33 | 17.82 | 6027.6 | 0.52 | 0.75 | 1.17 | 0.39 | 0.5 | 10 | 251.6326 | 344.2949 | 311.4359 | 251632.6466 | 344294.8884 | 2.2634e-06 | 20 | 311435.8675
5 | 65 | CONCLUIDO | 6.8259 | 14.65 | 12.01 | 42.38 | 0.76 | 17 | 139.95 | 46.47 | 6 | 15 | 22.49 | 17494.97 | 127.07 | 194.64 | 32.41 | 17.82 | 5082.63 | 0.55 | 0.76 | 1.16 | 0.32 | 0.5 | 10 | 249.2836 | 341.0808 | 308.5286 | 249283.6122 | 341080.8358 | 2.2864e-06 | 20 | 308528.5596
6 | 65 | CONCLUIDO | 6.8946 | 14.5 | 11.94 | 51.18 | 0.88 | 14 | 141.31 | 46.47 | 7 | 12 | 22.85 | 17662.75 | 125.35 | 194.63 | 30.56 | 17.82 | 4174.1 | 0.58 | 0.76 | 1.15 | 0.26 | 0.5 | 10 | 239.9821 | 328.3542 | 297.0165 | 239982.1427 | 328354.155 | 2.3094e-06 | 19 | 297016.4953
7 | 65 | CONCLUIDO | 6.9136 | 14.46 | 11.93 | 55.06 | 0.99 | 13 | 142.68 | 46.47 | 8 | 11 | 23.21 | 17831.04 | 124.4 | 194.63 | 29.98 | 17.82 | 3889.71 | 0.59 | 0.76 | 1.16 | 0.24 | 0.5 | 10 | 238.9222 | 326.9039 | 295.7046 | 238922.1744 | 326903.8596 | 2.3158e-06 | 19 | 295704.614
8 | 65 | CONCLUIDO | 6.9641 | 14.36 | 11.88 | 64.8 | 1.11 | 11 | 144.05 | 46.47 | 9 | 9 | 23.58 | 17999.83 | 122.98 | 194.63 | 28.44 | 17.82 | 3125.76 | 0.63 | 0.76 | 1.15 | 0.19 | 0.5 | 10 | 236.9747 | 324.2392 | 293.2942 | 236974.6571 | 324239.1804 | 2.3327e-06 | 19 | 293294.2481
9 | 65 | CONCLUIDO | 6.9839 | 14.32 | 11.87 | 71.2 | 1.22 | 10 | 145.42 | 46.47 | 10 | 8 | 23.95 | 18169.15 | 121.89 | 194.63 | 28.01 | 17.82 | 2917.98 | 0.64 | 0.77 | 1.15 | 0.18 | 0.5 | 10 | 235.8122 | 322.6486 | 291.8555 | 235812.1738 | 322648.6195 | 2.3394e-06 | 19 | 291855.4881
10 | 65 | CONCLUIDO | 7.0047 | 14.28 | 11.85 | 79.01 | 1.33 | 9 | 146.8 | 46.47 | 11 | 7 | 24.33 | 18338.99 | 121.1 | 194.63 | 27.51 | 17.82 | 2671.87 | 0.65 | 0.77 | 1.15 | 0.16 | 0.5 | 10 | 234.8651 | 321.3528 | 290.6833 | 234865.0981 | 321352.7887 | 2.3463e-06 | 19 | 290683.3296
11 | 65 | CONCLUIDO | 7.0032 | 14.28 | 11.85 | 79.03 | 1.43 | 9 | 148.18 | 46.47 | 12 | 7 | 24.71 | 18509.36 | 120.51 | 194.63 | 27.64 | 17.82 | 2737.16 | 0.64 | 0.77 | 1.15 | 0.17 | 0.5 | 10 | 234.4291 | 320.7563 | 290.1438 | 234429.1316 | 320756.2801 | 2.3458e-06 | 19 | 290143.7509
12 | 65 | CONCLUIDO | 7.028 | 14.23 | 11.83 | 88.73 | 1.54 | 8 | 149.56 | 46.47 | 13 | 6 | 25.1 | 18680.25 | 119 | 194.63 | 26.84 | 17.82 | 2344.33 | 0.66 | 0.77 | 1.15 | 0.14 | 0.5 | 10 | 232.8722 | 318.6261 | 288.2168 | 232872.2258 | 318626.053 | 2.3541e-06 | 19 | 288216.8297
13 | 65 | CONCLUIDO | 7.0585 | 14.17 | 11.8 | 101.11 | 1.64 | 7 | 150.95 | 46.47 | 14 | 5 | 25.49 | 18851.69 | 117.35 | 194.63 | 25.84 | 17.82 | 1848.18 | 0.69 | 0.77 | 1.15 | 0.11 | 0.5 | 10 | 231.1272 | 316.2384 | 286.057 | 231127.1516 | 316238.3654 | 2.3643e-06 | 19 | 286057.0196
14 | 65 | CONCLUIDO | 7.054 | 14.18 | 11.81 | 101.19 | 1.74 | 7 | 152.35 | 46.47 | 15 | 5 | 25.88 | 19023.66 | 118.09 | 194.63 | 26.2 | 17.82 | 2029.36 | 0.68 | 0.77 | 1.15 | 0.12 | 0.5 | 10 | 231.7719 | 317.1205 | 286.855 | 231771.8811 | 317120.5127 | 2.3628e-06 | 19 | 286854.9761
15 | 65 | CONCLUIDO | 7.0498 | 14.18 | 11.81 | 101.26 | 1.84 | 7 | 153.75 | 46.47 | 16 | 5 | 26.28 | 19196.18 | 116.71 | 194.63 | 26.41 | 17.82 | 2131.98 | 0.67 | 0.77 | 1.15 | 0.13 | 0.5 | 10 | 230.7674 | 315.7461 | 285.6117 | 230767.3663 | 315746.0913 | 2.3614e-06 | 19 | 285611.7275
16 | 65 | CONCLUIDO | 7.0777 | 14.13 | 11.79 | 117.85 | 1.94 | 6 | 155.15 | 46.47 | 17 | 4 | 26.68 | 19369.26 | 115.39 | 194.63 | 25.4 | 17.82 | 1632.15 | 0.7 | 0.77 | 1.15 | 0.1 | 0.5 | 10 | 229.3361 | 313.7878 | 283.8403 | 229336.0901 | 313787.7561 | 2.3708e-06 | 19 | 283840.2931
17 | 65 | CONCLUIDO | 7.0831 | 14.12 | 11.77 | 117.74 | 2.04 | 6 | 156.56 | 46.47 | 18 | 4 | 27.09 | 19542.89 | 115.13 | 194.63 | 25.13 | 17.82 | 1497.07 | 0.71 | 0.77 | 1.14 | 0.09 | 0.5 | 10 | 229.0421 | 313.3855 | 283.4765 | 229042.1212 | 313385.5349 | 2.3726e-06 | 19 | 283476.4593
18 | 65 | CONCLUIDO | 7.0787 | 14.13 | 11.78 | 117.83 | 2.13 | 6 | 157.97 | 46.47 | 19 | 4 | 27.5 | 19717.08 | 113.94 | 194.63 | 25.39 | 17.82 | 1628.35 | 0.7 | 0.77 | 1.15 | 0.1 | 0.5 | 10 | 228.1981 | 312.2307 | 282.4319 | 228198.1294 | 312230.7481 | 2.3711e-06 | 19 | 282431.8837
19 | 65 | CONCLUIDO | 7.1017 | 14.08 | 11.76 | 141.18 | 2.22 | 5 | 159.39 | 46.47 | 20 | 3 | 27.92 | 19891.97 | 111.59 | 194.63 | 24.83 | 17.82 | 1350.8 | 0.72 | 0.77 | 1.14 | 0.08 | 0.5 | 10 | 226.0604 | 309.3058 | 279.7861 | 226060.3967 | 309305.8078 | 2.3788e-06 | 19 | 279786.0957
20 | 65 | CONCLUIDO | 7.1003 | 14.08 | 11.77 | 141.21 | 2.31 | 5 | 160.81 | 46.47 | 21 | 3 | 28.34 | 20067.32 | 112.87 | 194.63 | 25 | 17.82 | 1437.44 | 0.71 | 0.77 | 1.14 | 0.08 | 0.5 | 10 | 227.0696 | 310.6866 | 281.0351 | 227069.5621 | 310686.5925 | 2.3783e-06 | 19 | 281035.1002
21 | 65 | CONCLUIDO | 7.0992 | 14.09 | 11.77 | 141.24 | 2.4 | 5 | 162.24 | 46.47 | 22 | 3 | 28.77 | 20243.25 | 112.15 | 194.64 | 25.09 | 17.82 | 1484.84 | 0.71 | 0.77 | 1.14 | 0.08 | 0.5 | 10 | 226.5327 | 309.952 | 280.3707 | 226532.7107 | 309952.0487 | 2.378e-06 | 19 | 280370.6602
22 | 65 | CONCLUIDO | 7.1065 | 14.07 | 11.76 | 141.06 | 2.49 | 5 | 163.67 | 46.47 | 23 | 3 | 29.2 | 20419.76 | 110 | 194.63 | 24.57 | 17.82 | 1225.41 | 0.73 | 0.77 | 1.14 | 0.07 | 0.5 | 10 | 224.7778 | 307.5509 | 278.1987 | 224777.8025 | 307550.9059 | 2.3804e-06 | 19 | 278198.679
23 | 65 | CONCLUIDO | 7.1019 | 14.08 | 11.76 | 141.17 | 2.58 | 5 | 165.1 | 46.47 | 24 | 2 | 29.64 | 20596.86 | 108.02 | 194.63 | 24.76 | 17.82 | 1315.62 | 0.72 | 0.77 | 1.15 | 0.08 | 0.5 | 10 | 223.3221 | 305.5592 | 276.397 | 223322.1092 | 305559.1621 | 2.3789e-06 | 19 | 276397.0245
24 | 65 | CONCLUIDO | 7.0998 | 14.08 | 11.77 | 141.22 | 2.66 | 5 | 166.54 | 46.47 | 25 | 1 | 30.08 | 20774.56 | 107.9 | 194.63 | 24.92 | 17.82 | 1397.1 | 0.72 | 0.77 | 1.15 | 0.08 | 0.5 | 10 | 223.2669 | 305.4837 | 276.3287 | 223266.9339 | 305483.6688 | 2.3782e-06 | 19 | 276328.7362
25 | 65 | CONCLUIDO | 7.1006 | 14.08 | 11.77 | 141.2 | 2.74 | 5 | 167.99 | 46.47 | 26 | 1 | 30.52 | 20952.87 | 107.6 | 194.63 | 24.84 | 17.82 | 1357.55 | 0.72 | 0.77 | 1.15 | 0.08 | 0.5 | 10 | 223.0265 | 305.1547 | 276.0311 | 223026.481 | 305154.6705 | 2.3784e-06 | 19 | 276031.137
26 | 65 | CONCLUIDO | 7.102 | 14.08 | 11.76 | 141.17 | 2.82 | 5 | 169.44 | 46.47 | 27 | 1 | 30.97 | 21131.78 | 107.12 | 194.63 | 24.74 | 17.82 | 1306.56 | 0.72 | 0.77 | 1.15 | 0.08 | 0.5 | 10 | 222.6312 | 304.6138 | 275.5419 | 222631.1609 | 304613.7762 | 2.3789e-06 | 19 | 275541.8649
27 | 65 | CONCLUIDO | 7.1265 | 14.03 | 11.74 | 176.15 | 2.9 | 4 | 170.9 | 46.47 | 28 | 0 | 31.43 | 21311.32 | 107.68 | 194.63 | 24.11 | 17.82 | 996.25 | 0.74 | 0.77 | 1.14 | 0.06 | 0.5 | 10 | 222.7214 | 304.7373 | 275.6536 | 222721.4379 | 304737.2971 | 2.3871e-06 | 19 | 275653.5972

## RESULTADOS_13
Unnamed: 0 | Volume de calda [L] | STATUS | Capacidade operacional [ha/h] | Tempo de missao [h] | Tempo util [h] | Tempo por voo [min] | Autonomia Projetada [h] | N° Voos | MTOW [kg] | Massa Estrutura [kg] | Combustível [kg] | Abastecimentos | Massa gerador | Potência gerador [W] | Combustível consumido [L] | Calda cons [L] | Distância percorrida [km] | Distância Pulverizando [km] | RTL ACUMULADO[m] | EOC [km/km] | EOC [h/h] | Tempo de manobra [h] | Tempo rtl_rtw [h] | V pulv [m/s] | V desloc [m/s] | Preço Total por ha Simples [R$/ha] | Preço Total por ha Presumido [R$/ha] | Preço Total por ha Real [R$/ha] | Preço Total Simples [R$] | Preço Total Presumido [R$] | Prod CAPEX [ha/h/R$] | Dias Trabalhados | Preço Total Real [R$]
0 | 75 | CONCLUIDO | 4.9711 | 20.12 | 14.14 | 7.01 | 0.12 | 121 | 150.44 | 49.1 | 1 | 119 | 25.34 | 18787.76 | 167.15 | 194.65 | 99.25 | 17.82 | 37980.99 | 0.18 | 0.64 | 1.32 | 2.45 | 0.5 | 10 | 387.256 | 529.8607 | 479.2915 | 387255.9527 | 529860.679 | 1.6533e-06 | 27 | 479291.5194
1 | 75 | CONCLUIDO | 5.9755 | 16.74 | 12.78 | 13.94 | 0.23 | 55 | 151.83 | 49.1 | 2 | 53 | 25.73 | 18959.54 | 150.26 | 194.63 | 56.47 | 17.82 | 16923.7 | 0.32 | 0.71 | 1.22 | 1.09 | 0.5 | 10 | 302.3289 | 413.6597 | 374.1806 | 302328.9073 | 413659.7487 | 1.9873e-06 | 22 | 374180.6429
2 | 75 | CONCLUIDO | 6.3381 | 15.78 | 12.4 | 20.67 | 0.35 | 36 | 153.23 | 49.1 | 3 | 34 | 26.13 | 19131.85 | 145.21 | 194.65 | 44.48 | 17.82 | 11023.84 | 0.4 | 0.73 | 1.2 | 0.71 | 0.5 | 10 | 282.1234 | 386.0137 | 349.1731 | 282123.4015 | 386013.6843 | 2.1079e-06 | 21 | 349173.0801
3 | 75 | CONCLUIDO | 6.5375 | 15.3 | 12.2 | 27.1 | 0.46 | 27 | 154.63 | 49.1 | 4 | 25 | 26.53 | 19304.72 | 142.03 | 194.63 | 38.36 | 17.82 | 8009.36 | 0.46 | 0.74 | 1.17 | 0.51 | 0.5 | 10 | 268.2657 | 367.0529 | 332.0219 | 268265.6695 | 367052.9241 | 2.1742e-06 | 20 | 332021.9081
4 | 75 | CONCLUIDO | 6.6432 | 15.05 | 12.1 | 33.01 | 0.57 | 22 | 156.03 | 49.1 | 5 | 20 | 26.94 | 19478.15 | 140.28 | 194.63 | 35.32 | 17.82 | 6513.81 | 0.5 | 0.75 | 1.17 | 0.42 | 0.5 | 10 | 264.6433 | 362.0966 | 327.5386 | 264643.2746 | 362096.6036 | 2.2094e-06 | 20 | 327538.612
5 | 75 | CONCLUIDO | 6.742 | 14.83 | 12.01 | 40.02 | 0.67 | 18 | 157.44 | 49.1 | 6 | 16 | 27.35 | 19652.13 | 138.62 | 194.63 | 32.39 | 17.82 | 5066.14 | 0.55 | 0.76 | 1.16 | 0.32 | 0.5 | 10 | 261.344 | 357.5824 | 323.4553 | 261344.026 | 357582.4261 | 2.2422e-06 | 20 | 323455.2612
6 | 75 | CONCLUIDO | 6.7714 | 14.77 | 12 | 45.01 | 0.78 | 16 | 158.86 | 49.1 | 7 | 14 | 27.77 | 19826.68 | 137.85 | 194.64 | 32.29 | 17.82 | 5025.72 | 0.55 | 0.76 | 1.16 | 0.32 | 0.5 | 10 | 260.1761 | 355.9844 | 322.0097 | 260176.0566 | 355984.3588 | 2.252e-06 | 20 | 322009.7112
7 | 75 | CONCLUIDO | 6.8253 | 14.65 | 11.95 | 51.2 | 0.88 | 14 | 160.28 | 49.1 | 8 | 12 | 28.19 | 20001.93 | 136.59 | 194.63 | 30.48 | 17.82 | 4131.07 | 0.58 | 0.76 | 1.16 | 0.26 | 0.5 | 10 | 258.1499 | 353.2121 | 319.5021 | 258149.9354 | 353212.1303 | 2.2699e-06 | 20 | 319502.0603
8 | 75 | CONCLUIDO | 6.8681 | 14.56 | 11.92 | 59.58 | 0.99 | 12 | 161.71 | 49.1 | 9 | 10 | 28.61 | 20177.64 | 135.72 | 194.63 | 29.62 | 17.82 | 3712.19 | 0.6 | 0.76 | 1.16 | 0.23 | 0.5 | 10 | 249.8898 | 341.9102 | 309.2788 | 249889.7597 | 341910.1935 | 2.2842e-06 | 19 | 309278.7645
9 | 75 | CONCLUIDO | 6.9009 | 14.49 | 11.88 | 64.79 | 1.09 | 11 | 163.13 | 49.1 | 10 | 9 | 29.04 | 20353.94 | 134.34 | 194.63 | 28.36 | 17.82 | 3086.16 | 0.63 | 0.76 | 1.15 | 0.19 | 0.5 | 10 | 248.1938 | 339.5897 | 307.1797 | 248193.7965 | 339589.7019 | 2.2951e-06 | 19 | 307179.7374
10 | 75 | CONCLUIDO | 6.9192 | 14.45 | 11.87 | 71.22 | 1.18 | 10 | 164.57 | 49.1 | 11 | 8 | 29.47 | 20530.82 | 133.42 | 194.63 | 28.05 | 17.82 | 2937.32 | 0.64 | 0.76 | 1.16 | 0.18 | 0.5 | 10 | 247.1488 | 338.1599 | 305.8864 | 247148.7793 | 338159.8633 | 2.3012e-06 | 19 | 305886.3605
11 | 75 | CONCLUIDO | 6.9451 | 14.4 | 11.85 | 78.98 | 1.28 | 9 | 166.01 | 49.1 | 12 | 7 | 29.91 | 20708.3 | 132.59 | 194.63 | 27.35 | 17.82 | 2595.36 | 0.65 | 0.77 | 1.15 | 0.16 | 0.5 | 10 | 246.0433 | 336.6473 | 304.5181 | 246043.2934 | 336647.2887 | 2.3098e-06 | 19 | 304518.1439
12 | 75 | CONCLUIDO | 6.9432 | 14.4 | 11.85 | 79.01 | 1.38 | 9 | 167.45 | 49.1 | 13 | 7 | 30.36 | 20886.38 | 132.43 | 194.63 | 27.68 | 17.82 | 2758.82 | 0.64 | 0.77 | 1.15 | 0.16 | 0.5 | 10 | 245.9495 | 336.519 | 304.4021 | 245949.5292 | 336518.9964 | 2.3092e-06 | 19 | 304402.0957
13 | 75 | CONCLUIDO | 6.9767 | 14.33 | 11.81 | 88.59 | 1.47 | 8 | 168.9 | 49.1 | 14 | 6 | 30.81 | 21065.06 | 130.96 | 194.63 | 26.43 | 17.82 | 2138.31 | 0.67 | 0.77 | 1.14 | 0.13 | 0.5 | 10 | 244.2087 | 334.1371 | 302.2476 | 244208.7232 | 334137.1488 | 2.3203e-06 | 19 | 302247.5682
14 | 75 | CONCLUIDO | 6.9724 | 14.34 | 11.82 | 88.66 | 1.56 | 8 | 170.35 | 49.1 | 15 | 6 | 31.26 | 21244.37 | 130.37 | 194.63 | 26.63 | 17.82 | 2236.66 | 0.67 | 0.77 | 1.15 | 0.13 | 0.5 | 10 | 243.8283 | 333.6166 | 301.7767 | 243828.268 | 333616.5932 | 2.3189e-06 | 19 | 301776.6938
15 | 75 | CONCLUIDO | 6.9972 | 14.29 | 11.8 | 101.15 | 1.65 | 7 | 171.81 | 49.1 | 16 | 5 | 31.72 | 21424.29 | 129.86 | 194.63 | 26.05 | 17.82 | 1953.35 | 0.68 | 0.77 | 1.14 | 0.11 | 0.5 | 10 | 243.01 | 332.497 | 300.764 | 243010.0079 | 332497.0136 | 2.3271e-06 | 19 | 300763.9653
16 | 75 | CONCLUIDO | 6.9934 | 14.3 | 11.81 | 101.22 | 1.74 | 7 | 173.28 | 49.1 | 17 | 5 | 32.18 | 21604.83 | 129.64 | 194.63 | 26.19 | 17.82 | 2024.27 | 0.68 | 0.77 | 1.15 | 0.12 | 0.5 | 10 | 242.9098 | 332.3599 | 300.64 | 242909.826 | 332359.9403 | 2.3259e-06 | 19 | 300639.9741
17 | 75 | CONCLUIDO | 6.9953 | 14.3 | 11.8 | 101.19 | 1.83 | 7 | 174.75 | 49.1 | 18 | 5 | 32.65 | 21786.02 | 128.22 | 194.63 | 26.08 | 17.82 | 1969.94 | 0.68 | 0.77 | 1.15 | 0.12 | 0.5 | 10 | 241.7648 | 330.7932 | 299.2228 | 241764.7596 | 330793.21 | 2.3265e-06 | 19 | 299222.7703
18 | 75 | CONCLUIDO | 7.0218 | 14.24 | 11.78 | 117.82 | 1.91 | 6 | 176.22 | 49.1 | 19 | 4 | 33.13 | 21967.84 | 127.56 | 194.63 | 25.39 | 17.82 | 1626.86 | 0.7 | 0.77 | 1.15 | 0.1 | 0.5 | 10 | 240.8134 | 329.4916 | 298.0454 | 240813.4451 | 329491.5796 | 2.3353e-06 | 19 | 298045.3656
19 | 75 | CONCLUIDO | 7.0245 | 14.24 | 11.78 | 117.76 | 2 | 6 | 177.7 | 49.1 | 20 | 4 | 33.61 | 22150.3 | 127.49 | 194.63 | 25.14 | 17.82 | 1505.29 | 0.71 | 0.77 | 1.15 | 0.09 | 0.5 | 10 | 240.7168 | 329.3593 | 297.9257 | 240716.7824 | 329359.3213 | 2.3362e-06 | 19 | 297925.7299
20 | 75 | CONCLUIDO | 7.0222 | 14.24 | 11.78 | 117.81 | 2.08 | 6 | 179.18 | 49.1 | 21 | 4 | 34.09 | 22333.43 | 126.64 | 194.65 | 25.41 | 17.82 | 1637.29 | 0.7 | 0.77 | 1.14 | 0.09 | 0.5 | 10 | 240.0942 | 328.5075 | 297.1552 | 240094.189 | 328507.4616 | 2.3354e-06 | 19 | 297155.1705
21 | 75 | CONCLUIDO | 7.0184 | 14.25 | 11.79 | 117.89 | 2.16 | 6 | 180.67 | 49.1 | 22 | 4 | 34.58 | 22517.21 | 125.29 | 194.63 | 25.65 | 17.82 | 1756.22 | 0.69 | 0.77 | 1.14 | 0.1 | 0.5 | 10 | 239.1166 | 327.1699 | 295.9452 | 239116.6008 | 327169.8822 | 2.3342e-06 | 19 | 295945.2479
22 | 75 | CONCLUIDO | 7.0432 | 14.2 | 11.77 | 141.23 | 2.24 | 5 | 182.17 | 49.1 | 23 | 3 | 35.08 | 22701.78 | 125.22 | 194.63 | 25.02 | 17.82 | 1450.14 | 0.71 | 0.77 | 1.14 | 0.08 | 0.5 | 10 | 238.6602 | 326.5455 | 295.3804 | 238660.243 | 326545.4735 | 2.3424e-06 | 19 | 295380.4318
23 | 75 | CONCLUIDO | 7.0453 | 14.19 | 11.76 | 141.18 | 2.32 | 5 | 183.67 | 49.1 | 24 | 3 | 35.58 | 22886.92 | 125.19 | 194.63 | 24.87 | 17.82 | 1371.16 | 0.72 | 0.77 | 1.14 | 0.08 | 0.5 | 10 | 238.595 | 326.4563 | 295.2997 | 238595.0457 | 326456.2675 | 2.3431e-06 | 19 | 295299.7395
24 | 75 | CONCLUIDO | 7.0442 | 14.2 | 11.77 | 141.2 | 2.4 | 5 | 185.18 | 49.1 | 25 | 3 | 36.08 | 23072.73 | 124.7 | 194.63 | 24.96 | 17.82 | 1417.71 | 0.71 | 0.77 | 1.14 | 0.08 | 0.5 | 10 | 238.2432 | 325.9748 | 294.8642 | 238243.1535 | 325974.7932 | 2.3427e-06 | 19 | 294864.2165
25 | 75 | CONCLUIDO | 7.0498 | 14.18 | 11.76 | 141.07 | 2.47 | 5 | 186.69 | 49.1 | 26 | 3 | 36.6 | 23259.24 | 122.8 | 194.63 | 24.59 | 17.82 | 1234.08 | 0.72 | 0.77 | 1.14 | 0.07 | 0.5 | 10 | 236.6811 | 323.8375 | 292.9309 | 236681.079 | 323837.4939 | 2.3446e-06 | 19 | 292930.898
26 | 75 | CONCLUIDO | 7.0474 | 14.19 | 11.76 | 141.13 | 2.55 | 5 | 188.21 | 49.1 | 27 | 3 | 37.11 | 23446.45 | 121.29 | 194.63 | 24.69 | 17.82 | 1285.21 | 0.72 | 0.77 | 1.14 | 0.07 | 0.5 | 10 | 235.5513 | 322.2916 | 291.5326 | 235551.2547 | 322291.6185 | 2.3438e-06 | 19 | 291532.5587
27 | 75 | CONCLUIDO | 7.0449 | 14.19 | 11.77 | 141.19 | 2.62 | 5 | 189.73 | 49.1 | 28 | 3 | 37.64 | 23634.36 | 119.94 | 194.63 | 24.8 | 17.82 | 1335.92 | 0.72 | 0.77 | 1.15 | 0.08 | 0.5 | 10 | 234.5555 | 320.9292 | 290.3001 | 234555.4928 | 320929.1731 | 2.343e-06 | 19 | 290300.1433
28 | 75 | CONCLUIDO | 7.0709 | 14.14 | 11.74 | 176.16 | 2.69 | 4 | 191.26 | 49.1 | 29 | 2 | 38.17 | 23822.99 | 119.14 | 194.63 | 24.19 | 17.82 | 1039.01 | 0.74 | 0.77 | 1.14 | 0.06 | 0.5 | 10 | 233.5277 | 319.5229 | 289.0281 | 233527.6937 | 319522.893 | 2.3516e-06 | 19 | 289028.0766
29 | 75 | CONCLUIDO | 7.0702 | 14.14 | 11.75 | 176.18 | 2.76 | 4 | 192.8 | 49.1 | 30 | 1 | 38.7 | 24012.34 | 119.91 | 194.63 | 24.22 | 17.82 | 1052.24 | 0.74 | 0.77 | 1.14 | 0.06 | 0.5 | 10 | 234.1403 | 320.3611 | 289.7863 | 234140.3003 | 320361.0884 | 2.3514e-06 | 19 | 289786.2758
30 | 75 | CONCLUIDO | 7.0717 | 14.14 | 11.74 | 176.13 | 2.83 | 4 | 194.34 | 49.1 | 31 | 1 | 39.24 | 24202.42 | 120.58 | 194.63 | 24.13 | 17.82 | 1007.89 | 0.74 | 0.77 | 1.14 | 0.06 | 0.5 | 10 | 234.6242 | 321.0231 | 290.3851 | 234624.1672 | 321023.1365 | 2.3519e-06 | 19 | 290385.1389
31 | 75 | CONCLUIDO | 7.0699 | 14.14 | 11.75 | 176.19 | 2.9 | 4 | 195.89 | 49.1 | 32 | 0 | 39.79 | 24393.24 | 121.08 | 194.63 | 24.22 | 17.82 | 1053.02 | 0.74 | 0.77 | 1.14 | 0.06 | 0.5 | 10 | 235.0453 | 321.5993 | 290.9063 | 235045.2931 | 321599.3395 | 2.3513e-06 | 19 | 290906.3499

## RESULTADOS_17
Unnamed: 0 | Volume de calda [L] | STATUS | Capacidade operacional [ha/h] | Tempo de missao [h] | Tempo util [h] | Tempo por voo [min] | Autonomia Projetada [h] | N° Voos | MTOW [kg] | Massa Estrutura [kg] | Combustível [kg] | Abastecimentos | Massa gerador | Potência gerador [W] | Combustível consumido [L] | Calda cons [L] | Distância percorrida [km] | Distância Pulverizando [km] | RTL ACUMULADO[m] | EOC [km/km] | EOC [h/h] | Tempo de manobra [h] | Tempo rtl_rtw [h] | V pulv [m/s] | V desloc [m/s] | Preço Total por ha Simples [R$/ha] | Preço Total por ha Presumido [R$/ha] | Preço Total por ha Real [R$/ha] | Preço Total Simples [R$] | Preço Total Presumido [R$] | Prod CAPEX [ha/h/R$] | Dias Trabalhados | Preço Total Real [R$]
0 | 95 | CONCLUIDO | 4.4628 | 22.41 | 14.62 | 6.13 | 0.1 | 143 | 185.69 | 53.44 | 1 | 141 | 36.26 | 23136.14 | 198 | 194.63 | 113.2 | 17.82 | 44849.89 | 0.16 | 0.62 | 1.39 | 2.93 | 0.5 | 10 | 473.0312 | 647.2222 | 585.4522 | 473031.2199 | 647222.1837 | 1.4656e-06 | 30 | 585452.2069
1 | 95 | CONCLUIDO | 5.611 | 17.82 | 12.97 | 12.16 | 0.19 | 64 | 187.21 | 53.44 | 2 | 62 | 36.77 | 23322.88 | 175.17 | 194.67 | 62.28 | 17.82 | 19782.83 | 0.29 | 0.7 | 1.24 | 1.28 | 0.5 | 10 | 353.1171 | 483.1504 | 437.0392 | 353117.123 | 483150.4261 | 1.8427e-06 | 24 | 437039.2275
2 | 95 | CONCLUIDO | 6.0467 | 16.54 | 12.51 | 17.87 | 0.28 | 42 | 188.73 | 53.44 | 3 | 40 | 37.29 | 23510.33 | 168.38 | 194.63 | 48.03 | 17.82 | 12768.04 | 0.37 | 0.73 | 1.2 | 0.82 | 0.5 | 10 | 319.2393 | 436.7973 | 395.11 | 319239.317 | 436797.3173 | 1.9858e-06 | 22 | 395109.9944
3 | 95 | CONCLUIDO | 6.2877 | 15.9 | 12.28 | 23.77 | 0.37 | 31 | 190.25 | 53.44 | 4 | 29 | 37.82 | 23698.48 | 164.96 | 194.66 | 40.78 | 17.82 | 9196.67 | 0.44 | 0.74 | 1.19 | 0.59 | 0.5 | 10 | 302.7496 | 414.2353 | 374.7013 | 302749.5668 | 414235.3137 | 2.0649e-06 | 21 | 374701.2767
4 | 95 | CONCLUIDO | 6.4244 | 15.57 | 12.17 | 29.2 | 0.46 | 25 | 191.78 | 53.44 | 5 | 23 | 38.35 | 23887.36 | 162.92 | 194.64 | 37.28 | 17.82 | 7479.14 | 0.48 | 0.75 | 1.18 | 0.48 | 0.5 | 10 | 297.5397 | 407.107 | 368.2532 | 297539.717 | 407106.9674 | 2.1098e-06 | 21 | 368253.2498
5 | 95 | CONCLUIDO | 6.5234 | 15.33 | 12.08 | 34.51 | 0.55 | 21 | 193.32 | 53.44 | 6 | 19 | 38.89 | 24076.95 | 161.22 | 194.64 | 34.62 | 17.82 | 6166.75 | 0.51 | 0.75 | 1.17 | 0.39 | 0.5 | 10 | 286.8605 | 392.4951 | 355.0359 | 286860.458 | 392495.134 | 2.1423e-06 | 20 | 355035.9493
6 | 95 | CONCLUIDO | 6.5962 | 15.16 | 12.02 | 40.07 | 0.64 | 18 | 194.86 | 53.44 | 7 | 16 | 39.43 | 24267.28 | 160.16 | 194.63 | 32.78 | 17.82 | 5260.75 | 0.54 | 0.76 | 1.17 | 0.34 | 0.5 | 10 | 284.2782 | 388.9619 | 351.84 | 284278.1779 | 388961.9445 | 2.1662e-06 | 20 | 351839.9624
7 | 95 | CONCLUIDO | 6.6358 | 15.07 | 12.01 | 45.02 | 0.72 | 16 | 196.41 | 53.44 | 8 | 14 | 39.98 | 24458.36 | 159.6 | 194.63 | 32.45 | 17.82 | 5106.48 | 0.55 | 0.76 | 1.16 | 0.32 | 0.5 | 10 | 282.9367 | 387.1265 | 350.1797 | 282936.7374 | 387126.5264 | 2.1792e-06 | 20 | 350179.7141
8 | 95 | CONCLUIDO | 6.6968 | 14.93 | 11.94 | 51.18 | 0.81 | 14 | 197.97 | 53.44 | 9 | 12 | 40.53 | 24650.18 | 158.42 | 194.63 | 30.41 | 17.82 | 4096.5 | 0.59 | 0.76 | 1.16 | 0.26 | 0.5 | 10 | 280.5818 | 383.9045 | 347.2652 | 280581.8431 | 383904.4562 | 2.1993e-06 | 20 | 347265.1537
9 | 95 | CONCLUIDO | 6.7213 | 14.88 | 11.93 | 55.04 | 0.89 | 13 | 199.53 | 53.44 | 10 | 11 | 41.1 | 24842.77 | 157.85 | 194.63 | 29.72 | 17.82 | 3755.99 | 0.6 | 0.76 | 1.16 | 0.24 | 0.5 | 10 | 279.5907 | 382.5483 | 346.0384 | 279590.6636 | 382548.2806 | 2.2073e-06 | 20 | 346038.4096
10 | 95 | CONCLUIDO | 6.7433 | 14.83 | 11.91 | 59.57 | 0.97 | 12 | 201.1 | 53.44 | 11 | 10 | 41.66 | 25036.12 | 157.19 | 194.66 | 29.41 | 17.82 | 3605.89 | 0.61 | 0.76 | 1.16 | 0.23 | 0.5 | 10 | 278.5748 | 381.1584 | 344.7812 | 278574.8295 | 381158.3715 | 2.2145e-06 | 20 | 344781.1515
11 | 95 | CONCLUIDO | 6.7716 | 14.77 | 11.89 | 64.85 | 1.05 | 11 | 202.67 | 53.44 | 12 | 9 | 42.24 | 25230.25 | 156.43 | 194.63 | 28.74 | 17.82 | 3280.08 | 0.62 | 0.76 | 1.15 | 0.2 | 0.5 | 10 | 277.3557 | 379.4903 | 343.2723 | 277355.7262 | 379490.3406 | 2.2238e-06 | 20 | 343272.3151
12 | 95 | CONCLUIDO | 6.8003 | 14.71 | 11.86 | 71.19 | 1.13 | 10 | 204.25 | 53.44 | 13 | 8 | 42.82 | 25425.3 | 155.46 | 194.64 | 27.87 | 17.82 | 2846.28 | 0.64 | 0.77 | 1.15 | 0.18 | 0.5 | 10 | 275.9595 | 377.5799 | 341.5442 | 275959.4885 | 377579.9466 | 2.2333e-06 | 20 | 341544.2465
13 | 95 | CONCLUIDO | 6.8249 | 14.65 | 11.85 | 78.99 | 1.21 | 9 | 205.84 | 53.44 | 14 | 7 | 43.4 | 25621.03 | 154.87 | 194.63 | 27.33 | 17.82 | 2580.76 | 0.65 | 0.77 | 1.15 | 0.16 | 0.5 | 10 | 274.982 | 376.2425 | 340.3344 | 274981.9846 | 376242.4827 | 2.2413e-06 | 20 | 340334.4282
14 | 95 | CONCLUIDO | 6.8243 | 14.65 | 11.85 | 79 | 1.28 | 9 | 207.43 | 53.44 | 15 | 7 | 44 | 25817.56 | 154.98 | 194.63 | 27.52 | 17.82 | 2676.93 | 0.65 | 0.77 | 1.15 | 0.16 | 0.5 | 10 | 275.0817 | 376.3789 | 340.4579 | 275081.7148 | 376378.938 | 2.2411e-06 | 20 | 340457.8604
15 | 95 | CONCLUIDO | 6.8553 | 14.59 | 11.82 | 88.66 | 1.36 | 8 | 209.03 | 53.44 | 16 | 6 | 44.6 | 26014.91 | 154.06 | 194.63 | 26.57 | 17.82 | 2208.1 | 0.67 | 0.77 | 1.15 | 0.13 | 0.5 | 10 | 266.8552 | 365.123 | 330.2762 | 266855.1666 | 365123.0118 | 2.2513e-06 | 19 | 330276.184
16 | 95 | CONCLUIDO | 6.8537 | 14.59 | 11.82 | 88.68 | 1.43 | 8 | 210.64 | 53.44 | 17 | 6 | 45.21 | 26213.09 | 153.52 | 194.63 | 26.77 | 17.82 | 2309.66 | 0.67 | 0.77 | 1.15 | 0.14 | 0.5 | 10 | 266.458 | 364.5796 | 329.7846 | 266457.9925 | 364579.5806 | 2.2508e-06 | 19 | 329784.6171
17 | 95 | CONCLUIDO | 6.8539 | 14.59 | 11.82 | 88.68 | 1.51 | 8 | 212.25 | 53.44 | 18 | 6 | 45.82 | 26412.11 | 152.8 | 194.64 | 26.64 | 17.82 | 2243.28 | 0.67 | 0.77 | 1.15 | 0.14 | 0.5 | 10 | 265.8824 | 363.792 | 329.0722 | 265882.3788 | 363792.0005 | 2.2509e-06 | 19 | 329072.2026
18 | 95 | CONCLUIDO | 6.8819 | 14.53 | 11.8 | 101.16 | 1.58 | 7 | 213.87 | 53.44 | 19 | 5 | 46.44 | 26611.98 | 153.16 | 194.63 | 25.93 | 17.82 | 1893.3 | 0.69 | 0.77 | 1.15 | 0.12 | 0.5 | 10 | 265.5984 | 363.4034 | 328.7207 | 265598.3745 | 363403.4134 | 2.2601e-06 | 19 | 328720.7016
19 | 95 | CONCLUIDO | 6.8805 | 14.53 | 11.8 | 101.18 | 1.65 | 7 | 215.5 | 53.44 | 20 | 5 | 47.07 | 26812.71 | 152.99 | 194.63 | 26.12 | 17.82 | 1988.82 | 0.68 | 0.77 | 1.15 | 0.12 | 0.5 | 10 | 265.4912 | 363.2568 | 328.5881 | 265491.1998 | 363256.7722 | 2.2596e-06 | 19 | 328588.0557
20 | 95 | CONCLUIDO | 6.8747 | 14.55 | 11.82 | 101.29 | 1.72 | 7 | 217.14 | 53.44 | 21 | 5 | 47.7 | 27014.3 | 152.38 | 194.63 | 26.33 | 17.82 | 2094.31 | 0.68 | 0.77 | 1.15 | 0.13 | 0.5 | 10 | 265.1434 | 362.7809 | 328.1576 | 265143.3682 | 362780.8537 | 2.2577e-06 | 19 | 328157.5581
21 | 95 | CONCLUIDO | 6.9105 | 14.47 | 11.78 | 117.79 | 1.79 | 6 | 218.78 | 53.44 | 22 | 4 | 48.34 | 27216.79 | 151.11 | 194.64 | 25.21 | 17.82 | 1536.99 | 0.71 | 0.77 | 1.15 | 0.09 | 0.5 | 10 | 263.4072 | 360.4054 | 326.0088 | 263407.2006 | 360405.3525 | 2.2695e-06 | 19 | 326008.7715
22 | 95 | CONCLUIDO | 6.907 | 14.48 | 11.79 | 117.86 | 1.85 | 6 | 220.43 | 53.44 | 23 | 4 | 48.99 | 27420.16 | 151.67 | 194.63 | 25.5 | 17.82 | 1684.44 | 0.7 | 0.77 | 1.15 | 0.1 | 0.5 | 10 | 263.9262 | 361.1155 | 326.6511 | 263926.2055 | 361115.478 | 2.2683e-06 | 19 | 326651.1236
23 | 95 | CONCLUIDO | 6.9095 | 14.47 | 11.78 | 117.81 | 1.92 | 6 | 222.08 | 53.44 | 24 | 4 | 49.65 | 27624.44 | 151.31 | 194.63 | 25.2 | 17.82 | 1534.91 | 0.71 | 0.77 | 1.15 | 0.09 | 0.5 | 10 | 263.5838 | 360.647 | 326.2274 | 263583.8102 | 360646.9977 | 2.2691e-06 | 19 | 326227.3544
24 | 95 | CONCLUIDO | 6.9071 | 14.48 | 11.79 | 117.86 | 1.99 | 6 | 223.75 | 53.44 | 25 | 4 | 50.31 | 27829.77 | 150.87 | 194.63 | 25.55 | 17.82 | 1706.04 | 0.7 | 0.77 | 1.14 | 0.1 | 0.5 | 10 | 263.294 | 360.2504 | 325.8686 | 263293.9853 | 360250.4465 | 2.2683e-06 | 19 | 325868.6495
25 | 95 | CONCLUIDO | 6.9091 | 14.47 | 11.78 | 117.82 | 2.05 | 6 | 225.42 | 53.44 | 26 | 4 | 50.98 | 28035.92 | 150.24 | 194.63 | 25.39 | 17.82 | 1626.52 | 0.7 | 0.77 | 1.14 | 0.1 | 0.5 | 10 | 262.7487 | 359.5043 | 325.1937 | 262748.6699 | 359504.3219 | 2.269e-06 | 19 | 325193.7339
26 | 95 | CONCLUIDO | 6.9325 | 14.42 | 11.77 | 141.24 | 2.11 | 5 | 227.1 | 53.44 | 27 | 3 | 51.66 | 28243 | 149.27 | 194.63 | 24.98 | 17.82 | 1430.14 | 0.71 | 0.77 | 1.15 | 0.08 | 0.5 | 10 | 261.5333 | 357.8415 | 323.6896 | 261533.3469 | 357841.4633 | 2.2767e-06 | 19 | 323689.5763
27 | 95 | CONCLUIDO | 6.9337 | 14.42 | 11.77 | 141.21 | 2.18 | 5 | 228.79 | 53.44 | 28 | 3 | 52.35 | 28451.04 | 150.13 | 194.63 | 24.88 | 17.82 | 1378.66 | 0.72 | 0.77 | 1.15 | 0.08 | 0.5 | 10 | 262.1858 | 358.7342 | 324.4971 | 262185.8213 | 358734.2075 | 2.2771e-06 | 19 | 324497.1183
28 | 95 | CONCLUIDO | 6.9347 | 14.42 | 11.77 | 141.19 | 2.24 | 5 | 230.48 | 53.44 | 29 | 3 | 53.05 | 28660.06 | 150.13 | 194.63 | 24.97 | 17.82 | 1424.78 | 0.71 | 0.77 | 1.14 | 0.08 | 0.5 | 10 | 262.167 | 358.7084 | 324.4738 | 262166.9782 | 358708.4255 | 2.2774e-06 | 19 | 324473.7969
29 | 95 | CONCLUIDO | 6.9345 | 14.42 | 11.77 | 141.19 | 2.3 | 5 | 232.18 | 53.44 | 30 | 3 | 53.75 | 28870.05 | 149.97 | 194.63 | 24.9 | 17.82 | 1387.65 | 0.72 | 0.77 | 1.14 | 0.08 | 0.5 | 10 | 262.0452 | 358.5418 | 324.3231 | 262045.1838 | 358541.7812 | 2.2773e-06 | 19 | 324323.0568
30 | 95 | CONCLUIDO | 6.9374 | 14.41 | 11.76 | 141.12 | 2.36 | 5 | 233.89 | 53.44 | 31 | 3 | 54.46 | 29081.05 | 149.21 | 194.63 | 24.7 | 17.82 | 1285.79 | 0.72 | 0.77 | 1.14 | 0.07 | 0.5 | 10 | 261.3835 | 357.6365 | 323.5042 | 261383.5421 | 357636.4937 | 2.2783e-06 | 19 | 323504.1687
31 | 95 | CONCLUIDO | 6.9368 | 14.42 | 11.76 | 141.13 | 2.41 | 5 | 235.61 | 53.44 | 32 | 3 | 55.18 | 29293.06 | 147.92 | 194.63 | 24.69 | 17.82 | 1284.62 | 0.72 | 0.77 | 1.14 | 0.07 | 0.5 | 10 | 260.3828 | 356.2672 | 322.2655 | 260382.7629 | 356267.1835 | 2.2781e-06 | 19 | 322265.5435
32 | 95 | CONCLUIDO | 6.9364 | 14.42 | 11.76 | 141.14 | 2.47 | 5 | 237.34 | 53.44 | 33 | 3 | 55.91 | 29506.09 | 147.2 | 194.63 | 24.77 | 17.82 | 1324.7 | 0.72 | 0.77 | 1.14 | 0.08 | 0.5 | 10 | 259.8253 | 355.5045 | 321.5756 | 259825.3177 | 355504.4624 | 2.278e-06 | 19 | 321575.6155
33 | 95 | CONCLUIDO | 6.9331 | 14.42 | 11.77 | 141.23 | 2.53 | 5 | 239.08 | 53.44 | 34 | 3 | 56.64 | 29720.17 | 146.4 | 194.63 | 24.88 | 17.82 | 1378.09 | 0.72 | 0.77 | 1.15 | 0.08 | 0.5 | 10 | 259.2694 | 354.7438 | 320.8875 | 259269.3622 | 354743.7795 | 2.2769e-06 | 19 | 320887.5311
34 | 95 | CONCLUIDO | 6.9647 | 14.36 | 11.74 | 176.11 | 2.58 | 4 | 240.82 | 53.44 | 35 | 2 | 57.39 | 29935.43 | 145.17 | 194.63 | 24.06 | 17.82 | 971.93 | 0.74 | 0.77 | 1.14 | 0.05 | 0.5 | 10 | 257.6961 | 352.5911 | 318.9403 | 257696.0565 | 352591.1133 | 2.2872e-06 | 19 | 318940.3123
35 | 95 | CONCLUIDO | 6.9627 | 14.36 | 11.74 | 176.17 | 2.64 | 4 | 242.57 | 53.44 | 36 | 2 | 58.14 | 30151.65 | 146.06 | 194.63 | 24.21 | 17.82 | 1045.64 | 0.74 | 0.77 | 1.14 | 0.06 | 0.5 | 10 | 258.4279 | 353.5925 | 319.8461 | 258427.9143 | 353592.4734 | 2.2866e-06 | 19 | 319846.104
36 | 95 | CONCLUIDO | 6.9639 | 14.36 | 11.74 | 176.13 | 2.69 | 4 | 244.34 | 53.44 | 37 | 2 | 58.9 | 30368.96 | 146.81 | 194.63 | 24.17 | 17.82 | 1025.82 | 0.74 | 0.77 | 1.14 | 0.06 | 0.5 | 10 | 258.9921 | 354.3645 | 320.5444 | 258992.1345 | 354364.4643 | 2.287e-06 | 19 | 320544.4172
37 | 95 | CONCLUIDO | 6.9651 | 14.36 | 11.74 | 176.1 | 2.75 | 4 | 246.11 | 53.44 | 38 | 2 | 59.67 | 30587.38 | 147.11 | 194.63 | 24.04 | 17.82 | 964.94 | 0.74 | 0.77 | 1.14 | 0.05 | 0.5 | 10 | 259.2046 | 354.6551 | 320.8073 | 259204.5671 | 354655.124 | 2.2874e-06 | 19 | 320807.3367
38 | 95 | CONCLUIDO | 6.9607 | 14.37 | 11.75 | 176.23 | 2.8 | 4 | 247.89 | 53.44 | 39 | 2 | 60.45 | 30806.92 | 147.47 | 194.63 | 24.32 | 17.82 | 1105.38 | 0.73 | 0.77 | 1.14 | 0.06 | 0.5 | 10 | 259.5776 | 355.1655 | 321.269 | 259577.6025 | 355165.5275 | 2.2859e-06 | 19 | 321269.028
39 | 95 | CONCLUIDO | 6.9642 | 14.36 | 11.74 | 176.12 | 2.85 | 4 | 249.68 | 53.44 | 40 | 2 | 61.24 | 31027.6 | 147.3 | 194.63 | 24.17 | 17.82 | 1025.82 | 0.74 | 0.77 | 1.14 | 0.06 | 0.5 | 10 | 259.3695 | 354.8808 | 321.0115 | 259369.5384 | 354880.845 | 2.2871e-06 | 19 | 321011.5153

## RESULTADOS_9
Unnamed: 0 | Volume de calda [L] | STATUS | Capacidade operacional [ha/h] | Tempo de missao [h] | Tempo util [h] | Tempo por voo [min] | Autonomia Projetada [h] | N° Voos | MTOW [kg] | Massa Estrutura [kg] | Combustível [kg] | Abastecimentos | Massa gerador | Potência gerador [W] | Combustível consumido [L] | Calda cons [L] | Distância percorrida [km] | Distância Pulverizando [km] | RTL ACUMULADO[m] | EOC [km/km] | EOC [h/h] | Tempo de manobra [h] | Tempo rtl_rtw [h] | V pulv [m/s] | V desloc [m/s] | Preço Total por ha Simples [R$/ha] | Preço Total por ha Presumido [R$/ha] | Preço Total por ha Real [R$/ha] | Preço Total Simples [R$] | Preço Total Presumido [R$] | Prod CAPEX [ha/h/R$] | Dias Trabalhados | Preço Total Real [R$]
0 | 55 | CONCLUIDO | 5.5149 | 18.13 | 13.68 | 8.29 | 0.15 | 99 | 116.05 | 43.4 | 1 | 97 | 16.65 | 14546.17 | 136.2 | 194.65 | 84.53 | 17.82 | 30734.09 | 0.21 | 0.66 | 1.3 | 2 | 0.5 | 10 | 312.1731 | 427.1291 | 386.3645 | 312173.1348 | 427129.0552 | 1.8619e-06 | 24 | 386364.4576
1 | 55 | CONCLUIDO | 6.3401 | 15.77 | 12.59 | 16.42 | 0.3 | 46 | 117.34 | 43.4 | 2 | 44 | 16.94 | 14705.49 | 124.23 | 194.65 | 50.57 | 17.82 | 14015.75 | 0.35 | 0.72 | 1.21 | 0.9 | 0.5 | 10 | 261.2462 | 357.4486 | 323.3342 | 261246.2397 | 357448.6306 | 2.1405e-06 | 21 | 323334.235
2 | 55 | CONCLUIDO | 6.6383 | 15.06 | 12.26 | 24.53 | 0.45 | 30 | 118.63 | 43.4 | 3 | 28 | 17.23 | 14865.24 | 120.14 | 194.65 | 40.31 | 17.82 | 8966.85 | 0.44 | 0.74 | 1.19 | 0.58 | 0.5 | 10 | 245.5412 | 335.9603 | 303.8967 | 245541.2132 | 335960.3204 | 2.2412e-06 | 20 | 303896.7389
3 | 55 | CONCLUIDO | 6.796 | 14.71 | 12.1 | 33.01 | 0.59 | 22 | 119.93 | 43.4 | 4 | 20 | 17.53 | 15025.44 | 117.41 | 194.63 | 35.43 | 17.82 | 6569.93 | 0.5 | 0.75 | 1.17 | 0.42 | 0.5 | 10 | 240.6668 | 329.291 | 297.8639 | 240666.8308 | 329290.9754 | 2.2945e-06 | 20 | 297863.9069
4 | 55 | CONCLUIDO | 6.8853 | 14.52 | 12.01 | 40.03 | 0.73 | 18 | 121.23 | 43.4 | 5 | 16 | 17.83 | 15186.08 | 115.62 | 194.63 | 32.4 | 17.82 | 5074.35 | 0.55 | 0.76 | 1.16 | 0.32 | 0.5 | 10 | 231.0941 | 316.1931 | 286.0161 | 231094.0608 | 316193.0892 | 2.3246e-06 | 19 | 286016.0645
5 | 55 | CONCLUIDO | 6.9439 | 14.4 | 11.96 | 47.83 | 0.86 | 15 | 122.54 | 43.4 | 6 | 13 | 18.14 | 15347.16 | 114.16 | 194.63 | 30.84 | 17.82 | 4306.1 | 0.58 | 0.76 | 1.16 | 0.27 | 0.5 | 10 | 229.0457 | 313.3904 | 283.4808 | 229045.6557 | 313390.3709 | 2.3444e-06 | 19 | 283480.8338
6 | 55 | CONCLUIDO | 6.9869 | 14.31 | 11.92 | 55.01 | 1 | 13 | 123.85 | 43.4 | 7 | 11 | 18.45 | 15508.69 | 112.82 | 194.63 | 29.61 | 17.82 | 3703.97 | 0.6 | 0.76 | 1.16 | 0.23 | 0.5 | 10 | 227.3523 | 311.0734 | 281.385 | 227352.281 | 311073.421 | 2.3589e-06 | 19 | 281385.0103
7 | 55 | CONCLUIDO | 7.0323 | 14.22 | 11.87 | 64.76 | 1.13 | 11 | 125.16 | 43.4 | 8 | 9 | 18.76 | 15670.68 | 110.85 | 194.63 | 28.24 | 17.82 | 3029.97 | 0.63 | 0.76 | 1.15 | 0.19 | 0.5 | 10 | 225.1505 | 308.0609 | 278.66 | 225150.5153 | 308060.8679 | 2.3742e-06 | 19 | 278659.9711
8 | 55 | CONCLUIDO | 7.0475 | 14.19 | 11.87 | 71.2 | 1.26 | 10 | 126.48 | 43.4 | 9 | 8 | 19.08 | 15833.12 | 109.71 | 194.63 | 28.05 | 17.82 | 2935.84 | 0.64 | 0.77 | 1.15 | 0.18 | 0.5 | 10 | 224.0631 | 306.5731 | 277.3141 | 224063.124 | 306573.0512 | 2.3794e-06 | 19 | 277314.1495
9 | 55 | CONCLUIDO | 7.0662 | 14.15 | 11.85 | 79.02 | 1.38 | 9 | 127.8 | 43.4 | 10 | 7 | 19.4 | 15996.02 | 109.11 | 194.63 | 27.63 | 17.82 | 2735.3 | 0.64 | 0.77 | 1.15 | 0.17 | 0.5 | 10 | 223.3326 | 305.5736 | 276.41 | 223332.6271 | 305573.5531 | 2.3857e-06 | 19 | 276410.0421
10 | 55 | CONCLUIDO | 7.0904 | 14.1 | 11.83 | 88.71 | 1.5 | 8 | 129.13 | 43.4 | 11 | 6 | 19.73 | 16159.39 | 107.38 | 194.63 | 26.85 | 17.82 | 2350.15 | 0.66 | 0.77 | 1.15 | 0.14 | 0.5 | 10 | 221.6662 | 303.2935 | 274.3476 | 221666.1878 | 303293.4574 | 2.3939e-06 | 19 | 274347.5555
11 | 55 | CONCLUIDO | 7.0943 | 14.1 | 11.82 | 88.65 | 1.63 | 8 | 130.45 | 43.4 | 12 | 6 | 20.05 | 16323.22 | 106.42 | 194.63 | 26.67 | 17.82 | 2255.82 | 0.67 | 0.77 | 1.15 | 0.13 | 0.5 | 10 | 220.8704 | 302.2046 | 273.3626 | 220870.3572 | 302204.5668 | 2.3952e-06 | 19 | 273362.5871
12 | 55 | CONCLUIDO | 7.1165 | 14.05 | 11.8 | 101.15 | 1.74 | 7 | 131.79 | 43.4 | 13 | 5 | 20.39 | 16487.53 | 105.6 | 194.63 | 26.01 | 17.82 | 1934.6 | 0.68 | 0.77 | 1.15 | 0.11 | 0.5 | 10 | 219.9401 | 300.9317 | 272.2112 | 219940.0593 | 300931.6922 | 2.4027e-06 | 19 | 272211.1938
13 | 55 | CONCLUIDO | 7.1121 | 14.06 | 11.81 | 101.22 | 1.86 | 7 | 133.12 | 43.4 | 14 | 5 | 20.72 | 16652.31 | 104.34 | 194.63 | 26.22 | 17.82 | 2038.62 | 0.68 | 0.77 | 1.15 | 0.12 | 0.5 | 10 | 219.0407 | 299.7011 | 271.098 | 219040.6608 | 299701.0955 | 2.4012e-06 | 19 | 271098.0435
14 | 55 | CONCLUIDO | 7.1385 | 14.01 | 11.78 | 117.81 | 1.97 | 6 | 134.46 | 43.4 | 15 | 4 | 21.06 | 16817.7 | 102.48 | 194.63 | 25.38 | 17.82 | 1624.24 | 0.7 | 0.77 | 1.14 | 0.09 | 0.5 | 10 | 217.2647 | 297.2711 | 268.9 | 217264.6857 | 297271.128 | 2.4101e-06 | 19 | 268899.9887
15 | 55 | CONCLUIDO | 7.1403 | 14 | 11.78 | 117.78 | 2.08 | 6 | 135.81 | 43.4 | 16 | 4 | 21.41 | 16983.46 | 102.07 | 194.63 | 25.17 | 17.82 | 1517.37 | 0.71 | 0.77 | 1.15 | 0.09 | 0.5 | 10 | 216.93 | 296.8132 | 268.4857 | 216929.9867 | 296813.1781 | 2.4107e-06 | 19 | 268485.745
16 | 55 | CONCLUIDO | 7.1375 | 14.01 | 11.78 | 117.83 | 2.19 | 6 | 137.15 | 43.4 | 17 | 4 | 21.75 | 17149.71 | 100.8 | 194.63 | 25.4 | 17.82 | 1634.58 | 0.7 | 0.77 | 1.15 | 0.1 | 0.5 | 10 | 215.9961 | 295.5354 | 267.3299 | 215996.1249 | 295535.4271 | 2.4098e-06 | 19 | 267329.9408
17 | 55 | CONCLUIDO | 7.1572 | 13.97 | 11.77 | 141.22 | 2.3 | 5 | 138.51 | 43.4 | 18 | 2 | 22.11 | 17316.45 | 99.01 | 194.63 | 24.91 | 17.82 | 1391.31 | 0.72 | 0.77 | 1.15 | 0.08 | 0.5 | 10 | 214.3875 | 293.3345 | 265.339 | 214387.5201 | 293334.4632 | 2.4164e-06 | 19 | 265339.0337
18 | 55 | CONCLUIDO | 7.1588 | 13.97 | 11.77 | 141.18 | 2.4 | 5 | 139.86 | 43.4 | 19 | 2 | 22.46 | 17483.7 | 99.75 | 194.63 | 24.84 | 17.82 | 1357.73 | 0.72 | 0.77 | 1.14 | 0.08 | 0.5 | 10 | 214.931 | 294.0781 | 266.0117 | 214930.9957 | 294078.0703 | 2.417e-06 | 19 | 266011.672
19 | 55 | CONCLUIDO | 7.1565 | 13.97 | 11.77 | 141.24 | 2.5 | 5 | 141.22 | 43.4 | 20 | 1 | 22.82 | 17651.44 | 99.91 | 194.63 | 24.9 | 17.82 | 1387.34 | 0.72 | 0.77 | 1.15 | 0.08 | 0.5 | 10 | 215.0802 | 294.2823 | 266.1964 | 215080.2394 | 294282.2722 | 2.4162e-06 | 19 | 266196.3851
20 | 55 | CONCLUIDO | 7.1539 | 13.98 | 11.77 | 141.3 | 2.61 | 5 | 142.59 | 43.4 | 21 | 0 | 23.19 | 17819.69 | 100.79 | 194.63 | 24.94 | 17.82 | 1407.46 | 0.71 | 0.77 | 1.15 | 0.09 | 0.5 | 10 | 215.7809 | 295.2409 | 267.0636 | 215780.8924 | 295240.9366 | 2.4153e-06 | 19 | 267063.556

## resultados
Unnamed: 0 | Volume de calda [L] | STATUS | Capacidade operacional [ha/h] | Tempo de missao [h] | Tempo util [h] | Tempo por voo [min] | Autonomia Projetada [h] | N° Voos | MTOW [kg] | Massa Estrutura [kg] | Combustível [kg] | Abastecimentos | Massa gerador | Potência gerador [W] | Combustível consumido [L] | Calda cons [L] | Distância percorrida [km] | Distância Pulverizando [km] | RTL ACUMULADO[m] | EOC [km/km] | EOC [h/h] | Tempo de manobra [h] | Tempo rtl_rtw [h] | V pulv [m/s] | V desloc [m/s]
0 | 100 | CONCLUIDO | 4.3375 | 23.05 | 14.74 | 5.94 | 0.09 | 149 | 194.77 | 54.38 | 1 | 147 | 39.4 | 24256.19 | 205.92 | 194.69 | 117.32 | 17.82 | 46879.09 | 0.15 | 0.62 | 1.39 | 3.05 | 0.5 | 10
1 | 100 | CONCLUIDO | 5.5283 | 18.09 | 13.01 | 11.82 | 0.18 | 66 | 196.32 | 54.38 | 2 | 64 | 39.95 | 24447.22 | 181.14 | 194.67 | 63.57 | 17.82 | 20420.39 | 0.28 | 0.7 | 1.24 | 1.32 | 0.5 | 10
2 | 100 | CONCLUIDO | 5.9781 | 16.73 | 12.54 | 17.5 | 0.27 | 43 | 197.88 | 54.38 | 3 | 41 | 40.5 | 24639 | 174.21 | 194.65 | 49.03 | 17.82 | 13261.91 | 0.36 | 0.72 | 1.2 | 0.85 | 0.5 | 10
3 | 100 | CONCLUIDO | 6.2211 | 16.07 | 12.31 | 23.09 | 0.36 | 32 | 199.44 | 54.38 | 4 | 30 | 41.06 | 24831.54 | 170.64 | 194.63 | 41.76 | 17.82 | 9681.97 | 0.43 | 0.74 | 1.19 | 0.63 | 0.5 | 10
4 | 100 | CONCLUIDO | 6.3617 | 15.72 | 12.19 | 28.13 | 0.44 | 26 | 201.01 | 54.38 | 5 | 24 | 41.63 | 25024.84 | 168.5 | 194.63 | 37.92 | 17.82 | 7795.25 | 0.47 | 0.74 | 1.18 | 0.51 | 0.5 | 10
5 | 100 | CONCLUIDO | 6.4898 | 15.41 | 12.08 | 34.5 | 0.53 | 21 | 202.58 | 54.38 | 6 | 19 | 42.2 | 25218.93 | 166.55 | 194.64 | 34.55 | 17.82 | 6134.41 | 0.52 | 0.75 | 1.17 | 0.39 | 0.5 | 10
6 | 100 | CONCLUIDO | 6.5618 | 15.24 | 12.02 | 40.08 | 0.61 | 18 | 204.16 | 54.38 | 7 | 16 | 42.78 | 25413.94 | 165.59 | 194.64 | 32.83 | 17.82 | 5288.25 | 0.54 | 0.76 | 1.17 | 0.34 | 0.5 | 10
7 | 100 | CONCLUIDO | 6.6124 | 15.12 | 11.98 | 44.94 | 0.69 | 16 | 205.75 | 54.38 | 8 | 14 | 43.37 | 25609.61 | 164.59 | 194.64 | 31.59 | 17.82 | 4676.81 | 0.56 | 0.76 | 1.16 | 0.3 | 0.5 | 10
8 | 100 | CONCLUIDO | 6.635 | 15.07 | 11.97 | 47.89 | 0.77 | 15 | 207.34 | 54.38 | 9 | 13 | 43.96 | 25806.1 | 164.06 | 194.64 | 31.27 | 17.82 | 4520.66 | 0.57 | 0.76 | 1.16 | 0.28 | 0.5 | 10
9 | 100 | CONCLUIDO | 6.6893 | 14.95 | 11.93 | 55.05 | 0.85 | 13 | 208.94 | 54.38 | 10 | 11 | 44.56 | 26003.41 | 163.23 | 194.64 | 29.86 | 17.82 | 3826.07 | 0.6 | 0.76 | 1.16 | 0.24 | 0.5 | 10
10 | 100 | CONCLUIDO | 6.7154 | 14.89 | 11.91 | 59.54 | 0.93 | 12 | 210.55 | 54.38 | 11 | 10 | 45.17 | 26201.54 | 162.81 | 194.63 | 29.21 | 17.82 | 3509.63 | 0.61 | 0.76 | 1.16 | 0.22 | 0.5 | 10
11 | 100 | CONCLUIDO | 6.7455 | 14.82 | 11.88 | 64.8 | 1 | 11 | 212.16 | 54.38 | 12 | 9 | 45.78 | 26400.51 | 161.72 | 194.64 | 28.44 | 17.82 | 3127.21 | 0.63 | 0.76 | 1.15 | 0.19 | 0.5 | 10
12 | 100 | CONCLUIDO | 6.772 | 14.77 | 11.86 | 71.17 | 1.08 | 10 | 213.78 | 54.38 | 13 | 8 | 46.4 | 26600.32 | 160.89 | 194.63 | 27.8 | 17.82 | 2813.83 | 0.64 | 0.77 | 1.15 | 0.17 | 0.5 | 10
13 | 100 | CONCLUIDO | 6.7757 | 14.76 | 11.85 | 71.12 | 1.15 | 10 | 215.41 | 54.38 | 14 | 8 | 47.03 | 26801 | 160.95 | 194.63 | 27.53 | 17.82 | 2675.84 | 0.65 | 0.77 | 1.15 | 0.17 | 0.5 | 10
14 | 100 | CONCLUIDO | 6.7944 | 14.72 | 11.85 | 79.01 | 1.23 | 9 | 217.04 | 54.38 | 15 | 7 | 47.66 | 27002.55 | 160.85 | 194.63 | 27.58 | 17.82 | 2706.75 | 0.65 | 0.77 | 1.15 | 0.17 | 0.5 | 10
15 | 100 | CONCLUIDO | 6.7922 | 14.72 | 11.86 | 79.04 | 1.3 | 9 | 218.68 | 54.38 | 16 | 7 | 48.31 | 27204.98 | 160.3 | 194.64 | 27.65 | 17.82 | 2745.39 | 0.64 | 0.77 | 1.15 | 0.17 | 0.5 | 10
16 | 100 | CONCLUIDO | 6.8298 | 14.64 | 11.81 | 88.6 | 1.37 | 8 | 220.33 | 54.38 | 17 | 6 | 48.95 | 27408.3 | 159.2 | 194.64 | 26.39 | 17.82 | 2119.94 | 0.68 | 0.77 | 1.15 | 0.13 | 0.5 | 10
17 | 100 | CONCLUIDO | 6.8243 | 14.65 | 11.83 | 88.69 | 1.44 | 8 | 221.99 | 54.38 | 18 | 6 | 49.61 | 27612.53 | 159.23 | 194.63 | 26.73 | 17.82 | 2287.17 | 0.67 | 0.77 | 1.15 | 0.14 | 0.5 | 10
18 | 100 | CONCLUIDO | 6.8556 | 14.59 | 11.8 | 101.12 | 1.51 | 7 | 223.65 | 54.38 | 19 | 5 | 50.27 | 27817.81 | 158.05 | 194.63 | 25.82 | 17.82 | 1836.26 | 0.69 | 0.77 | 1.15 | 0.11 | 0.5 | 10
19 | 100 | CONCLUIDO | 6.8554 | 14.59 | 11.8 | 101.13 | 1.58 | 7 | 225.32 | 54.38 | 20 | 5 | 50.95 | 28023.89 | 158.91 | 194.63 | 25.84 | 17.82 | 1846.83 | 0.69 | 0.77 | 1.15 | 0.11 | 0.5 | 10
20 | 100 | CONCLUIDO | 6.8496 | 14.6 | 11.81 | 101.23 | 1.64 | 7 | 227 | 54.38 | 21 | 5 | 51.62 | 28230.92 | 158.55 | 194.63 | 26.2 | 17.82 | 2025.96 | 0.68 | 0.77 | 1.15 | 0.12 | 0.5 | 10
21 | 100 | CONCLUIDO | 6.851 | 14.6 | 11.81 | 101.21 | 1.71 | 7 | 228.69 | 54.38 | 22 | 5 | 52.31 | 28438.91 | 157.72 | 194.63 | 26.2 | 17.82 | 2025.89 | 0.68 | 0.77 | 1.15 | 0.12 | 0.5 | 10
22 | 100 | CONCLUIDO | 6.8817 | 14.53 | 11.78 | 117.81 | 1.77 | 6 | 230.38 | 54.38 | 23 | 4 | 53 | 28647.87 | 157.02 | 194.63 | 25.31 | 17.82 | 1588.13 | 0.7 | 0.77 | 1.15 | 0.1 | 0.5 | 10
23 | 100 | CONCLUIDO | 6.8785 | 14.54 | 11.79 | 117.88 | 1.84 | 6 | 232.08 | 54.38 | 24 | 4 | 53.71 | 28857.81 | 157.61 | 194.63 | 25.55 | 17.82 | 1709.02 | 0.7 | 0.77 | 1.15 | 0.1 | 0.5 | 10
24 | 100 | CONCLUIDO | 6.8831 | 14.53 | 11.78 | 117.78 | 1.9 | 6 | 233.79 | 54.38 | 25 | 4 | 54.42 | 29068.74 | 157.17 | 194.63 | 25.2 | 17.82 | 1534.24 | 0.71 | 0.77 | 1.15 | 0.09 | 0.5 | 10
25 | 100 | CONCLUIDO | 6.8793 | 14.54 | 11.79 | 117.86 | 1.96 | 6 | 235.51 | 54.38 | 26 | 4 | 55.14 | 29280.69 | 156.91 | 194.63 | 25.57 | 17.82 | 1719.63 | 0.7 | 0.77 | 1.14 | 0.1 | 0.5 | 10
26 | 100 | CONCLUIDO | 6.8814 | 14.53 | 11.78 | 117.82 | 2.02 | 6 | 237.24 | 54.38 | 27 | 4 | 55.86 | 29493.67 | 156.3 | 194.63 | 25.35 | 17.82 | 1608.86 | 0.7 | 0.77 | 1.15 | 0.1 | 0.5 | 10
27 | 100 | CONCLUIDO | 6.9067 | 14.48 | 11.77 | 141.21 | 2.08 | 5 | 238.97 | 54.38 | 28 | 3 | 56.6 | 29707.68 | 155.03 | 194.63 | 24.9 | 17.82 | 1387.98 | 0.72 | 0.77 | 1.15 | 0.08 | 0.5 | 10
28 | 100 | CONCLUIDO | 6.907 | 14.48 | 11.77 | 141.2 | 2.14 | 5 | 240.72 | 54.38 | 29 | 3 | 57.34 | 29922.88 | 155.97 | 194.63 | 24.92 | 17.82 | 1398.9 | 0.71 | 0.77 | 1.14 | 0.08 | 0.5 | 10
29 | 100 | CONCLUIDO | 6.9063 | 14.48 | 11.77 | 141.22 | 2.2 | 5 | 242.47 | 54.38 | 30 | 3 | 58.1 | 30139.04 | 156.35 | 194.63 | 24.9 | 17.82 | 1387.29 | 0.72 | 0.77 | 1.15 | 0.08 | 0.5 | 10
30 | 100 | CONCLUIDO | 6.9033 | 14.49 | 11.77 | 141.3 | 2.26 | 5 | 244.23 | 54.38 | 31 | 3 | 58.86 | 30356.28 | 156.54 | 194.63 | 25.13 | 17.82 | 1504.27 | 0.71 | 0.77 | 1.15 | 0.09 | 0.5 | 10
31 | 100 | CONCLUIDO | 6.9089 | 14.47 | 11.76 | 141.16 | 2.31 | 5 | 246 | 54.38 | 32 | 3 | 59.63 | 30574.64 | 155.94 | 194.63 | 24.79 | 17.82 | 1331.84 | 0.72 | 0.77 | 1.14 | 0.08 | 0.5 | 10
32 | 100 | CONCLUIDO | 6.9128 | 14.47 | 11.75 | 141.06 | 2.37 | 5 | 247.78 | 54.38 | 33 | 3 | 60.41 | 30794.11 | 154.76 | 194.63 | 24.57 | 17.82 | 1225.2 | 0.73 | 0.77 | 1.14 | 0.07 | 0.5 | 10
33 | 100 | CONCLUIDO | 6.9097 | 14.47 | 11.76 | 141.14 | 2.42 | 5 | 249.57 | 54.38 | 34 | 3 | 61.2 | 31014.73 | 153.68 | 194.63 | 24.74 | 17.82 | 1306.66 | 0.72 | 0.77 | 1.14 | 0.07 | 0.5 | 10
34 | 100 | CONCLUIDO | 6.9066 | 14.48 | 11.77 | 141.21 | 2.48 | 5 | 251.37 | 54.38 | 35 | 3 | 61.99 | 31236.5 | 153.6 | 194.63 | 24.94 | 17.82 | 1406.11 | 0.71 | 0.77 | 1.14 | 0.08 | 0.5 | 10
35 | 100 | CONCLUIDO | 6.9086 | 14.47 | 11.76 | 141.16 | 2.53 | 5 | 253.18 | 54.38 | 36 | 3 | 62.8 | 31459.45 | 152.14 | 194.63 | 24.69 | 17.82 | 1284.81 | 0.72 | 0.77 | 1.15 | 0.08 | 0.5 | 10
36 | 100 | CONCLUIDO | 6.9388 | 14.41 | 11.74 | 176.09 | 2.58 | 4 | 255 | 54.38 | 37 | 2 | 63.62 | 31683.59 | 152.01 | 194.63 | 24.05 | 17.82 | 968.44 | 0.74 | 0.77 | 1.14 | 0.05 | 0.5 | 10
37 | 100 | CONCLUIDO | 6.9368 | 14.42 | 11.74 | 176.15 | 2.63 | 4 | 256.82 | 54.38 | 38 | 2 | 64.45 | 31909.08 | 153.08 | 194.63 | 24.18 | 17.82 | 1033.99 | 0.74 | 0.77 | 1.14 | 0.06 | 0.5 | 10
38 | 100 | CONCLUIDO | 6.938 | 14.41 | 11.74 | 176.12 | 2.68 | 4 | 258.66 | 54.38 | 39 | 2 | 65.28 | 32135.68 | 153.86 | 194.63 | 24.11 | 17.82 | 995.47 | 0.74 | 0.77 | 1.14 | 0.05 | 0.5 | 10
39 | 100 | CONCLUIDO | 6.9375 | 14.41 | 11.74 | 176.13 | 2.73 | 4 | 260.51 | 54.38 | 40 | 2 | 66.13 | 32363.54 | 154.18 | 194.63 | 24.1 | 17.82 | 991.04 | 0.74 | 0.77 | 1.14 | 0.06 | 0.5 | 10
0 | 40 | CONCLUIDO | 5.9579 | 16.78 | 13.31 | 9.86 | 0.2 | 81 | 89.87 | 37.55 | 1 | 79 | 11.32 | 11317.98 | 111.27 | 194.64 | 73.03 | 17.82 | 25074.41 | 0.24 | 0.68 | 1.27 | 1.63 | 0.5 | 10
1 | 40 | CONCLUIDO | 6.6226 | 15.1 | 12.44 | 19.65 | 0.39 | 38 | 91.1 | 37.55 | 2 | 36 | 11.54 | 11468.97 | 102.54 | 194.65 | 45.89 | 17.82 | 11715.9 | 0.39 | 0.73 | 1.2 | 0.76 | 0.5 | 10
2 | 40 | CONCLUIDO | 6.8577 | 14.58 | 12.17 | 29.21 | 0.57 | 25 | 92.32 | 37.55 | 3 | 23 | 11.77 | 11620.34 | 98.93 | 194.63 | 37.4 | 17.82 | 7539.11 | 0.48 | 0.75 | 1.18 | 0.48 | 0.5 | 10
3 | 40 | CONCLUIDO | 6.9722 | 14.34 | 12.04 | 38.03 | 0.75 | 19 | 93.55 | 37.55 | 4 | 17 | 12 | 11772.07 | 96.47 | 194.63 | 33.54 | 17.82 | 5638.32 | 0.53 | 0.75 | 1.17 | 0.36 | 0.5 | 10
4 | 40 | CONCLUIDO | 7.054 | 14.18 | 11.95 | 47.81 | 0.93 | 15 | 94.79 | 37.55 | 5 | 13 | 12.23 | 11924.18 | 94.24 | 194.63 | 30.65 | 17.82 | 4214.39 | 0.58 | 0.76 | 1.16 | 0.27 | 0.5 | 10
5 | 40 | CONCLUIDO | 7.0876 | 14.11 | 11.92 | 55.03 | 1.1 | 13 | 96.02 | 37.55 | 6 | 11 | 12.47 | 12076.67 | 92.53 | 194.64 | 29.78 | 17.82 | 3786.86 | 0.6 | 0.76 | 1.16 | 0.24 | 0.5 | 10
6 | 40 | CONCLUIDO | 7.1266 | 14.03 | 11.88 | 64.82 | 1.27 | 11 | 97.26 | 37.55 | 7 | 9 | 12.71 | 12229.54 | 90.6 | 194.63 | 28.59 | 17.82 | 3203.14 | 0.62 | 0.76 | 1.15 | 0.2 | 0.5 | 10
7 | 40 | CONCLUIDO | 7.1622 | 13.96 | 11.85 | 79.01 | 1.43 | 9 | 98.5 | 37.55 | 8 | 7 | 12.95 | 12382.79 | 88.56 | 194.63 | 27.48 | 17.82 | 2657.32 | 0.65 | 0.77 | 1.15 | 0.17 | 0.5 | 10
8 | 40 | CONCLUIDO | 7.1911 | 13.91 | 11.81 | 88.61 | 1.59 | 8 | 99.75 | 37.55 | 9 | 6 | 13.2 | 12536.43 | 86.86 | 194.63 | 26.5 | 17.82 | 2173.27 | 0.67 | 0.77 | 1.14 | 0.13 | 0.5 | 10
9 | 40 | CONCLUIDO | 7.1882 | 13.91 | 11.82 | 88.65 | 1.74 | 8 | 101 | 37.55 | 10 | 6 | 13.45 | 12690.46 | 84.35 | 194.64 | 26.49 | 17.82 | 2170.23 | 0.67 | 0.77 | 1.15 | 0.13 | 0.5 | 10
10 | 40 | CONCLUIDO | 7.2045 | 13.88 | 11.81 | 101.21 | 1.89 | 7 | 102.25 | 37.55 | 11 | 5 | 13.7 | 12844.88 | 83.73 | 194.63 | 26.21 | 17.82 | 2034.37 | 0.68 | 0.77 | 1.15 | 0.12 | 0.5 | 10
11 | 40 | CONCLUIDO | 7.2053 | 13.88 | 11.81 | 101.2 | 2.04 | 7 | 103.51 | 37.55 | 12 | 2 | 13.95 | 12999.7 | 82.02 | 194.65 | 26.01 | 17.82 | 1930.86 | 0.69 | 0.77 | 1.15 | 0.12 | 0.5 | 10
12 | 40 | CONCLUIDO | 7.2256 | 13.84 | 11.79 | 117.86 | 2.18 | 6 | 104.76 | 37.55 | 13 | 0 | 14.21 | 13154.91 | 82.77 | 194.68 | 25.34 | 17.82 | 1605.36 | 0.7 | 0.77 | 1.15 | 0.1 | 0.5 | 10
0 | 30 | CONCLUIDO | 6.2661 | 15.96 | 13.06 | 11.52 | 0.24 | 68 | 71.52 | 32.27 | 1 | 66 | 8.25 | 9054.6 | 92.83 | 194.66 | 64.87 | 17.82 | 21058.43 | 0.27 | 0.7 | 1.25 | 1.37 | 0.5 | 10
1 | 30 | CONCLUIDO | 6.8228 | 14.66 | 12.31 | 23.09 | 0.48 | 32 | 72.7 | 32.27 | 2 | 30 | 8.43 | 9200.25 | 85.65 | 194.64 | 41.67 | 17.82 | 9640.21 | 0.43 | 0.74 | 1.2 | 0.63 | 0.5 | 10
2 | 30 | CONCLUIDO | 7.0137 | 14.26 | 12.09 | 34.53 | 0.71 | 21 | 73.88 | 32.27 | 3 | 19 | 8.61 | 9346.23 | 82.23 | 194.64 | 34.85 | 17.82 | 6281.59 | 0.51 | 0.75 | 1.17 | 0.4 | 0.5 | 10
3 | 30 | CONCLUIDO | 7.0915 | 14.1 | 12.01 | 45.03 | 0.93 | 16 | 75.07 | 32.27 | 4 | 14 | 8.8 | 9492.55 | 79.77 | 194.63 | 32.32 | 17.82 | 5040.95 | 0.55 | 0.76 | 1.17 | 0.32 | 0.5 | 10
4 | 30 | CONCLUIDO | 7.1566 | 13.97 | 11.93 | 55.05 | 1.15 | 13 | 76.26 | 32.27 | 5 | 11 | 8.99 | 9639.2 | 77.12 | 194.63 | 29.81 | 17.82 | 3805.34 | 0.6 | 0.76 | 1.16 | 0.24 | 0.5 | 10
5 | 30 | CONCLUIDO | 7.2123 | 13.87 | 11.87 | 71.19 | 1.36 | 10 | 77.45 | 32.27 | 6 | 8 | 9.18 | 9786.19 | 74.03 | 194.65 | 27.93 | 17.82 | 2879.49 | 0.64 | 0.77 | 1.15 | 0.18 | 0.5 | 10
6 | 30 | CONCLUIDO | 7.2298 | 13.83 | 11.85 | 78.99 | 1.56 | 9 | 78.65 | 32.27 | 7 | 6 | 9.38 | 9933.52 | 72.89 | 194.64 | 27.4 | 17.82 | 2617.78 | 0.65 | 0.77 | 1.15 | 0.16 | 0.5 | 10
7 | 30 | CONCLUIDO | 7.248 | 13.8 | 11.83 | 88.71 | 1.75 | 8 | 79.84 | 32.27 | 8 | 2 | 9.57 | 10081.19 | 71.65 | 194.63 | 26.52 | 17.82 | 2180.85 | 0.67 | 0.77 | 1.16 | 0.14 | 0.5 | 10
8 | 30 | CONCLUIDO | 7.2467 | 13.8 | 11.83 | 88.73 | 1.94 | 8 | 81.04 | 32.27 | 9 | 0 | 9.77 | 10229.34 | 72.29 | 194.63 | 26.61 | 17.82 | 2226.33 | 0.67 | 0.77 | 1.16 | 0.14 | 0.5 | 10
0 | 15 | CONCLUIDO | 6.8153 | 14.67 | 12.51 | 17.87 | 0.43 | 42 | 39.78 | 19.54 | 1 | 40 | 4.24 | 5140 | 56.31 | 194.64 | 48.12 | 17.82 | 12813.53 | 0.37 | 0.73 | 1.2 | 0.82 | 0.5 | 10
1 | 15 | CONCLUIDO | 7.171 | 13.94 | 12.04 | 38.01 | 0.84 | 19 | 40.89 | 19.54 | 2 | 17 | 4.35 | 5277.26 | 50.03 | 194.64 | 33.31 | 17.82 | 5521.22 | 0.53 | 0.75 | 1.16 | 0.35 | 0.5 | 10
2 | 15 | CONCLUIDO | 7.2199 | 13.85 | 11.99 | 47.94 | 1.22 | 15 | 42.01 | 19.54 | 3 | 1 | 4.46 | 5414.79 | 48.1 | 194.66 | 31.1 | 17.82 | 4436.51 | 0.57 | 0.76 | 1.18 | 0.3 | 0.5 | 10
3 | 15 | CONCLUIDO | 7.2362 | 13.82 | 11.97 | 51.28 | 1.59 | 14 | 43.13 | 19.54 | 4 | 0 | 4.58 | 5552.61 | 49.13 | 194.66 | 30.48 | 17.82 | 4130.74 | 0.58 | 0.76 | 1.18 | 0.28 | 0.5 | 10
0 | 70 | CONCLUIDO | 5.0988 | 19.61 | 14.03 | 7.26 | 0.12 | 116 | 141.81 | 47.83 | 1 | 114 | 22.98 | 17723.39 | 159.57 | 194.65 | 95.52 | 17.82 | 36142.25 | 0.19 | 0.65 | 1.33 | 2.35 | 0.5 | 10
1 | 70 | CONCLUIDO | 6.0637 | 16.49 | 12.73 | 14.41 | 0.25 | 53 | 143.17 | 47.83 | 2 | 51 | 23.34 | 17891.86 | 143.97 | 194.62 | 55.05 | 17.82 | 16220.78 | 0.32 | 0.71 | 1.22 | 1.05 | 0.5 | 10
2 | 70 | CONCLUIDO | 6.409 | 15.6 | 12.36 | 21.19 | 0.37 | 35 | 144.54 | 47.83 | 3 | 33 | 23.71 | 18060.85 | 139.05 | 194.64 | 43.62 | 17.82 | 10599.71 | 0.41 | 0.73 | 1.19 | 0.68 | 0.5 | 10
3 | 70 | CONCLUIDO | 6.5904 | 15.17 | 12.19 | 28.14 | 0.49 | 26 | 145.92 | 47.83 | 4 | 24 | 24.09 | 18230.35 | 136.43 | 194.63 | 38.17 | 17.82 | 7919.9 | 0.47 | 0.74 | 1.18 | 0.51 | 0.5 | 10
4 | 70 | CONCLUIDO | 6.7079 | 14.91 | 12.07 | 34.49 | 0.6 | 21 | 147.3 | 47.83 | 5 | 19 | 24.47 | 18400.38 | 134.16 | 194.65 | 34.58 | 17.82 | 6146.07 | 0.52 | 0.75 | 1.16 | 0.39 | 0.5 | 10
5 | 70 | CONCLUIDO | 6.7913 | 14.72 | 12.01 | 42.37 | 0.71 | 17 | 148.68 | 47.83 | 6 | 15 | 24.85 | 18570.94 | 132.6 | 194.63 | 32.19 | 17.82 | 4970.6 | 0.55 | 0.76 | 1.17 | 0.32 | 0.5 | 10
6 | 70 | CONCLUIDO | 6.841 | 14.62 | 11.96 | 47.82 | 0.83 | 15 | 150.07 | 47.83 | 7 | 13 | 25.24 | 18742.03 | 131.5 | 194.64 | 30.72 | 17.82 | 4247.85 | 0.58 | 0.76 | 1.16 | 0.27 | 0.5 | 10
7 | 70 | CONCLUIDO | 6.8834 | 14.53 | 11.92 | 55.03 | 0.94 | 13 | 151.46 | 47.83 | 8 | 11 | 25.63 | 18913.66 | 130.5 | 194.64 | 29.87 | 17.82 | 3832.39 | 0.6 | 0.76 | 1.15 | 0.24 | 0.5 | 10
8 | 70 | CONCLUIDO | 6.9044 | 14.48 | 11.91 | 59.54 | 1.04 | 12 | 152.85 | 47.83 | 9 | 10 | 26.03 | 19085.83 | 129.7 | 194.63 | 29.33 | 17.82 | 3568.41 | 0.61 | 0.76 | 1.16 | 0.22 | 0.5 | 10
9 | 70 | CONCLUIDO | 6.9308 | 14.43 | 11.88 | 64.81 | 1.15 | 11 | 154.25 | 47.83 | 10 | 9 | 26.43 | 19258.55 | 128.42 | 194.63 | 28.52 | 17.82 | 3167.31 | 0.62 | 0.76 | 1.15 | 0.2 | 0.5 | 10
10 | 70 | CONCLUIDO | 6.9579 | 14.37 | 11.86 | 71.13 | 1.25 | 10 | 155.66 | 47.83 | 11 | 8 | 26.83 | 19431.82 | 127.81 | 194.63 | 27.65 | 17.82 | 2735.63 | 0.64 | 0.77 | 1.15 | 0.17 | 0.5 | 10
11 | 70 | CONCLUIDO | 6.9713 | 14.34 | 11.86 | 79.04 | 1.35 | 9 | 157.07 | 47.83 | 12 | 7 | 27.24 | 19605.66 | 127.48 | 194.63 | 27.58 | 17.82 | 2706.19 | 0.65 | 0.77 | 1.16 | 0.17 | 0.5 | 10
12 | 70 | CONCLUIDO | 6.999 | 14.29 | 11.83 | 88.71 | 1.45 | 8 | 158.48 | 47.83 | 13 | 6 | 27.65 | 19780.06 | 125.82 | 194.63 | 26.75 | 17.82 | 2296.17 | 0.67 | 0.77 | 1.15 | 0.14 | 0.5 | 10
13 | 70 | CONCLUIDO | 6.9998 | 14.29 | 11.83 | 88.7 | 1.55 | 8 | 159.9 | 47.83 | 14 | 6 | 28.07 | 19955.16 | 124.83 | 194.63 | 26.73 | 17.82 | 2286.79 | 0.67 | 0.77 | 1.15 | 0.14 | 0.5 | 10
14 | 70 | CONCLUIDO | 7.0274 | 14.23 | 11.8 | 101.14 | 1.65 | 7 | 161.32 | 47.83 | 15 | 5 | 28.5 | 20130.71 | 123.79 | 194.63 | 25.89 | 17.82 | 1871.19 | 0.69 | 0.77 | 1.15 | 0.11 | 0.5 | 10
15 | 70 | CONCLUIDO | 7.0258 | 14.23 | 11.8 | 101.17 | 1.74 | 7 | 162.75 | 47.83 | 16 | 5 | 28.92 | 20306.85 | 123.89 | 194.63 | 26.09 | 17.82 | 1974.12 | 0.68 | 0.77 | 1.15 | 0.12 | 0.5 | 10
16 | 70 | CONCLUIDO | 7.0251 | 14.23 | 11.8 | 101.18 | 1.83 | 7 | 164.19 | 47.83 | 17 | 5 | 29.36 | 20483.57 | 122.46 | 194.63 | 26.18 | 17.82 | 2015.87 | 0.68 | 0.77 | 1.14 | 0.12 | 0.5 | 10
17 | 70 | CONCLUIDO | 7.0504 | 14.18 | 11.78 | 117.82 | 1.93 | 6 | 165.62 | 47.83 | 18 | 4 | 29.8 | 20660.89 | 121.51 | 194.63 | 25.43 | 17.82 | 1647.75 | 0.7 | 0.77 | 1.14 | 0.1 | 0.5 | 10
18 | 70 | CONCLUIDO | 7.0534 | 14.18 | 11.78 | 117.76 | 2.02 | 6 | 167.07 | 47.83 | 19 | 4 | 30.24 | 20838.81 | 121.4 | 194.63 | 25.14 | 17.82 | 1501.97 | 0.71 | 0.77 | 1.15 | 0.09 | 0.5 | 10
19 | 70 | CONCLUIDO | 7.0505 | 14.18 | 11.78 | 117.82 | 2.1 | 6 | 168.51 | 47.83 | 20 | 4 | 30.69 | 21017.33 | 120.41 | 194.63 | 25.36 | 17.82 | 1612.22 | 0.7 | 0.77 | 1.15 | 0.1 | 0.5 | 10
20 | 70 | CONCLUIDO | 7.0486 | 14.19 | 11.79 | 117.86 | 2.19 | 6 | 169.97 | 47.83 | 21 | 4 | 31.14 | 21196.47 | 118.68 | 194.63 | 25.55 | 17.82 | 1707.55 | 0.7 | 0.77 | 1.14 | 0.1 | 0.5 | 10
21 | 70 | CONCLUIDO | 7.0731 | 14.14 | 11.77 | 141.18 | 2.28 | 5 | 171.42 | 47.83 | 22 | 3 | 31.6 | 21376.23 | 118.88 | 194.63 | 24.94 | 17.82 | 1408.44 | 0.71 | 0.77 | 1.14 | 0.08 | 0.5 | 10
22 | 70 | CONCLUIDO | 7.0706 | 14.14 | 11.77 | 141.24 | 2.36 | 5 | 172.89 | 47.83 | 23 | 3 | 32.06 | 21556.61 | 118.85 | 194.63 | 25.05 | 17.82 | 1463.19 | 0.71 | 0.77 | 1.14 | 0.08 | 0.5 | 10
23 | 70 | CONCLUIDO | 7.0749 | 14.13 | 11.76 | 141.14 | 2.44 | 5 | 174.35 | 47.83 | 24 | 3 | 32.53 | 21737.62 | 117.74 | 194.63 | 24.83 | 17.82 | 1355.09 | 0.72 | 0.77 | 1.14 | 0.08 | 0.5 | 10
24 | 70 | CONCLUIDO | 7.0741 | 14.14 | 11.76 | 141.16 | 2.52 | 5 | 175.83 | 47.83 | 25 | 3 | 33 | 21919.27 | 115.31 | 194.63 | 24.82 | 17.82 | 1346.36 | 0.72 | 0.77 | 1.14 | 0.08 | 0.5 | 10
25 | 70 | CONCLUIDO | 7.0699 | 14.14 | 11.77 | 141.26 | 2.6 | 5 | 177.3 | 47.83 | 26 | 3 | 33.48 | 22101.56 | 114.44 | 194.63 | 25.05 | 17.82 | 1461.22 | 0.71 | 0.77 | 1.15 | 0.09 | 0.5 | 10
26 | 70 | CONCLUIDO | 7.0993 | 14.09 | 11.74 | 176.13 | 2.68 | 4 | 178.79 | 47.83 | 27 | 1 | 33.96 | 22284.51 | 112.13 | 194.63 | 24.05 | 17.82 | 969.49 | 0.74 | 0.77 | 1.14 | 0.06 | 0.5 | 10
27 | 70 | CONCLUIDO | 7.0963 | 14.09 | 11.75 | 176.22 | 2.75 | 4 | 180.28 | 47.83 | 28 | 0 | 34.45 | 22468.11 | 113.06 | 194.63 | 24.19 | 17.82 | 1036.49 | 0.74 | 0.77 | 1.15 | 0.06 | 0.5 | 10
0 | 90 | CONCLUIDO | 4.5808 | 21.83 | 14.5 | 6.31 | 0.1 | 138 | 176.73 | 52.44 | 1 | 136 | 33.29 | 22031.19 | 190.32 | 194.76 | 110.12 | 17.82 | 43332.6 | 0.16 | 0.63 | 1.36 | 2.81 | 0.5 | 10
1 | 90 | CONCLUIDO | 5.7027 | 17.54 | 12.91 | 12.49 | 0.2 | 62 | 178.21 | 52.44 | 2 | 60 | 33.77 | 22213.89 | 168.8 | 194.68 | 60.46 | 17.82 | 18883.4 | 0.29 | 0.7 | 1.24 | 1.22 | 0.5 | 10
2 | 90 | CONCLUIDO | 6.1304 | 16.31 | 12.47 | 18.7 | 0.3 | 40 | 179.7 | 52.44 | 3 | 38 | 34.26 | 22397.24 | 162.5 | 194.63 | 46.89 | 17.82 | 12209.13 | 0.38 | 0.73 | 1.2 | 0.78 | 0.5 | 10
3 | 90 | CONCLUIDO | 6.3443 | 15.76 | 12.28 | 24.55 | 0.39 | 30 | 181.19 | 52.44 | 4 | 28 | 34.75 | 22581.25 | 159.55 | 194.63 | 40.48 | 17.82 | 9052.28 | 0.44 | 0.74 | 1.19 | 0.59 | 0.5 | 10
4 | 90 | CONCLUIDO | 6.4795 | 15.43 | 12.16 | 30.4 | 0.49 | 24 | 182.69 | 52.44 | 5 | 22 | 35.25 | 22766.06 | 157.49 | 194.63 | 37.01 | 17.82 | 7348.47 | 0.48 | 0.75 | 1.18 | 0.47 | 0.5 | 10
5 | 90 | CONCLUIDO | 6.5812 | 15.19 | 12.06 | 36.19 | 0.58 | 20 | 184.19 | 52.44 | 6 | 18 | 35.75 | 22951.43 | 155.85 | 194.64 | 34.29 | 17.82 | 6010.04 | 0.52 | 0.75 | 1.16 | 0.38 | 0.5 | 10
6 | 90 | CONCLUIDO | 6.6525 | 15.03 | 12.01 | 42.38 | 0.67 | 17 | 185.7 | 52.44 | 7 | 15 | 36.26 | 23137.49 | 154.41 | 194.64 | 32.27 | 17.82 | 5011.07 | 0.55 | 0.76 | 1.17 | 0.32 | 0.5 | 10
7 | 90 | CONCLUIDO | 6.7028 | 14.92 | 11.97 | 47.86 | 0.76 | 15 | 187.22 | 52.44 | 8 | 13 | 36.78 | 23324.24 | 153.76 | 194.64 | 31.25 | 17.82 | 4510.6 | 0.57 | 0.76 | 1.15 | 0.28 | 0.5 | 10
8 | 90 | CONCLUIDO | 6.7267 | 14.87 | 11.95 | 51.2 | 0.85 | 14 | 188.74 | 52.44 | 9 | 12 | 37.3 | 23511.69 | 152.92 | 194.63 | 30.57 | 17.82 | 4178.81 | 0.58 | 0.76 | 1.16 | 0.26 | 0.5 | 10
9 | 90 | CONCLUIDO | 6.7771 | 14.76 | 11.91 | 59.54 | 0.93 | 12 | 190.26 | 52.44 | 10 | 10 | 37.82 | 23699.85 | 152.08 | 194.63 | 29.37 | 17.82 | 3585.92 | 0.61 | 0.76 | 1.15 | 0.22 | 0.5 | 10
10 | 90 | CONCLUIDO | 6.8085 | 14.69 | 11.88 | 64.78 | 1.02 | 11 | 191.79 | 52.44 | 11 | 9 | 38.35 | 23888.73 | 150.88 | 194.63 | 28.3 | 17.82 | 3059.6 | 0.63 | 0.76 | 1.15 | 0.19 | 0.5 | 10
11 | 90 | CONCLUIDO | 6.832 | 14.64 | 11.86 | 71.16 | 1.1 | 10 | 193.33 | 52.44 | 12 | 8 | 38.89 | 24078.33 | 150.09 | 194.64 | 27.76 | 17.82 | 2793.8 | 0.64 | 0.77 | 1.15 | 0.17 | 0.5 | 10
12 | 90 | CONCLUIDO | 6.834 | 14.63 | 11.86 | 71.14 | 1.18 | 10 | 194.88 | 52.44 | 13 | 8 | 39.43 | 24268.67 | 150.07 | 194.63 | 27.6 | 17.82 | 2714.3 | 0.65 | 0.77 | 1.15 | 0.17 | 0.5 | 10
13 | 90 | CONCLUIDO | 6.8519 | 14.59 | 11.85 | 79.03 | 1.27 | 9 | 196.42 | 52.44 | 14 | 7 | 39.98 | 24459.75 | 149.93 | 194.63 | 27.52 | 17.82 | 2677.66 | 0.65 | 0.77 | 1.15 | 0.17 | 0.5 | 10
14 | 90 | CONCLUIDO | 6.8531 | 14.59 | 11.85 | 79.01 | 1.35 | 9 | 197.98 | 52.44 | 15 | 7 | 40.54 | 24651.58 | 149.02 | 194.63 | 27.43 | 17.82 | 2631.11 | 0.65 | 0.77 | 1.15 | 0.16 | 0.5 | 10
15 | 90 | CONCLUIDO | 6.8865 | 14.52 | 11.82 | 88.62 | 1.42 | 8 | 199.54 | 52.44 | 16 | 6 | 41.1 | 24844.17 | 148.08 | 194.63 | 26.42 | 17.82 | 2134.43 | 0.67 | 0.77 | 1.15 | 0.13 | 0.5 | 10
16 | 90 | CONCLUIDO | 6.8847 | 14.52 | 11.82 | 88.65 | 1.5 | 8 | 201.11 | 52.44 | 17 | 6 | 41.67 | 25037.53 | 147.55 | 194.63 | 26.6 | 17.82 | 2223.79 | 0.67 | 0.77 | 1.15 | 0.13 | 0.5 | 10
17 | 90 | CONCLUIDO | 6.9116 | 14.47 | 11.8 | 101.13 | 1.58 | 7 | 202.68 | 52.44 | 18 | 5 | 42.24 | 25231.66 | 147.09 | 194.63 | 25.86 | 17.82 | 1859.97 | 0.69 | 0.77 | 1.15 | 0.11 | 0.5 | 10
18 | 90 | CONCLUIDO | 6.9087 | 14.47 | 11.8 | 101.19 | 1.65 | 7 | 204.26 | 52.44 | 19 | 5 | 42.82 | 25426.72 | 147.5 | 194.63 | 26.12 | 17.82 | 1985.49 | 0.68 | 0.77 | 1.15 | 0.12 | 0.5 | 10
19 | 90 | CONCLUIDO | 6.9048 | 14.48 | 11.81 | 101.26 | 1.73 | 7 | 205.85 | 52.44 | 20 | 5 | 43.41 | 25622.45 | 146.56 | 194.63 | 26.32 | 17.82 | 2088 | 0.68 | 0.77 | 1.15 | 0.13 | 0.5 | 10
20 | 90 | CONCLUIDO | 6.9386 | 14.41 | 11.78 | 117.78 | 1.8 | 6 | 207.45 | 52.44 | 21 | 4 | 44 | 25818.99 | 145.18 | 194.63 | 25.26 | 17.82 | 1563.25 | 0.71 | 0.77 | 1.15 | 0.09 | 0.5 | 10
21 | 90 | CONCLUIDO | 6.9361 | 14.42 | 11.78 | 117.83 | 1.87 | 6 | 209.05 | 52.44 | 22 | 4 | 44.6 | 26016.35 | 145.67 | 194.63 | 25.47 | 17.82 | 1667.79 | 0.7 | 0.77 | 1.14 | 0.1 | 0.5 | 10
22 | 90 | CONCLUIDO | 6.9384 | 14.41 | 11.78 | 117.79 | 1.94 | 6 | 210.65 | 52.44 | 23 | 4 | 45.21 | 26214.54 | 145.33 | 194.63 | 25.17 | 17.82 | 1517.33 | 0.71 | 0.77 | 1.15 | 0.09 | 0.5 | 10
23 | 90 | CONCLUIDO | 6.9333 | 14.42 | 11.79 | 117.89 | 2.01 | 6 | 212.27 | 52.44 | 24 | 4 | 45.82 | 26413.56 | 144.9 | 194.63 | 25.54 | 17.82 | 1701.53 | 0.7 | 0.77 | 1.15 | 0.1 | 0.5 | 10
24 | 90 | CONCLUIDO | 6.9361 | 14.42 | 11.78 | 117.83 | 2.08 | 6 | 213.89 | 52.44 | 25 | 4 | 46.44 | 26613.43 | 144.27 | 194.63 | 25.42 | 17.82 | 1642.08 | 0.7 | 0.77 | 1.15 | 0.1 | 0.5 | 10
25 | 90 | CONCLUIDO | 6.9611 | 14.37 | 11.77 | 141.21 | 2.14 | 5 | 215.51 | 52.44 | 26 | 3 | 47.07 | 26814.17 | 143.24 | 194.63 | 24.98 | 17.82 | 1426.26 | 0.71 | 0.77 | 1.14 | 0.08 | 0.5 | 10
26 | 90 | CONCLUIDO | 6.9587 | 14.37 | 11.77 | 141.27 | 2.21 | 5 | 217.15 | 52.44 | 27 | 3 | 47.71 | 27015.77 | 144.25 | 194.63 | 25 | 17.82 | 1438.56 | 0.71 | 0.77 | 1.15 | 0.09 | 0.5 | 10
27 | 90 | CONCLUIDO | 6.9603 | 14.37 | 11.77 | 141.23 | 2.27 | 5 | 218.79 | 52.44 | 28 | 3 | 48.35 | 27218.26 | 143.99 | 194.63 | 25.02 | 17.82 | 1446 | 0.71 | 0.77 | 1.14 | 0.08 | 0.5 | 10
28 | 90 | CONCLUIDO | 6.9603 | 14.37 | 11.77 | 141.23 | 2.34 | 5 | 220.44 | 52.44 | 29 | 3 | 49 | 27421.64 | 143.57 | 194.63 | 25.01 | 17.82 | 1445.08 | 0.71 | 0.77 | 1.14 | 0.08 | 0.5 | 10
29 | 90 | CONCLUIDO | 6.9665 | 14.35 | 11.76 | 141.07 | 2.4 | 5 | 222.1 | 52.44 | 30 | 3 | 49.65 | 27625.93 | 142.28 | 194.63 | 24.62 | 17.82 | 1249.78 | 0.72 | 0.77 | 1.14 | 0.07 | 0.5 | 10
30 | 90 | CONCLUIDO | 6.9637 | 14.36 | 11.76 | 141.14 | 2.46 | 5 | 223.76 | 52.44 | 31 | 3 | 50.32 | 27831.27 | 140.79 | 194.63 | 24.75 | 17.82 | 1310.6 | 0.72 | 0.77 | 1.14 | 0.08 | 0.5 | 10
31 | 90 | CONCLUIDO | 6.9611 | 14.37 | 11.77 | 141.21 | 2.52 | 5 | 225.43 | 52.44 | 32 | 3 | 50.99 | 28037.42 | 140.49 | 194.63 | 24.98 | 17.82 | 1428.88 | 0.71 | 0.77 | 1.14 | 0.08 | 0.5 | 10
32 | 90 | CONCLUIDO | 6.9933 | 14.3 | 11.74 | 176.05 | 2.58 | 4 | 227.11 | 52.44 | 33 | 2 | 51.67 | 28244.51 | 138.36 | 194.63 | 24.02 | 17.82 | 952.3 | 0.74 | 0.77 | 1.14 | 0.05 | 0.5 | 10
33 | 90 | CONCLUIDO | 6.9903 | 14.31 | 11.74 | 176.14 | 2.64 | 4 | 228.8 | 52.44 | 34 | 2 | 52.36 | 28452.56 | 139.12 | 194.63 | 24.19 | 17.82 | 1039.57 | 0.74 | 0.77 | 1.14 | 0.06 | 0.5 | 10
34 | 90 | CONCLUIDO | 6.9892 | 14.31 | 11.74 | 176.18 | 2.7 | 4 | 230.49 | 52.44 | 35 | 2 | 53.05 | 28661.58 | 139.9 | 194.63 | 24.27 | 17.82 | 1078.03 | 0.73 | 0.77 | 1.14 | 0.06 | 0.5 | 10
35 | 90 | CONCLUIDO | 6.9934 | 14.3 | 11.74 | 176.05 | 2.76 | 4 | 232.2 | 52.44 | 36 | 2 | 53.75 | 28871.58 | 140.32 | 194.63 | 23.98 | 17.82 | 934.48 | 0.74 | 0.77 | 1.14 | 0.05 | 0.5 | 10
36 | 90 | CONCLUIDO | 6.9873 | 14.31 | 11.75 | 176.23 | 2.81 | 4 | 233.91 | 52.44 | 37 | 2 | 54.46 | 29082.59 | 140.53 | 194.66 | 24.31 | 17.82 | 1098.41 | 0.73 | 0.77 | 1.14 | 0.06 | 0.5 | 10
37 | 90 | CONCLUIDO | 6.9906 | 14.3 | 11.74 | 176.13 | 2.87 | 4 | 235.63 | 52.44 | 38 | 2 | 55.18 | 29294.6 | 140.34 | 194.63 | 24.18 | 17.82 | 1032.8 | 0.74 | 0.77 | 1.14 | 0.06 | 0.5 | 10
38 | 90 | CONCLUIDO | 6.9925 | 14.3 | 11.74 | 176.07 | 2.92 | 4 | 237.35 | 52.44 | 39 | 2 | 55.91 | 29507.65 | 140.12 | 194.63 | 24.02 | 17.82 | 954.04 | 0.74 | 0.77 | 1.14 | 0.05 | 0.5 | 10
39 | 90 | CONCLUIDO | 6.9925 | 14.3 | 11.74 | 176.07 | 2.98 | 4 | 239.09 | 52.44 | 40 | 2 | 56.65 | 29721.73 | 139.31 | 194.63 | 24.01 | 17.82 | 946.87 | 0.74 | 0.77 | 1.14 | 0.05 | 0.5 | 10
0 | 10 | CONCLUIDO | 7.0435 | 14.2 | 12.24 | 26.23 | 0.64 | 28 | 26.11 | 12.1 | 1 | 25 | 3.01 | 3454.41 | 37.11 | 194.65 | 39.38 | 17.82 | 8513.61 | 0.45 | 0.74 | 1.19 | 0.55 | 0.5 | 10
1 | 10 | CONCLUIDO | 7.1475 | 13.99 | 12.11 | 34.6 | 1.23 | 21 | 27.2 | 12.1 | 2 | 0 | 3.1 | 3588.35 | 35.94 | 194.65 | 34.74 | 17.82 | 6225.97 | 0.51 | 0.75 | 1.2 | 0.42 | 0.5 | 10
0 | 45 | CONCLUIDO | 5.8086 | 17.22 | 13.44 | 9.27 | 0.18 | 87 | 98.71 | 39.72 | 1 | 85 | 12.99 | 12407.75 | 119.83 | 194.65 | 76.78 | 17.82 | 26917.31 | 0.23 | 0.68 | 1.28 | 1.75 | 0.5 | 10
1 | 45 | CONCLUIDO | 6.5233 | 15.33 | 12.5 | 18.29 | 0.35 | 41 | 99.95 | 39.72 | 2 | 39 | 13.24 | 12561.45 | 110.2 | 194.67 | 47.68 | 17.82 | 12597.51 | 0.37 | 0.73 | 1.2 | 0.81 | 0.5 | 10
2 | 45 | CONCLUIDO | 6.7835 | 14.74 | 12.2 | 27.11 | 0.52 | 27 | 101.2 | 39.72 | 3 | 25 | 13.49 | 12715.54 | 106.2 | 194.63 | 38.35 | 17.82 | 8001.01 | 0.46 | 0.74 | 1.18 | 0.51 | 0.5 | 10
3 | 45 | CONCLUIDO | 6.911 | 14.47 | 12.07 | 36.21 | 0.69 | 20 | 102.45 | 39.72 | 4 | 18 | 13.74 | 12870.03 | 103.93 | 194.63 | 34.33 | 17.82 | 6028.52 | 0.52 | 0.75 | 1.17 | 0.38 | 0.5 | 10
4 | 45 | CONCLUIDO | 6.9883 | 14.31 | 11.99 | 44.97 | 0.85 | 16 | 103.71 | 39.72 | 5 | 14 | 14 | 13024.91 | 101.91 | 194.63 | 31.87 | 17.82 | 4819.87 | 0.56 | 0.76 | 1.17 | 0.31 | 0.5 | 10
5 | 45 | CONCLUIDO | 7.0516 | 14.18 | 11.93 | 55.04 | 1.01 | 13 | 104.97 | 39.72 | 6 | 11 | 14.25 | 13180.19 | 99.96 | 194.63 | 29.77 | 17.82 | 3783.64 | 0.6 | 0.76 | 1.16 | 0.24 | 0.5 | 10
6 | 45 | CONCLUIDO | 7.073 | 14.14 | 11.9 | 59.52 | 1.16 | 12 | 106.23 | 39.72 | 7 | 10 | 14.52 | 13335.87 | 98.3 | 194.64 | 29.04 | 17.82 | 3420.98 | 0.61 | 0.76 | 1.16 | 0.22 | 0.5 | 10
7 | 45 | CONCLUIDO | 7.115 | 14.05 | 11.86 | 71.17 | 1.31 | 10 | 107.5 | 39.72 | 8 | 8 | 14.78 | 13491.96 | 96.57 | 194.63 | 27.91 | 17.82 | 2868.96 | 0.64 | 0.77 | 1.15 | 0.17 | 0.5 | 10
8 | 45 | CONCLUIDO | 7.1293 | 14.03 | 11.85 | 79.02 | 1.46 | 9 | 108.77 | 39.72 | 9 | 7 | 15.05 | 13648.58 | 96.17 | 194.63 | 27.58 | 17.82 | 2706.65 | 0.65 | 0.77 | 1.15 | 0.17 | 0.5 | 10
9 | 45 | CONCLUIDO | 7.1599 | 13.97 | 11.81 | 88.61 | 1.6 | 8 | 110.04 | 39.72 | 10 | 6 | 15.32 | 13805.5 | 93.4 | 194.63 | 26.42 | 17.82 | 2132.02 | 0.67 | 0.77 | 1.15 | 0.13 | 0.5 | 10
10 | 45 | CONCLUIDO | 7.1792 | 13.93 | 11.8 | 101.12 | 1.74 | 7 | 111.32 | 39.72 | 11 | 5 | 15.6 | 13962.83 | 91.58 | 194.64 | 25.82 | 17.82 | 1840.26 | 0.69 | 0.77 | 1.15 | 0.11 | 0.5 | 10
11 | 45 | CONCLUIDO | 7.174 | 13.94 | 11.81 | 101.2 | 1.88 | 7 | 112.59 | 39.72 | 12 | 5 | 15.88 | 14120.58 | 91.05 | 194.66 | 26.22 | 17.82 | 2035.8 | 0.68 | 0.77 | 1.15 | 0.12 | 0.5 | 10
12 | 45 | CONCLUIDO | 7.1964 | 13.9 | 11.78 | 117.84 | 2.01 | 6 | 113.88 | 39.72 | 13 | 4 | 16.16 | 14278.75 | 88.67 | 194.63 | 25.41 | 17.82 | 1637.22 | 0.7 | 0.77 | 1.15 | 0.1 | 0.5 | 10
13 | 45 | CONCLUIDO | 7.1996 | 13.89 | 11.78 | 117.78 | 2.14 | 6 | 115.16 | 39.72 | 14 | 2 | 16.45 | 14437.35 | 88.94 | 194.63 | 25.23 | 17.82 | 1548.27 | 0.71 | 0.77 | 1.15 | 0.09 | 0.5 | 10
14 | 45 | CONCLUIDO | 7.1987 | 13.89 | 11.78 | 117.8 | 2.27 | 6 | 116.45 | 39.72 | 15 | 1 | 16.74 | 14596.38 | 88.93 | 194.63 | 25.19 | 17.82 | 1527.23 | 0.71 | 0.77 | 1.15 | 0.09 | 0.5 | 10
15 | 45 | CONCLUIDO | 7.1974 | 13.89 | 11.78 | 117.83 | 2.4 | 6 | 117.75 | 39.72 | 16 | 0 | 17.03 | 14755.84 | 89.64 | 194.63 | 25.22 | 17.82 | 1542.68 | 0.71 | 0.77 | 1.15 | 0.1 | 0.5 | 10
0 | 60 | CONCLUIDO | 5.3647 | 18.64 | 13.82 | 7.9 | 0.14 | 105 | 124.63 | 45 | 1 | 103 | 18.64 | 15605.44 | 144.32 | 194.65 | 88.76 | 17.82 | 32819.59 | 0.2 | 0.66 | 1.31 | 2.14 | 0.5 | 10
1 | 60 | CONCLUIDO | 6.2527 | 15.99 | 12.63 | 15.79 | 0.28 | 48 | 125.95 | 45 | 2 | 46 | 18.95 | 15767.7 | 130.87 | 194.65 | 51.85 | 17.82 | 14650.35 | 0.34 | 0.72 | 1.21 | 0.95 | 0.5 | 10
2 | 60 | CONCLUIDO | 6.5582 | 15.25 | 12.3 | 23.06 | 0.42 | 32 | 127.27 | 45 | 3 | 30 | 19.27 | 15930.42 | 126.48 | 194.66 | 41.47 | 17.82 | 9537.43 | 0.43 | 0.74 | 1.19 | 0.61 | 0.5 | 10
3 | 60 | CONCLUIDO | 6.7092 | 14.9 | 12.16 | 30.4 | 0.55 | 24 | 128.59 | 45 | 4 | 22 | 19.59 | 16093.6 | 124.17 | 194.63 | 37.08 | 17.82 | 7380.6 | 0.48 | 0.75 | 1.18 | 0.47 | 0.5 | 10
4 | 60 | CONCLUIDO | 6.8191 | 14.66 | 12.05 | 38.04 | 0.68 | 19 | 129.92 | 45 | 5 | 17 | 19.92 | 16257.24 | 122.12 | 194.63 | 33.61 | 17.82 | 5673.5 | 0.53 | 0.75 | 1.17 | 0.36 | 0.5 | 10
5 | 60 | CONCLUIDO | 6.8784 | 14.54 | 12 | 44.99 | 0.81 | 16 | 131.25 | 45 | 6 | 14 | 20.25 | 16421.36 | 120.74 | 194.63 | 32.1 | 17.82 | 4935.27 | 0.56 | 0.76 | 1.16 | 0.31 | 0.5 | 10
6 | 60 | CONCLUIDO | 6.9271 | 14.44 | 11.95 | 51.2 | 0.93 | 14 | 132.58 | 45 | 7 | 12 | 20.59 | 16585.95 | 119.31 | 194.63 | 30.52 | 17.82 | 4153.04 | 0.58 | 0.76 | 1.16 | 0.26 | 0.5 | 10
7 | 60 | CONCLUIDO | 6.9715 | 14.34 | 11.91 | 59.53 | 1.06 | 12 | 133.92 | 45 | 8 | 10 | 20.93 | 16751.02 | 118.22 | 194.64 | 29.12 | 17.82 | 3461.63 | 0.61 | 0.76 | 1.16 | 0.22 | 0.5 | 10
8 | 60 | CONCLUIDO | 6.9919 | 14.3 | 11.89 | 64.85 | 1.18 | 11 | 135.27 | 45 | 9 | 9 | 21.27 | 16916.71 | 116.85 | 194.64 | 28.72 | 17.82 | 3267.93 | 0.62 | 0.76 | 1.15 | 0.2 | 0.5 | 10
9 | 60 | CONCLUIDO | 7.0193 | 14.25 | 11.86 | 71.15 | 1.29 | 10 | 136.61 | 45 | 10 | 8 | 21.61 | 17082.76 | 115.85 | 194.63 | 27.64 | 17.82 | 2732.63 | 0.64 | 0.77 | 1.15 | 0.17 | 0.5 | 10
10 | 60 | CONCLUIDO | 7.0358 | 14.21 | 11.85 | 79.01 | 1.41 | 9 | 137.96 | 45 | 11 | 7 | 21.96 | 17249.3 | 115.1 | 194.63 | 27.52 | 17.82 | 2677.8 | 0.65 | 0.77 | 1.15 | 0.16 | 0.5 | 10
11 | 60 | CONCLUIDO | 7.067 | 14.15 | 11.81 | 88.6 | 1.52 | 8 | 139.32 | 45 | 12 | 6 | 22.32 | 17416.34 | 113.22 | 194.63 | 26.38 | 17.82 | 2112.59 | 0.68 | 0.77 | 1.15 | 0.13 | 0.5 | 10
12 | 60 | CONCLUIDO | 7.0594 | 14.17 | 11.83 | 88.72 | 1.63 | 8 | 140.67 | 45 | 13 | 6 | 22.68 | 17583.88 | 112.16 | 194.63 | 26.74 | 17.82 | 2292.44 | 0.67 | 0.77 | 1.15 | 0.14 | 0.5 | 10
13 | 60 | CONCLUIDO | 7.0884 | 14.11 | 11.8 | 101.11 | 1.74 | 7 | 142.04 | 45 | 14 | 5 | 23.04 | 17751.93 | 112.05 | 194.63 | 25.85 | 17.82 | 1853.65 | 0.69 | 0.77 | 1.15 | 0.11 | 0.5 | 10
14 | 60 | CONCLUIDO | 7.0796 | 14.12 | 11.81 | 101.26 | 1.85 | 7 | 143.4 | 45 | 15 | 5 | 23.41 | 17920.49 | 110.69 | 194.63 | 26.31 | 17.82 | 2081.55 | 0.68 | 0.77 | 1.15 | 0.13 | 0.5 | 10
15 | 60 | CONCLUIDO | 7.1076 | 14.07 | 11.78 | 117.84 | 1.96 | 6 | 144.77 | 45 | 16 | 4 | 23.78 | 18089.56 | 109.03 | 194.63 | 25.43 | 17.82 | 1647.25 | 0.7 | 0.77 | 1.15 | 0.1 | 0.5 | 10
16 | 60 | CONCLUIDO | 7.1117 | 14.06 | 11.78 | 117.76 | 2.06 | 6 | 146.15 | 45 | 17 | 4 | 24.15 | 18259.16 | 108.74 | 194.64 | 25.11 | 17.82 | 1490.31 | 0.71 | 0.77 | 1.15 | 0.09 | 0.5 | 10
17 | 60 | CONCLUIDO | 7.1083 | 14.07 | 11.78 | 117.83 | 2.16 | 6 | 147.53 | 45 | 18 | 4 | 24.53 | 18429.27 | 107.36 | 194.64 | 25.42 | 17.82 | 1641.71 | 0.7 | 0.77 | 1.14 | 0.1 | 0.5 | 10
18 | 60 | CONCLUIDO | 7.1277 | 14.03 | 11.77 | 141.24 | 2.26 | 5 | 148.91 | 45 | 19 | 3 | 24.92 | 18599.92 | 105.37 | 194.63 | 25.03 | 17.82 | 1451.82 | 0.71 | 0.77 | 1.14 | 0.08 | 0.5 | 10
19 | 60 | CONCLUIDO | 7.127 | 14.03 | 11.77 | 141.25 | 2.36 | 5 | 150.3 | 45 | 20 | 3 | 25.3 | 18771.1 | 106.11 | 194.63 | 25.06 | 17.82 | 1466.54 | 0.71 | 0.77 | 1.15 | 0.08 | 0.5 | 10
20 | 60 | CONCLUIDO | 7.1259 | 14.03 | 11.77 | 141.28 | 2.45 | 5 | 151.69 | 45 | 21 | 2 | 25.7 | 18942.82 | 105.87 | 194.63 | 25.02 | 17.82 | 1450.15 | 0.71 | 0.77 | 1.15 | 0.09 | 0.5 | 10
21 | 60 | CONCLUIDO | 7.1289 | 14.03 | 11.77 | 141.21 | 2.54 | 5 | 153.09 | 45 | 22 | 2 | 26.09 | 19115.09 | 105.11 | 194.63 | 24.85 | 17.82 | 1364.44 | 0.72 | 0.77 | 1.15 | 0.08 | 0.5 | 10
22 | 60 | CONCLUIDO | 7.1279 | 14.03 | 11.77 | 141.23 | 2.64 | 5 | 154.49 | 45 | 23 | 1 | 26.49 | 19287.9 | 104.81 | 194.63 | 24.87 | 17.82 | 1373.93 | 0.72 | 0.77 | 1.15 | 0.08 | 0.5 | 10
23 | 60 | CONCLUIDO | 7.1274 | 14.03 | 11.77 | 141.24 | 2.73 | 5 | 155.9 | 45 | 24 | 0 | 26.9 | 19461.27 | 105.64 | 194.63 | 24.88 | 17.82 | 1376.59 | 0.72 | 0.77 | 1.15 | 0.08 | 0.5 | 10
0 | 80 | CONCLUIDO | 4.8342 | 20.69 | 14.27 | 6.74 | 0.11 | 127 | 159.12 | 50.28 | 1 | 125 | 27.84 | 19859.16 | 174.95 | 194.67 | 102.72 | 17.82 | 39686.23 | 0.17 | 0.64 | 1.35 | 2.58 | 0.5 | 10
1 | 80 | CONCLUIDO | 5.8918 | 16.97 | 12.81 | 13.49 | 0.22 | 57 | 160.54 | 50.28 | 2 | 55 | 28.26 | 20034.4 | 156.36 | 194.64 | 57.51 | 17.82 | 17432.42 | 0.31 | 0.71 | 1.22 | 1.12 | 0.5 | 10
2 | 80 | CONCLUIDO | 6.28 | 15.92 | 12.41 | 20.12 | 0.33 | 37 | 161.97 | 50.28 | 3 | 35 | 28.69 | 20210.21 | 150.78 | 194.65 | 44.64 | 17.82 | 11097.66 | 0.4 | 0.73 | 1.2 | 0.72 | 0.5 | 10
3 | 80 | CONCLUIDO | 6.4716 | 15.45 | 12.23 | 26.2 | 0.43 | 28 | 163.4 | 50.28 | 4 | 26 | 29.12 | 20386.62 | 147.96 | 194.64 | 39.14 | 17.82 | 8391.06 | 0.46 | 0.74 | 1.18 | 0.54 | 0.5 | 10
4 | 80 | CONCLUIDO | 6.6039 | 15.14 | 12.11 | 33.02 | 0.54 | 22 | 164.83 | 50.28 | 5 | 20 | 29.55 | 20563.61 | 146 | 194.63 | 35.38 | 17.82 | 6542.81 | 0.5 | 0.75 | 1.18 | 0.42 | 0.5 | 10
5 | 80 | CONCLUIDO | 6.6724 | 14.99 | 12.05 | 38.05 | 0.64 | 19 | 166.27 | 50.28 | 6 | 17 | 29.99 | 20741.2 | 144.68 | 194.65 | 33.67 | 17.82 | 5701.33 | 0.53 | 0.75 | 1.17 | 0.36 | 0.5 | 10
6 | 80 | CONCLUIDO | 6.7455 | 14.82 | 11.98 | 44.94 | 0.74 | 16 | 167.72 | 50.28 | 7 | 14 | 30.44 | 20919.39 | 143.32 | 194.64 | 31.66 | 17.82 | 4711.59 | 0.56 | 0.76 | 1.16 | 0.3 | 0.5 | 10
7 | 80 | CONCLUIDO | 6.793 | 14.72 | 11.95 | 51.2 | 0.84 | 14 | 169.17 | 50.28 | 8 | 12 | 30.89 | 21098.19 | 142.23 | 194.64 | 30.47 | 17.82 | 4127.25 | 0.58 | 0.76 | 1.16 | 0.26 | 0.5 | 10
8 | 80 | CONCLUIDO | 6.8155 | 14.67 | 11.93 | 55.06 | 0.94 | 13 | 170.62 | 50.28 | 9 | 11 | 31.34 | 21277.6 | 141.58 | 194.64 | 29.9 | 17.82 | 3845.44 | 0.6 | 0.76 | 1.16 | 0.24 | 0.5 | 10
9 | 80 | CONCLUIDO | 6.8442 | 14.61 | 11.9 | 59.5 | 1.03 | 12 | 172.08 | 50.28 | 10 | 10 | 31.8 | 21457.64 | 140.3 | 194.63 | 28.98 | 17.82 | 3393.29 | 0.61 | 0.76 | 1.16 | 0.21 | 0.5 | 10
10 | 80 | CONCLUIDO | 6.8656 | 14.57 | 11.89 | 64.83 | 1.12 | 11 | 173.55 | 50.28 | 11 | 9 | 32.27 | 21638.31 | 139.53 | 194.65 | 28.49 | 17.82 | 3150.96 | 0.63 | 0.76 | 1.16 | 0.2 | 0.5 | 10
11 | 80 | CONCLUIDO | 6.8963 | 14.5 | 11.85 | 71.12 | 1.22 | 10 | 175.02 | 50.28 | 12 | 8 | 32.74 | 21819.6 | 139.07 | 194.64 | 27.59 | 17.82 | 2709.14 | 0.65 | 0.77 | 1.15 | 0.17 | 0.5 | 10
12 | 80 | CONCLUIDO | 6.9126 | 14.47 | 11.85 | 79.01 | 1.31 | 9 | 176.49 | 50.28 | 13 | 7 | 33.21 | 22001.54 | 138.8 | 194.66 | 27.46 | 17.82 | 2649.03 | 0.65 | 0.77 | 1.15 | 0.17 | 0.5 | 10
13 | 80 | CONCLUIDO | 6.914 | 14.46 | 11.85 | 78.99 | 1.4 | 9 | 177.97 | 50.28 | 14 | 7 | 33.69 | 22184.13 | 137.42 | 194.63 | 27.44 | 17.82 | 2637.03 | 0.65 | 0.77 | 1.15 | 0.16 | 0.5 | 10
14 | 80 | CONCLUIDO | 6.9398 | 14.41 | 11.83 | 88.71 | 1.48 | 8 | 179.46 | 50.28 | 15 | 6 | 34.18 | 22367.38 | 136.52 | 194.63 | 26.82 | 17.82 | 2331.56 | 0.66 | 0.77 | 1.15 | 0.14 | 0.5 | 10
15 | 80 | CONCLUIDO | 6.9428 | 14.4 | 11.82 | 88.66 | 1.57 | 8 | 180.95 | 50.28 | 16 | 6 | 34.67 | 22551.28 | 135.69 | 194.64 | 26.61 | 17.82 | 2227.11 | 0.67 | 0.77 | 1.15 | 0.13 | 0.5 | 10
16 | 80 | CONCLUIDO | 6.9686 | 14.35 | 11.8 | 101.14 | 1.65 | 7 | 182.45 | 50.28 | 17 | 5 | 35.17 | 22735.98 | 136.03 | 194.63 | 25.85 | 17.82 | 1852.74 | 0.69 | 0.77 | 1.15 | 0.11 | 0.5 | 10
17 | 80 | CONCLUIDO | 6.9653 | 14.36 | 11.81 | 101.2 | 1.74 | 7 | 183.95 | 50.28 | 18 | 5 | 35.67 | 22921.24 | 135.25 | 194.63 | 26.22 | 17.82 | 2039.62 | 0.68 | 0.77 | 1.15 | 0.12 | 0.5 | 10
18 | 80 | CONCLUIDO | 6.9684 | 14.35 | 11.8 | 101.15 | 1.82 | 7 | 185.46 | 50.28 | 19 | 5 | 36.18 | 23107.19 | 133.84 | 194.64 | 26 | 17.82 | 1926.05 | 0.69 | 0.77 | 1.15 | 0.11 | 0.5 | 10
19 | 80 | CONCLUIDO | 6.993 | 14.3 | 11.78 | 117.82 | 1.9 | 6 | 186.97 | 50.28 | 20 | 4 | 36.69 | 23293.82 | 133.68 | 194.63 | 25.33 | 17.82 | 1596.12 | 0.7 | 0.77 | 1.15 | 0.1 | 0.5 | 10
20 | 80 | CONCLUIDO | 6.9959 | 14.29 | 11.78 | 117.76 | 1.98 | 6 | 188.49 | 50.28 | 21 | 4 | 37.21 | 23481.16 | 133.47 | 194.63 | 25.19 | 17.82 | 1529.08 | 0.71 | 0.77 | 1.14 | 0.09 | 0.5 | 10
21 | 80 | CONCLUIDO | 6.9925 | 14.3 | 11.78 | 117.83 | 2.05 | 6 | 190.01 | 50.28 | 22 | 4 | 37.74 | 23669.2 | 132.76 | 194.63 | 25.46 | 17.82 | 1662.16 | 0.7 | 0.77 | 1.14 | 0.1 | 0.5 | 10
22 | 80 | CONCLUIDO | 6.9895 | 14.31 | 11.79 | 117.89 | 2.13 | 6 | 191.55 | 50.28 | 23 | 4 | 38.27 | 23857.96 | 131.82 | 194.63 | 25.67 | 17.82 | 1765.6 | 0.69 | 0.77 | 1.15 | 0.1 | 0.5 | 10
23 | 80 | CONCLUIDO | 7.0134 | 14.26 | 11.77 | 141.27 | 2.21 | 5 | 193.08 | 50.28 | 24 | 3 | 38.8 | 24047.45 | 131.41 | 194.64 | 25.15 | 17.82 | 1510.61 | 0.71 | 0.77 | 1.14 | 0.09 | 0.5 | 10
24 | 80 | CONCLUIDO | 7.016 | 14.25 | 11.77 | 141.21 | 2.28 | 5 | 194.62 | 50.28 | 25 | 3 | 39.34 | 24237.67 | 131.69 | 194.63 | 25.03 | 17.82 | 1454.45 | 0.71 | 0.77 | 1.14 | 0.08 | 0.5 | 10
25 | 80 | CONCLUIDO | 7.0155 | 14.25 | 11.77 | 141.22 | 2.35 | 5 | 196.17 | 50.28 | 26 | 3 | 39.89 | 24428.62 | 131.33 | 194.63 | 25.02 | 17.82 | 1449.38 | 0.71 | 0.77 | 1.14 | 0.08 | 0.5 | 10
26 | 80 | CONCLUIDO | 7.021 | 14.24 | 11.76 | 141.09 | 2.42 | 5 | 197.73 | 50.28 | 27 | 3 | 40.45 | 24620.33 | 130.09 | 194.63 | 24.65 | 17.82 | 1261.26 | 0.72 | 0.77 | 1.14 | 0.07 | 0.5 | 10
27 | 80 | CONCLUIDO | 7.0192 | 14.25 | 11.76 | 141.13 | 2.49 | 5 | 199.29 | 50.28 | 28 | 3 | 41.01 | 24812.8 | 128.06 | 194.63 | 24.72 | 17.82 | 1298.95 | 0.72 | 0.77 | 1.14 | 0.07 | 0.5 | 10
28 | 80 | CONCLUIDO | 7.0169 | 14.25 | 11.77 | 141.19 | 2.56 | 5 | 200.85 | 50.28 | 29 | 3 | 41.57 | 25006.03 | 127.51 | 194.63 | 24.95 | 17.82 | 1410.98 | 0.71 | 0.77 | 1.14 | 0.08 | 0.5 | 10
29 | 80 | CONCLUIDO | 7.046 | 14.19 | 11.74 | 176.09 | 2.63 | 4 | 202.43 | 50.28 | 30 | 2 | 42.15 | 25200.04 | 125.2 | 194.64 | 24 | 17.82 | 942.38 | 0.74 | 0.77 | 1.14 | 0.05 | 0.5 | 10
30 | 80 | CONCLUIDO | 7.0435 | 14.2 | 11.74 | 176.16 | 2.7 | 4 | 204.01 | 50.28 | 31 | 2 | 42.73 | 25394.96 | 126.05 | 194.63 | 24.21 | 17.82 | 1047.21 | 0.74 | 0.77 | 1.14 | 0.06 | 0.5 | 10
31 | 80 | CONCLUIDO | 7.0443 | 14.2 | 11.74 | 176.14 | 2.76 | 4 | 205.59 | 50.28 | 32 | 2 | 43.31 | 25590.57 | 126.76 | 194.63 | 24.16 | 17.82 | 1022.14 | 0.74 | 0.77 | 1.14 | 0.06 | 0.5 | 10
32 | 80 | CONCLUIDO | 7.0449 | 14.19 | 11.74 | 176.12 | 2.83 | 4 | 207.19 | 50.28 | 33 | 2 | 43.91 | 25786.97 | 126.8 | 194.63 | 24.12 | 17.82 | 1004.49 | 0.74 | 0.77 | 1.14 | 0.06 | 0.5 | 10
33 | 80 | CONCLUIDO | 7.0409 | 14.2 | 11.75 | 176.24 | 2.89 | 4 | 208.78 | 50.28 | 34 | 1 | 44.5 | 25984.2 | 127.03 | 194.65 | 24.3 | 17.82 | 1093.79 | 0.73 | 0.77 | 1.14 | 0.06 | 0.5 | 10
34 | 80 | CONCLUIDO | 7.0429 | 14.2 | 11.75 | 176.18 | 2.96 | 4 | 210.39 | 50.28 | 35 | 1 | 45.11 | 26182.25 | 127.3 | 194.65 | 24.15 | 17.82 | 1018.41 | 0.74 | 0.77 | 1.14 | 0.06 | 0.5 | 10
35 | 80 | CONCLUIDO | 7.044 | 14.2 | 11.74 | 176.15 | 3.02 | 4 | 212 | 50.28 | 36 | 0 | 45.72 | 26381.14 | 127.67 | 194.65 | 24.12 | 17.82 | 1002.23 | 0.74 | 0.77 | 1.14 | 0.06 | 0.5 | 10
0 | 35 | CONCLUIDO | 6.1109 | 16.36 | 13.18 | 10.54 | 0.22 | 75 | 80.84 | 35.1 | 1 | 73 | 9.74 | 10204.21 | 102.3 | 194.65 | 68.95 | 17.82 | 23063.76 | 0.26 | 0.69 | 1.26 | 1.49 | 0.5 | 10
1 | 35 | CONCLUIDO | 6.7204 | 14.88 | 12.39 | 21.23 | 0.43 | 35 | 82.04 | 35.1 | 2 | 33 | 9.94 | 10352.53 | 94.49 | 194.64 | 44 | 17.82 | 10788.7 | 0.4 | 0.73 | 1.2 | 0.7 | 0.5 | 10
2 | 35 | CONCLUIDO | 6.9335 | 14.42 | 12.13 | 31.66 | 0.63 | 23 | 83.25 | 35.1 | 3 | 21 | 10.15 | 10501.19 | 90.98 | 194.64 | 36.54 | 17.82 | 7119.28 | 0.49 | 0.75 | 1.17 | 0.45 | 0.5 | 10
3 | 35 | CONCLUIDO | 7.0436 | 14.2 | 12.01 | 42.4 | 0.83 | 17 | 84.46 | 35.1 | 4 | 15 | 10.36 | 10650.22 | 88.18 | 194.65 | 32.45 | 17.82 | 5100.68 | 0.55 | 0.76 | 1.17 | 0.33 | 0.5 | 10
4 | 35 | CONCLUIDO | 7.1041 | 14.08 | 11.94 | 51.19 | 1.02 | 14 | 85.67 | 35.1 | 5 | 12 | 10.57 | 10799.59 | 86.35 | 194.64 | 30.31 | 17.82 | 4049.46 | 0.59 | 0.76 | 1.16 | 0.26 | 0.5 | 10
5 | 35 | CONCLUIDO | 7.1653 | 13.96 | 11.87 | 64.77 | 1.21 | 11 | 86.88 | 35.1 | 6 | 9 | 10.78 | 10949.33 | 83.44 | 194.63 | 28.23 | 17.82 | 3021.98 | 0.63 | 0.76 | 1.15 | 0.19 | 0.5 | 10
6 | 35 | CONCLUIDO | 7.182 | 13.92 | 11.86 | 71.16 | 1.39 | 10 | 88.1 | 35.1 | 7 | 8 | 11 | 11099.43 | 82.19 | 194.63 | 27.79 | 17.82 | 2808.74 | 0.64 | 0.77 | 1.15 | 0.17 | 0.5 | 10
7 | 35 | CONCLUIDO | 7.1996 | 13.89 | 11.84 | 78.95 | 1.57 | 9 | 89.32 | 35.1 | 8 | 7 | 11.22 | 11249.89 | 79.6 | 194.63 | 27.38 | 17.82 | 2606.63 | 0.65 | 0.77 | 1.15 | 0.16 | 0.5 | 10
8 | 35 | CONCLUIDO | 7.2192 | 13.85 | 11.82 | 88.67 | 1.75 | 8 | 90.54 | 35.1 | 9 | 6 | 11.44 | 11400.71 | 77.18 | 194.63 | 26.64 | 17.82 | 2241.98 | 0.67 | 0.77 | 1.15 | 0.14 | 0.5 | 10
9 | 35 | CONCLUIDO | 7.2352 | 13.82 | 11.81 | 101.22 | 1.91 | 7 | 91.77 | 35.1 | 10 | 1 | 11.67 | 11551.91 | 77.23 | 194.64 | 25.91 | 17.82 | 1883.77 | 0.69 | 0.77 | 1.16 | 0.12 | 0.5 | 10
10 | 35 | CONCLUIDO | 7.2341 | 13.82 | 11.81 | 101.24 | 2.08 | 7 | 93 | 35.1 | 11 | 0 | 11.9 | 11703.47 | 78.1 | 194.64 | 25.88 | 17.82 | 1866.19 | 0.69 | 0.77 | 1.16 | 0.12 | 0.5 | 10
0 | 50 | CONCLUIDO | 5.6581 | 17.67 | 13.57 | 8.76 | 0.16 | 93 | 107.41 | 41.65 | 1 | 91 | 14.77 | 13481.73 | 128.22 | 194.66 | 80.79 | 17.82 | 28894.5 | 0.22 | 0.67 | 1.3 | 1.88 | 0.5 | 10
1 | 50 | CONCLUIDO | 6.4453 | 15.52 | 12.52 | 17.47 | 0.32 | 43 | 108.68 | 41.65 | 2 | 41 | 15.03 | 13638.32 | 117.19 | 194.64 | 48.55 | 17.82 | 13021.24 | 0.37 | 0.72 | 1.2 | 0.84 | 0.5 | 10
2 | 50 | CONCLUIDO | 6.7258 | 14.87 | 12.21 | 26.16 | 0.48 | 28 | 109.96 | 41.65 | 3 | 26 | 15.31 | 13795.21 | 113.04 | 194.63 | 38.81 | 17.82 | 8228.1 | 0.46 | 0.74 | 1.18 | 0.52 | 0.5 | 10
3 | 50 | CONCLUIDO | 6.8564 | 14.58 | 12.08 | 34.52 | 0.63 | 21 | 111.23 | 41.65 | 4 | 19 | 15.58 | 13952.52 | 110.8 | 194.63 | 34.62 | 17.82 | 6168.91 | 0.51 | 0.75 | 1.17 | 0.4 | 0.5 | 10
4 | 50 | CONCLUIDO | 6.9295 | 14.43 | 12.02 | 42.41 | 0.78 | 17 | 112.51 | 41.65 | 5 | 15 | 15.86 | 14110.24 | 109.05 | 194.63 | 32.61 | 17.82 | 5182.56 | 0.55 | 0.76 | 1.17 | 0.33 | 0.5 | 10
5 | 50 | CONCLUIDO | 6.9969 | 14.29 | 11.94 | 51.19 | 0.93 | 14 | 113.79 | 41.65 | 6 | 12 | 16.14 | 14268.39 | 107.28 | 194.63 | 30.48 | 17.82 | 4132.39 | 0.58 | 0.76 | 1.16 | 0.26 | 0.5 | 10
6 | 50 | CONCLUIDO | 7.0348 | 14.22 | 11.91 | 59.56 | 1.07 | 12 | 115.08 | 41.65 | 7 | 10 | 16.43 | 14426.96 | 105.93 | 194.64 | 29.53 | 17.82 | 3669.79 | 0.6 | 0.76 | 1.15 | 0.23 | 0.5 | 10
7 | 50 | CONCLUIDO | 7.0574 | 14.17 | 11.89 | 64.85 | 1.21 | 11 | 116.37 | 41.65 | 8 | 9 | 16.72 | 14585.96 | 104.37 | 194.64 | 28.74 | 17.82 | 3277.02 | 0.62 | 0.76 | 1.15 | 0.2 | 0.5 | 10
8 | 50 | CONCLUIDO | 7.082 | 14.12 | 11.86 | 71.17 | 1.35 | 10 | 117.66 | 41.65 | 9 | 8 | 17.01 | 14745.39 | 103.04 | 194.63 | 27.89 | 17.82 | 2856.52 | 0.64 | 0.77 | 1.15 | 0.18 | 0.5 | 10
9 | 50 | CONCLUIDO | 7.0984 | 14.09 | 11.85 | 79.01 | 1.48 | 9 | 118.96 | 41.65 | 10 | 7 | 17.31 | 14905.25 | 102.01 | 194.66 | 27.67 | 17.82 | 2751.04 | 0.64 | 0.77 | 1.15 | 0.16 | 0.5 | 10
10 | 50 | CONCLUIDO | 7.1218 | 14.04 | 11.83 | 88.71 | 1.61 | 8 | 120.26 | 41.65 | 11 | 6 | 17.61 | 15065.56 | 99.9 | 194.63 | 26.78 | 17.82 | 2311.86 | 0.67 | 0.77 | 1.15 | 0.14 | 0.5 | 10
11 | 50 | CONCLUIDO | 7.1492 | 13.99 | 11.8 | 101.11 | 1.74 | 7 | 121.56 | 41.65 | 12 | 5 | 17.91 | 15226.31 | 98.63 | 194.63 | 25.83 | 17.82 | 1845.16 | 0.69 | 0.77 | 1.15 | 0.11 | 0.5 | 10
12 | 50 | CONCLUIDO | 7.1454 | 14 | 11.8 | 101.17 | 1.87 | 7 | 122.87 | 41.65 | 13 | 5 | 18.22 | 15387.5 | 97.93 | 194.64 | 26.16 | 17.82 | 2006.09 | 0.68 | 0.77 | 1.14 | 0.12 | 0.5 | 10
13 | 50 | CONCLUIDO | 7.1682 | 13.95 | 11.78 | 117.81 | 1.99 | 6 | 124.18 | 41.65 | 14 | 4 | 18.53 | 15549.15 | 95.72 | 194.63 | 25.38 | 17.82 | 1625.37 | 0.7 | 0.77 | 1.14 | 0.09 | 0.5 | 10
14 | 50 | CONCLUIDO | 7.1697 | 13.95 | 11.78 | 117.78 | 2.11 | 6 | 125.49 | 41.65 | 15 | 4 | 18.84 | 15711.24 | 94.89 | 194.63 | 25.28 | 17.82 | 1573.61 | 0.7 | 0.77 | 1.14 | 0.09 | 0.5 | 10
15 | 50 | CONCLUIDO | 7.1672 | 13.95 | 11.78 | 117.83 | 2.23 | 6 | 126.81 | 41.65 | 16 | 3 | 19.16 | 15873.8 | 93.67 | 194.63 | 25.38 | 17.82 | 1620.93 | 0.7 | 0.77 | 1.15 | 0.1 | 0.5 | 10
16 | 50 | CONCLUIDO | 7.1622 | 13.96 | 11.79 | 117.93 | 2.34 | 6 | 128.13 | 41.65 | 17 | 1 | 19.48 | 16036.82 | 92.49 | 194.63 | 25.57 | 17.82 | 1716.36 | 0.7 | 0.77 | 1.15 | 0.11 | 0.5 | 10
17 | 50 | CONCLUIDO | 7.1851 | 13.92 | 11.77 | 141.25 | 2.46 | 5 | 129.46 | 41.65 | 18 | 0 | 19.81 | 16200.3 | 93.03 | 194.63 | 24.93 | 17.82 | 1404.45 | 0.71 | 0.77 | 1.15 | 0.08 | 0.5 | 10
0 | 25 | CONCLUIDO | 6.451 | 15.5 | 12.87 | 12.87 | 0.28 | 60 | 61.76 | 28.92 | 1 | 58 | 6.84 | 7851.41 | 82.12 | 194.64 | 59.13 | 17.82 | 18230.34 | 0.3 | 0.71 | 1.24 | 1.19 | 0.5 | 10
1 | 25 | CONCLUIDO | 6.9237 | 14.44 | 12.24 | 25.33 | 0.55 | 29 | 62.92 | 28.92 | 2 | 27 | 7 | 7994.37 | 75.98 | 194.65 | 39.65 | 17.82 | 8642.7 | 0.45 | 0.74 | 1.19 | 0.56 | 0.5 | 10
2 | 25 | CONCLUIDO | 7.0912 | 14.1 | 12.04 | 38.03 | 0.81 | 19 | 64.08 | 28.92 | 3 | 17 | 7.16 | 8137.65 | 72.34 | 194.63 | 33.37 | 17.82 | 5554.25 | 0.53 | 0.75 | 1.17 | 0.36 | 0.5 | 10
3 | 25 | CONCLUIDO | 7.1803 | 13.93 | 11.94 | 51.16 | 1.07 | 14 | 65.25 | 28.92 | 4 | 12 | 7.33 | 8281.25 | 69.48 | 194.63 | 30.24 | 17.82 | 4013.65 | 0.59 | 0.76 | 1.16 | 0.25 | 0.5 | 10
4 | 25 | CONCLUIDO | 7.2266 | 13.84 | 11.89 | 64.85 | 1.31 | 11 | 66.42 | 28.92 | 5 | 8 | 7.49 | 8425.16 | 66.46 | 194.64 | 28.55 | 17.82 | 3181.57 | 0.62 | 0.76 | 1.16 | 0.2 | 0.5 | 10
5 | 25 | CONCLUIDO | 7.2589 | 13.78 | 11.86 | 79.04 | 1.55 | 9 | 67.59 | 28.92 | 6 | 1 | 7.66 | 8569.4 | 63.93 | 194.63 | 27.4 | 17.82 | 2617.81 | 0.65 | 0.77 | 1.16 | 0.17 | 0.5 | 10
6 | 25 | CONCLUIDO | 7.2597 | 13.77 | 11.85 | 79.03 | 1.78 | 9 | 68.76 | 28.92 | 7 | 0 | 7.83 | 8713.95 | 64.9 | 194.63 | 27.34 | 17.82 | 2586.82 | 0.65 | 0.77 | 1.16 | 0.17 | 0.5 | 10
0 | 85 | CONCLUIDO | 4.7127 | 21.22 | 14.37 | 6.53 | 0.11 | 132 | 167.88 | 51.39 | 1 | 130 | 30.49 | 20939.59 | 182.46 | 194.67 | 105.94 | 17.82 | 41274.45 | 0.17 | 0.63 | 1.36 | 2.68 | 0.5 | 10
1 | 85 | CONCLUIDO | 5.7838 | 17.29 | 12.88 | 12.88 | 0.21 | 60 | 169.33 | 51.39 | 2 | 58 | 30.94 | 21118.46 | 162.87 | 194.66 | 59.37 | 17.82 | 18345.96 | 0.3 | 0.7 | 1.24 | 1.2 | 0.5 | 10
2 | 85 | CONCLUIDO | 6.1942 | 16.14 | 12.45 | 19.15 | 0.31 | 39 | 170.79 | 51.39 | 3 | 37 | 31.4 | 21297.94 | 156.91 | 194.65 | 46.33 | 17.82 | 11933.5 | 0.38 | 0.73 | 1.2 | 0.76 | 0.5 | 10
3 | 85 | CONCLUIDO | 6.4057 | 15.61 | 12.26 | 25.36 | 0.41 | 29 | 172.25 | 51.39 | 4 | 27 | 31.86 | 21478.05 | 153.91 | 194.63 | 40.08 | 17.82 | 8860.35 | 0.44 | 0.74 | 1.18 | 0.57 | 0.5 | 10
4 | 85 | CONCLUIDO | 6.5424 | 15.28 | 12.13 | 31.65 | 0.51 | 23 | 173.71 | 51.39 | 5 | 21 | 32.32 | 21658.78 | 151.78 | 194.65 | 36.48 | 17.82 | 7089.36 | 0.49 | 0.75 | 1.17 | 0.45 | 0.5 | 10
5 | 85 | CONCLUIDO | 6.6421 | 15.06 | 12.04 | 38.02 | 0.61 | 19 | 175.18 | 51.39 | 6 | 17 | 32.79 | 21840.16 | 149.89 | 194.63 | 33.37 | 17.82 | 5554.17 | 0.53 | 0.75 | 1.17 | 0.35 | 0.5 | 10
6 | 85 | CONCLUIDO | 6.6871 | 14.95 | 12.01 | 42.37 | 0.7 | 17 | 176.66 | 51.39 | 7 | 15 | 33.27 | 22022.17 | 149.26 | 194.65 | 32.34 | 17.82 | 5047.2 | 0.55 | 0.76 | 1.16 | 0.32 | 0.5 | 10
7 | 85 | CONCLUIDO | 6.7373 | 14.84 | 11.96 | 47.85 | 0.8 | 15 | 178.14 | 51.39 | 8 | 13 | 33.75 | 22204.83 | 148.01 | 194.63 | 30.99 | 17.82 | 4384.25 | 0.57 | 0.76 | 1.16 | 0.28 | 0.5 | 10
8 | 85 | CONCLUIDO | 6.7868 | 14.73 | 11.92 | 55.02 | 0.89 | 13 | 179.63 | 51.39 | 9 | 11 | 34.24 | 22388.15 | 147.13 | 194.63 | 29.82 | 17.82 | 3806.62 | 0.6 | 0.76 | 1.15 | 0.23 | 0.5 | 10
9 | 85 | CONCLUIDO | 6.808 | 14.69 | 11.91 | 59.55 | 0.98 | 12 | 181.12 | 51.39 | 10 | 10 | 34.73 | 22572.13 | 146.64 | 194.63 | 29.36 | 17.82 | 3581.78 | 0.61 | 0.76 | 1.16 | 0.22 | 0.5 | 10
10 | 85 | CONCLUIDO | 6.8366 | 14.63 | 11.88 | 64.81 | 1.07 | 11 | 182.62 | 51.39 | 11 | 9 | 35.22 | 22756.91 | 145.67 | 194.63 | 28.47 | 17.82 | 3144.38 | 0.63 | 0.76 | 1.15 | 0.2 | 0.5 | 10
11 | 85 | CONCLUIDO | 6.8603 | 14.58 | 11.87 | 71.19 | 1.16 | 10 | 184.12 | 51.39 | 12 | 8 | 35.73 | 22942.24 | 144.55 | 194.64 | 27.94 | 17.82 | 2883.39 | 0.64 | 0.77 | 1.15 | 0.18 | 0.5 | 10
12 | 85 | CONCLUIDO | 6.8842 | 14.53 | 11.85 | 78.99 | 1.24 | 9 | 185.63 | 51.39 | 13 | 7 | 36.24 | 23128.27 | 143.85 | 194.63 | 27.33 | 17.82 | 2585.06 | 0.65 | 0.77 | 1.15 | 0.16 | 0.5 | 10
13 | 85 | CONCLUIDO | 6.8826 | 14.53 | 11.85 | 79.01 | 1.33 | 9 | 187.14 | 51.39 | 14 | 7 | 36.75 | 23314.98 | 143.92 | 194.66 | 27.54 | 17.82 | 2687.22 | 0.65 | 0.77 | 1.15 | 0.17 | 0.5 | 10
14 | 85 | CONCLUIDO | 6.9162 | 14.46 | 11.82 | 88.61 | 1.41 | 8 | 188.66 | 51.39 | 15 | 6 | 37.27 | 23502.4 | 142.81 | 194.64 | 26.35 | 17.82 | 2098.68 | 0.68 | 0.77 | 1.15 | 0.13 | 0.5 | 10
15 | 85 | CONCLUIDO | 6.9134 | 14.46 | 11.82 | 88.66 | 1.49 | 8 | 190.19 | 51.39 | 16 | 6 | 37.79 | 23690.52 | 142.12 | 194.63 | 26.69 | 17.82 | 2266.6 | 0.67 | 0.77 | 1.15 | 0.13 | 0.5 | 10
16 | 85 | CONCLUIDO | 6.941 | 14.41 | 11.8 | 101.12 | 1.57 | 7 | 191.72 | 51.39 | 17 | 5 | 38.33 | 23879.37 | 141.05 | 194.63 | 25.79 | 17.82 | 1824.44 | 0.69 | 0.77 | 1.15 | 0.11 | 0.5 | 10
17 | 85 | CONCLUIDO | 6.9363 | 14.42 | 11.81 | 101.2 | 1.65 | 7 | 193.26 | 51.39 | 18 | 5 | 38.86 | 24068.93 | 141.73 | 194.63 | 26.18 | 17.82 | 2018.69 | 0.68 | 0.77 | 1.15 | 0.12 | 0.5 | 10
18 | 85 | CONCLUIDO | 6.9351 | 14.42 | 11.81 | 101.23 | 1.73 | 7 | 194.8 | 51.39 | 19 | 5 | 39.41 | 24259.23 | 140.93 | 194.63 | 26.22 | 17.82 | 2038.91 | 0.68 | 0.77 | 1.15 | 0.12 | 0.5 | 10
19 | 85 | CONCLUIDO | 6.9658 | 14.36 | 11.78 | 117.8 | 1.81 | 6 | 196.35 | 51.39 | 20 | 4 | 39.96 | 24450.27 | 139.33 | 194.63 | 25.32 | 17.82 | 1590.59 | 0.7 | 0.77 | 1.15 | 0.09 | 0.5 | 10
20 | 85 | CONCLUIDO | 6.965 | 14.36 | 11.78 | 117.82 | 1.88 | 6 | 197.9 | 51.39 | 21 | 4 | 40.51 | 24642.07 | 139.83 | 194.63 | 25.35 | 17.82 | 1607.51 | 0.7 | 0.77 | 1.15 | 0.1 | 0.5 | 10
21 | 85 | CONCLUIDO | 6.9686 | 14.35 | 11.77 | 117.74 | 1.96 | 6 | 199.46 | 51.39 | 22 | 4 | 41.07 | 24834.62 | 139.35 | 194.63 | 25.16 | 17.82 | 1513.02 | 0.71 | 0.77 | 1.14 | 0.09 | 0.5 | 10
22 | 85 | CONCLUIDO | 6.963 | 14.36 | 11.79 | 117.86 | 2.03 | 6 | 201.03 | 51.39 | 23 | 4 | 41.64 | 25027.94 | 138.85 | 194.63 | 25.5 | 17.82 | 1682.42 | 0.7 | 0.77 | 1.15 | 0.1 | 0.5 | 10
23 | 85 | CONCLUIDO | 6.9627 | 14.36 | 11.79 | 117.86 | 2.1 | 6 | 202.61 | 51.39 | 24 | 4 | 42.21 | 25222.04 | 138.14 | 194.64 | 25.47 | 17.82 | 1668.24 | 0.7 | 0.77 | 1.15 | 0.1 | 0.5 | 10
24 | 85 | CONCLUIDO | 6.9857 | 14.32 | 11.77 | 141.28 | 2.17 | 5 | 204.19 | 51.39 | 25 | 3 | 42.79 | 25417.05 | 137.33 | 194.63 | 25.07 | 17.82 | 1474.88 | 0.71 | 0.77 | 1.15 | 0.09 | 0.5 | 10
25 | 85 | CONCLUIDO | 6.9868 | 14.31 | 11.77 | 141.25 | 2.24 | 5 | 205.77 | 51.39 | 26 | 3 | 43.38 | 25612.75 | 138.04 | 194.63 | 25.11 | 17.82 | 1490.93 | 0.71 | 0.77 | 1.14 | 0.08 | 0.5 | 10
26 | 85 | CONCLUIDO | 6.9869 | 14.31 | 11.77 | 141.25 | 2.31 | 5 | 207.37 | 51.39 | 27 | 3 | 43.97 | 25809.25 | 137.7 | 194.63 | 25.09 | 17.82 | 1483.18 | 0.71 | 0.77 | 1.14 | 0.08 | 0.5 | 10
27 | 85 | CONCLUIDO | 6.9899 | 14.31 | 11.76 | 141.17 | 2.38 | 5 | 208.97 | 51.39 | 28 | 3 | 44.57 | 26006.56 | 136.98 | 194.63 | 24.83 | 17.82 | 1352.4 | 0.72 | 0.77 | 1.14 | 0.08 | 0.5 | 10
28 | 85 | CONCLUIDO | 6.9922 | 14.3 | 11.76 | 141.12 | 2.45 | 5 | 210.57 | 51.39 | 29 | 3 | 45.18 | 26204.71 | 135.36 | 194.63 | 24.59 | 17.82 | 1232.78 | 0.72 | 0.77 | 1.15 | 0.07 | 0.5 | 10
29 | 85 | CONCLUIDO | 6.991 | 14.3 | 11.76 | 141.15 | 2.51 | 5 | 212.19 | 51.39 | 30 | 3 | 45.79 | 26403.69 | 134.26 | 194.64 | 24.76 | 17.82 | 1317.8 | 0.72 | 0.77 | 1.14 | 0.08 | 0.5 | 10
30 | 85 | CONCLUIDO | 6.9884 | 14.31 | 11.77 | 141.21 | 2.58 | 5 | 213.81 | 51.39 | 31 | 3 | 46.41 | 26603.52 | 133.15 | 194.63 | 24.81 | 17.82 | 1344.42 | 0.72 | 0.77 | 1.15 | 0.08 | 0.5 | 10
31 | 85 | CONCLUIDO | 7.0195 | 14.25 | 11.74 | 176.07 | 2.64 | 4 | 215.43 | 51.39 | 32 | 2 | 47.04 | 26804.21 | 132.07 | 194.63 | 24.02 | 17.82 | 952.36 | 0.74 | 0.77 | 1.14 | 0.05 | 0.5 | 10
32 | 85 | CONCLUIDO | 7.0162 | 14.25 | 11.74 | 176.17 | 2.7 | 4 | 217.07 | 51.39 | 33 | 2 | 47.68 | 27005.77 | 132.92 | 194.63 | 24.23 | 17.82 | 1056.38 | 0.74 | 0.77 | 1.14 | 0.06 | 0.5 | 10
33 | 85 | CONCLUIDO | 7.0204 | 14.24 | 11.74 | 176.04 | 2.76 | 4 | 218.71 | 51.39 | 34 | 2 | 48.32 | 27208.22 | 133.42 | 194.63 | 23.99 | 17.82 | 939.27 | 0.74 | 0.77 | 1.14 | 0.05 | 0.5 | 10
34 | 85 | CONCLUIDO | 7.0163 | 14.25 | 11.74 | 176.17 | 2.82 | 4 | 220.36 | 51.39 | 35 | 2 | 48.97 | 27411.55 | 133.62 | 194.63 | 24.23 | 17.82 | 1056.66 | 0.74 | 0.77 | 1.14 | 0.06 | 0.5 | 10
35 | 85 | CONCLUIDO | 7.0167 | 14.25 | 11.74 | 176.15 | 2.88 | 4 | 222.01 | 51.39 | 36 | 2 | 49.62 | 27615.8 | 133.47 | 194.63 | 24.19 | 17.82 | 1038.19 | 0.74 | 0.77 | 1.14 | 0.06 | 0.5 | 10
36 | 85 | CONCLUIDO | 7.0195 | 14.25 | 11.74 | 176.07 | 2.94 | 4 | 223.68 | 51.39 | 37 | 2 | 50.29 | 27821.09 | 133.1 | 194.63 | 24 | 17.82 | 942.35 | 0.74 | 0.77 | 1.14 | 0.05 | 0.5 | 10
37 | 85 | CONCLUIDO | 7.0188 | 14.25 | 11.74 | 176.09 | 3 | 4 | 225.35 | 51.39 | 38 | 1 | 50.96 | 28027.19 | 132.82 | 194.63 | 24.03 | 17.82 | 958.93 | 0.74 | 0.77 | 1.14 | 0.05 | 0.5 | 10
38 | 85 | CONCLUIDO | 7.0185 | 14.25 | 11.74 | 176.1 | 3.05 | 4 | 227.03 | 51.39 | 39 | 1 | 51.64 | 28234.24 | 133.05 | 194.63 | 24.03 | 17.82 | 957.4 | 0.74 | 0.77 | 1.14 | 0.05 | 0.5 | 10
39 | 85 | CONCLUIDO | 7.0189 | 14.25 | 11.74 | 176.09 | 3.11 | 4 | 228.71 | 51.39 | 40 | 0 | 52.32 | 28442.24 | 133.48 | 194.63 | 23.95 | 17.82 | 916.28 | 0.74 | 0.77 | 1.14 | 0.05 | 0.5 | 10
0 | 20 | CONCLUIDO | 6.6222 | 15.1 | 12.72 | 14.67 | 0.34 | 52 | 51.33 | 24.83 | 1 | 50 | 5.51 | 6564.78 | 70.52 | 194.65 | 54.11 | 17.82 | 15759.42 | 0.33 | 0.71 | 1.23 | 1.03 | 0.5 | 10
1 | 20 | CONCLUIDO | 7.0372 | 14.21 | 12.16 | 29.18 | 0.66 | 25 | 52.47 | 24.83 | 2 | 23 | 5.64 | 6705.1 | 64.66 | 194.64 | 37.11 | 17.82 | 7391.56 | 0.48 | 0.75 | 1.17 | 0.47 | 0.5 | 10
2 | 20 | CONCLUIDO | 7.174 | 13.94 | 12 | 44.98 | 0.97 | 16 | 53.61 | 24.83 | 3 | 14 | 5.78 | 6845.59 | 60.63 | 194.63 | 32.22 | 17.82 | 4993.27 | 0.55 | 0.76 | 1.16 | 0.31 | 0.5 | 10
3 | 20 | CONCLUIDO | 7.2445 | 13.8 | 11.91 | 59.55 | 1.27 | 12 | 54.75 | 24.83 | 4 | 6 | 5.92 | 6986.39 | 57.58 | 194.65 | 29.24 | 17.82 | 3523.42 | 0.61 | 0.76 | 1.16 | 0.22 | 0.5 | 10
4 | 20 | CONCLUIDO | 7.2534 | 13.79 | 11.9 | 64.93 | 1.55 | 11 | 55.89 | 24.83 | 5 | 0 | 6.07 | 7127.49 | 57.75 | 194.63 | 28.77 | 17.82 | 3292.24 | 0.62 | 0.76 | 1.17 | 0.22 | 0.5 | 10
0 | 65 | CONCLUIDO | 5.2373 | 19.09 | 13.92 | 7.59 | 0.13 | 110 | 133.21 | 46.47 | 1 | 108 | 20.75 | 16663.42 | 151.87 | 194.68 | 91.73 | 17.82 | 34278.53 | 0.19 | 0.65 | 1.32 | 2.23 | 0.5 | 10
1 | 65 | CONCLUIDO | 6.1441 | 16.28 | 12.71 | 14.95 | 0.26 | 51 | 134.55 | 46.47 | 2 | 49 | 21.09 | 16828.84 | 137.74 | 194.64 | 53.86 | 17.82 | 15636.69 | 0.33 | 0.71 | 1.23 | 1.02 | 0.5 | 10
2 | 65 | CONCLUIDO | 6.491 | 15.41 | 12.33 | 22.41 | 0.39 | 33 | 135.9 | 46.47 | 3 | 31 | 21.43 | 16994.64 | 132.81 | 194.63 | 42.11 | 17.82 | 9853.62 | 0.42 | 0.74 | 1.19 | 0.64 | 0.5 | 10
3 | 65 | CONCLUIDO | 6.6568 | 15.02 | 12.16 | 29.19 | 0.52 | 25 | 137.25 | 46.47 | 4 | 23 | 21.78 | 17160.92 | 130.17 | 194.65 | 37.3 | 17.82 | 7488.51 | 0.48 | 0.75 | 1.17 | 0.47 | 0.5 | 10
4 | 65 | CONCLUIDO | 6.7571 | 14.8 | 12.07 | 36.22 | 0.64 | 20 | 138.6 | 46.47 | 5 | 18 | 22.13 | 17327.69 | 128.49 | 194.64 | 34.33 | 17.82 | 6027.6 | 0.52 | 0.75 | 1.17 | 0.39 | 0.5 | 10
5 | 65 | CONCLUIDO | 6.8259 | 14.65 | 12.01 | 42.38 | 0.76 | 17 | 139.95 | 46.47 | 6 | 15 | 22.49 | 17494.97 | 127.07 | 194.64 | 32.41 | 17.82 | 5082.63 | 0.55 | 0.76 | 1.16 | 0.32 | 0.5 | 10
6 | 65 | CONCLUIDO | 6.8946 | 14.5 | 11.94 | 51.18 | 0.88 | 14 | 141.31 | 46.47 | 7 | 12 | 22.85 | 17662.75 | 125.35 | 194.63 | 30.56 | 17.82 | 4174.1 | 0.58 | 0.76 | 1.15 | 0.26 | 0.5 | 10
7 | 65 | CONCLUIDO | 6.9136 | 14.46 | 11.93 | 55.06 | 0.99 | 13 | 142.68 | 46.47 | 8 | 11 | 23.21 | 17831.04 | 124.4 | 194.63 | 29.98 | 17.82 | 3889.71 | 0.59 | 0.76 | 1.16 | 0.24 | 0.5 | 10
8 | 65 | CONCLUIDO | 6.9641 | 14.36 | 11.88 | 64.8 | 1.11 | 11 | 144.05 | 46.47 | 9 | 9 | 23.58 | 17999.83 | 122.98 | 194.63 | 28.44 | 17.82 | 3125.76 | 0.63 | 0.76 | 1.15 | 0.19 | 0.5 | 10
9 | 65 | CONCLUIDO | 6.9839 | 14.32 | 11.87 | 71.2 | 1.22 | 10 | 145.42 | 46.47 | 10 | 8 | 23.95 | 18169.15 | 121.89 | 194.63 | 28.01 | 17.82 | 2917.98 | 0.64 | 0.77 | 1.15 | 0.18 | 0.5 | 10
10 | 65 | CONCLUIDO | 7.0047 | 14.28 | 11.85 | 79.01 | 1.33 | 9 | 146.8 | 46.47 | 11 | 7 | 24.33 | 18338.99 | 121.1 | 194.63 | 27.51 | 17.82 | 2671.87 | 0.65 | 0.77 | 1.15 | 0.16 | 0.5 | 10
11 | 65 | CONCLUIDO | 7.0032 | 14.28 | 11.85 | 79.03 | 1.43 | 9 | 148.18 | 46.47 | 12 | 7 | 24.71 | 18509.36 | 120.51 | 194.63 | 27.64 | 17.82 | 2737.16 | 0.64 | 0.77 | 1.15 | 0.17 | 0.5 | 10
12 | 65 | CONCLUIDO | 7.028 | 14.23 | 11.83 | 88.73 | 1.54 | 8 | 149.56 | 46.47 | 13 | 6 | 25.1 | 18680.25 | 119 | 194.63 | 26.84 | 17.82 | 2344.33 | 0.66 | 0.77 | 1.15 | 0.14 | 0.5 | 10
13 | 65 | CONCLUIDO | 7.0585 | 14.17 | 11.8 | 101.11 | 1.64 | 7 | 150.95 | 46.47 | 14 | 5 | 25.49 | 18851.69 | 117.35 | 194.63 | 25.84 | 17.82 | 1848.18 | 0.69 | 0.77 | 1.15 | 0.11 | 0.5 | 10
14 | 65 | CONCLUIDO | 7.054 | 14.18 | 11.81 | 101.19 | 1.74 | 7 | 152.35 | 46.47 | 15 | 5 | 25.88 | 19023.66 | 118.09 | 194.63 | 26.2 | 17.82 | 2029.36 | 0.68 | 0.77 | 1.15 | 0.12 | 0.5 | 10
15 | 65 | CONCLUIDO | 7.0498 | 14.18 | 11.81 | 101.26 | 1.84 | 7 | 153.75 | 46.47 | 16 | 5 | 26.28 | 19196.18 | 116.71 | 194.63 | 26.41 | 17.82 | 2131.98 | 0.67 | 0.77 | 1.15 | 0.13 | 0.5 | 10
16 | 65 | CONCLUIDO | 7.0777 | 14.13 | 11.79 | 117.85 | 1.94 | 6 | 155.15 | 46.47 | 17 | 4 | 26.68 | 19369.26 | 115.39 | 194.63 | 25.4 | 17.82 | 1632.15 | 0.7 | 0.77 | 1.15 | 0.1 | 0.5 | 10
17 | 65 | CONCLUIDO | 7.0831 | 14.12 | 11.77 | 117.74 | 2.04 | 6 | 156.56 | 46.47 | 18 | 4 | 27.09 | 19542.89 | 115.13 | 194.63 | 25.13 | 17.82 | 1497.07 | 0.71 | 0.77 | 1.14 | 0.09 | 0.5 | 10
18 | 65 | CONCLUIDO | 7.0787 | 14.13 | 11.78 | 117.83 | 2.13 | 6 | 157.97 | 46.47 | 19 | 4 | 27.5 | 19717.08 | 113.94 | 194.63 | 25.39 | 17.82 | 1628.35 | 0.7 | 0.77 | 1.15 | 0.1 | 0.5 | 10
19 | 65 | CONCLUIDO | 7.1017 | 14.08 | 11.76 | 141.18 | 2.22 | 5 | 159.39 | 46.47 | 20 | 3 | 27.92 | 19891.97 | 111.59 | 194.63 | 24.83 | 17.82 | 1350.8 | 0.72 | 0.77 | 1.14 | 0.08 | 0.5 | 10
20 | 65 | CONCLUIDO | 7.1003 | 14.08 | 11.77 | 141.21 | 2.31 | 5 | 160.81 | 46.47 | 21 | 3 | 28.34 | 20067.32 | 112.87 | 194.63 | 25 | 17.82 | 1437.44 | 0.71 | 0.77 | 1.14 | 0.08 | 0.5 | 10
21 | 65 | CONCLUIDO | 7.0992 | 14.09 | 11.77 | 141.24 | 2.4 | 5 | 162.24 | 46.47 | 22 | 3 | 28.77 | 20243.25 | 112.15 | 194.64 | 25.09 | 17.82 | 1484.84 | 0.71 | 0.77 | 1.14 | 0.08 | 0.5 | 10
22 | 65 | CONCLUIDO | 7.1065 | 14.07 | 11.76 | 141.06 | 2.49 | 5 | 163.67 | 46.47 | 23 | 3 | 29.2 | 20419.76 | 110 | 194.63 | 24.57 | 17.82 | 1225.41 | 0.73 | 0.77 | 1.14 | 0.07 | 0.5 | 10
23 | 65 | CONCLUIDO | 7.1019 | 14.08 | 11.76 | 141.17 | 2.58 | 5 | 165.1 | 46.47 | 24 | 2 | 29.64 | 20596.86 | 108.02 | 194.63 | 24.76 | 17.82 | 1315.62 | 0.72 | 0.77 | 1.15 | 0.08 | 0.5 | 10
24 | 65 | CONCLUIDO | 7.0998 | 14.08 | 11.77 | 141.22 | 2.66 | 5 | 166.54 | 46.47 | 25 | 1 | 30.08 | 20774.56 | 107.9 | 194.63 | 24.92 | 17.82 | 1397.1 | 0.72 | 0.77 | 1.15 | 0.08 | 0.5 | 10
25 | 65 | CONCLUIDO | 7.1006 | 14.08 | 11.77 | 141.2 | 2.74 | 5 | 167.99 | 46.47 | 26 | 1 | 30.52 | 20952.87 | 107.6 | 194.63 | 24.84 | 17.82 | 1357.55 | 0.72 | 0.77 | 1.15 | 0.08 | 0.5 | 10
26 | 65 | CONCLUIDO | 7.102 | 14.08 | 11.76 | 141.17 | 2.82 | 5 | 169.44 | 46.47 | 27 | 1 | 30.97 | 21131.78 | 107.12 | 194.63 | 24.74 | 17.82 | 1306.56 | 0.72 | 0.77 | 1.15 | 0.08 | 0.5 | 10
27 | 65 | CONCLUIDO | 7.1265 | 14.03 | 11.74 | 176.15 | 2.9 | 4 | 170.9 | 46.47 | 28 | 0 | 31.43 | 21311.32 | 107.68 | 194.63 | 24.11 | 17.82 | 996.25 | 0.74 | 0.77 | 1.14 | 0.06 | 0.5 | 10
0 | 75 | CONCLUIDO | 4.9711 | 20.12 | 14.14 | 7.01 | 0.12 | 121 | 150.44 | 49.1 | 1 | 119 | 25.34 | 18787.76 | 167.15 | 194.65 | 99.25 | 17.82 | 37980.99 | 0.18 | 0.64 | 1.32 | 2.45 | 0.5 | 10
1 | 75 | CONCLUIDO | 5.9755 | 16.74 | 12.78 | 13.94 | 0.23 | 55 | 151.83 | 49.1 | 2 | 53 | 25.73 | 18959.54 | 150.26 | 194.63 | 56.47 | 17.82 | 16923.7 | 0.32 | 0.71 | 1.22 | 1.09 | 0.5 | 10
2 | 75 | CONCLUIDO | 6.3381 | 15.78 | 12.4 | 20.67 | 0.35 | 36 | 153.23 | 49.1 | 3 | 34 | 26.13 | 19131.85 | 145.21 | 194.65 | 44.48 | 17.82 | 11023.84 | 0.4 | 0.73 | 1.2 | 0.71 | 0.5 | 10
3 | 75 | CONCLUIDO | 6.5375 | 15.3 | 12.2 | 27.1 | 0.46 | 27 | 154.63 | 49.1 | 4 | 25 | 26.53 | 19304.72 | 142.03 | 194.63 | 38.36 | 17.82 | 8009.36 | 0.46 | 0.74 | 1.17 | 0.51 | 0.5 | 10
4 | 75 | CONCLUIDO | 6.6432 | 15.05 | 12.1 | 33.01 | 0.57 | 22 | 156.03 | 49.1 | 5 | 20 | 26.94 | 19478.15 | 140.28 | 194.63 | 35.32 | 17.82 | 6513.81 | 0.5 | 0.75 | 1.17 | 0.42 | 0.5 | 10
5 | 75 | CONCLUIDO | 6.742 | 14.83 | 12.01 | 40.02 | 0.67 | 18 | 157.44 | 49.1 | 6 | 16 | 27.35 | 19652.13 | 138.62 | 194.63 | 32.39 | 17.82 | 5066.14 | 0.55 | 0.76 | 1.16 | 0.32 | 0.5 | 10
6 | 75 | CONCLUIDO | 6.7714 | 14.77 | 12 | 45.01 | 0.78 | 16 | 158.86 | 49.1 | 7 | 14 | 27.77 | 19826.68 | 137.85 | 194.64 | 32.29 | 17.82 | 5025.72 | 0.55 | 0.76 | 1.16 | 0.32 | 0.5 | 10
7 | 75 | CONCLUIDO | 6.8253 | 14.65 | 11.95 | 51.2 | 0.88 | 14 | 160.28 | 49.1 | 8 | 12 | 28.19 | 20001.93 | 136.59 | 194.63 | 30.48 | 17.82 | 4131.07 | 0.58 | 0.76 | 1.16 | 0.26 | 0.5 | 10
8 | 75 | CONCLUIDO | 6.8681 | 14.56 | 11.92 | 59.58 | 0.99 | 12 | 161.71 | 49.1 | 9 | 10 | 28.61 | 20177.64 | 135.72 | 194.63 | 29.62 | 17.82 | 3712.19 | 0.6 | 0.76 | 1.16 | 0.23 | 0.5 | 10
9 | 75 | CONCLUIDO | 6.9009 | 14.49 | 11.88 | 64.79 | 1.09 | 11 | 163.13 | 49.1 | 10 | 9 | 29.04 | 20353.94 | 134.34 | 194.63 | 28.36 | 17.82 | 3086.16 | 0.63 | 0.76 | 1.15 | 0.19 | 0.5 | 10
10 | 75 | CONCLUIDO | 6.9192 | 14.45 | 11.87 | 71.22 | 1.18 | 10 | 164.57 | 49.1 | 11 | 8 | 29.47 | 20530.82 | 133.42 | 194.63 | 28.05 | 17.82 | 2937.32 | 0.64 | 0.76 | 1.16 | 0.18 | 0.5 | 10
11 | 75 | CONCLUIDO | 6.9451 | 14.4 | 11.85 | 78.98 | 1.28 | 9 | 166.01 | 49.1 | 12 | 7 | 29.91 | 20708.3 | 132.59 | 194.63 | 27.35 | 17.82 | 2595.36 | 0.65 | 0.77 | 1.15 | 0.16 | 0.5 | 10
12 | 75 | CONCLUIDO | 6.9432 | 14.4 | 11.85 | 79.01 | 1.38 | 9 | 167.45 | 49.1 | 13 | 7 | 30.36 | 20886.38 | 132.43 | 194.63 | 27.68 | 17.82 | 2758.82 | 0.64 | 0.77 | 1.15 | 0.16 | 0.5 | 10
13 | 75 | CONCLUIDO | 6.9767 | 14.33 | 11.81 | 88.59 | 1.47 | 8 | 168.9 | 49.1 | 14 | 6 | 30.81 | 21065.06 | 130.96 | 194.63 | 26.43 | 17.82 | 2138.31 | 0.67 | 0.77 | 1.14 | 0.13 | 0.5 | 10
14 | 75 | CONCLUIDO | 6.9724 | 14.34 | 11.82 | 88.66 | 1.56 | 8 | 170.35 | 49.1 | 15 | 6 | 31.26 | 21244.37 | 130.37 | 194.63 | 26.63 | 17.82 | 2236.66 | 0.67 | 0.77 | 1.15 | 0.13 | 0.5 | 10
15 | 75 | CONCLUIDO | 6.9972 | 14.29 | 11.8 | 101.15 | 1.65 | 7 | 171.81 | 49.1 | 16 | 5 | 31.72 | 21424.29 | 129.86 | 194.63 | 26.05 | 17.82 | 1953.35 | 0.68 | 0.77 | 1.14 | 0.11 | 0.5 | 10
16 | 75 | CONCLUIDO | 6.9934 | 14.3 | 11.81 | 101.22 | 1.74 | 7 | 173.28 | 49.1 | 17 | 5 | 32.18 | 21604.83 | 129.64 | 194.63 | 26.19 | 17.82 | 2024.27 | 0.68 | 0.77 | 1.15 | 0.12 | 0.5 | 10
17 | 75 | CONCLUIDO | 6.9953 | 14.3 | 11.8 | 101.19 | 1.83 | 7 | 174.75 | 49.1 | 18 | 5 | 32.65 | 21786.02 | 128.22 | 194.63 | 26.08 | 17.82 | 1969.94 | 0.68 | 0.77 | 1.15 | 0.12 | 0.5 | 10
18 | 75 | CONCLUIDO | 7.0218 | 14.24 | 11.78 | 117.82 | 1.91 | 6 | 176.22 | 49.1 | 19 | 4 | 33.13 | 21967.84 | 127.56 | 194.63 | 25.39 | 17.82 | 1626.86 | 0.7 | 0.77 | 1.15 | 0.1 | 0.5 | 10
19 | 75 | CONCLUIDO | 7.0245 | 14.24 | 11.78 | 117.76 | 2 | 6 | 177.7 | 49.1 | 20 | 4 | 33.61 | 22150.3 | 127.49 | 194.63 | 25.14 | 17.82 | 1505.29 | 0.71 | 0.77 | 1.15 | 0.09 | 0.5 | 10
20 | 75 | CONCLUIDO | 7.0222 | 14.24 | 11.78 | 117.81 | 2.08 | 6 | 179.18 | 49.1 | 21 | 4 | 34.09 | 22333.43 | 126.64 | 194.65 | 25.41 | 17.82 | 1637.29 | 0.7 | 0.77 | 1.14 | 0.09 | 0.5 | 10
21 | 75 | CONCLUIDO | 7.0184 | 14.25 | 11.79 | 117.89 | 2.16 | 6 | 180.67 | 49.1 | 22 | 4 | 34.58 | 22517.21 | 125.29 | 194.63 | 25.65 | 17.82 | 1756.22 | 0.69 | 0.77 | 1.14 | 0.1 | 0.5 | 10
22 | 75 | CONCLUIDO | 7.0432 | 14.2 | 11.77 | 141.23 | 2.24 | 5 | 182.17 | 49.1 | 23 | 3 | 35.08 | 22701.78 | 125.22 | 194.63 | 25.02 | 17.82 | 1450.14 | 0.71 | 0.77 | 1.14 | 0.08 | 0.5 | 10
23 | 75 | CONCLUIDO | 7.0453 | 14.19 | 11.76 | 141.18 | 2.32 | 5 | 183.67 | 49.1 | 24 | 3 | 35.58 | 22886.92 | 125.19 | 194.63 | 24.87 | 17.82 | 1371.16 | 0.72 | 0.77 | 1.14 | 0.08 | 0.5 | 10
24 | 75 | CONCLUIDO | 7.0442 | 14.2 | 11.77 | 141.2 | 2.4 | 5 | 185.18 | 49.1 | 25 | 3 | 36.08 | 23072.73 | 124.7 | 194.63 | 24.96 | 17.82 | 1417.71 | 0.71 | 0.77 | 1.14 | 0.08 | 0.5 | 10
25 | 75 | CONCLUIDO | 7.0498 | 14.18 | 11.76 | 141.07 | 2.47 | 5 | 186.69 | 49.1 | 26 | 3 | 36.6 | 23259.24 | 122.8 | 194.63 | 24.59 | 17.82 | 1234.08 | 0.72 | 0.77 | 1.14 | 0.07 | 0.5 | 10
26 | 75 | CONCLUIDO | 7.0474 | 14.19 | 11.76 | 141.13 | 2.55 | 5 | 188.21 | 49.1 | 27 | 3 | 37.11 | 23446.45 | 121.29 | 194.63 | 24.69 | 17.82 | 1285.21 | 0.72 | 0.77 | 1.14 | 0.07 | 0.5 | 10
27 | 75 | CONCLUIDO | 7.0449 | 14.19 | 11.77 | 141.19 | 2.62 | 5 | 189.73 | 49.1 | 28 | 3 | 37.64 | 23634.36 | 119.94 | 194.63 | 24.8 | 17.82 | 1335.92 | 0.72 | 0.77 | 1.15 | 0.08 | 0.5 | 10
28 | 75 | CONCLUIDO | 7.0709 | 14.14 | 11.74 | 176.16 | 2.69 | 4 | 191.26 | 49.1 | 29 | 2 | 38.17 | 23822.99 | 119.14 | 194.63 | 24.19 | 17.82 | 1039.01 | 0.74 | 0.77 | 1.14 | 0.06 | 0.5 | 10
29 | 75 | CONCLUIDO | 7.0702 | 14.14 | 11.75 | 176.18 | 2.76 | 4 | 192.8 | 49.1 | 30 | 1 | 38.7 | 24012.34 | 119.91 | 194.63 | 24.22 | 17.82 | 1052.24 | 0.74 | 0.77 | 1.14 | 0.06 | 0.5 | 10
30 | 75 | CONCLUIDO | 7.0717 | 14.14 | 11.74 | 176.13 | 2.83 | 4 | 194.34 | 49.1 | 31 | 1 | 39.24 | 24202.42 | 120.58 | 194.63 | 24.13 | 17.82 | 1007.89 | 0.74 | 0.77 | 1.14 | 0.06 | 0.5 | 10
31 | 75 | CONCLUIDO | 7.0699 | 14.14 | 11.75 | 176.19 | 2.9 | 4 | 195.89 | 49.1 | 32 | 0 | 39.79 | 24393.24 | 121.08 | 194.63 | 24.22 | 17.82 | 1053.02 | 0.74 | 0.77 | 1.14 | 0.06 | 0.5 | 10
0 | 95 | CONCLUIDO | 4.4628 | 22.41 | 14.62 | 6.13 | 0.1 | 143 | 185.69 | 53.44 | 1 | 141 | 36.26 | 23136.14 | 198 | 194.63 | 113.2 | 17.82 | 44849.89 | 0.16 | 0.62 | 1.39 | 2.93 | 0.5 | 10
1 | 95 | CONCLUIDO | 5.611 | 17.82 | 12.97 | 12.16 | 0.19 | 64 | 187.21 | 53.44 | 2 | 62 | 36.77 | 23322.88 | 175.17 | 194.67 | 62.28 | 17.82 | 19782.83 | 0.29 | 0.7 | 1.24 | 1.28 | 0.5 | 10
2 | 95 | CONCLUIDO | 6.0467 | 16.54 | 12.51 | 17.87 | 0.28 | 42 | 188.73 | 53.44 | 3 | 40 | 37.29 | 23510.33 | 168.38 | 194.63 | 48.03 | 17.82 | 12768.04 | 0.37 | 0.73 | 1.2 | 0.82 | 0.5 | 10
3 | 95 | CONCLUIDO | 6.2877 | 15.9 | 12.28 | 23.77 | 0.37 | 31 | 190.25 | 53.44 | 4 | 29 | 37.82 | 23698.48 | 164.96 | 194.66 | 40.78 | 17.82 | 9196.67 | 0.44 | 0.74 | 1.19 | 0.59 | 0.5 | 10
4 | 95 | CONCLUIDO | 6.4244 | 15.57 | 12.17 | 29.2 | 0.46 | 25 | 191.78 | 53.44 | 5 | 23 | 38.35 | 23887.36 | 162.92 | 194.64 | 37.28 | 17.82 | 7479.14 | 0.48 | 0.75 | 1.18 | 0.48 | 0.5 | 10
5 | 95 | CONCLUIDO | 6.5234 | 15.33 | 12.08 | 34.51 | 0.55 | 21 | 193.32 | 53.44 | 6 | 19 | 38.89 | 24076.95 | 161.22 | 194.64 | 34.62 | 17.82 | 6166.75 | 0.51 | 0.75 | 1.17 | 0.39 | 0.5 | 10
6 | 95 | CONCLUIDO | 6.5962 | 15.16 | 12.02 | 40.07 | 0.64 | 18 | 194.86 | 53.44 | 7 | 16 | 39.43 | 24267.28 | 160.16 | 194.63 | 32.78 | 17.82 | 5260.75 | 0.54 | 0.76 | 1.17 | 0.34 | 0.5 | 10
7 | 95 | CONCLUIDO | 6.6358 | 15.07 | 12.01 | 45.02 | 0.72 | 16 | 196.41 | 53.44 | 8 | 14 | 39.98 | 24458.36 | 159.6 | 194.63 | 32.45 | 17.82 | 5106.48 | 0.55 | 0.76 | 1.16 | 0.32 | 0.5 | 10
8 | 95 | CONCLUIDO | 6.6968 | 14.93 | 11.94 | 51.18 | 0.81 | 14 | 197.97 | 53.44 | 9 | 12 | 40.53 | 24650.18 | 158.42 | 194.63 | 30.41 | 17.82 | 4096.5 | 0.59 | 0.76 | 1.16 | 0.26 | 0.5 | 10
9 | 95 | CONCLUIDO | 6.7213 | 14.88 | 11.93 | 55.04 | 0.89 | 13 | 199.53 | 53.44 | 10 | 11 | 41.1 | 24842.77 | 157.85 | 194.63 | 29.72 | 17.82 | 3755.99 | 0.6 | 0.76 | 1.16 | 0.24 | 0.5 | 10
10 | 95 | CONCLUIDO | 6.7433 | 14.83 | 11.91 | 59.57 | 0.97 | 12 | 201.1 | 53.44 | 11 | 10 | 41.66 | 25036.12 | 157.19 | 194.66 | 29.41 | 17.82 | 3605.89 | 0.61 | 0.76 | 1.16 | 0.23 | 0.5 | 10
11 | 95 | CONCLUIDO | 6.7716 | 14.77 | 11.89 | 64.85 | 1.05 | 11 | 202.67 | 53.44 | 12 | 9 | 42.24 | 25230.25 | 156.43 | 194.63 | 28.74 | 17.82 | 3280.08 | 0.62 | 0.76 | 1.15 | 0.2 | 0.5 | 10
12 | 95 | CONCLUIDO | 6.8003 | 14.71 | 11.86 | 71.19 | 1.13 | 10 | 204.25 | 53.44 | 13 | 8 | 42.82 | 25425.3 | 155.46 | 194.64 | 27.87 | 17.82 | 2846.28 | 0.64 | 0.77 | 1.15 | 0.18 | 0.5 | 10
13 | 95 | CONCLUIDO | 6.8249 | 14.65 | 11.85 | 78.99 | 1.21 | 9 | 205.84 | 53.44 | 14 | 7 | 43.4 | 25621.03 | 154.87 | 194.63 | 27.33 | 17.82 | 2580.76 | 0.65 | 0.77 | 1.15 | 0.16 | 0.5 | 10
14 | 95 | CONCLUIDO | 6.8243 | 14.65 | 11.85 | 79 | 1.28 | 9 | 207.43 | 53.44 | 15 | 7 | 44 | 25817.56 | 154.98 | 194.63 | 27.52 | 17.82 | 2676.93 | 0.65 | 0.77 | 1.15 | 0.16 | 0.5 | 10
15 | 95 | CONCLUIDO | 6.8553 | 14.59 | 11.82 | 88.66 | 1.36 | 8 | 209.03 | 53.44 | 16 | 6 | 44.6 | 26014.91 | 154.06 | 194.63 | 26.57 | 17.82 | 2208.1 | 0.67 | 0.77 | 1.15 | 0.13 | 0.5 | 10
16 | 95 | CONCLUIDO | 6.8537 | 14.59 | 11.82 | 88.68 | 1.43 | 8 | 210.64 | 53.44 | 17 | 6 | 45.21 | 26213.09 | 153.52 | 194.63 | 26.77 | 17.82 | 2309.66 | 0.67 | 0.77 | 1.15 | 0.14 | 0.5 | 10
17 | 95 | CONCLUIDO | 6.8539 | 14.59 | 11.82 | 88.68 | 1.51 | 8 | 212.25 | 53.44 | 18 | 6 | 45.82 | 26412.11 | 152.8 | 194.64 | 26.64 | 17.82 | 2243.28 | 0.67 | 0.77 | 1.15 | 0.14 | 0.5 | 10
18 | 95 | CONCLUIDO | 6.8819 | 14.53 | 11.8 | 101.16 | 1.58 | 7 | 213.87 | 53.44 | 19 | 5 | 46.44 | 26611.98 | 153.16 | 194.63 | 25.93 | 17.82 | 1893.3 | 0.69 | 0.77 | 1.15 | 0.12 | 0.5 | 10
19 | 95 | CONCLUIDO | 6.8805 | 14.53 | 11.8 | 101.18 | 1.65 | 7 | 215.5 | 53.44 | 20 | 5 | 47.07 | 26812.71 | 152.99 | 194.63 | 26.12 | 17.82 | 1988.82 | 0.68 | 0.77 | 1.15 | 0.12 | 0.5 | 10
20 | 95 | CONCLUIDO | 6.8747 | 14.55 | 11.82 | 101.29 | 1.72 | 7 | 217.14 | 53.44 | 21 | 5 | 47.7 | 27014.3 | 152.38 | 194.63 | 26.33 | 17.82 | 2094.31 | 0.68 | 0.77 | 1.15 | 0.13 | 0.5 | 10
21 | 95 | CONCLUIDO | 6.9105 | 14.47 | 11.78 | 117.79 | 1.79 | 6 | 218.78 | 53.44 | 22 | 4 | 48.34 | 27216.79 | 151.11 | 194.64 | 25.21 | 17.82 | 1536.99 | 0.71 | 0.77 | 1.15 | 0.09 | 0.5 | 10
22 | 95 | CONCLUIDO | 6.907 | 14.48 | 11.79 | 117.86 | 1.85 | 6 | 220.43 | 53.44 | 23 | 4 | 48.99 | 27420.16 | 151.67 | 194.63 | 25.5 | 17.82 | 1684.44 | 0.7 | 0.77 | 1.15 | 0.1 | 0.5 | 10
23 | 95 | CONCLUIDO | 6.9095 | 14.47 | 11.78 | 117.81 | 1.92 | 6 | 222.08 | 53.44 | 24 | 4 | 49.65 | 27624.44 | 151.31 | 194.63 | 25.2 | 17.82 | 1534.91 | 0.71 | 0.77 | 1.15 | 0.09 | 0.5 | 10
24 | 95 | CONCLUIDO | 6.9071 | 14.48 | 11.79 | 117.86 | 1.99 | 6 | 223.75 | 53.44 | 25 | 4 | 50.31 | 27829.77 | 150.87 | 194.63 | 25.55 | 17.82 | 1706.04 | 0.7 | 0.77 | 1.14 | 0.1 | 0.5 | 10
25 | 95 | CONCLUIDO | 6.9091 | 14.47 | 11.78 | 117.82 | 2.05 | 6 | 225.42 | 53.44 | 26 | 4 | 50.98 | 28035.92 | 150.24 | 194.63 | 25.39 | 17.82 | 1626.52 | 0.7 | 0.77 | 1.14 | 0.1 | 0.5 | 10
26 | 95 | CONCLUIDO | 6.9325 | 14.42 | 11.77 | 141.24 | 2.11 | 5 | 227.1 | 53.44 | 27 | 3 | 51.66 | 28243 | 149.27 | 194.63 | 24.98 | 17.82 | 1430.14 | 0.71 | 0.77 | 1.15 | 0.08 | 0.5 | 10
27 | 95 | CONCLUIDO | 6.9337 | 14.42 | 11.77 | 141.21 | 2.18 | 5 | 228.79 | 53.44 | 28 | 3 | 52.35 | 28451.04 | 150.13 | 194.63 | 24.88 | 17.82 | 1378.66 | 0.72 | 0.77 | 1.15 | 0.08 | 0.5 | 10
28 | 95 | CONCLUIDO | 6.9347 | 14.42 | 11.77 | 141.19 | 2.24 | 5 | 230.48 | 53.44 | 29 | 3 | 53.05 | 28660.06 | 150.13 | 194.63 | 24.97 | 17.82 | 1424.78 | 0.71 | 0.77 | 1.14 | 0.08 | 0.5 | 10
29 | 95 | CONCLUIDO | 6.9345 | 14.42 | 11.77 | 141.19 | 2.3 | 5 | 232.18 | 53.44 | 30 | 3 | 53.75 | 28870.05 | 149.97 | 194.63 | 24.9 | 17.82 | 1387.65 | 0.72 | 0.77 | 1.14 | 0.08 | 0.5 | 10
30 | 95 | CONCLUIDO | 6.9374 | 14.41 | 11.76 | 141.12 | 2.36 | 5 | 233.89 | 53.44 | 31 | 3 | 54.46 | 29081.05 | 149.21 | 194.63 | 24.7 | 17.82 | 1285.79 | 0.72 | 0.77 | 1.14 | 0.07 | 0.5 | 10
31 | 95 | CONCLUIDO | 6.9368 | 14.42 | 11.76 | 141.13 | 2.41 | 5 | 235.61 | 53.44 | 32 | 3 | 55.18 | 29293.06 | 147.92 | 194.63 | 24.69 | 17.82 | 1284.62 | 0.72 | 0.77 | 1.14 | 0.07 | 0.5 | 10
32 | 95 | CONCLUIDO | 6.9364 | 14.42 | 11.76 | 141.14 | 2.47 | 5 | 237.34 | 53.44 | 33 | 3 | 55.91 | 29506.09 | 147.2 | 194.63 | 24.77 | 17.82 | 1324.7 | 0.72 | 0.77 | 1.14 | 0.08 | 0.5 | 10
33 | 95 | CONCLUIDO | 6.9331 | 14.42 | 11.77 | 141.23 | 2.53 | 5 | 239.08 | 53.44 | 34 | 3 | 56.64 | 29720.17 | 146.4 | 194.63 | 24.88 | 17.82 | 1378.09 | 0.72 | 0.77 | 1.15 | 0.08 | 0.5 | 10
34 | 95 | CONCLUIDO | 6.9647 | 14.36 | 11.74 | 176.11 | 2.58 | 4 | 240.82 | 53.44 | 35 | 2 | 57.39 | 29935.43 | 145.17 | 194.63 | 24.06 | 17.82 | 971.93 | 0.74 | 0.77 | 1.14 | 0.05 | 0.5 | 10
35 | 95 | CONCLUIDO | 6.9627 | 14.36 | 11.74 | 176.17 | 2.64 | 4 | 242.57 | 53.44 | 36 | 2 | 58.14 | 30151.65 | 146.06 | 194.63 | 24.21 | 17.82 | 1045.64 | 0.74 | 0.77 | 1.14 | 0.06 | 0.5 | 10
36 | 95 | CONCLUIDO | 6.9639 | 14.36 | 11.74 | 176.13 | 2.69 | 4 | 244.34 | 53.44 | 37 | 2 | 58.9 | 30368.96 | 146.81 | 194.63 | 24.17 | 17.82 | 1025.82 | 0.74 | 0.77 | 1.14 | 0.06 | 0.5 | 10
37 | 95 | CONCLUIDO | 6.9651 | 14.36 | 11.74 | 176.1 | 2.75 | 4 | 246.11 | 53.44 | 38 | 2 | 59.67 | 30587.38 | 147.11 | 194.63 | 24.04 | 17.82 | 964.94 | 0.74 | 0.77 | 1.14 | 0.05 | 0.5 | 10
38 | 95 | CONCLUIDO | 6.9607 | 14.37 | 11.75 | 176.23 | 2.8 | 4 | 247.89 | 53.44 | 39 | 2 | 60.45 | 30806.92 | 147.47 | 194.63 | 24.32 | 17.82 | 1105.38 | 0.73 | 0.77 | 1.14 | 0.06 | 0.5 | 10
39 | 95 | CONCLUIDO | 6.9642 | 14.36 | 11.74 | 176.12 | 2.85 | 4 | 249.68 | 53.44 | 40 | 2 | 61.24 | 31027.6 | 147.3 | 194.63 | 24.17 | 17.82 | 1025.82 | 0.74 | 0.77 | 1.14 | 0.06 | 0.5 | 10
0 | 55 | CONCLUIDO | 5.5149 | 18.13 | 13.68 | 8.29 | 0.15 | 99 | 116.05 | 43.4 | 1 | 97 | 16.65 | 14546.17 | 136.2 | 194.65 | 84.53 | 17.82 | 30734.09 | 0.21 | 0.66 | 1.3 | 2 | 0.5 | 10
1 | 55 | CONCLUIDO | 6.3401 | 15.77 | 12.59 | 16.42 | 0.3 | 46 | 117.34 | 43.4 | 2 | 44 | 16.94 | 14705.49 | 124.23 | 194.65 | 50.57 | 17.82 | 14015.75 | 0.35 | 0.72 | 1.21 | 0.9 | 0.5 | 10
2 | 55 | CONCLUIDO | 6.6383 | 15.06 | 12.26 | 24.53 | 0.45 | 30 | 118.63 | 43.4 | 3 | 28 | 17.23 | 14865.24 | 120.14 | 194.65 | 40.31 | 17.82 | 8966.85 | 0.44 | 0.74 | 1.19 | 0.58 | 0.5 | 10
3 | 55 | CONCLUIDO | 6.796 | 14.71 | 12.1 | 33.01 | 0.59 | 22 | 119.93 | 43.4 | 4 | 20 | 17.53 | 15025.44 | 117.41 | 194.63 | 35.43 | 17.82 | 6569.93 | 0.5 | 0.75 | 1.17 | 0.42 | 0.5 | 10
4 | 55 | CONCLUIDO | 6.8853 | 14.52 | 12.01 | 40.03 | 0.73 | 18 | 121.23 | 43.4 | 5 | 16 | 17.83 | 15186.08 | 115.62 | 194.63 | 32.4 | 17.82 | 5074.35 | 0.55 | 0.76 | 1.16 | 0.32 | 0.5 | 10
5 | 55 | CONCLUIDO | 6.9439 | 14.4 | 11.96 | 47.83 | 0.86 | 15 | 122.54 | 43.4 | 6 | 13 | 18.14 | 15347.16 | 114.16 | 194.63 | 30.84 | 17.82 | 4306.1 | 0.58 | 0.76 | 1.16 | 0.27 | 0.5 | 10
6 | 55 | CONCLUIDO | 6.9869 | 14.31 | 11.92 | 55.01 | 1 | 13 | 123.85 | 43.4 | 7 | 11 | 18.45 | 15508.69 | 112.82 | 194.63 | 29.61 | 17.82 | 3703.97 | 0.6 | 0.76 | 1.16 | 0.23 | 0.5 | 10
7 | 55 | CONCLUIDO | 7.0323 | 14.22 | 11.87 | 64.76 | 1.13 | 11 | 125.16 | 43.4 | 8 | 9 | 18.76 | 15670.68 | 110.85 | 194.63 | 28.24 | 17.82 | 3029.97 | 0.63 | 0.76 | 1.15 | 0.19 | 0.5 | 10
8 | 55 | CONCLUIDO | 7.0475 | 14.19 | 11.87 | 71.2 | 1.26 | 10 | 126.48 | 43.4 | 9 | 8 | 19.08 | 15833.12 | 109.71 | 194.63 | 28.05 | 17.82 | 2935.84 | 0.64 | 0.77 | 1.15 | 0.18 | 0.5 | 10
9 | 55 | CONCLUIDO | 7.0662 | 14.15 | 11.85 | 79.02 | 1.38 | 9 | 127.8 | 43.4 | 10 | 7 | 19.4 | 15996.02 | 109.11 | 194.63 | 27.63 | 17.82 | 2735.3 | 0.64 | 0.77 | 1.15 | 0.17 | 0.5 | 10
10 | 55 | CONCLUIDO | 7.0904 | 14.1 | 11.83 | 88.71 | 1.5 | 8 | 129.13 | 43.4 | 11 | 6 | 19.73 | 16159.39 | 107.38 | 194.63 | 26.85 | 17.82 | 2350.15 | 0.66 | 0.77 | 1.15 | 0.14 | 0.5 | 10
11 | 55 | CONCLUIDO | 7.0943 | 14.1 | 11.82 | 88.65 | 1.63 | 8 | 130.45 | 43.4 | 12 | 6 | 20.05 | 16323.22 | 106.42 | 194.63 | 26.67 | 17.82 | 2255.82 | 0.67 | 0.77 | 1.15 | 0.13 | 0.5 | 10
12 | 55 | CONCLUIDO | 7.1165 | 14.05 | 11.8 | 101.15 | 1.74 | 7 | 131.79 | 43.4 | 13 | 5 | 20.39 | 16487.53 | 105.6 | 194.63 | 26.01 | 17.82 | 1934.6 | 0.68 | 0.77 | 1.15 | 0.11 | 0.5 | 10
13 | 55 | CONCLUIDO | 7.1121 | 14.06 | 11.81 | 101.22 | 1.86 | 7 | 133.12 | 43.4 | 14 | 5 | 20.72 | 16652.31 | 104.34 | 194.63 | 26.22 | 17.82 | 2038.62 | 0.68 | 0.77 | 1.15 | 0.12 | 0.5 | 10
14 | 55 | CONCLUIDO | 7.1385 | 14.01 | 11.78 | 117.81 | 1.97 | 6 | 134.46 | 43.4 | 15 | 4 | 21.06 | 16817.7 | 102.48 | 194.63 | 25.38 | 17.82 | 1624.24 | 0.7 | 0.77 | 1.14 | 0.09 | 0.5 | 10
15 | 55 | CONCLUIDO | 7.1403 | 14 | 11.78 | 117.78 | 2.08 | 6 | 135.81 | 43.4 | 16 | 4 | 21.41 | 16983.46 | 102.07 | 194.63 | 25.17 | 17.82 | 1517.37 | 0.71 | 0.77 | 1.15 | 0.09 | 0.5 | 10
16 | 55 | CONCLUIDO | 7.1375 | 14.01 | 11.78 | 117.83 | 2.19 | 6 | 137.15 | 43.4 | 17 | 4 | 21.75 | 17149.71 | 100.8 | 194.63 | 25.4 | 17.82 | 1634.58 | 0.7 | 0.77 | 1.15 | 0.1 | 0.5 | 10
17 | 55 | CONCLUIDO | 7.1572 | 13.97 | 11.77 | 141.22 | 2.3 | 5 | 138.51 | 43.4 | 18 | 2 | 22.11 | 17316.45 | 99.01 | 194.63 | 24.91 | 17.82 | 1391.31 | 0.72 | 0.77 | 1.15 | 0.08 | 0.5 | 10
18 | 55 | CONCLUIDO | 7.1588 | 13.97 | 11.77 | 141.18 | 2.4 | 5 | 139.86 | 43.4 | 19 | 2 | 22.46 | 17483.7 | 99.75 | 194.63 | 24.84 | 17.82 | 1357.73 | 0.72 | 0.77 | 1.14 | 0.08 | 0.5 | 10
19 | 55 | CONCLUIDO | 7.1565 | 13.97 | 11.77 | 141.24 | 2.5 | 5 | 141.22 | 43.4 | 20 | 1 | 22.82 | 17651.44 | 99.91 | 194.63 | 24.9 | 17.82 | 1387.34 | 0.72 | 0.77 | 1.15 | 0.08 | 0.5 | 10
20 | 55 | CONCLUIDO | 7.1539 | 13.98 | 11.77 | 141.3 | 2.61 | 5 | 142.59 | 43.4 | 21 | 0 | 23.19 | 17819.69 | 100.79 | 194.63 | 24.94 | 17.82 | 1407.46 | 0.71 | 0.77 | 1.15 | 0.09 | 0.5 | 10

## gráficos
Selecione o eixo X:
Selecione o eixo Y:
Selecione o eixo Z:
Eixo X | Eixo Y | Eixo Z

## hidden (hidden)
Unnamed: 0
Volume de calda [L]
STATUS
Capacidade operacional [ha/h]
Tempo de missao [h]
Tempo util [h]
Tempo por voo [min]
Autonomia Projetada [h]
N° Voos
MTOW [kg]
Massa Estrutura [kg]
Combustível [kg]
Abastecimentos
Massa gerador
Potência gerador [W]
Combustível consumido [L]
Calda cons [L]
Distância percorrida [km]
Distância Pulverizando [km]
RTL ACUMULADO[m]
EOC [km/km]
EOC [h/h]
Tempo de manobra [h]
Tempo rtl_rtw [h]
V pulv [m/s]
V desloc [m/s]