## RESULTADOS_18
Unnamed: 0 | Volume de calda [L] | STATUS | Capacidade operacional [ha/h] | Tempo de missao [h] | Tempo util [h] | Tempo por voo [min] | Autonomia Projetada [h] | N° Voos | MTOW [kg] | Massa Estrutura [kg] | Combustível [kg] | Abastecimentos | Massa gerador | Potência gerador [W] | Combustível consumido [L] | Calda cons [L] | Distância percorrida [km] | Distância Pulverizando [km] | RTL ACUMULADO[m] | EOC [km/km] | EOC [h/h] | Tempo de manobra [h] | Tempo rtl_rtw [h] | V pulv [m/s] | V desloc [m/s] | Preço Total por ha Simples [R$/ha] | Preço Total por ha Presumido [R$/ha] | Preço Total por ha Real [R$/ha] | Preço Total Simples [R$] | Preço Total Presumido [R$] | Prod CAPEX [ha/h/R$] | Dias Trabalhados | Preço Total Real [R$]
0 | 100 | CONCLUIDO | 1.5387 | 64.99 | 45.01 | 6.01 | 0.09 | 449 | 194.77 | 54.38 | 1 | 447 | 39.4 | 24256.19 | 619.36 | 2924.53 | 500.88 | 57.96 | 217452.43 | 0.12 | 0.64 | 3.41 | 13.44 | 0.5 | 10 | 1336.0315 | 1828.0173 | 1653.5539 | 1336031.5401 | 1828017.2947 | 1.1337e-06 | 38 | 1653553.8897
1 | 100 | CONCLUIDO | 2.1656 | 46.18 | 36.74 | 12.38 | 0.18 | 178 | 196.32 | 54.38 | 2 | 176 | 39.95 | 24447.22 | 492.38 | 2924.22 | 230.45 | 57.96 | 83596.38 | 0.25 | 0.79 | 2.95 | 5.17 | 0.5 | 10 | 794.7762 | 1087.4478 | 983.6633 | 794776.1586 | 1087447.8032 | 1.5956e-06 | 27 | 983663.3111
2 | 100 | CONCLUIDO | 2.4132 | 41.44 | 34.68 | 19.09 | 0.27 | 109 | 197.88 | 54.38 | 3 | 107 | 40.5 | 24639 | 451.5 | 2923.99 | 163.81 | 57.96 | 50620.74 | 0.35 | 0.84 | 2.83 | 3.11 | 0.5 | 10 | 667.9025 | 913.8536 | 826.6367 | 667902.4623 | 913853.6147 | 1.778e-06 | 24 | 826636.7083
3 | 100 | CONCLUIDO | 2.5412 | 39.35 | 33.8 | 26 | 0.36 | 78 | 199.44 | 54.38 | 4 | 76 | 41.06 | 24831.54 | 425.96 | 2923.95 | 135.12 | 57.96 | 36431.25 | 0.43 | 0.86 | 2.77 | 2.23 | 0.5 | 10 | 610.2695 | 834.9977 | 755.3067 | 610269.5426 | 834997.7114 | 1.8723e-06 | 23 | 755306.7017
4 | 100 | CONCLUIDO | 2.6235 | 38.12 | 33.27 | 33.27 | 0.44 | 60 | 201.01 | 54.38 | 5 | 58 | 41.63 | 25024.84 | 407.31 | 2923.93 | 117.26 | 57.96 | 27591.55 | 0.49 | 0.87 | 2.75 | 1.7 | 0.5 | 10 | 578.2322 | 791.1628 | 715.6553 | 578232.1847 | 791162.7849 | 1.933e-06 | 23 | 715655.3191
5 | 100 | CONCLUIDO | 2.6816 | 37.29 | 32.91 | 41.13 | 0.53 | 48 | 202.58 | 54.38 | 6 | 46 | 42.2 | 25218.93 | 387.37 | 2923.87 | 105.71 | 57.96 | 21874.63 | 0.55 | 0.88 | 2.73 | 1.34 | 0.5 | 10 | 543.8497 | 744.1192 | 673.1015 | 543849.704 | 744119.158 | 1.9758e-06 | 22 | 673101.47
6 | 100 | CONCLUIDO | 2.7252 | 36.69 | 32.66 | 50.25 | 0.61 | 39 | 204.16 | 54.38 | 7 | 37 | 42.78 | 25413.94 | 365.39 | 2923.84 | 97.85 | 57.96 | 17992.35 | 0.59 | 0.89 | 2.71 | 1.09 | 0.5 | 10 | 517.7636 | 708.4271 | 640.8158 | 517763.6388 | 708427.0528 | 2.0079e-06 | 22 | 640815.7692
7 | 100 | CONCLUIDO | 2.7563 | 36.28 | 32.48 | 59.05 | 0.69 | 33 | 205.75 | 54.38 | 8 | 22 | 43.37 | 25609.61 | 349.88 | 2923.86 | 91.74 | 57.96 | 14965.06 | 0.63 | 0.89 | 2.71 | 0.91 | 0.5 | 10 | 492.9482 | 674.4735 | 610.1027 | 492948.2129 | 674473.4922 | 2.0308e-06 | 21 | 610102.6887
8 | 100 | CONCLUIDO | 2.7646 | 36.17 | 32.45 | 62.81 | 0.77 | 31 | 207.34 | 54.38 | 9 | 3 | 43.96 | 25806.1 | 343.87 | 2923.84 | 89.77 | 57.96 | 13989.16 | 0.65 | 0.89 | 2.73 | 0.88 | 0.5 | 10 | 486.6099 | 665.8011 | 602.258 | 486609.8611 | 665801.0797 | 2.0369e-06 | 21 | 602257.9591
9 | 100 | CONCLUIDO | 2.7633 | 36.19 | 32.47 | 62.84 | 0.85 | 31 | 208.94 | 54.38 | 10 | 0 | 44.56 | 26003.41 | 346.3 | 2924 | 90.05 | 57.96 | 14127.95 | 0.64 | 0.89 | 2.75 | 0.9 | 0.5 | 10 | 488.9221 | 668.9648 | 605.1197 | 488922.1061 | 668964.7953 | 2.036e-06 | 21 | 605119.7342

## RESULTADOS_6
Unnamed: 0 | Volume de calda [L] | STATUS | Capacidade operacional [ha/h] | Tempo de missao [h] | Tempo util [h] | Tempo por voo [min] | Autonomia Projetada [h] | N° Voos | MTOW [kg] | Massa Estrutura [kg] | Combustível [kg] | Abastecimentos | Massa gerador | Potência gerador [W] | Combustível consumido [L] | Calda cons [L] | Distância percorrida [km] | Distância Pulverizando [km] | RTL ACUMULADO[m] | EOC [km/km] | EOC [h/h] | Tempo de manobra [h] | Tempo rtl_rtw [h] | V pulv [m/s] | V desloc [m/s] | Preço Total por ha Simples [R$/ha] | Preço Total por ha Presumido [R$/ha] | Preço Total por ha Real [R$/ha] | Preço Total Simples [R$] | Preço Total Presumido [R$] | Prod CAPEX [ha/h/R$] | Dias Trabalhados | Preço Total Real [R$]
0 | 40 | CONCLUIDO | 2.2872 | 43.72 | 37.76 | 10.64 | 0.2 | 213 | 89.87 | 37.55 | 1 | 211 | 11.32 | 11317.98 | 293.92 | 2924.23 | 264.28 | 57.96 | 100335.36 | 0.22 | 0.77 | 2.99 | 6.19 | 0.5 | 10 | 524.5316 | 717.6873 | 649.1922 | 524531.6307 | 717687.3179 | 1.7616e-06 | 26 | 649192.2475
1 | 40 | CONCLUIDO | 2.6571 | 37.64 | 34.07 | 23.77 | 0.39 | 86 | 91.1 | 37.55 | 2 | 63 | 11.54 | 11468.97 | 232.13 | 2923.97 | 142.35 | 57.96 | 40004.52 | 0.41 | 0.85 | 2.83 | 2.5 | 0.5 | 10 | 389.6424 | 533.1259 | 482.2451 | 389642.3778 | 533125.8911 | 2.0465e-06 | 22 | 482245.1043
2 | 40 | CONCLUIDO | 2.6911 | 37.16 | 33.8 | 27.04 | 0.57 | 75 | 92.32 | 37.55 | 3 | 0 | 11.77 | 11620.34 | 224.33 | 2923.89 | 131.34 | 57.96 | 34557.26 | 0.44 | 0.86 | 2.89 | 2.24 | 0.5 | 10 | 379.3403 | 519.0301 | 469.4946 | 379340.3026 | 519030.1374 | 2.0727e-06 | 22 | 469494.6295

## RESULTADOS_4
Unnamed: 0 | Volume de calda [L] | STATUS | Capacidade operacional [ha/h] | Tempo de missao [h] | Tempo util [h] | Tempo por voo [min] | Autonomia Projetada [h] | N° Voos | MTOW [kg] | Massa Estrutura [kg] | Combustível [kg] | Abastecimentos | Massa gerador | Potência gerador [W] | Combustível consumido [L] | Calda cons [L] | Distância percorrida [km] | Distância Pulverizando [km] | RTL ACUMULADO[m] | EOC [km/km] | EOC [h/h] | Tempo de manobra [h] | Tempo rtl_rtw [h] | V pulv [m/s] | V desloc [m/s] | Preço Total por ha Simples [R$/ha] | Preço Total por ha Presumido [R$/ha] | Preço Total por ha Real [R$/ha] | Preço Total Simples [R$] | Preço Total Presumido [R$] | Prod CAPEX [ha/h/R$] | Dias Trabalhados | Preço Total Real [R$]
0 | 30 | CONCLUIDO | 2.4516 | 40.79 | 36.36 | 13.14 | 0.24 | 166 | 71.52 | 32.27 | 1 | 163 | 8.25 | 9054.6 | 229.22 | 2923.99 | 218.96 | 57.96 | 77911.87 | 0.26 | 0.8 | 2.91 | 4.79 | 0.5 | 10 | 417.5309 | 571.2843 | 516.7617 | 417530.9443 | 571284.2581 | 1.9095e-06 | 24 | 516761.6903
1 | 30 | CONCLUIDO | 2.638 | 37.91 | 34.52 | 20.92 | 0.48 | 99 | 72.7 | 32.27 | 2 | 0 | 8.43 | 9200.25 | 198.86 | 2924.05 | 154.04 | 57.96 | 45783.67 | 0.38 | 0.84 | 2.95 | 2.96 | 0.5 | 10 | 356.813 | 488.2073 | 441.6135 | 356812.9916 | 488207.2766 | 2.0546e-06 | 22 | 441613.4593

## RESULTADOS_1
Unnamed: 0 | Volume de calda [L] | STATUS | Capacidade operacional [ha/h] | Tempo de missao [h] | Tempo util [h] | Tempo por voo [min] | Autonomia Projetada [h] | N° Voos | MTOW [kg] | Massa Estrutura [kg] | Combustível [kg] | Abastecimentos | Massa gerador | Potência gerador [W] | Combustível consumido [L] | Calda cons [L] | Distância percorrida [km] | Distância Pulverizando [km] | RTL ACUMULADO[m] | EOC [km/km] | EOC [h/h] | Tempo de manobra [h] | Tempo rtl_rtw [h] | V pulv [m/s] | V desloc [m/s] | Preço Total por ha Simples [R$/ha] | Preço Total por ha Presumido [R$/ha] | Preço Total por ha Real [R$/ha] | Preço Total Simples [R$] | Preço Total Presumido [R$] | Prod CAPEX [ha/h/R$] | Dias Trabalhados | Preço Total Real [R$]
0 | 15 | CONCLUIDO | 2.4197 | 41.33 | 37.45 | 11.46 | 0.43 | 196 | 39.78 | 19.54 | 1 | 0 | 4.24 | 5140 | 146.73 | 2924.5 | 244.44 | 57.96 | 90499.59 | 0.24 | 0.78 | 3.25 | 5.88 | 0.5 | 10 | 329.1143 | 450.3087 | 407.3319 | 329114.3269 | 450308.7416 | 1.9276e-06 | 24 | 407331.9073

## RESULTADOS_12
Unnamed: 0 | Volume de calda [L] | STATUS | Capacidade operacional [ha/h] | Tempo de missao [h] | Tempo util [h] | Tempo por voo [min] | Autonomia Projetada [h] | N° Voos | MTOW [kg] | Massa Estrutura [kg] | Combustível [kg] | Abastecimentos | Massa gerador | Potência gerador [W] | Combustível consumido [L] | Calda cons [L] | Distância percorrida [km] | Distância Pulverizando [km] | RTL ACUMULADO[m] | EOC [km/km] | EOC [h/h] | Tempo de manobra [h] | Tempo rtl_rtw [h] | V pulv [m/s] | V desloc [m/s] | Preço Total por ha Simples [R$/ha] | Preço Total por ha Presumido [R$/ha] | Preço Total por ha Real [R$/ha] | Preço Total Simples [R$] | Preço Total Presumido [R$] | Prod CAPEX [ha/h/R$] | Dias Trabalhados | Preço Total Real [R$]
0 | 70 | CONCLUIDO | 1.8819 | 53.14 | 41.35 | 7.49 | 0.12 | 331 | 141.81 | 47.83 | 1 | 329 | 22.98 | 17723.39 | 457.03 | 2924.23 | 381.59 | 57.96 | 158398.61 | 0.15 | 0.7 | 3.19 | 9.77 | 0.5 | 10 | 864.0632 | 1182.2494 | 1069.4172 | 864063.1887 | 1182249.3745 | 1.4132e-06 | 31 | 1069417.1535
1 | 70 | CONCLUIDO | 2.405 | 41.58 | 35.45 | 15.76 | 0.25 | 135 | 143.17 | 47.83 | 2 | 133 | 23.34 | 17891.86 | 373.01 | 2923.98 | 188.57 | 57.96 | 62871.43 | 0.31 | 0.82 | 2.87 | 3.88 | 0.5 | 10 | 589.6831 | 806.8304 | 729.8276 | 589683.0797 | 806830.4046 | 1.806e-06 | 25 | 729827.6432
2 | 70 | CONCLUIDO | 2.5978 | 38.49 | 33.9 | 24.8 | 0.37 | 82 | 144.54 | 47.83 | 3 | 80 | 23.71 | 18060.85 | 336.33 | 2923.87 | 137.96 | 57.96 | 37827.88 | 0.42 | 0.86 | 2.79 | 2.33 | 0.5 | 10 | 509.1244 | 696.6064 | 630.1233 | 509124.3647 | 696606.4167 | 1.9507e-06 | 23 | 630123.278
3 | 70 | CONCLUIDO | 2.703 | 37 | 33.15 | 35.52 | 0.49 | 56 | 145.92 | 47.83 | 4 | 53 | 24.09 | 18230.35 | 306.25 | 2923.89 | 113.61 | 57.96 | 25785.39 | 0.51 | 0.88 | 2.74 | 1.58 | 0.5 | 10 | 460.916 | 630.6456 | 570.4577 | 460915.9908 | 630645.5928 | 2.0297e-06 | 22 | 570457.6626
4 | 70 | CONCLUIDO | 2.7515 | 36.34 | 32.84 | 44.79 | 0.6 | 44 | 147.3 | 47.83 | 5 | 13 | 24.47 | 18400.38 | 284.32 | 2923.91 | 102.65 | 57.96 | 20363.21 | 0.56 | 0.88 | 2.76 | 1.28 | 0.5 | 10 | 435.8311 | 596.3234 | 539.4111 | 435831.1376 | 596323.3899 | 2.0662e-06 | 22 | 539411.1225
5 | 70 | CONCLUIDO | 2.7552 | 36.29 | 32.82 | 45.8 | 0.71 | 43 | 148.68 | 47.83 | 6 | 0 | 24.85 | 18570.94 | 285.15 | 2923.86 | 101.38 | 57.96 | 19732.95 | 0.57 | 0.88 | 2.77 | 1.26 | 0.5 | 10 | 436.1549 | 596.7664 | 539.8118 | 436154.9055 | 596766.3835 | 2.0689e-06 | 22 | 539811.8375

## RESULTADOS_16
Unnamed: 0 | Volume de calda [L] | STATUS | Capacidade operacional [ha/h] | Tempo de missao [h] | Tempo util [h] | Tempo por voo [min] | Autonomia Projetada [h] | N° Voos | MTOW [kg] | Massa Estrutura [kg] | Combustível [kg] | Abastecimentos | Massa gerador | Potência gerador [W] | Combustível consumido [L] | Calda cons [L] | Distância percorrida [km] | Distância Pulverizando [km] | RTL ACUMULADO[m] | EOC [km/km] | EOC [h/h] | Tempo de manobra [h] | Tempo rtl_rtw [h] | V pulv [m/s] | V desloc [m/s] | Preço Total por ha Simples [R$/ha] | Preço Total por ha Presumido [R$/ha] | Preço Total por ha Real [R$/ha] | Preço Total Simples [R$] | Preço Total Presumido [R$] | Prod CAPEX [ha/h/R$] | Dias Trabalhados | Preço Total Real [R$]
0 | 90 | CONCLUIDO | 1.6487 | 60.65 | 43.73 | 6.43 | 0.1 | 408 | 176.73 | 52.44 | 1 | 406 | 33.29 | 22031.19 | 563.52 | 2924.34 | 458.9 | 57.96 | 196668.63 | 0.13 | 0.66 | 3.33 | 12.15 | 0.5 | 10 | 1161.3197 | 1588.9689 | 1437.3199 | 1161319.7456 | 1588968.9097 | 1.2219e-06 | 36 | 1437319.9471
1 | 90 | CONCLUIDO | 2.2444 | 44.56 | 36.3 | 13.28 | 0.2 | 164 | 178.21 | 52.44 | 2 | 162 | 33.77 | 22213.89 | 452.77 | 2924.17 | 216.83 | 57.96 | 76852.76 | 0.27 | 0.8 | 2.91 | 4.73 | 0.5 | 10 | 720.1968 | 985.405 | 891.3594 | 720196.7993 | 985405.0336 | 1.6634e-06 | 26 | 891359.3602
2 | 90 | CONCLUIDO | 2.4703 | 40.48 | 34.47 | 20.48 | 0.3 | 101 | 179.7 | 52.44 | 3 | 99 | 34.26 | 22397.24 | 416.18 | 2923.99 | 156.54 | 57.96 | 47023.92 | 0.37 | 0.84 | 2.82 | 2.9 | 0.5 | 10 | 618.7888 | 846.6541 | 765.8507 | 618788.8074 | 846654.1453 | 1.8308e-06 | 24 | 765850.662
3 | 90 | CONCLUIDO | 2.5981 | 38.49 | 33.55 | 28.35 | 0.39 | 71 | 181.19 | 52.44 | 4 | 69 | 34.75 | 22581.25 | 388.95 | 2923.91 | 126.74 | 57.96 | 32275.56 | 0.46 | 0.87 | 2.76 | 1.98 | 0.5 | 10 | 563.142 | 770.5157 | 696.9788 | 563141.9986 | 770515.7266 | 1.9255e-06 | 23 | 696978.7871
4 | 90 | CONCLUIDO | 2.6713 | 37.44 | 33.09 | 36.77 | 0.49 | 54 | 182.69 | 52.44 | 5 | 52 | 35.25 | 22766.06 | 367.33 | 2923.91 | 111.7 | 57.96 | 24841.17 | 0.52 | 0.88 | 2.74 | 1.53 | 0.5 | 10 | 525.0832 | 718.442 | 649.8749 | 525083.2135 | 718442.0178 | 1.9798e-06 | 22 | 649874.92
5 | 90 | CONCLUIDO | 2.7242 | 36.71 | 32.76 | 45.71 | 0.58 | 43 | 184.19 | 52.44 | 6 | 41 | 35.75 | 22951.43 | 346.86 | 2923.96 | 100.8 | 57.96 | 19442.94 | 0.58 | 0.89 | 2.72 | 1.19 | 0.5 | 10 | 499.2611 | 683.111 | 617.9158 | 499261.0567 | 683111.0036 | 2.019e-06 | 22 | 617915.8482
6 | 90 | CONCLUIDO | 2.754 | 36.31 | 32.61 | 54.35 | 0.67 | 36 | 185.7 | 52.44 | 7 | 20 | 36.26 | 23137.49 | 325.9 | 2923.87 | 95.58 | 57.96 | 16869.25 | 0.61 | 0.89 | 2.73 | 1.04 | 0.5 | 10 | 476.9139 | 652.5346 | 590.2576 | 476913.8548 | 652534.5761 | 2.041e-06 | 22 | 590257.592
7 | 90 | CONCLUIDO | 2.7626 | 36.2 | 32.57 | 57.47 | 0.76 | 34 | 187.22 | 52.44 | 8 | 0 | 36.78 | 23324.24 | 324.6 | 2923.84 | 93.59 | 57.96 | 15883.95 | 0.62 | 0.89 | 2.75 | 1 | 0.5 | 10 | 467.8847 | 640.1805 | 579.0825 | 467884.6818 | 640180.4633 | 2.0474e-06 | 21 | 579082.5383

## RESULTADOS_0
Unnamed: 0 | Volume de calda [L] | STATUS | Capacidade operacional [ha/h] | Tempo de missao [h] | Tempo util [h] | Tempo por voo [min] | Autonomia Projetada [h] | N° Voos | MTOW [kg] | Massa Estrutura [kg] | Combustível [kg] | Abastecimentos | Massa gerador | Potência gerador [W] | Combustível consumido [L] | Calda cons [L] | Distância percorrida [km] | Distância Pulverizando [km] | RTL ACUMULADO[m] | EOC [km/km] | EOC [h/h] | Tempo de manobra [h] | Tempo rtl_rtw [h] | V pulv [m/s] | V desloc [m/s] | Preço Total por ha Simples [R$/ha] | Preço Total por ha Presumido [R$/ha] | Preço Total por ha Real [R$/ha] | Preço Total Simples [R$] | Preço Total Presumido [R$] | Prod CAPEX [ha/h/R$] | Dias Trabalhados | Preço Total Real [R$]
0 | 10 | CONCLUIDO | 2.2111 | 45.23 | 40.32 | 8.26 | 0.64 | 293 | 26.11 | 12.1 | 1 | 0 | 3.01 | 3454.41 | 117.02 | 2924.46 | 334.97 | 57.96 | 135277.77 | 0.17 | 0.72 | 3.5 | 8.75 | 0.5 | 10 | 328.7685 | 449.8355 | 406.9038 | 328768.46 | 449835.5112 | 1.7804e-06 | 27 | 406903.8413

## RESULTADOS_7
Unnamed: 0 | Volume de calda [L] | STATUS | Capacidade operacional [ha/h] | Tempo de missao [h] | Tempo util [h] | Tempo por voo [min] | Autonomia Projetada [h] | N° Voos | MTOW [kg] | Massa Estrutura [kg] | Combustível [kg] | Abastecimentos | Massa gerador | Potência gerador [W] | Combustível consumido [L] | Calda cons [L] | Distância percorrida [km] | Distância Pulverizando [km] | RTL ACUMULADO[m] | EOC [km/km] | EOC [h/h] | Tempo de manobra [h] | Tempo rtl_rtw [h] | V pulv [m/s] | V desloc [m/s] | Preço Total por ha Simples [R$/ha] | Preço Total por ha Presumido [R$/ha] | Preço Total por ha Real [R$/ha] | Preço Total Simples [R$] | Preço Total Presumido [R$] | Prod CAPEX [ha/h/R$] | Dias Trabalhados | Preço Total Real [R$]
0 | 45 | CONCLUIDO | 2.2112 | 45.22 | 38.43 | 9.85 | 0.18 | 234 | 98.71 | 39.72 | 1 | 232 | 12.99 | 12407.75 | 323.24 | 2924.05 | 285.57 | 57.96 | 110874.43 | 0.2 | 0.76 | 3.04 | 6.85 | 0.5 | 10 | 578.6016 | 791.6683 | 716.1126 | 578601.6396 | 791668.2894 | 1.6947e-06 | 27 | 716112.579
1 | 45 | CONCLUIDO | 2.6185 | 38.19 | 34.27 | 21.87 | 0.35 | 94 | 99.95 | 39.72 | 2 | 89 | 13.24 | 12561.45 | 257.56 | 2923.86 | 149.72 | 57.96 | 43648.6 | 0.39 | 0.85 | 2.82 | 2.7 | 0.5 | 10 | 425.5453 | 582.2499 | 526.6808 | 425545.3229 | 582249.8846 | 2.0069e-06 | 23 | 526680.7728
2 | 45 | CONCLUIDO | 2.7132 | 36.86 | 33.51 | 30.47 | 0.52 | 66 | 101.2 | 39.72 | 3 | 0 | 13.49 | 12715.54 | 233.72 | 2924 | 122.51 | 57.96 | 30187.1 | 0.47 | 0.87 | 2.85 | 1.94 | 0.5 | 10 | 387.4775 | 530.1638 | 479.5657 | 387477.4728 | 530163.7727 | 2.0795e-06 | 22 | 479565.6863

## RESULTADOS_10
Unnamed: 0 | Volume de calda [L] | STATUS | Capacidade operacional [ha/h] | Tempo de missao [h] | Tempo util [h] | Tempo por voo [min] | Autonomia Projetada [h] | N° Voos | MTOW [kg] | Massa Estrutura [kg] | Combustível [kg] | Abastecimentos | Massa gerador | Potência gerador [W] | Combustível consumido [L] | Calda cons [L] | Distância percorrida [km] | Distância Pulverizando [km] | RTL ACUMULADO[m] | EOC [km/km] | EOC [h/h] | Tempo de manobra [h] | Tempo rtl_rtw [h] | V pulv [m/s] | V desloc [m/s] | Preço Total por ha Simples [R$/ha] | Preço Total por ha Presumido [R$/ha] | Preço Total por ha Real [R$/ha] | Preço Total Simples [R$] | Preço Total Presumido [R$] | Prod CAPEX [ha/h/R$] | Dias Trabalhados | Preço Total Real [R$]
0 | 60 | CONCLUIDO | 2.0065 | 49.84 | 40.22 | 8.24 | 0.14 | 293 | 124.63 | 45 | 1 | 291 | 18.64 | 15605.44 | 404.95 | 2924.39 | 343.92 | 57.96 | 139755.51 | 0.17 | 0.72 | 3.14 | 8.65 | 0.5 | 10 | 740.9644 | 1013.8202 | 917.0626 | 740964.3975 | 1013820.1778 | 1.5181e-06 | 29 | 917062.6029
1 | 60 | CONCLUIDO | 2.4866 | 40.22 | 35.02 | 17.51 | 0.28 | 120 | 125.95 | 45 | 2 | 118 | 18.95 | 15767.7 | 330.12 | 2923.89 | 174.46 | 57.96 | 55890.03 | 0.33 | 0.83 | 2.85 | 3.45 | 0.5 | 10 | 523.5958 | 716.4069 | 648.034 | 523595.7904 | 716406.8599 | 1.8813e-06 | 24 | 648033.9946
2 | 60 | CONCLUIDO | 2.6626 | 37.56 | 33.61 | 28.4 | 0.42 | 71 | 127.27 | 45 | 3 | 68 | 19.27 | 15930.42 | 292.18 | 2923.9 | 128.73 | 57.96 | 33267.57 | 0.45 | 0.86 | 2.77 | 2.04 | 0.5 | 10 | 450.3529 | 616.1927 | 557.3841 | 450352.8751 | 616192.6718 | 2.0144e-06 | 22 | 557384.1081
3 | 60 | CONCLUIDO | 2.7379 | 36.52 | 33.06 | 38.15 | 0.55 | 52 | 128.59 | 45 | 4 | 21 | 19.59 | 16093.6 | 267.02 | 2923.98 | 109.75 | 57.96 | 23876.68 | 0.53 | 0.88 | 2.77 | 1.5 | 0.5 | 10 | 419.2963 | 573.6997 | 518.9466 | 419296.329 | 573699.7353 | 2.0714e-06 | 22 | 518946.6378
4 | 60 | CONCLUIDO | 2.7451 | 36.43 | 33.02 | 39.62 | 0.68 | 50 | 129.92 | 45 | 5 | 0 | 19.92 | 16257.24 | 265.86 | 2924.09 | 107.49 | 57.96 | 22753.88 | 0.54 | 0.88 | 2.79 | 1.45 | 0.5 | 10 | 417.5264 | 571.2781 | 516.7561 | 417526.4262 | 571278.0764 | 2.0769e-06 | 22 | 516756.0985

## RESULTADOS_14
Unnamed: 0 | Volume de calda [L] | STATUS | Capacidade operacional [ha/h] | Tempo de missao [h] | Tempo util [h] | Tempo por voo [min] | Autonomia Projetada [h] | N° Voos | MTOW [kg] | Massa Estrutura [kg] | Combustível [kg] | Abastecimentos | Massa gerador | Potência gerador [W] | Combustível consumido [L] | Calda cons [L] | Distância percorrida [km] | Distância Pulverizando [km] | RTL ACUMULADO[m] | EOC [km/km] | EOC [h/h] | Tempo de manobra [h] | Tempo rtl_rtw [h] | V pulv [m/s] | V desloc [m/s] | Preço Total por ha Simples [R$/ha] | Preço Total por ha Presumido [R$/ha] | Preço Total por ha Real [R$/ha] | Preço Total Simples [R$] | Preço Total Presumido [R$] | Prod CAPEX [ha/h/R$] | Dias Trabalhados | Preço Total Real [R$]
0 | 80 | CONCLUIDO | 1.7621 | 56.75 | 42.53 | 6.92 | 0.11 | 369 | 159.12 | 50.28 | 1 | 367 | 27.84 | 19859.16 | 509.85 | 2924.48 | 419.78 | 57.96 | 177303.59 | 0.14 | 0.68 | 3.27 | 10.96 | 0.5 | 10 | 1001.467 | 1370.2513 | 1239.4765 | 1001466.9953 | 1370251.3246 | 1.3142e-06 | 33 | 1239476.4614
1 | 80 | CONCLUIDO | 2.3234 | 43.04 | 35.88 | 14.35 | 0.22 | 150 | 160.54 | 50.28 | 2 | 148 | 28.26 | 20034.4 | 413.53 | 2923.99 | 202.62 | 57.96 | 69818.98 | 0.29 | 0.81 | 2.9 | 4.31 | 0.5 | 10 | 650.4451 | 889.9676 | 805.0304 | 650445.061 | 889967.6281 | 1.7328e-06 | 25 | 805030.3668
2 | 80 | CONCLUIDO | 2.5371 | 39.41 | 34.16 | 22.52 | 0.33 | 91 | 161.97 | 50.28 | 3 | 89 | 28.69 | 20210.21 | 376.78 | 2924.09 | 146.4 | 57.96 | 42003.47 | 0.4 | 0.85 | 2.8 | 2.59 | 0.5 | 10 | 559.3397 | 765.3133 | 692.2729 | 559339.7492 | 765313.3212 | 1.8922e-06 | 23 | 692272.892
3 | 80 | CONCLUIDO | 2.6463 | 37.79 | 33.4 | 31.31 | 0.43 | 64 | 163.4 | 50.28 | 4 | 62 | 29.12 | 20386.62 | 349.87 | 2923.92 | 121.66 | 57.96 | 29772.06 | 0.48 | 0.87 | 2.76 | 1.83 | 0.5 | 10 | 510.4767 | 698.4567 | 631.797 | 510476.6824 | 698456.7175 | 1.9736e-06 | 22 | 631796.9887
4 | 80 | CONCLUIDO | 2.7194 | 36.77 | 32.9 | 41.13 | 0.54 | 48 | 164.83 | 50.28 | 5 | 46 | 29.55 | 20563.61 | 324.42 | 2923.84 | 105.54 | 57.96 | 21789.24 | 0.55 | 0.88 | 2.73 | 1.33 | 0.5 | 10 | 477.6045 | 653.4796 | 591.1124 | 477604.5441 | 653479.6076 | 2.0281e-06 | 22 | 591112.431
5 | 80 | CONCLUIDO | 2.7567 | 36.28 | 32.69 | 50.3 | 0.64 | 39 | 166.27 | 50.28 | 6 | 12 | 29.99 | 20741.2 | 302.54 | 2923.87 | 97.53 | 57.96 | 17829.93 | 0.59 | 0.89 | 2.76 | 1.13 | 0.5 | 10 | 446.9487 | 611.535 | 553.1709 | 446948.7443 | 611534.99 | 2.056e-06 | 21 | 553170.9488
6 | 80 | CONCLUIDO | 2.7597 | 36.24 | 32.69 | 51.61 | 0.74 | 38 | 167.72 | 50.28 | 7 | 1 | 30.44 | 20919.39 | 306.45 | 2923.89 | 96.82 | 57.96 | 17481.44 | 0.6 | 0.89 | 2.77 | 1.12 | 0.5 | 10 | 450.0465 | 615.7735 | 557.005 | 450046.5453 | 615773.5379 | 2.0582e-06 | 21 | 557004.9757
7 | 80 | CONCLUIDO | 2.7591 | 36.24 | 32.69 | 51.62 | 0.84 | 38 | 169.17 | 50.28 | 8 | 0 | 30.89 | 21098.19 | 308.83 | 2923.89 | 96.93 | 57.96 | 17533.13 | 0.6 | 0.89 | 2.77 | 1.13 | 0.5 | 10 | 452.1994 | 618.7191 | 559.6694 | 452199.3575 | 618719.1105 | 2.0577e-06 | 21 | 559669.427

## RESULTADOS_5
Unnamed: 0 | Volume de calda [L] | STATUS | Capacidade operacional [ha/h] | Tempo de missao [h] | Tempo util [h] | Tempo por voo [min] | Autonomia Projetada [h] | N° Voos | MTOW [kg] | Massa Estrutura [kg] | Combustível [kg] | Abastecimentos | Massa gerador | Potência gerador [W] | Combustível consumido [L] | Calda cons [L] | Distância percorrida [km] | Distância Pulverizando [km] | RTL ACUMULADO[m] | EOC [km/km] | EOC [h/h] | Tempo de manobra [h] | Tempo rtl_rtw [h] | V pulv [m/s] | V desloc [m/s] | Preço Total por ha Simples [R$/ha] | Preço Total por ha Presumido [R$/ha] | Preço Total por ha Real [R$/ha] | Preço Total Simples [R$] | Preço Total Presumido [R$] | Prod CAPEX [ha/h/R$] | Dias Trabalhados | Preço Total Real [R$]
0 | 35 | CONCLUIDO | 2.3627 | 42.32 | 37.14 | 11.67 | 0.22 | 191 | 80.84 | 35.1 | 1 | 189 | 9.74 | 10204.21 | 263.58 | 2924.24 | 244.05 | 57.96 | 90330.28 | 0.24 | 0.78 | 2.96 | 5.57 | 0.5 | 10 | 472.4674 | 646.4508 | 584.7544 | 472467.4305 | 646450.7822 | 1.8295e-06 | 25 | 584754.4269
1 | 35 | CONCLUIDO | 2.6673 | 37.49 | 34.12 | 23.8 | 0.43 | 86 | 82.04 | 35.1 | 2 | 17 | 9.94 | 10352.53 | 211.54 | 2923.89 | 141.88 | 57.96 | 39771.56 | 0.41 | 0.85 | 2.9 | 2.55 | 0.5 | 10 | 367.9841 | 503.4921 | 455.4395 | 367984.11 | 503492.0936 | 2.0654e-06 | 22 | 455439.5149
2 | 35 | CONCLUIDO | 2.6718 | 37.43 | 34.07 | 24.05 | 0.63 | 85 | 83.25 | 35.1 | 3 | 0 | 10.15 | 10501.19 | 213.22 | 2923.87 | 140.44 | 57.96 | 39052.73 | 0.41 | 0.85 | 2.89 | 2.5 | 0.5 | 10 | 369.0914 | 505.0071 | 456.8099 | 369091.3821 | 505007.1122 | 2.0688e-06 | 22 | 456809.9422

## RESULTADOS_8
Unnamed: 0 | Volume de calda [L] | STATUS | Capacidade operacional [ha/h] | Tempo de missao [h] | Tempo util [h] | Tempo por voo [min] | Autonomia Projetada [h] | N° Voos | MTOW [kg] | Massa Estrutura [kg] | Combustível [kg] | Abastecimentos | Massa gerador | Potência gerador [W] | Combustível consumido [L] | Calda cons [L] | Distância percorrida [km] | Distância Pulverizando [km] | RTL ACUMULADO[m] | EOC [km/km] | EOC [h/h] | Tempo de manobra [h] | Tempo rtl_rtw [h] | V pulv [m/s] | V desloc [m/s] | Preço Total por ha Simples [R$/ha] | Preço Total por ha Presumido [R$/ha] | Preço Total por ha Real [R$/ha] | Preço Total Simples [R$] | Preço Total Presumido [R$] | Prod CAPEX [ha/h/R$] | Dias Trabalhados | Preço Total Real [R$]
0 | 50 | CONCLUIDO | 2.1415 | 46.7 | 39.02 | 9.22 | 0.16 | 254 | 107.41 | 41.65 | 1 | 252 | 14.77 | 13481.73 | 350.98 | 2924.1 | 304.63 | 57.96 | 120305.68 | 0.19 | 0.74 | 3.08 | 7.45 | 0.5 | 10 | 632.7497 | 865.756 | 783.1295 | 632749.6915 | 865756.0428 | 1.6338e-06 | 28 | 783129.5012
1 | 50 | CONCLUIDO | 2.5756 | 38.83 | 34.5 | 20.1 | 0.32 | 103 | 108.68 | 41.65 | 2 | 101 | 15.03 | 13638.32 | 283.76 | 2923.87 | 158.29 | 57.96 | 47888.35 | 0.37 | 0.84 | 2.8 | 2.93 | 0.5 | 10 | 456.7912 | 625.0019 | 565.3526 | 456791.2089 | 625001.8843 | 1.965e-06 | 23 | 565352.5816
2 | 50 | CONCLUIDO | 2.7156 | 36.82 | 33.39 | 31.8 | 0.48 | 63 | 109.96 | 41.65 | 3 | 28 | 15.31 | 13795.21 | 247.42 | 2923.98 | 120.03 | 57.96 | 28961.71 | 0.48 | 0.87 | 2.79 | 1.82 | 0.5 | 10 | 401.1347 | 548.8502 | 496.4687 | 401134.7004 | 548850.1939 | 2.0718e-06 | 22 | 496468.7018
3 | 50 | CONCLUIDO | 2.7234 | 36.72 | 33.35 | 33.35 | 0.63 | 60 | 111.23 | 41.65 | 4 | 0 | 15.58 | 13952.52 | 245.47 | 2924.1 | 117.61 | 57.96 | 27766.43 | 0.49 | 0.87 | 2.83 | 1.78 | 0.5 | 10 | 398.6423 | 545.4399 | 493.3839 | 398642.2661 | 545439.9354 | 2.0777e-06 | 22 | 493383.9135

## RESULTADOS_3
Unnamed: 0 | Volume de calda [L] | STATUS | Capacidade operacional [ha/h] | Tempo de missao [h] | Tempo util [h] | Tempo por voo [min] | Autonomia Projetada [h] | N° Voos | MTOW [kg] | Massa Estrutura [kg] | Combustível [kg] | Abastecimentos | Massa gerador | Potência gerador [W] | Combustível consumido [L] | Calda cons [L] | Distância percorrida [km] | Distância Pulverizando [km] | RTL ACUMULADO[m] | EOC [km/km] | EOC [h/h] | Tempo de manobra [h] | Tempo rtl_rtw [h] | V pulv [m/s] | V desloc [m/s] | Preço Total por ha Simples [R$/ha] | Preço Total por ha Presumido [R$/ha] | Preço Total por ha Real [R$/ha] | Preço Total Simples [R$] | Preço Total Presumido [R$] | Prod CAPEX [ha/h/R$] | Dias Trabalhados | Preço Total Real [R$]
0 | 25 | CONCLUIDO | 2.527 | 39.57 | 35.78 | 14.91 | 0.28 | 144 | 61.76 | 28.92 | 1 | 108 | 6.84 | 7851.41 | 193.84 | 2924.04 | 197.7 | 57.96 | 67388.94 | 0.29 | 0.81 | 2.93 | 4.21 | 0.5 | 10 | 366.1217 | 500.9438 | 453.1344 | 366121.6551 | 500943.8006 | 1.981e-06 | 23 | 453134.4274
1 | 25 | CONCLUIDO | 2.5964 | 38.52 | 35.08 | 17.84 | 0.55 | 118 | 62.92 | 28.92 | 2 | 0 | 7 | 7994.37 | 185.4 | 2924 | 171.88 | 57.96 | 54611.05 | 0.34 | 0.83 | 2.99 | 3.51 | 0.5 | 10 | 352.0289 | 481.6614 | 435.6923 | 352028.852 | 481661.4058 | 2.0354e-06 | 23 | 435692.3172

## RESULTADOS_15
Unnamed: 0 | Volume de calda [L] | STATUS | Capacidade operacional [ha/h] | Tempo de missao [h] | Tempo util [h] | Tempo por voo [min] | Autonomia Projetada [h] | N° Voos | MTOW [kg] | Massa Estrutura [kg] | Combustível [kg] | Abastecimentos | Massa gerador | Potência gerador [W] | Combustível consumido [L] | Calda cons [L] | Distância percorrida [km] | Distância Pulverizando [km] | RTL ACUMULADO[m] | EOC [km/km] | EOC [h/h] | Tempo de manobra [h] | Tempo rtl_rtw [h] | V pulv [m/s] | V desloc [m/s] | Preço Total por ha Simples [R$/ha] | Preço Total por ha Presumido [R$/ha] | Preço Total por ha Real [R$/ha] | Preço Total Simples [R$] | Preço Total Presumido [R$] | Prod CAPEX [ha/h/R$] | Dias Trabalhados | Preço Total Real [R$]
0 | 85 | CONCLUIDO | 1.7035 | 58.7 | 43.15 | 6.66 | 0.11 | 389 | 167.88 | 51.39 | 1 | 387 | 30.49 | 20939.59 | 536.88 | 2924.43 | 439.74 | 57.96 | 187182.68 | 0.13 | 0.67 | 3.3 | 11.57 | 0.5 | 10 | 1076.9324 | 1473.5064 | 1332.877 | 1076932.3959 | 1473506.415 | 1.2664e-06 | 34 | 1332877.0308
1 | 85 | CONCLUIDO | 2.2816 | 43.83 | 36.14 | 13.81 | 0.21 | 157 | 169.33 | 51.39 | 2 | 155 | 30.94 | 21118.46 | 434.03 | 2923.92 | 210.53 | 57.96 | 73740.15 | 0.28 | 0.8 | 2.92 | 4.57 | 0.5 | 10 | 689.7219 | 943.7079 | 853.6417 | 689721.8705 | 943707.8915 | 1.6962e-06 | 26 | 853641.7349
2 | 85 | CONCLUIDO | 2.504 | 39.94 | 34.31 | 21.44 | 0.31 | 96 | 170.79 | 51.39 | 3 | 94 | 31.4 | 21297.94 | 396.79 | 2923.93 | 151.54 | 57.96 | 44550.81 | 0.38 | 0.85 | 2.81 | 2.74 | 0.5 | 10 | 592.3805 | 810.5211 | 733.1661 | 592380.4581 | 810521.0767 | 1.8615e-06 | 24 | 733166.0827
3 | 85 | CONCLUIDO | 2.618 | 38.2 | 33.52 | 29.58 | 0.41 | 68 | 172.25 | 51.39 | 4 | 66 | 31.86 | 21478.05 | 370.93 | 2923.87 | 125.95 | 57.96 | 31895.15 | 0.46 | 0.87 | 2.76 | 1.95 | 0.5 | 10 | 542.0955 | 741.719 | 670.9304 | 542095.5129 | 741718.9963 | 1.9463e-06 | 23 | 670930.3763
4 | 85 | CONCLUIDO | 2.695 | 37.11 | 33.01 | 38.83 | 0.51 | 51 | 173.71 | 51.39 | 5 | 49 | 32.32 | 21658.78 | 346.74 | 2923.89 | 109.33 | 57.96 | 23668.47 | 0.53 | 0.88 | 2.73 | 1.44 | 0.5 | 10 | 501.9938 | 686.85 | 621.298 | 501993.7815 | 686850.0383 | 2.0035e-06 | 22 | 621298.0346
5 | 85 | CONCLUIDO | 2.7439 | 36.44 | 32.72 | 49.07 | 0.61 | 40 | 175.18 | 51.39 | 6 | 32 | 32.79 | 21840.16 | 320.97 | 2923.88 | 99.35 | 57.96 | 18735.18 | 0.58 | 0.89 | 2.73 | 1.15 | 0.5 | 10 | 472.6913 | 646.7571 | 585.0315 | 472691.3098 | 646757.1038 | 2.0399e-06 | 22 | 585031.5135
6 | 85 | CONCLUIDO | 2.7608 | 36.22 | 32.63 | 54.38 | 0.7 | 36 | 176.66 | 51.39 | 7 | 4 | 33.27 | 22022.17 | 313.1 | 2923.88 | 95.17 | 57.96 | 16667.09 | 0.61 | 0.89 | 2.76 | 1.06 | 0.5 | 10 | 456.9083 | 625.1621 | 565.4975 | 456908.3388 | 625162.1465 | 2.0524e-06 | 21 | 565497.5487
7 | 85 | CONCLUIDO | 2.7599 | 36.23 | 32.64 | 54.4 | 0.8 | 36 | 178.14 | 51.39 | 8 | 0 | 33.75 | 22204.83 | 315.3 | 2923.88 | 95.42 | 57.96 | 16791.71 | 0.61 | 0.89 | 2.76 | 1.07 | 0.5 | 10 | 458.9498 | 627.9554 | 568.0242 | 458949.8011 | 627955.3653 | 2.0517e-06 | 21 | 568024.1866

## RESULTADOS_2
Unnamed: 0 | Volume de calda [L] | STATUS | Capacidade operacional [ha/h] | Tempo de missao [h] | Tempo util [h] | Tempo por voo [min] | Autonomia Projetada [h] | N° Voos | MTOW [kg] | Massa Estrutura [kg] | Combustível [kg] | Abastecimentos | Massa gerador | Potência gerador [W] | Combustível consumido [L] | Calda cons [L] | Distância percorrida [km] | Distância Pulverizando [km] | RTL ACUMULADO[m] | EOC [km/km] | EOC [h/h] | Tempo de manobra [h] | Tempo rtl_rtw [h] | V pulv [m/s] | V desloc [m/s] | Preço Total por ha Simples [R$/ha] | Preço Total por ha Presumido [R$/ha] | Preço Total por ha Real [R$/ha] | Preço Total Simples [R$] | Preço Total Presumido [R$] | Prod CAPEX [ha/h/R$] | Dias Trabalhados | Preço Total Real [R$]
0 | 20 | CONCLUIDO | 2.5268 | 39.58 | 36.01 | 14.5 | 0.34 | 149 | 51.33 | 24.83 | 1 | 15 | 5.51 | 6564.78 | 167.28 | 2924.1 | 200.48 | 57.96 | 68756.35 | 0.29 | 0.81 | 3.08 | 4.44 | 0.5 | 10 | 337.7531 | 462.1287 | 418.0238 | 337753.083 | 462128.6688 | 1.9955e-06 | 23 | 418023.7572
1 | 20 | CONCLUIDO | 2.532 | 39.49 | 35.95 | 14.67 | 0.66 | 147 | 52.47 | 24.83 | 2 | 0 | 5.64 | 6705.1 | 170.18 | 2923.84 | 198.55 | 57.96 | 67800.92 | 0.29 | 0.81 | 3.08 | 4.38 | 0.5 | 10 | 340.0994 | 465.3391 | 420.9278 | 340099.4411 | 465339.0594 | 1.9996e-06 | 23 | 420927.7527

## RESULTADOS_11
Unnamed: 0 | Volume de calda [L] | STATUS | Capacidade operacional [ha/h] | Tempo de missao [h] | Tempo util [h] | Tempo por voo [min] | Autonomia Projetada [h] | N° Voos | MTOW [kg] | Massa Estrutura [kg] | Combustível [kg] | Abastecimentos | Massa gerador | Potência gerador [W] | Combustível consumido [L] | Calda cons [L] | Distância percorrida [km] | Distância Pulverizando [km] | RTL ACUMULADO[m] | EOC [km/km] | EOC [h/h] | Tempo de manobra [h] | Tempo rtl_rtw [h] | V pulv [m/s] | V desloc [m/s] | Preço Total por ha Simples [R$/ha] | Preço Total por ha Presumido [R$/ha] | Preço Total por ha Real [R$/ha] | Preço Total Simples [R$] | Preço Total Presumido [R$] | Prod CAPEX [ha/h/R$] | Dias Trabalhados | Preço Total Real [R$]
0 | 65 | CONCLUIDO | 1.9435 | 51.45 | 40.78 | 7.84 | 0.13 | 312 | 133.21 | 46.47 | 1 | 310 | 20.75 | 16663.42 | 431.06 | 2924.29 | 362.46 | 57.96 | 148932.14 | 0.16 | 0.71 | 3.17 | 9.21 | 0.5 | 10 | 801.0807 | 1096.0739 | 991.4662 | 801080.689 | 1096073.9399 | 1.4648e-06 | 30 | 991466.1814
1 | 65 | CONCLUIDO | 2.4421 | 40.95 | 35.28 | 16.54 | 0.26 | 128 | 134.55 | 46.47 | 2 | 126 | 21.09 | 16828.84 | 352.4 | 2924.11 | 182.49 | 57.96 | 59864.11 | 0.32 | 0.82 | 2.88 | 3.71 | 0.5 | 10 | 554.2668 | 758.3723 | 685.9943 | 554266.7947 | 758372.281 | 1.8405e-06 | 24 | 685994.2949
2 | 65 | CONCLUIDO | 2.6295 | 38.03 | 33.75 | 26.3 | 0.39 | 77 | 135.9 | 46.47 | 3 | 75 | 21.43 | 16994.64 | 314.66 | 2923.97 | 133.38 | 57.96 | 35563.79 | 0.43 | 0.86 | 2.77 | 2.18 | 0.5 | 10 | 483.2759 | 661.2394 | 598.1316 | 483275.8656 | 661239.3599 | 1.9818e-06 | 23 | 598131.6034
3 | 65 | CONCLUIDO | 2.7252 | 36.69 | 33.07 | 37.44 | 0.52 | 53 | 137.25 | 46.47 | 4 | 42 | 21.78 | 17160.92 | 285.55 | 2923.95 | 110.69 | 57.96 | 24341.99 | 0.52 | 0.88 | 2.75 | 1.5 | 0.5 | 10 | 438.5018 | 599.9775 | 542.7165 | 438501.819 | 599977.5341 | 2.0539e-06 | 22 | 542716.5203
4 | 65 | CONCLUIDO | 2.7493 | 36.37 | 32.94 | 42.97 | 0.64 | 46 | 138.6 | 46.47 | 5 | 0 | 22.13 | 17327.69 | 274.64 | 2923.9 | 104.6 | 57.96 | 21331.25 | 0.55 | 0.88 | 2.8 | 1.37 | 0.5 | 10 | 426.2391 | 583.1992 | 527.5395 | 426239.1395 | 583199.195 | 2.0721e-06 | 22 | 527539.4824

## RESULTADOS_13
Unnamed: 0 | Volume de calda [L] | STATUS | Capacidade operacional [ha/h] | Tempo de missao [h] | Tempo util [h] | Tempo por voo [min] | Autonomia Projetada [h] | N° Voos | MTOW [kg] | Massa Estrutura [kg] | Combustível [kg] | Abastecimentos | Massa gerador | Potência gerador [W] | Combustível consumido [L] | Calda cons [L] | Distância percorrida [km] | Distância Pulverizando [km] | RTL ACUMULADO[m] | EOC [km/km] | EOC [h/h] | Tempo de manobra [h] | Tempo rtl_rtw [h] | V pulv [m/s] | V desloc [m/s] | Preço Total por ha Simples [R$/ha] | Preço Total por ha Presumido [R$/ha] | Preço Total por ha Real [R$/ha] | Preço Total Simples [R$] | Preço Total Presumido [R$] | Prod CAPEX [ha/h/R$] | Dias Trabalhados | Preço Total Real [R$]
0 | 75 | CONCLUIDO | 1.8217 | 54.89 | 41.92 | 7.19 | 0.12 | 350 | 150.44 | 49.1 | 1 | 348 | 25.34 | 18787.76 | 483.29 | 2924.44 | 399.83 | 57.96 | 167424.29 | 0.14 | 0.69 | 3.23 | 10.35 | 0.5 | 10 | 930.6359 | 1273.3371 | 1151.8116 | 930635.8879 | 1273337.0786 | 1.3632e-06 | 32 | 1151811.575
1 | 75 | CONCLUIDO | 2.3609 | 42.36 | 35.71 | 14.98 | 0.23 | 143 | 151.83 | 49.1 | 2 | 141 | 25.73 | 18959.54 | 393.7 | 2924.01 | 197 | 57.96 | 67045.57 | 0.29 | 0.81 | 2.89 | 4.14 | 0.5 | 10 | 620.697 | 849.265 | 768.2124 | 620696.9992 | 849265.0175 | 1.7667e-06 | 25 | 768212.3561
2 | 75 | CONCLUIDO | 2.5649 | 38.99 | 34.05 | 23.48 | 0.35 | 87 | 153.23 | 49.1 | 3 | 85 | 26.13 | 19131.85 | 357.79 | 2924.06 | 142.71 | 57.96 | 40181.73 | 0.41 | 0.85 | 2.8 | 2.48 | 0.5 | 10 | 535.5268 | 732.7313 | 662.8005 | 535526.7502 | 732731.3254 | 1.9193e-06 | 23 | 662800.4761
3 | 75 | CONCLUIDO | 2.676 | 37.37 | 33.26 | 33.26 | 0.46 | 60 | 154.63 | 49.1 | 4 | 58 | 26.53 | 19304.72 | 329.21 | 2923.94 | 116.88 | 57.96 | 27399.82 | 0.5 | 0.87 | 2.76 | 1.69 | 0.5 | 10 | 486.3141 | 665.3963 | 601.8919 | 486314.0559 | 665396.3459 | 2.0025e-06 | 22 | 601891.8525
4 | 75 | CONCLUIDO | 2.7363 | 36.55 | 32.86 | 42.87 | 0.57 | 46 | 156.03 | 49.1 | 5 | 36 | 26.94 | 19478.15 | 305.34 | 2923.88 | 103.84 | 57.96 | 20949.91 | 0.56 | 0.88 | 2.74 | 1.3 | 0.5 | 10 | 457.3741 | 625.7994 | 566.074 | 457374.0859 | 625799.4023 | 2.0476e-06 | 22 | 566073.9856
5 | 75 | CONCLUIDO | 2.7562 | 36.28 | 32.75 | 47.93 | 0.67 | 41 | 157.44 | 49.1 | 6 | 2 | 27.35 | 19652.13 | 296.37 | 2923.84 | 99.06 | 57.96 | 18583.52 | 0.59 | 0.89 | 2.77 | 1.19 | 0.5 | 10 | 440.3799 | 602.5472 | 545.041 | 440379.9263 | 602547.2434 | 2.0625e-06 | 21 | 545040.9802
6 | 75 | CONCLUIDO | 2.7608 | 36.22 | 32.72 | 49.08 | 0.78 | 40 | 158.86 | 49.1 | 7 | 0 | 27.77 | 19826.68 | 298.02 | 2923.84 | 98 | 57.96 | 18058.09 | 0.59 | 0.89 | 2.77 | 1.16 | 0.5 | 10 | 441.2984 | 603.8039 | 546.1777 | 441298.3898 | 603803.9257 | 2.0659e-06 | 21 | 546177.7265

## RESULTADOS_17
Unnamed: 0 | Volume de calda [L] | STATUS | Capacidade operacional [ha/h] | Tempo de missao [h] | Tempo util [h] | Tempo por voo [min] | Autonomia Projetada [h] | N° Voos | MTOW [kg] | Massa Estrutura [kg] | Combustível [kg] | Abastecimentos | Massa gerador | Potência gerador [W] | Combustível consumido [L] | Calda cons [L] | Distância percorrida [km] | Distância Pulverizando [km] | RTL ACUMULADO[m] | EOC [km/km] | EOC [h/h] | Tempo de manobra [h] | Tempo rtl_rtw [h] | V pulv [m/s] | V desloc [m/s] | Preço Total por ha Simples [R$/ha] | Preço Total por ha Presumido [R$/ha] | Preço Total por ha Real [R$/ha] | Preço Total Simples [R$] | Preço Total Presumido [R$] | Prod CAPEX [ha/h/R$] | Dias Trabalhados | Preço Total Real [R$]
0 | 95 | CONCLUIDO | 1.5944 | 62.72 | 44.32 | 6.21 | 0.1 | 428 | 185.69 | 53.44 | 1 | 426 | 36.26 | 23136.14 | 590.55 | 2924.28 | 478.49 | 57.96 | 206365.08 | 0.12 | 0.65 | 3.36 | 12.75 | 0.5 | 10 | 1244.0206 | 1702.1238 | 1539.6755 | 1244020.5565 | 1702123.8077 | 1.1781e-06 | 37 | 1539675.5004
1 | 95 | CONCLUIDO | 2.2053 | 45.35 | 36.51 | 12.81 | 0.19 | 171 | 187.21 | 53.44 | 2 | 169 | 36.77 | 23322.88 | 472.54 | 2924.05 | 223.38 | 57.96 | 80095.33 | 0.26 | 0.79 | 2.93 | 4.94 | 0.5 | 10 | 760.1887 | 1040.1238 | 940.8558 | 760188.7367 | 1040123.7667 | 1.6295e-06 | 27 | 940855.8142
2 | 95 | CONCLUIDO | 2.4404 | 40.98 | 34.6 | 19.77 | 0.28 | 105 | 188.73 | 53.44 | 3 | 103 | 37.29 | 23510.33 | 434.33 | 2923.91 | 160.89 | 57.96 | 49179.35 | 0.36 | 0.84 | 2.82 | 3.03 | 0.5 | 10 | 643.8643 | 880.9636 | 796.8856 | 643864.3231 | 880963.5722 | 1.8032e-06 | 24 | 796885.6453
3 | 95 | CONCLUIDO | 2.5655 | 38.98 | 33.72 | 26.97 | 0.37 | 75 | 190.25 | 53.44 | 4 | 73 | 37.82 | 23698.48 | 408.72 | 2923.95 | 131.79 | 57.96 | 34781.73 | 0.44 | 0.86 | 2.79 | 2.15 | 0.5 | 10 | 588.4076 | 805.0853 | 728.2491 | 588407.626 | 805085.2726 | 1.8957e-06 | 23 | 728249.0642
4 | 95 | CONCLUIDO | 2.6482 | 37.76 | 33.17 | 34.92 | 0.46 | 57 | 191.78 | 53.44 | 5 | 55 | 38.35 | 23887.36 | 387.57 | 2923.86 | 114.58 | 57.96 | 26264.85 | 0.51 | 0.88 | 2.74 | 1.6 | 0.5 | 10 | 548.1347 | 749.982 | 678.4048 | 548134.664 | 749982.0293 | 1.9568e-06 | 22 | 678404.7971
5 | 95 | CONCLUIDO | 2.7045 | 36.98 | 32.83 | 43.78 | 0.55 | 45 | 193.32 | 53.44 | 6 | 43 | 38.89 | 24076.95 | 365.25 | 2923.97 | 103.18 | 57.96 | 20626.36 | 0.56 | 0.88 | 2.73 | 1.26 | 0.5 | 10 | 519.5057 | 710.8107 | 642.9719 | 519505.7333 | 710810.6632 | 1.9984e-06 | 22 | 642971.8911
6 | 95 | CONCLUIDO | 2.7415 | 36.48 | 32.63 | 52.91 | 0.64 | 37 | 194.86 | 53.44 | 7 | 31 | 39.43 | 24267.28 | 348.6 | 2923.87 | 96.38 | 57.96 | 17266.53 | 0.6 | 0.89 | 2.73 | 1.06 | 0.5 | 10 | 499.612 | 683.5911 | 618.3501 | 499611.9527 | 683591.115 | 2.0257e-06 | 22 | 618350.1385
7 | 95 | CONCLUIDO | 2.7615 | 36.21 | 32.52 | 59.12 | 0.72 | 33 | 196.41 | 53.44 | 8 | 10 | 39.98 | 24458.36 | 333.91 | 2923.84 | 92.16 | 57.96 | 15173.24 | 0.63 | 0.89 | 2.73 | 0.95 | 0.5 | 10 | 477.2498 | 652.9942 | 590.6734 | 477249.799 | 652994.2298 | 2.0405e-06 | 21 | 590673.377
8 | 95 | CONCLUIDO | 2.7654 | 36.16 | 32.5 | 60.94 | 0.81 | 32 | 197.97 | 53.44 | 9 | 0 | 40.53 | 24650.18 | 334.73 | 2923.93 | 91.52 | 57.96 | 14857.53 | 0.63 | 0.89 | 2.74 | 0.93 | 0.5 | 10 | 477.4744 | 653.3015 | 590.9513 | 477474.386 | 653301.5196 | 2.0434e-06 | 21 | 590951.3395

## RESULTADOS_9
Unnamed: 0 | Volume de calda [L] | STATUS | Capacidade operacional [ha/h] | Tempo de missao [h] | Tempo util [h] | Tempo por voo [min] | Autonomia Projetada [h] | N° Voos | MTOW [kg] | Massa Estrutura [kg] | Combustível [kg] | Abastecimentos | Massa gerador | Potência gerador [W] | Combustível consumido [L] | Calda cons [L] | Distância percorrida [km] | Distância Pulverizando [km] | RTL ACUMULADO[m] | EOC [km/km] | EOC [h/h] | Tempo de manobra [h] | Tempo rtl_rtw [h] | V pulv [m/s] | V desloc [m/s] | Preço Total por ha Simples [R$/ha] | Preço Total por ha Presumido [R$/ha] | Preço Total por ha Real [R$/ha] | Preço Total Simples [R$] | Preço Total Presumido [R$] | Prod CAPEX [ha/h/R$] | Dias Trabalhados | Preço Total Real [R$]
0 | 55 | CONCLUIDO | 2.0754 | 48.18 | 39.58 | 8.7 | 0.15 | 273 | 116.05 | 43.4 | 1 | 271 | 16.65 | 14546.17 | 377.76 | 2924.22 | 323.12 | 57.96 | 129454.07 | 0.18 | 0.73 | 3.1 | 8.01 | 0.5 | 10 | 681.2681 | 932.141 | 843.1788 | 681268.0541 | 932141.007 | 1.5766e-06 | 28 | 843178.7775
1 | 55 | CONCLUIDO | 2.5295 | 39.53 | 34.77 | 18.63 | 0.3 | 112 | 117.34 | 43.4 | 2 | 110 | 16.94 | 14705.49 | 308.34 | 2924.02 | 166.61 | 57.96 | 52004.63 | 0.35 | 0.83 | 2.83 | 3.2 | 0.5 | 10 | 487.901 | 667.5677 | 603.856 | 487901.0461 | 667567.736 | 1.9215e-06 | 23 | 603856.0082
2 | 55 | CONCLUIDO | 2.695 | 37.11 | 33.45 | 30.4 | 0.45 | 66 | 118.63 | 43.4 | 3 | 59 | 17.23 | 14865.24 | 269.12 | 2923.89 | 122.94 | 57.96 | 30399.16 | 0.47 | 0.87 | 2.77 | 1.88 | 0.5 | 10 | 424.2809 | 580.5198 | 525.1158 | 424280.8568 | 580519.7862 | 2.0472e-06 | 22 | 525115.7926
3 | 55 | CONCLUIDO | 2.732 | 36.6 | 33.21 | 36.22 | 0.59 | 55 | 119.93 | 43.4 | 4 | 3 | 17.53 | 15025.44 | 256.84 | 2924 | 113.02 | 57.96 | 25495.04 | 0.51 | 0.87 | 2.82 | 1.64 | 0.5 | 10 | 409.4481 | 560.225 | 506.7579 | 409448.0982 | 560224.9515 | 2.0754e-06 | 22 | 506757.8684
4 | 55 | CONCLUIDO | 2.7311 | 36.62 | 33.22 | 36.24 | 0.73 | 55 | 121.23 | 43.4 | 5 | 0 | 17.83 | 15186.08 | 258.86 | 2924.03 | 113.24 | 57.96 | 25605.24 | 0.51 | 0.87 | 2.82 | 1.65 | 0.5 | 10 | 411.3326 | 562.8034 | 509.0903 | 411332.608 | 562803.4209 | 2.0747e-06 | 22 | 509090.2523

## resultados
Unnamed: 0 | Volume de calda [L] | STATUS | Capacidade operacional [ha/h] | Tempo de missao [h] | Tempo util [h] | Tempo por voo [min] | Autonomia Projetada [h] | N° Voos | MTOW [kg] | Massa Estrutura [kg] | Combustível [kg] | Abastecimentos | Massa gerador | Potência gerador [W] | Combustível consumido [L] | Calda cons [L] | Distância percorrida [km] | Distância Pulverizando [km] | RTL ACUMULADO[m] | EOC [km/km] | EOC [h/h] | Tempo de manobra [h] | Tempo rtl_rtw [h] | V pulv [m/s] | V desloc [m/s]
0 | 100 | CONCLUIDO | 1.5387 | 64.99 | 45.01 | 6.01 | 0.09 | 449 | 194.77 | 54.38 | 1 | 447 | 39.4 | 24256.19 | 619.36 | 2924.53 | 500.88 | 57.96 | 217452.43 | 0.12 | 0.64 | 3.41 | 13.44 | 0.5 | 10
1 | 100 | CONCLUIDO | 2.1656 | 46.18 | 36.74 | 12.38 | 0.18 | 178 | 196.32 | 54.38 | 2 | 176 | 39.95 | 24447.22 | 492.38 | 2924.22 | 230.45 | 57.96 | 83596.38 | 0.25 | 0.79 | 2.95 | 5.17 | 0.5 | 10
2 | 100 | CONCLUIDO | 2.4132 | 41.44 | 34.68 | 19.09 | 0.27 | 109 | 197.88 | 54.38 | 3 | 107 | 40.5 | 24639 | 451.5 | 2923.99 | 163.81 | 57.96 | 50620.74 | 0.35 | 0.84 | 2.83 | 3.11 | 0.5 | 10
3 | 100 | CONCLUIDO | 2.5412 | 39.35 | 33.8 | 26 | 0.36 | 78 | 199.44 | 54.38 | 4 | 76 | 41.06 | 24831.54 | 425.96 | 2923.95 | 135.12 | 57.96 | 36431.25 | 0.43 | 0.86 | 2.77 | 2.23 | 0.5 | 10
4 | 100 | CONCLUIDO | 2.6235 | 38.12 | 33.27 | 33.27 | 0.44 | 60 | 201.01 | 54.38 | 5 | 58 | 41.63 | 25024.84 | 407.31 | 2923.93 | 117.26 | 57.96 | 27591.55 | 0.49 | 0.87 | 2.75 | 1.7 | 0.5 | 10
5 | 100 | CONCLUIDO | 2.6816 | 37.29 | 32.91 | 41.13 | 0.53 | 48 | 202.58 | 54.38 | 6 | 46 | 42.2 | 25218.93 | 387.37 | 2923.87 | 105.71 | 57.96 | 21874.63 | 0.55 | 0.88 | 2.73 | 1.34 | 0.5 | 10
6 | 100 | CONCLUIDO | 2.7252 | 36.69 | 32.66 | 50.25 | 0.61 | 39 | 204.16 | 54.38 | 7 | 37 | 42.78 | 25413.94 | 365.39 | 2923.84 | 97.85 | 57.96 | 17992.35 | 0.59 | 0.89 | 2.71 | 1.09 | 0.5 | 10
7 | 100 | CONCLUIDO | 2.7563 | 36.28 | 32.48 | 59.05 | 0.69 | 33 | 205.75 | 54.38 | 8 | 22 | 43.37 | 25609.61 | 349.88 | 2923.86 | 91.74 | 57.96 | 14965.06 | 0.63 | 0.89 | 2.71 | 0.91 | 0.5 | 10
8 | 100 | CONCLUIDO | 2.7646 | 36.17 | 32.45 | 62.81 | 0.77 | 31 | 207.34 | 54.38 | 9 | 3 | 43.96 | 25806.1 | 343.87 | 2923.84 | 89.77 | 57.96 | 13989.16 | 0.65 | 0.89 | 2.73 | 0.88 | 0.5 | 10
9 | 100 | CONCLUIDO | 2.7633 | 36.19 | 32.47 | 62.84 | 0.85 | 31 | 208.94 | 54.38 | 10 | 0 | 44.56 | 26003.41 | 346.3 | 2924 | 90.05 | 57.96 | 14127.95 | 0.64 | 0.89 | 2.75 | 0.9 | 0.5 | 10
0 | 40 | CONCLUIDO | 2.2872 | 43.72 | 37.76 | 10.64 | 0.2 | 213 | 89.87 | 37.55 | 1 | 211 | 11.32 | 11317.98 | 293.92 | 2924.23 | 264.28 | 57.96 | 100335.36 | 0.22 | 0.77 | 2.99 | 6.19 | 0.5 | 10
1 | 40 | CONCLUIDO | 2.6571 | 37.64 | 34.07 | 23.77 | 0.39 | 86 | 91.1 | 37.55 | 2 | 63 | 11.54 | 11468.97 | 232.13 | 2923.97 | 142.35 | 57.96 | 40004.52 | 0.41 | 0.85 | 2.83 | 2.5 | 0.5 | 10
2 | 40 | CONCLUIDO | 2.6911 | 37.16 | 33.8 | 27.04 | 0.57 | 75 | 92.32 | 37.55 | 3 | 0 | 11.77 | 11620.34 | 224.33 | 2923.89 | 131.34 | 57.96 | 34557.26 | 0.44 | 0.86 | 2.89 | 2.24 | 0.5 | 10
0 | 30 | CONCLUIDO | 2.4516 | 40.79 | 36.36 | 13.14 | 0.24 | 166 | 71.52 | 32.27 | 1 | 163 | 8.25 | 9054.6 | 229.22 | 2923.99 | 218.96 | 57.96 | 77911.87 | 0.26 | 0.8 | 2.91 | 4.79 | 0.5 | 10
1 | 30 | CONCLUIDO | 2.638 | 37.91 | 34.52 | 20.92 | 0.48 | 99 | 72.7 | 32.27 | 2 | 0 | 8.43 | 9200.25 | 198.86 | 2924.05 | 154.04 | 57.96 | 45783.67 | 0.38 | 0.84 | 2.95 | 2.96 | 0.5 | 10
0 | 15 | CONCLUIDO | 2.4197 | 41.33 | 37.45 | 11.46 | 0.43 | 196 | 39.78 | 19.54 | 1 | 0 | 4.24 | 5140 | 146.73 | 2924.5 | 244.44 | 57.96 | 90499.59 | 0.24 | 0.78 | 3.25 | 5.88 | 0.5 | 10
0 | 70 | CONCLUIDO | 1.8819 | 53.14 | 41.35 | 7.49 | 0.12 | 331 | 141.81 | 47.83 | 1 | 329 | 22.98 | 17723.39 | 457.03 | 2924.23 | 381.59 | 57.96 | 158398.61 | 0.15 | 0.7 | 3.19 | 9.77 | 0.5 | 10
1 | 70 | CONCLUIDO | 2.405 | 41.58 | 35.45 | 15.76 | 0.25 | 135 | 143.17 | 47.83 | 2 | 133 | 23.34 | 17891.86 | 373.01 | 2923.98 | 188.57 | 57.96 | 62871.43 | 0.31 | 0.82 | 2.87 | 3.88 | 0.5 | 10
2 | 70 | CONCLUIDO | 2.5978 | 38.49 | 33.9 | 24.8 | 0.37 | 82 | 144.54 | 47.83 | 3 | 80 | 23.71 | 18060.85 | 336.33 | 2923.87 | 137.96 | 57.96 | 37827.88 | 0.42 | 0.86 | 2.79 | 2.33 | 0.5 | 10
3 | 70 | CONCLUIDO | 2.703 | 37 | 33.15 | 35.52 | 0.49 | 56 | 145.92 | 47.83 | 4 | 53 | 24.09 | 18230.35 | 306.25 | 2923.89 | 113.61 | 57.96 | 25785.39 | 0.51 | 0.88 | 2.74 | 1.58 | 0.5 | 10
4 | 70 | CONCLUIDO | 2.7515 | 36.34 | 32.84 | 44.79 | 0.6 | 44 | 147.3 | 47.83 | 5 | 13 | 24.47 | 18400.38 | 284.32 | 2923.91 | 102.65 | 57.96 | 20363.21 | 0.56 | 0.88 | 2.76 | 1.28 | 0.5 | 10
5 | 70 | CONCLUIDO | 2.7552 | 36.29 | 32.82 | 45.8 | 0.71 | 43 | 148.68 | 47.83 | 6 | 0 | 24.85 | 18570.94 | 285.15 | 2923.86 | 101.38 | 57.96 | 19732.95 | 0.57 | 0.88 | 2.77 | 1.26 | 0.5 | 10
0 | 90 | CONCLUIDO | 1.6487 | 60.65 | 43.73 | 6.43 | 0.1 | 408 | 176.73 | 52.44 | 1 | 406 | 33.29 | 22031.19 | 563.52 | 2924.34 | 458.9 | 57.96 | 196668.63 | 0.13 | 0.66 | 3.33 | 12.15 | 0.5 | 10
1 | 90 | CONCLUIDO | 2.2444 | 44.56 | 36.3 | 13.28 | 0.2 | 164 | 178.21 | 52.44 | 2 | 162 | 33.77 | 22213.89 | 452.77 | 2924.17 | 216.83 | 57.96 | 76852.76 | 0.27 | 0.8 | 2.91 | 4.73 | 0.5 | 10
2 | 90 | CONCLUIDO | 2.4703 | 40.48 | 34.47 | 20.48 | 0.3 | 101 | 179.7 | 52.44 | 3 | 99 | 34.26 | 22397.24 | 416.18 | 2923.99 | 156.54 | 57.96 | 47023.92 | 0.37 | 0.84 | 2.82 | 2.9 | 0.5 | 10
3 | 90 | CONCLUIDO | 2.5981 | 38.49 | 33.55 | 28.35 | 0.39 | 71 | 181.19 | 52.44 | 4 | 69 | 34.75 | 22581.25 | 388.95 | 2923.91 | 126.74 | 57.96 | 32275.56 | 0.46 | 0.87 | 2.76 | 1.98 | 0.5 | 10
4 | 90 | CONCLUIDO | 2.6713 | 37.44 | 33.09 | 36.77 | 0.49 | 54 | 182.69 | 52.44 | 5 | 52 | 35.25 | 22766.06 | 367.33 | 2923.91 | 111.7 | 57.96 | 24841.17 | 0.52 | 0.88 | 2.74 | 1.53 | 0.5 | 10
5 | 90 | CONCLUIDO | 2.7242 | 36.71 | 32.76 | 45.71 | 0.58 | 43 | 184.19 | 52.44 | 6 | 41 | 35.75 | 22951.43 | 346.86 | 2923.96 | 100.8 | 57.96 | 19442.94 | 0.58 | 0.89 | 2.72 | 1.19 | 0.5 | 10
6 | 90 | CONCLUIDO | 2.754 | 36.31 | 32.61 | 54.35 | 0.67 | 36 | 185.7 | 52.44 | 7 | 20 | 36.26 | 23137.49 | 325.9 | 2923.87 | 95.58 | 57.96 | 16869.25 | 0.61 | 0.89 | 2.73 | 1.04 | 0.5 | 10
7 | 90 | CONCLUIDO | 2.7626 | 36.2 | 32.57 | 57.47 | 0.76 | 34 | 187.22 | 52.44 | 8 | 0 | 36.78 | 23324.24 | 324.6 | 2923.84 | 93.59 | 57.96 | 15883.95 | 0.62 | 0.89 | 2.75 | 1 | 0.5 | 10
0 | 10 | CONCLUIDO | 2.2111 | 45.23 | 40.32 | 8.26 | 0.64 | 293 | 26.11 | 12.1 | 1 | 0 | 3.01 | 3454.41 | 117.02 | 2924.46 | 334.97 | 57.96 | 135277.77 | 0.17 | 0.72 | 3.5 | 8.75 | 0.5 | 10
0 | 45 | CONCLUIDO | 2.2112 | 45.22 | 38.43 | 9.85 | 0.18 | 234 | 98.71 | 39.72 | 1 | 232 | 12.99 | 12407.75 | 323.24 | 2924.05 | 285.57 | 57.96 | 110874.43 | 0.2 | 0.76 | 3.04 | 6.85 | 0.5 | 10
1 | 45 | CONCLUIDO | 2.6185 | 38.19 | 34.27 | 21.87 | 0.35 | 94 | 99.95 | 39.72 | 2 | 89 | 13.24 | 12561.45 | 257.56 | 2923.86 | 149.72 | 57.96 | 43648.6 | 0.39 | 0.85 | 2.82 | 2.7 | 0.5 | 10
2 | 45 | CONCLUIDO | 2.7132 | 36.86 | 33.51 | 30.47 | 0.52 | 66 | 101.2 | 39.72 | 3 | 0 | 13.49 | 12715.54 | 233.72 | 2924 | 122.51 | 57.96 | 30187.1 | 0.47 | 0.87 | 2.85 | 1.94 | 0.5 | 10
0 | 60 | CONCLUIDO | 2.0065 | 49.84 | 40.22 | 8.24 | 0.14 | 293 | 124.63 | 45 | 1 | 291 | 18.64 | 15605.44 | 404.95 | 2924.39 | 343.92 | 57.96 | 139755.51 | 0.17 | 0.72 | 3.14 | 8.65 | 0.5 | 10
1 | 60 | CONCLUIDO | 2.4866 | 40.22 | 35.02 | 17.51 | 0.28 | 120 | 125.95 | 45 | 2 | 118 | 18.95 | 15767.7 | 330.12 | 2923.89 | 174.46 | 57.96 | 55890.03 | 0.33 | 0.83 | 2.85 | 3.45 | 0.5 | 10
2 | 60 | CONCLUIDO | 2.6626 | 37.56 | 33.61 | 28.4 | 0.42 | 71 | 127.27 | 45 | 3 | 68 | 19.27 | 15930.42 | 292.18 | 2923.9 | 128.73 | 57.96 | 33267.57 | 0.45 | 0.86 | 2.77 | 2.04 | 0.5 | 10
3 | 60 | CONCLUIDO | 2.7379 | 36.52 | 33.06 | 38.15 | 0.55 | 52 | 128.59 | 45 | 4 | 21 | 19.59 | 16093.6 | 267.02 | 2923.98 | 109.75 | 57.96 | 23876.68 | 0.53 | 0.88 | 2.77 | 1.5 | 0.5 | 10
4 | 60 | CONCLUIDO | 2.7451 | 36.43 | 33.02 | 39.62 | 0.68 | 50 | 129.92 | 45 | 5 | 0 | 19.92 | 16257.24 | 265.86 | 2924.09 | 107.49 | 57.96 | 22753.88 | 0.54 | 0.88 | 2.79 | 1.45 | 0.5 | 10
0 | 80 | CONCLUIDO | 1.7621 | 56.75 | 42.53 | 6.92 | 0.11 | 369 | 159.12 | 50.28 | 1 | 367 | 27.84 | 19859.16 | 509.85 | 2924.48 | 419.78 | 57.96 | 177303.59 | 0.14 | 0.68 | 3.27 | 10.96 | 0.5 | 10
1 | 80 | CONCLUIDO | 2.3234 | 43.04 | 35.88 | 14.35 | 0.22 | 150 | 160.54 | 50.28 | 2 | 148 | 28.26 | 20034.4 | 413.53 | 2923.99 | 202.62 | 57.96 | 69818.98 | 0.29 | 0.81 | 2.9 | 4.31 | 0.5 | 10
2 | 80 | CONCLUIDO | 2.5371 | 39.41 | 34.16 | 22.52 | 0.33 | 91 | 161.97 | 50.28 | 3 | 89 | 28.69 | 20210.21 | 376.78 | 2924.09 | 146.4 | 57.96 | 42003.47 | 0.4 | 0.85 | 2.8 | 2.59 | 0.5 | 10
3 | 80 | CONCLUIDO | 2.6463 | 37.79 | 33.4 | 31.31 | 0.43 | 64 | 163.4 | 50.28 | 4 | 62 | 29.12 | 20386.62 | 349.87 | 2923.92 | 121.66 | 57.96 | 29772.06 | 0.48 | 0.87 | 2.76 | 1.83 | 0.5 | 10
4 | 80 | CONCLUIDO | 2.7194 | 36.77 | 32.9 | 41.13 | 0.54 | 48 | 164.83 | 50.28 | 5 | 46 | 29.55 | 20563.61 | 324.42 | 2923.84 | 105.54 | 57.96 | 21789.24 | 0.55 | 0.88 | 2.73 | 1.33 | 0.5 | 10
5 | 80 | CONCLUIDO | 2.7567 | 36.28 | 32.69 | 50.3 | 0.64 | 39 | 166.27 | 50.28 | 6 | 12 | 29.99 | 20741.2 | 302.54 | 2923.87 | 97.53 | 57.96 | 17829.93 | 0.59 | 0.89 | 2.76 | 1.13 | 0.5 | 10
6 | 80 | CONCLUIDO | 2.7597 | 36.24 | 32.69 | 51.61 | 0.74 | 38 | 167.72 | 50.28 | 7 | 1 | 30.44 | 20919.39 | 306.45 | 2923.89 | 96.82 | 57.96 | 17481.44 | 0.6 | 0.89 | 2.77 | 1.12 | 0.5 | 10
7 | 80 | CONCLUIDO | 2.7591 | 36.24 | 32.69 | 51.62 | 0.84 | 38 | 169.17 | 50.28 | 8 | 0 | 30.89 | 21098.19 | 308.83 | 2923.89 | 96.93 | 57.96 | 17533.13 | 0.6 | 0.89 | 2.77 | 1.13 | 0.5 | 10
0 | 35 | CONCLUIDO | 2.3627 | 42.32 | 37.14 | 11.67 | 0.22 | 191 | 80.84 | 35.1 | 1 | 189 | 9.74 | 10204.21 | 263.58 | 2924.24 | 244.05 | 57.96 | 90330.28 | 0.24 | 0.78 | 2.96 | 5.57 | 0.5 | 10
1 | 35 | CONCLUIDO | 2.6673 | 37.49 | 34.12 | 23.8 | 0.43 | 86 | 82.04 | 35.1 | 2 | 17 | 9.94 | 10352.53 | 211.54 | 2923.89 | 141.88 | 57.96 | 39771.56 | 0.41 | 0.85 | 2.9 | 2.55 | 0.5 | 10
2 | 35 | CONCLUIDO | 2.6718 | 37.43 | 34.07 | 24.05 | 0.63 | 85 | 83.25 | 35.1 | 3 | 0 | 10.15 | 10501.19 | 213.22 | 2923.87 | 140.44 | 57.96 | 39052.73 | 0.41 | 0.85 | 2.89 | 2.5 | 0.5 | 10
0 | 50 | CONCLUIDO | 2.1415 | 46.7 | 39.02 | 9.22 | 0.16 | 254 | 107.41 | 41.65 | 1 | 252 | 14.77 | 13481.73 | 350.98 | 2924.1 | 304.63 | 57.96 | 120305.68 | 0.19 | 0.74 | 3.08 | 7.45 | 0.5 | 10
1 | 50 | CONCLUIDO | 2.5756 | 38.83 | 34.5 | 20.1 | 0.32 | 103 | 108.68 | 41.65 | 2 | 101 | 15.03 | 13638.32 | 283.76 | 2923.87 | 158.29 | 57.96 | 47888.35 | 0.37 | 0.84 | 2.8 | 2.93 | 0.5 | 10
2 | 50 | CONCLUIDO | 2.7156 | 36.82 | 33.39 | 31.8 | 0.48 | 63 | 109.96 | 41.65 | 3 | 28 | 15.31 | 13795.21 | 247.42 | 2923.98 | 120.03 | 57.96 | 28961.71 | 0.48 | 0.87 | 2.79 | 1.82 | 0.5 | 10
3 | 50 | CONCLUIDO | 2.7234 | 36.72 | 33.35 | 33.35 | 0.63 | 60 | 111.23 | 41.65 | 4 | 0 | 15.58 | 13952.52 | 245.47 | 2924.1 | 117.61 | 57.96 | 27766.43 | 0.49 | 0.87 | 2.83 | 1.78 | 0.5 | 10
0 | 25 | CONCLUIDO | 2.527 | 39.57 | 35.78 | 14.91 | 0.28 | 144 | 61.76 | 28.92 | 1 | 108 | 6.84 | 7851.41 | 193.84 | 2924.04 | 197.7 | 57.96 | 67388.94 | 0.29 | 0.81 | 2.93 | 4.21 | 0.5 | 10
1 | 25 | CONCLUIDO | 2.5964 | 38.52 | 35.08 | 17.84 | 0.55 | 118 | 62.92 | 28.92 | 2 | 0 | 7 | 7994.37 | 185.4 | 2924 | 171.88 | 57.96 | 54611.05 | 0.34 | 0.83 | 2.99 | 3.51 | 0.5 | 10
0 | 85 | CONCLUIDO | 1.7035 | 58.7 | 43.15 | 6.66 | 0.11 | 389 | 167.88 | 51.39 | 1 | 387 | 30.49 | 20939.59 | 536.88 | 2924.43 | 439.74 | 57.96 | 187182.68 | 0.13 | 0.67 | 3.3 | 11.57 | 0.5 | 10
1 | 85 | CONCLUIDO | 2.2816 | 43.83 | 36.14 | 13.81 | 0.21 | 157 | 169.33 | 51.39 | 2 | 155 | 30.94 | 21118.46 | 434.03 | 2923.92 | 210.53 | 57.96 | 73740.15 | 0.28 | 0.8 | 2.92 | 4.57 | 0.5 | 10
2 | 85 | CONCLUIDO | 2.504 | 39.94 | 34.31 | 21.44 | 0.31 | 96 | 170.79 | 51.39 | 3 | 94 | 31.4 | 21297.94 | 396.79 | 2923.93 | 151.54 | 57.96 | 44550.81 | 0.38 | 0.85 | 2.81 | 2.74 | 0.5 | 10
3 | 85 | CONCLUIDO | 2.618 | 38.2 | 33.52 | 29.58 | 0.41 | 68 | 172.25 | 51.39 | 4 | 66 | 31.86 | 21478.05 | 370.93 | 2923.87 | 125.95 | 57.96 | 31895.15 | 0.46 | 0.87 | 2.76 | 1.95 | 0.5 | 10
4 | 85 | CONCLUIDO | 2.695 | 37.11 | 33.01 | 38.83 | 0.51 | 51 | 173.71 | 51.39 | 5 | 49 | 32.32 | 21658.78 | 346.74 | 2923.89 | 109.33 | 57.96 | 23668.47 | 0.53 | 0.88 | 2.73 | 1.44 | 0.5 | 10
5 | 85 | CONCLUIDO | 2.7439 | 36.44 | 32.72 | 49.07 | 0.61 | 40 | 175.18 | 51.39 | 6 | 32 | 32.79 | 21840.16 | 320.97 | 2923.88 | 99.35 | 57.96 | 18735.18 | 0.58 | 0.89 | 2.73 | 1.15 | 0.5 | 10
6 | 85 | CONCLUIDO | 2.7608 | 36.22 | 32.63 | 54.38 | 0.7 | 36 | 176.66 | 51.39 | 7 | 4 | 33.27 | 22022.17 | 313.1 | 2923.88 | 95.17 | 57.96 | 16667.09 | 0.61 | 0.89 | 2.76 | 1.06 | 0.5 | 10
7 | 85 | CONCLUIDO | 2.7599 | 36.23 | 32.64 | 54.4 | 0.8 | 36 | 178.14 | 51.39 | 8 | 0 | 33.75 | 22204.83 | 315.3 | 2923.88 | 95.42 | 57.96 | 16791.71 | 0.61 | 0.89 | 2.76 | 1.07 | 0.5 | 10
0 | 20 | CONCLUIDO | 2.5268 | 39.58 | 36.01 | 14.5 | 0.34 | 149 | 51.33 | 24.83 | 1 | 15 | 5.51 | 6564.78 | 167.28 | 2924.1 | 200.48 | 57.96 | 68756.35 | 0.29 | 0.81 | 3.08 | 4.44 | 0.5 | 10
1 | 20 | CONCLUIDO | 2.532 | 39.49 | 35.95 | 14.67 | 0.66 | 147 | 52.47 | 24.83 | 2 | 0 | 5.64 | 6705.1 | 170.18 | 2923.84 | 198.55 | 57.96 | 67800.92 | 0.29 | 0.81 | 3.08 | 4.38 | 0.5 | 10
0 | 65 | CONCLUIDO | 1.9435 | 51.45 | 40.78 | 7.84 | 0.13 | 312 | 133.21 | 46.47 | 1 | 310 | 20.75 | 16663.42 | 431.06 | 2924.29 | 362.46 | 57.96 | 148932.14 | 0.16 | 0.71 | 3.17 | 9.21 | 0.5 | 10
1 | 65 | CONCLUIDO | 2.4421 | 40.95 | 35.28 | 16.54 | 0.26 | 128 | 134.55 | 46.47 | 2 | 126 | 21.09 | 16828.84 | 352.4 | 2924.11 | 182.49 | 57.96 | 59864.11 | 0.32 | 0.82 | 2.88 | 3.71 | 0.5 | 10
2 | 65 | CONCLUIDO | 2.6295 | 38.03 | 33.75 | 26.3 | 0.39 | 77 | 135.9 | 46.47 | 3 | 75 | 21.43 | 16994.64 | 314.66 | 2923.97 | 133.38 | 57.96 | 35563.79 | 0.43 | 0.86 | 2.77 | 2.18 | 0.5 | 10
3 | 65 | CONCLUIDO | 2.7252 | 36.69 | 33.07 | 37.44 | 0.52 | 53 | 137.25 | 46.47 | 4 | 42 | 21.78 | 17160.92 | 285.55 | 2923.95 | 110.69 | 57.96 | 24341.99 | 0.52 | 0.88 | 2.75 | 1.5 | 0.5 | 10
4 | 65 | CONCLUIDO | 2.7493 | 36.37 | 32.94 | 42.97 | 0.64 | 46 | 138.6 | 46.47 | 5 | 0 | 22.13 | 17327.69 | 274.64 | 2923.9 | 104.6 | 57.96 | 21331.25 | 0.55 | 0.88 | 2.8 | 1.37 | 0.5 | 10
0 | 75 | CONCLUIDO | 1.8217 | 54.89 | 41.92 | 7.19 | 0.12 | 350 | 150.44 | 49.1 | 1 | 348 | 25.34 | 18787.76 | 483.29 | 2924.44 | 399.83 | 57.96 | 167424.29 | 0.14 | 0.69 | 3.23 | 10.35 | 0.5 | 10
1 | 75 | CONCLUIDO | 2.3609 | 42.36 | 35.71 | 14.98 | 0.23 | 143 | 151.83 | 49.1 | 2 | 141 | 25.73 | 18959.54 | 393.7 | 2924.01 | 197 | 57.96 | 67045.57 | 0.29 | 0.81 | 2.89 | 4.14 | 0.5 | 10
2 | 75 | CONCLUIDO | 2.5649 | 38.99 | 34.05 | 23.48 | 0.35 | 87 | 153.23 | 49.1 | 3 | 85 | 26.13 | 19131.85 | 357.79 | 2924.06 | 142.71 | 57.96 | 40181.73 | 0.41 | 0.85 | 2.8 | 2.48 | 0.5 | 10
3 | 75 | CONCLUIDO | 2.676 | 37.37 | 33.26 | 33.26 | 0.46 | 60 | 154.63 | 49.1 | 4 | 58 | 26.53 | 19304.72 | 329.21 | 2923.94 | 116.88 | 57.96 | 27399.82 | 0.5 | 0.87 | 2.76 | 1.69 | 0.5 | 10
4 | 75 | CONCLUIDO | 2.7363 | 36.55 | 32.86 | 42.87 | 0.57 | 46 | 156.03 | 49.1 | 5 | 36 | 26.94 | 19478.15 | 305.34 | 2923.88 | 103.84 | 57.96 | 20949.91 | 0.56 | 0.88 | 2.74 | 1.3 | 0.5 | 10
5 | 75 | CONCLUIDO | 2.7562 | 36.28 | 32.75 | 47.93 | 0.67 | 41 | 157.44 | 49.1 | 6 | 2 | 27.35 | 19652.13 | 296.37 | 2923.84 | 99.06 | 57.96 | 18583.52 | 0.59 | 0.89 | 2.77 | 1.19 | 0.5 | 10
6 | 75 | CONCLUIDO | 2.7608 | 36.22 | 32.72 | 49.08 | 0.78 | 40 | 158.86 | 49.1 | 7 | 0 | 27.77 | 19826.68 | 298.02 | 2923.84 | 98 | 57.96 | 18058.09 | 0.59 | 0.89 | 2.77 | 1.16 | 0.5 | 10
0 | 95 | CONCLUIDO | 1.5944 | 62.72 | 44.32 | 6.21 | 0.1 | 428 | 185.69 | 53.44 | 1 | 426 | 36.26 | 23136.14 | 590.55 | 2924.28 | 478.49 | 57.96 | 206365.08 | 0.12 | 0.65 | 3.36 | 12.75 | 0.5 | 10
1 | 95 | CONCLUIDO | 2.2053 | 45.35 | 36.51 | 12.81 | 0.19 | 171 | 187.21 | 53.44 | 2 | 169 | 36.77 | 23322.88 | 472.54 | 2924.05 | 223.38 | 57.96 | 80095.33 | 0.26 | 0.79 | 2.93 | 4.94 | 0.5 | 10
2 | 95 | CONCLUIDO | 2.4404 | 40.98 | 34.6 | 19.77 | 0.28 | 105 | 188.73 | 53.44 | 3 | 103 | 37.29 | 23510.33 | 434.33 | 2923.91 | 160.89 | 57.96 | 49179.35 | 0.36 | 0.84 | 2.82 | 3.03 | 0.5 | 10
3 | 95 | CONCLUIDO | 2.5655 | 38.98 | 33.72 | 26.97 | 0.37 | 75 | 190.25 | 53.44 | 4 | 73 | 37.82 | 23698.48 | 408.72 | 2923.95 | 131.79 | 57.96 | 34781.73 | 0.44 | 0.86 | 2.79 | 2.15 | 0.5 | 10
4 | 95 | CONCLUIDO | 2.6482 | 37.76 | 33.17 | 34.92 | 0.46 | 57 | 191.78 | 53.44 | 5 | 55 | 38.35 | 23887.36 | 387.57 | 2923.86 | 114.58 | 57.96 | 26264.85 | 0.51 | 0.88 | 2.74 | 1.6 | 0.5 | 10
5 | 95 | CONCLUIDO | 2.7045 | 36.98 | 32.83 | 43.78 | 0.55 | 45 | 193.32 | 53.44 | 6 | 43 | 38.89 | 24076.95 | 365.25 | 2923.97 | 103.18 | 57.96 | 20626.36 | 0.56 | 0.88 | 2.73 | 1.26 | 0.5 | 10
6 | 95 | CONCLUIDO | 2.7415 | 36.48 | 32.63 | 52.91 | 0.64 | 37 | 194.86 | 53.44 | 7 | 31 | 39.43 | 24267.28 | 348.6 | 2923.87 | 96.38 | 57.96 | 17266.53 | 0.6 | 0.89 | 2.73 | 1.06 | 0.5 | 10
7 | 95 | CONCLUIDO | 2.7615 | 36.21 | 32.52 | 59.12 | 0.72 | 33 | 196.41 | 53.44 | 8 | 10 | 39.98 | 24458.36 | 333.91 | 2923.84 | 92.16 | 57.96 | 15173.24 | 0.63 | 0.89 | 2.73 | 0.95 | 0.5 | 10
8 | 95 | CONCLUIDO | 2.7654 | 36.16 | 32.5 | 60.94 | 0.81 | 32 | 197.97 | 53.44 | 9 | 0 | 40.53 | 24650.18 | 334.73 | 2923.93 | 91.52 | 57.96 | 14857.53 | 0.63 | 0.89 | 2.74 | 0.93 | 0.5 | 10
0 | 55 | CONCLUIDO | 2.0754 | 48.18 | 39.58 | 8.7 | 0.15 | 273 | 116.05 | 43.4 | 1 | 271 | 16.65 | 14546.17 | 377.76 | 2924.22 | 323.12 | 57.96 | 129454.07 | 0.18 | 0.73 | 3.1 | 8.01 | 0.5 | 10
1 | 55 | CONCLUIDO | 2.5295 | 39.53 | 34.77 | 18.63 | 0.3 | 112 | 117.34 | 43.4 | 2 | 110 | 16.94 | 14705.49 | 308.34 | 2924.02 | 166.61 | 57.96 | 52004.63 | 0.35 | 0.83 | 2.83 | 3.2 | 0.5 | 10
2 | 55 | CONCLUIDO | 2.695 | 37.11 | 33.45 | 30.4 | 0.45 | 66 | 118.63 | 43.4 | 3 | 59 | 17.23 | 14865.24 | 269.12 | 2923.89 | 122.94 | 57.96 | 30399.16 | 0.47 | 0.87 | 2.77 | 1.88 | 0.5 | 10
3 | 55 | CONCLUIDO | 2.732 | 36.6 | 33.21 | 36.22 | 0.59 | 55 | 119.93 | 43.4 | 4 | 3 | 17.53 | 15025.44 | 256.84 | 2924 | 113.02 | 57.96 | 25495.04 | 0.51 | 0.87 | 2.82 | 1.64 | 0.5 | 10
4 | 55 | CONCLUIDO | 2.7311 | 36.62 | 33.22 | 36.24 | 0.73 | 55 | 121.23 | 43.4 | 5 | 0 | 17.83 | 15186.08 | 258.86 | 2924.03 | 113.24 | 57.96 | 25605.24 | 0.51 | 0.87 | 2.82 | 1.65 | 0.5 | 10

## gráficos
Selecione o eixo X:
Selecione o eixo Y:
Selecione o eixo Z:
Eixo X | Eixo Y | Eixo Z

## hidden (hidden)
Unnamed: 0
Volume de calda [L]
STATUS
Capacidade operacional [ha/h]
Tempo de missao [h]
Tempo util [h]
Tempo por voo [min]
Autonomia Projetada [h]
N° Voos
MTOW [kg]
Massa Estrutura [kg]
Combustível [kg]
Abastecimentos
Massa gerador
Potência gerador [W]
Combustível consumido [L]
Calda cons [L]
Distância percorrida [km]
Distância Pulverizando [km]
RTL ACUMULADO[m]
EOC [km/km]
EOC [h/h]
Tempo de manobra [h]
Tempo rtl_rtw [h]
V pulv [m/s]
V desloc [m/s]