## RESULTADOS_18
Unnamed: 0 | Volume de calda [L] | STATUS | Capacidade operacional [ha/h] | Tempo de missao [h] | Tempo util [h] | Tempo por voo [min] | Autonomia Projetada [h] | N° Voos | MTOW [kg] | Massa Estrutura [kg] | Combustível [kg] | Abastecimentos | Massa gerador | Potência gerador [W] | Combustível consumido [L] | Calda cons [L] | Distância percorrida [km] | Distância Pulverizando [km] | RTL ACUMULADO[m] | EOC [km/km] | EOC [h/h] | Tempo de manobra [h] | Tempo rtl_rtw [h] | V pulv [m/s] | V desloc [m/s] | Preço Total por ha Simples [R$/ha] | Preço Total por ha Presumido [R$/ha] | Preço Total por ha Real [R$/ha] | Preço Total Simples [R$] | Preço Total Presumido [R$] | Prod CAPEX [ha/h/R$] | Dias Trabalhados | Preço Total Real [R$]
0 | 100 | CONCLUIDO | 1.421 | 70.37 | 48.92 | 6.03 | 0.09 | 487 | 194.77 | 54.38 | 1 | 485 | 39.4 | 24256.19 | 671.76 | 2924.86 | 536.12 | 60.56 | 235631.63 | 0.11 | 0.7 | 0.95 | 14.53 | 0.5 | 10 | 1544.194 | 2112.8344 | 1911.1884 | 1544194.0272 | 2112834.393 | 1.047e-06 | 41 | 1911188.4439
1 | 100 | CONCLUIDO | 1.9981 | 50.05 | 39.99 | 12.37 | 0.18 | 194 | 196.32 | 54.38 | 2 | 192 | 39.95 | 24447.22 | 535.52 | 2924.46 | 243.21 | 60.56 | 90639.99 | 0.25 | 0.86 | 0.48 | 5.6 | 0.5 | 10 | 917.2756 | 1255.057 | 1135.2761 | 917275.6253 | 1255056.9778 | 1.4722e-06 | 29 | 1135276.1013
2 | 100 | CONCLUIDO | 2.226 | 44.92 | 37.78 | 19.05 | 0.27 | 119 | 197.88 | 54.38 | 3 | 117 | 40.5 | 24639 | 493.3 | 2924.52 | 171 | 60.56 | 54912.35 | 0.35 | 0.91 | 0.35 | 3.39 | 0.5 | 10 | 774.0199 | 1059.0482 | 957.9741 | 774019.9369 | 1059048.225 | 1.6401e-06 | 26 | 957974.1488
3 | 100 | CONCLUIDO | 2.3465 | 42.62 | 36.79 | 25.97 | 0.36 | 85 | 199.44 | 54.38 | 4 | 83 | 41.06 | 24831.54 | 467.1 | 2924.4 | 139.16 | 60.56 | 39159.24 | 0.44 | 0.93 | 0.3 | 2.41 | 0.5 | 10 | 708.1917 | 968.9792 | 876.5012 | 708191.7379 | 968979.179 | 1.7289e-06 | 25 | 876501.1662
4 | 100 | CONCLUIDO | 2.425 | 41.24 | 36.19 | 33.41 | 0.44 | 65 | 201.01 | 54.38 | 5 | 63 | 41.63 | 25024.84 | 445.71 | 2924.41 | 119.36 | 60.56 | 29360.02 | 0.51 | 0.95 | 0.27 | 1.81 | 0.5 | 10 | 661.8229 | 905.5353 | 819.1123 | 661822.8999 | 905535.2892 | 1.7867e-06 | 24 | 819112.2722
5 | 100 | CONCLUIDO | 2.494 | 40.1 | 35.56 | 41.03 | 0.53 | 52 | 202.58 | 54.38 | 6 | 50 | 42.2 | 25218.93 | 422.06 | 2924.47 | 98.49 | 60.56 | 18990.15 | 0.61 | 0.96 | 0.23 | 1.17 | 0.5 | 10 | 624.3044 | 854.2008 | 772.6771 | 624304.3685 | 854200.7794 | 1.8376e-06 | 24 | 772677.0559
6 | 100 | CONCLUIDO | 2.5133 | 39.79 | 35.6 | 49.67 | 0.61 | 43 | 204.16 | 54.38 | 7 | 41 | 42.78 | 25413.94 | 408.93 | 2924.37 | 100.2 | 60.56 | 19889.68 | 0.6 | 0.96 | 0.23 | 1.21 | 0.5 | 10 | 608.2045 | 832.1723 | 752.7509 | 608204.5292 | 832172.269 | 1.8518e-06 | 24 | 752750.9156
7 | 100 | CONCLUIDO | 2.5449 | 39.29 | 35.38 | 58.96 | 0.69 | 36 | 205.75 | 54.38 | 8 | 34 | 43.37 | 25609.61 | 389.35 | 2924.4 | 92.9 | 60.56 | 16272.75 | 0.65 | 0.97 | 0.22 | 0.99 | 0.5 | 10 | 576.9509 | 789.4097 | 714.0695 | 576950.904 | 789409.6802 | 1.8751e-06 | 23 | 714069.5283
8 | 100 | CONCLUIDO | 2.5616 | 39.04 | 35.28 | 66.15 | 0.77 | 32 | 207.34 | 54.38 | 9 | 15 | 43.96 | 25806.1 | 371.71 | 2924.35 | 88.9 | 60.56 | 14292.53 | 0.68 | 0.97 | 0.24 | 0.89 | 0.5 | 10 | 557.4378 | 762.7111 | 689.919 | 557437.8495 | 762711.0581 | 1.8874e-06 | 23 | 689918.9852
9 | 100 | CONCLUIDO | 2.5624 | 39.03 | 35.3 | 68.33 | 0.85 | 31 | 208.94 | 54.38 | 10 | 0 | 44.56 | 26003.41 | 372.01 | 2924.35 | 89.39 | 60.56 | 14543.46 | 0.68 | 0.97 | 0.25 | 0.92 | 0.5 | 10 | 557.6235 | 762.965 | 690.1487 | 557623.4762 | 762965.0408 | 1.8879e-06 | 23 | 690148.7281

## RESULTADOS_6
Unnamed: 0 | Volume de calda [L] | STATUS | Capacidade operacional [ha/h] | Tempo de missao [h] | Tempo util [h] | Tempo por voo [min] | Autonomia Projetada [h] | N° Voos | MTOW [kg] | Massa Estrutura [kg] | Combustível [kg] | Abastecimentos | Massa gerador | Potência gerador [W] | Combustível consumido [L] | Calda cons [L] | Distância percorrida [km] | Distância Pulverizando [km] | RTL ACUMULADO[m] | EOC [km/km] | EOC [h/h] | Tempo de manobra [h] | Tempo rtl_rtw [h] | V pulv [m/s] | V desloc [m/s] | Preço Total por ha Simples [R$/ha] | Preço Total por ha Presumido [R$/ha] | Preço Total por ha Real [R$/ha] | Preço Total Simples [R$] | Preço Total Presumido [R$] | Prod CAPEX [ha/h/R$] | Dias Trabalhados | Preço Total Real [R$]
0 | 40 | CONCLUIDO | 2.108 | 47.44 | 41.12 | 10.63 | 0.2 | 232 | 89.87 | 37.55 | 1 | 230 | 11.32 | 11317.98 | 321.02 | 2924.73 | 280.37 | 60.56 | 109027.61 | 0.22 | 0.83 | 0.53 | 6.72 | 0.5 | 10 | 602.4717 | 824.3283 | 745.6556 | 602471.6565 | 824328.2995 | 1.6236e-06 | 28 | 745655.5636
1 | 40 | CONCLUIDO | 2.4554 | 40.73 | 37.03 | 23.89 | 0.39 | 93 | 91.1 | 37.55 | 2 | 90 | 11.54 | 11468.97 | 254.51 | 2924.46 | 146.68 | 60.56 | 42879.48 | 0.41 | 0.93 | 0.31 | 2.64 | 0.5 | 10 | 447.7174 | 612.5866 | 554.1222 | 447717.357 | 612586.6397 | 1.8912e-06 | 24 | 554122.2306
2 | 40 | CONCLUIDO | 2.5015 | 39.98 | 36.62 | 29.3 | 0.57 | 75 | 92.32 | 37.55 | 3 | 0 | 11.77 | 11620.34 | 240.08 | 2924.41 | 130.21 | 60.56 | 34736.95 | 0.47 | 0.94 | 0.38 | 2.23 | 0.5 | 10 | 428.0973 | 585.7416 | 529.8392 | 428097.259 | 585741.5561 | 1.9267e-06 | 24 | 529839.2041

## RESULTADOS_4
Unnamed: 0 | Volume de calda [L] | STATUS | Capacidade operacional [ha/h] | Tempo de missao [h] | Tempo util [h] | Tempo por voo [min] | Autonomia Projetada [h] | N° Voos | MTOW [kg] | Massa Estrutura [kg] | Combustível [kg] | Abastecimentos | Massa gerador | Potência gerador [W] | Combustível consumido [L] | Calda cons [L] | Distância percorrida [km] | Distância Pulverizando [km] | RTL ACUMULADO[m] | EOC [km/km] | EOC [h/h] | Tempo de manobra [h] | Tempo rtl_rtw [h] | V pulv [m/s] | V desloc [m/s] | Preço Total por ha Simples [R$/ha] | Preço Total por ha Presumido [R$/ha] | Preço Total por ha Real [R$/ha] | Preço Total Simples [R$] | Preço Total Presumido [R$] | Prod CAPEX [ha/h/R$] | Dias Trabalhados | Preço Total Real [R$]
0 | 30 | CONCLUIDO | 2.2539 | 44.37 | 39.68 | 13.01 | 0.24 | 183 | 71.52 | 32.27 | 1 | 181 | 8.25 | 9054.6 | 252.68 | 2924.55 | 233.21 | 60.56 | 85693.41 | 0.26 | 0.86 | 0.46 | 5.29 | 0.5 | 10 | 481.6169 | 658.9695 | 596.0783 | 481616.8779 | 658969.4597 | 1.7555e-06 | 26 | 596078.3394
1 | 30 | CONCLUIDO | 2.4553 | 40.73 | 37.34 | 22.63 | 0.48 | 99 | 72.7 | 32.27 | 2 | 0 | 8.43 | 9200.25 | 213.3 | 2924.56 | 152.76 | 60.56 | 45890.25 | 0.4 | 0.92 | 0.45 | 2.96 | 0.5 | 10 | 402.3035 | 550.4494 | 497.9153 | 402303.5223 | 550449.4276 | 1.9123e-06 | 24 | 497915.3068

## RESULTADOS_1
Unnamed: 0 | Volume de calda [L] | STATUS | Capacidade operacional [ha/h] | Tempo de missao [h] | Tempo util [h] | Tempo por voo [min] | Autonomia Projetada [h] | N° Voos | MTOW [kg] | Massa Estrutura [kg] | Combustível [kg] | Abastecimentos | Massa gerador | Potência gerador [W] | Combustível consumido [L] | Calda cons [L] | Distância percorrida [km] | Distância Pulverizando [km] | RTL ACUMULADO[m] | EOC [km/km] | EOC [h/h] | Tempo de manobra [h] | Tempo rtl_rtw [h] | V pulv [m/s] | V desloc [m/s] | Preço Total por ha Simples [R$/ha] | Preço Total por ha Presumido [R$/ha] | Preço Total por ha Real [R$/ha] | Preço Total Simples [R$] | Preço Total Presumido [R$] | Prod CAPEX [ha/h/R$] | Dias Trabalhados | Preço Total Real [R$]
0 | 15 | CONCLUIDO | 2.2668 | 44.12 | 40.24 | 12.32 | 0.43 | 196 | 39.78 | 19.54 | 1 | 0 | 4.24 | 5140 | 157.26 | 2924.7 | 242.81 | 60.56 | 90430.88 | 0.25 | 0.85 | 0.74 | 5.85 | 0.5 | 10 | 366.8976 | 502.0054 | 454.0947 | 366897.5519 | 502005.4168 | 1.8058e-06 | 26 | 454094.7244

## RESULTADOS_12
Unnamed: 0 | Volume de calda [L] | STATUS | Capacidade operacional [ha/h] | Tempo de missao [h] | Tempo util [h] | Tempo por voo [min] | Autonomia Projetada [h] | N° Voos | MTOW [kg] | Massa Estrutura [kg] | Combustível [kg] | Abastecimentos | Massa gerador | Potência gerador [W] | Combustível consumido [L] | Calda cons [L] | Distância percorrida [km] | Distância Pulverizando [km] | RTL ACUMULADO[m] | EOC [km/km] | EOC [h/h] | Tempo de manobra [h] | Tempo rtl_rtw [h] | V pulv [m/s] | V desloc [m/s] | Preço Total por ha Simples [R$/ha] | Preço Total por ha Presumido [R$/ha] | Preço Total por ha Real [R$/ha] | Preço Total Simples [R$] | Preço Total Presumido [R$] | Prod CAPEX [ha/h/R$] | Dias Trabalhados | Preço Total Real [R$]
0 | 70 | CONCLUIDO | 1.7373 | 57.56 | 44.96 | 7.51 | 0.12 | 359 | 141.81 | 47.83 | 1 | 357 | 22.98 | 17723.39 | 496.39 | 2924.82 | 406.1 | 60.56 | 171260.97 | 0.15 | 0.76 | 0.74 | 10.57 | 0.5 | 10 | 999.6751 | 1367.7996 | 1237.2587 | 999675.0957 | 1367799.5685 | 1.3046e-06 | 34 | 1237258.6974
1 | 70 | CONCLUIDO | 2.2144 | 45.16 | 38.65 | 15.67 | 0.25 | 148 | 143.17 | 47.83 | 2 | 146 | 23.34 | 17891.86 | 407.8 | 2924.65 | 200.01 | 60.56 | 69269.18 | 0.3 | 0.89 | 0.39 | 4.26 | 0.5 | 10 | 681.5792 | 932.5667 | 843.5638 | 681579.1737 | 932566.6946 | 1.6628e-06 | 27 | 843563.8381
2 | 70 | CONCLUIDO | 2.3943 | 41.77 | 36.94 | 24.63 | 0.37 | 90 | 144.54 | 47.83 | 3 | 88 | 23.71 | 18060.85 | 369.84 | 2924.48 | 143.71 | 60.56 | 41412 | 0.42 | 0.93 | 0.31 | 2.55 | 0.5 | 10 | 590.2028 | 807.5415 | 730.4709 | 590202.7924 | 807541.4985 | 1.7979e-06 | 25 | 730470.8713
3 | 70 | CONCLUIDO | 2.4925 | 40.12 | 36.1 | 34.94 | 0.49 | 62 | 145.92 | 47.83 | 4 | 60 | 24.09 | 18230.35 | 339.42 | 2924.46 | 116.23 | 60.56 | 27810.15 | 0.52 | 0.95 | 0.27 | 1.71 | 0.5 | 10 | 536.3852 | 733.9059 | 663.863 | 536385.2182 | 733905.9192 | 1.8717e-06 | 24 | 663862.9683
4 | 70 | CONCLUIDO | 2.5456 | 39.28 | 35.73 | 46.6 | 0.6 | 46 | 147.3 | 47.83 | 5 | 36 | 24.47 | 18400.38 | 312.05 | 2924.38 | 104.1 | 60.56 | 21824.57 | 0.58 | 0.96 | 0.25 | 1.34 | 0.5 | 10 | 495.4086 | 677.8398 | 613.1478 | 495408.5549 | 677839.8407 | 1.9115e-06 | 23 | 613147.7576
5 | 70 | CONCLUIDO | 2.5571 | 39.11 | 35.64 | 49.73 | 0.71 | 43 | 148.68 | 47.83 | 6 | 0 | 24.85 | 18570.94 | 307.05 | 2924.35 | 99.5 | 60.56 | 19541.19 | 0.61 | 0.96 | 0.29 | 1.25 | 0.5 | 10 | 489.0536 | 669.1448 | 605.2825 | 489053.6445 | 669144.772 | 1.9202e-06 | 23 | 605282.5341

## RESULTADOS_16
Unnamed: 0 | Volume de calda [L] | STATUS | Capacidade operacional [ha/h] | Tempo de missao [h] | Tempo util [h] | Tempo por voo [min] | Autonomia Projetada [h] | N° Voos | MTOW [kg] | Massa Estrutura [kg] | Combustível [kg] | Abastecimentos | Massa gerador | Potência gerador [W] | Combustível consumido [L] | Calda cons [L] | Distância percorrida [km] | Distância Pulverizando [km] | RTL ACUMULADO[m] | EOC [km/km] | EOC [h/h] | Tempo de manobra [h] | Tempo rtl_rtw [h] | V pulv [m/s] | V desloc [m/s] | Preço Total por ha Simples [R$/ha] | Preço Total por ha Presumido [R$/ha] | Preço Total por ha Real [R$/ha] | Preço Total Simples [R$] | Preço Total Presumido [R$] | Prod CAPEX [ha/h/R$] | Dias Trabalhados | Preço Total Real [R$]
0 | 90 | CONCLUIDO | 1.5215 | 65.72 | 47.55 | 6.44 | 0.1 | 443 | 176.73 | 52.44 | 1 | 441 | 33.29 | 22031.19 | 611.65 | 2924.84 | 491.15 | 60.56 | 213365.72 | 0.12 | 0.72 | 0.87 | 13.16 | 0.5 | 10 | 1342.9884 | 1837.536 | 1662.1641 | 1342988.4139 | 1837535.9963 | 1.1276e-06 | 39 | 1662164.1398
1 | 90 | CONCLUIDO | 2.0691 | 48.33 | 39.55 | 13.26 | 0.2 | 179 | 178.21 | 52.44 | 2 | 177 | 33.77 | 22213.89 | 493.62 | 2924.53 | 228.86 | 60.56 | 83540.42 | 0.26 | 0.87 | 0.45 | 5.16 | 0.5 | 10 | 832.6227 | 1139.2311 | 1030.5045 | 832622.7174 | 1139231.1347 | 1.5334e-06 | 28 | 1030504.5141
2 | 90 | CONCLUIDO | 2.2803 | 43.85 | 37.52 | 20.47 | 0.3 | 110 | 179.7 | 52.44 | 3 | 108 | 34.26 | 22397.24 | 453.66 | 2924.52 | 162.6 | 60.56 | 50756.83 | 0.37 | 0.91 | 0.34 | 3.13 | 0.5 | 10 | 714.3815 | 977.4483 | 884.162 | 714381.5159 | 977448.3063 | 1.69e-06 | 26 | 884162.0118
3 | 90 | CONCLUIDO | 2.3948 | 41.76 | 36.56 | 28.13 | 0.39 | 78 | 181.19 | 52.44 | 4 | 76 | 34.75 | 22581.25 | 426.92 | 2924.45 | 131.66 | 60.56 | 35446.28 | 0.46 | 0.94 | 0.28 | 2.17 | 0.5 | 10 | 653.6313 | 894.3271 | 808.9738 | 653631.251 | 894327.1138 | 1.7748e-06 | 25 | 808973.7893
4 | 90 | CONCLUIDO | 2.4671 | 40.53 | 36.01 | 36.63 | 0.49 | 59 | 182.69 | 52.44 | 5 | 57 | 35.25 | 22766.06 | 404.1 | 2924.39 | 113.53 | 60.56 | 26474.29 | 0.53 | 0.95 | 0.26 | 1.63 | 0.5 | 10 | 609.5875 | 834.0645 | 754.4625 | 609587.4646 | 834064.4622 | 1.8284e-06 | 24 | 754462.5205
5 | 90 | CONCLUIDO | 2.5112 | 39.82 | 35.73 | 45.61 | 0.58 | 47 | 184.19 | 52.44 | 6 | 45 | 35.75 | 22951.43 | 383.78 | 2924.38 | 104.54 | 60.56 | 22039.38 | 0.58 | 0.96 | 0.24 | 1.34 | 0.5 | 10 | 581.8492 | 796.1118 | 720.132 | 581849.2424 | 796111.8028 | 1.8611e-06 | 24 | 720132.0097
6 | 90 | CONCLUIDO | 2.5495 | 39.22 | 35.45 | 55.98 | 0.67 | 38 | 185.7 | 52.44 | 7 | 35 | 36.26 | 23137.49 | 360.6 | 2924.39 | 95.27 | 60.56 | 17448.16 | 0.64 | 0.97 | 0.23 | 1.06 | 0.5 | 10 | 546.4105 | 747.623 | 676.2709 | 546410.5384 | 747623.0045 | 1.8895e-06 | 23 | 676270.9143
7 | 90 | CONCLUIDO | 2.5635 | 39.01 | 35.38 | 62.44 | 0.76 | 34 | 187.22 | 52.44 | 8 | 5 | 36.78 | 23324.24 | 349.58 | 2924.38 | 91.7 | 60.56 | 15684.51 | 0.66 | 0.97 | 0.26 | 0.99 | 0.5 | 10 | 533.8053 | 730.376 | 660.67 | 533805.3447 | 730376.0224 | 1.8999e-06 | 23 | 660669.9599
8 | 90 | CONCLUIDO | 2.5628 | 39.02 | 35.39 | 62.45 | 0.85 | 34 | 188.74 | 52.44 | 9 | 0 | 37.3 | 23511.69 | 351.91 | 2924.4 | 91.89 | 60.56 | 15778.73 | 0.66 | 0.97 | 0.26 | 1 | 0.5 | 10 | 536.1196 | 733.5425 | 663.5342 | 536119.6119 | 733542.5049 | 1.8993e-06 | 23 | 663534.2378

## RESULTADOS_0
Unnamed: 0 | Volume de calda [L] | STATUS | Capacidade operacional [ha/h] | Tempo de missao [h] | Tempo util [h] | Tempo por voo [min] | Autonomia Projetada [h] | N° Voos | MTOW [kg] | Massa Estrutura [kg] | Combustível [kg] | Abastecimentos | Massa gerador | Potência gerador [W] | Combustível consumido [L] | Calda cons [L] | Distância percorrida [km] | Distância Pulverizando [km] | RTL ACUMULADO[m] | EOC [km/km] | EOC [h/h] | Tempo de manobra [h] | Tempo rtl_rtw [h] | V pulv [m/s] | V desloc [m/s] | Preço Total por ha Simples [R$/ha] | Preço Total por ha Presumido [R$/ha] | Preço Total por ha Real [R$/ha] | Preço Total Simples [R$] | Preço Total Presumido [R$] | Prod CAPEX [ha/h/R$] | Dias Trabalhados | Preço Total Real [R$]
0 | 10 | CONCLUIDO | 2.0788 | 48.1 | 43.19 | 8.81 | 0.64 | 294 | 26.11 | 12.1 | 1 | 0 | 3.01 | 3454.41 | 125.74 | 2924.68 | 334.93 | 60.56 | 136002.15 | 0.18 | 0.79 | 1.02 | 8.8 | 0.5 | 10 | 356.9717 | 488.4244 | 441.8098 | 356971.6507 | 488424.361 | 1.6738e-06 | 28 | 441809.8255

## RESULTADOS_7
Unnamed: 0 | Volume de calda [L] | STATUS | Capacidade operacional [ha/h] | Tempo de missao [h] | Tempo util [h] | Tempo por voo [min] | Autonomia Projetada [h] | N° Voos | MTOW [kg] | Massa Estrutura [kg] | Combustível [kg] | Abastecimentos | Massa gerador | Potência gerador [W] | Combustível consumido [L] | Calda cons [L] | Distância percorrida [km] | Distância Pulverizando [km] | RTL ACUMULADO[m] | EOC [km/km] | EOC [h/h] | Tempo de manobra [h] | Tempo rtl_rtw [h] | V pulv [m/s] | V desloc [m/s] | Preço Total por ha Simples [R$/ha] | Preço Total por ha Presumido [R$/ha] | Preço Total por ha Real [R$/ha] | Preço Total Simples [R$] | Preço Total Presumido [R$] | Prod CAPEX [ha/h/R$] | Dias Trabalhados | Preço Total Real [R$]
0 | 45 | CONCLUIDO | 2.0382 | 49.06 | 41.83 | 9.84 | 0.18 | 255 | 98.71 | 39.72 | 1 | 253 | 12.99 | 12407.75 | 352.27 | 2924.72 | 303.56 | 60.56 | 120511.25 | 0.2 | 0.82 | 0.57 | 7.44 | 0.5 | 10 | 664.2375 | 908.839 | 822.1007 | 664237.4705 | 908839.0113 | 1.5621e-06 | 29 | 822100.6916
1 | 45 | CONCLUIDO | 2.4162 | 41.39 | 37.28 | 21.72 | 0.35 | 103 | 99.95 | 39.72 | 2 | 101 | 13.24 | 12561.45 | 283.93 | 2924.44 | 154.92 | 60.56 | 46949.82 | 0.39 | 0.92 | 0.33 | 2.89 | 0.5 | 10 | 484.364 | 662.7282 | 599.4784 | 484364.0122 | 662728.2102 | 1.8518e-06 | 24 | 599478.3599
2 | 45 | CONCLUIDO | 2.5167 | 39.73 | 36.37 | 32.57 | 0.52 | 67 | 101.2 | 39.72 | 3 | 4 | 13.49 | 12715.54 | 251.46 | 2924.53 | 122.53 | 60.56 | 30934.36 | 0.49 | 0.94 | 0.35 | 1.98 | 0.5 | 10 | 432.698 | 592.0365 | 535.5334 | 432698.0382 | 592036.5452 | 1.9289e-06 | 23 | 535533.4083
3 | 45 | CONCLUIDO | 2.5203 | 39.68 | 36.33 | 33.03 | 0.69 | 66 | 102.45 | 39.72 | 4 | 0 | 13.74 | 12870.03 | 253.61 | 2924.49 | 121.17 | 60.56 | 30259.12 | 0.5 | 0.94 | 0.36 | 1.94 | 0.5 | 10 | 434.3253 | 594.2631 | 537.5474 | 434325.3169 | 594263.0597 | 1.9316e-06 | 23 | 537547.4273

## RESULTADOS_10
Unnamed: 0 | Volume de calda [L] | STATUS | Capacidade operacional [ha/h] | Tempo de missao [h] | Tempo util [h] | Tempo por voo [min] | Autonomia Projetada [h] | N° Voos | MTOW [kg] | Massa Estrutura [kg] | Combustível [kg] | Abastecimentos | Massa gerador | Potência gerador [W] | Combustível consumido [L] | Calda cons [L] | Distância percorrida [km] | Distância Pulverizando [km] | RTL ACUMULADO[m] | EOC [km/km] | EOC [h/h] | Tempo de manobra [h] | Tempo rtl_rtw [h] | V pulv [m/s] | V desloc [m/s] | Preço Total por ha Simples [R$/ha] | Preço Total por ha Presumido [R$/ha] | Preço Total por ha Real [R$/ha] | Preço Total Simples [R$] | Preço Total Presumido [R$] | Prod CAPEX [ha/h/R$] | Dias Trabalhados | Preço Total Real [R$]
0 | 60 | CONCLUIDO | 1.8525 | 53.98 | 43.72 | 8.25 | 0.14 | 318 | 124.63 | 45 | 1 | 316 | 18.64 | 15605.44 | 439.8 | 2924.61 | 365.58 | 60.56 | 151206.44 | 0.17 | 0.78 | 0.68 | 9.33 | 0.5 | 10 | 857.1874 | 1172.8416 | 1060.9073 | 857187.4051 | 1172841.624 | 1.4015e-06 | 32 | 1060907.2655
1 | 60 | CONCLUIDO | 2.2933 | 43.61 | 38.13 | 17.46 | 0.28 | 131 | 125.95 | 45 | 2 | 129 | 18.95 | 15767.7 | 361.39 | 2924.53 | 182.4 | 60.56 | 60551.76 | 0.33 | 0.9 | 0.38 | 3.74 | 0.5 | 10 | 604.2184 | 826.7183 | 747.8175 | 604218.413 | 826718.2889 | 1.735e-06 | 26 | 747817.4557
2 | 60 | CONCLUIDO | 2.4581 | 40.68 | 36.56 | 28.12 | 0.42 | 78 | 127.27 | 45 | 3 | 76 | 19.27 | 15930.42 | 322.46 | 2924.44 | 131.32 | 60.56 | 35276.03 | 0.46 | 0.94 | 0.28 | 2.17 | 0.5 | 10 | 521.9877 | 714.2065 | 646.0437 | 521987.6513 | 714206.5329 | 1.8597e-06 | 24 | 646043.6638
3 | 60 | CONCLUIDO | 2.5504 | 39.21 | 35.72 | 40.44 | 0.55 | 53 | 128.59 | 45 | 4 | 39 | 19.59 | 16093.6 | 287.11 | 2924.47 | 102.93 | 60.56 | 21207.41 | 0.59 | 0.96 | 0.27 | 1.33 | 0.5 | 10 | 467.8203 | 640.0924 | 579.0029 | 467820.3306 | 640092.4151 | 1.9296e-06 | 23 | 579002.8934
4 | 60 | CONCLUIDO | 2.5535 | 39.16 | 35.75 | 42.9 | 0.68 | 50 | 129.92 | 45 | 5 | 0 | 19.92 | 16257.24 | 285.18 | 2924.35 | 103.36 | 60.56 | 21435.08 | 0.59 | 0.96 | 0.29 | 1.37 | 0.5 | 10 | 465.647 | 637.1188 | 576.3131 | 465647.0271 | 637118.8054 | 1.9319e-06 | 23 | 576313.0808

## RESULTADOS_14
Unnamed: 0 | Volume de calda [L] | STATUS | Capacidade operacional [ha/h] | Tempo de missao [h] | Tempo util [h] | Tempo por voo [min] | Autonomia Projetada [h] | N° Voos | MTOW [kg] | Massa Estrutura [kg] | Combustível [kg] | Abastecimentos | Massa gerador | Potência gerador [W] | Combustível consumido [L] | Calda cons [L] | Distância percorrida [km] | Distância Pulverizando [km] | RTL ACUMULADO[m] | EOC [km/km] | EOC [h/h] | Tempo de manobra [h] | Tempo rtl_rtw [h] | V pulv [m/s] | V desloc [m/s] | Preço Total por ha Simples [R$/ha] | Preço Total por ha Presumido [R$/ha] | Preço Total por ha Real [R$/ha] | Preço Total Simples [R$] | Preço Total Presumido [R$] | Prod CAPEX [ha/h/R$] | Dias Trabalhados | Preço Total Real [R$]
0 | 80 | CONCLUIDO | 1.6261 | 61.5 | 46.25 | 6.92 | 0.11 | 401 | 159.12 | 50.28 | 1 | 399 | 27.84 | 19859.16 | 553.6 | 2924.97 | 448.54 | 60.56 | 192268.13 | 0.14 | 0.74 | 0.81 | 11.86 | 0.5 | 10 | 1158.9853 | 1585.7749 | 1434.4307 | 1158985.3277 | 1585774.8562 | 1.2128e-06 | 36 | 1434430.7295
1 | 80 | CONCLUIDO | 2.1438 | 46.65 | 39.07 | 14.38 | 0.22 | 163 | 160.54 | 50.28 | 2 | 161 | 28.26 | 20034.4 | 450.86 | 2924.54 | 213.2 | 60.56 | 75787.61 | 0.28 | 0.88 | 0.43 | 4.68 | 0.5 | 10 | 750.9559 | 1027.4911 | 929.4288 | 750955.9477 | 1027491.0575 | 1.5989e-06 | 27 | 929428.7531
2 | 80 | CONCLUIDO | 2.3396 | 42.74 | 37.2 | 22.32 | 0.33 | 100 | 161.97 | 50.28 | 3 | 98 | 28.69 | 20210.21 | 412.86 | 2924.4 | 152.17 | 60.56 | 45591.91 | 0.4 | 0.92 | 0.32 | 2.81 | 0.5 | 10 | 648.206 | 886.9041 | 802.2592 | 648206.0343 | 886904.0929 | 1.7449e-06 | 25 | 802259.2111
3 | 80 | CONCLUIDO | 2.4434 | 40.93 | 36.35 | 31.15 | 0.43 | 70 | 163.4 | 50.28 | 4 | 68 | 29.12 | 20386.62 | 385.02 | 2924.52 | 124.42 | 60.56 | 31862.73 | 0.49 | 0.94 | 0.28 | 1.96 | 0.5 | 10 | 592.504 | 810.6902 | 733.319 | 592504.0324 | 810690.1566 | 1.8223e-06 | 24 | 733319.0259
4 | 80 | CONCLUIDO | 2.5221 | 39.65 | 35.62 | 40.32 | 0.54 | 53 | 164.83 | 50.28 | 5 | 51 | 29.55 | 20563.61 | 356.9 | 2924.4 | 100.31 | 60.56 | 19896.61 | 0.6 | 0.96 | 0.24 | 1.23 | 0.5 | 10 | 544.4785 | 744.9795 | 673.8797 | 544478.5008 | 744979.5054 | 1.881e-06 | 23 | 673879.707
5 | 80 | CONCLUIDO | 2.547 | 39.26 | 35.58 | 50.83 | 0.64 | 42 | 166.27 | 50.28 | 6 | 35 | 29.99 | 20741.2 | 335.37 | 2924.37 | 99.44 | 60.56 | 19514.76 | 0.61 | 0.96 | 0.24 | 1.2 | 0.5 | 10 | 520.2051 | 711.7675 | 643.8375 | 520205.0857 | 711767.5481 | 1.8996e-06 | 23 | 643837.4523
6 | 80 | CONCLUIDO | 2.5613 | 39.04 | 35.49 | 56.04 | 0.74 | 38 | 167.72 | 50.28 | 7 | 1 | 30.44 | 20919.39 | 327.87 | 2924.41 | 95.16 | 60.56 | 17396.1 | 0.64 | 0.97 | 0.27 | 1.11 | 0.5 | 10 | 510.9899 | 699.1589 | 632.4321 | 510989.8751 | 699158.8903 | 1.9102e-06 | 23 | 632432.1471
7 | 80 | CONCLUIDO | 2.5611 | 39.05 | 35.5 | 56.05 | 0.84 | 38 | 169.17 | 50.28 | 8 | 0 | 30.89 | 21098.19 | 330.58 | 2924.39 | 95.23 | 60.56 | 17429.38 | 0.64 | 0.97 | 0.27 | 1.11 | 0.5 | 10 | 513.589 | 702.7151 | 635.6489 | 513588.9615 | 702715.075 | 1.9101e-06 | 23 | 635648.9345

## RESULTADOS_5
Unnamed: 0 | Volume de calda [L] | STATUS | Capacidade operacional [ha/h] | Tempo de missao [h] | Tempo util [h] | Tempo por voo [min] | Autonomia Projetada [h] | N° Voos | MTOW [kg] | Massa Estrutura [kg] | Combustível [kg] | Abastecimentos | Massa gerador | Potência gerador [W] | Combustível consumido [L] | Calda cons [L] | Distância percorrida [km] | Distância Pulverizando [km] | RTL ACUMULADO[m] | EOC [km/km] | EOC [h/h] | Tempo de manobra [h] | Tempo rtl_rtw [h] | V pulv [m/s] | V desloc [m/s] | Preço Total por ha Simples [R$/ha] | Preço Total por ha Presumido [R$/ha] | Preço Total por ha Real [R$/ha] | Preço Total Simples [R$] | Preço Total Presumido [R$] | Prod CAPEX [ha/h/R$] | Dias Trabalhados | Preço Total Real [R$]
0 | 35 | CONCLUIDO | 2.1769 | 45.94 | 40.44 | 11.61 | 0.22 | 209 | 80.84 | 35.1 | 1 | 207 | 9.74 | 10204.21 | 288.28 | 2924.68 | 258.33 | 60.56 | 98124.17 | 0.23 | 0.85 | 0.5 | 6.05 | 0.5 | 10 | 542.6303 | 742.4508 | 671.5923 | 542630.3379 | 742450.7675 | 1.6856e-06 | 27 | 671592.3083
1 | 35 | CONCLUIDO | 2.4825 | 40.28 | 36.91 | 25.75 | 0.43 | 86 | 82.04 | 35.1 | 2 | 22 | 9.94 | 10352.53 | 226.39 | 2924.43 | 140.09 | 60.56 | 39622.01 | 0.43 | 0.93 | 0.38 | 2.52 | 0.5 | 10 | 414.6657 | 567.3639 | 513.2155 | 414665.7142 | 567363.924 | 1.9223e-06 | 24 | 513215.5074
2 | 35 | CONCLUIDO | 2.4838 | 40.26 | 36.91 | 26.05 | 0.63 | 85 | 83.25 | 35.1 | 3 | 0 | 10.15 | 10501.19 | 228.56 | 2924.44 | 138.92 | 60.56 | 39042.29 | 0.44 | 0.93 | 0.42 | 2.52 | 0.5 | 10 | 416.6459 | 570.0733 | 515.6663 | 416645.8625 | 570073.2501 | 1.9233e-06 | 24 | 515666.2592

## RESULTADOS_8
Unnamed: 0 | Volume de calda [L] | STATUS | Capacidade operacional [ha/h] | Tempo de missao [h] | Tempo util [h] | Tempo por voo [min] | Autonomia Projetada [h] | N° Voos | MTOW [kg] | Massa Estrutura [kg] | Combustível [kg] | Abastecimentos | Massa gerador | Potência gerador [W] | Combustível consumido [L] | Calda cons [L] | Distância percorrida [km] | Distância Pulverizando [km] | RTL ACUMULADO[m] | EOC [km/km] | EOC [h/h] | Tempo de manobra [h] | Tempo rtl_rtw [h] | V pulv [m/s] | V desloc [m/s] | Preço Total por ha Simples [R$/ha] | Preço Total por ha Presumido [R$/ha] | Preço Total por ha Real [R$/ha] | Preço Total Simples [R$] | Preço Total Presumido [R$] | Prod CAPEX [ha/h/R$] | Dias Trabalhados | Preço Total Real [R$]
0 | 50 | CONCLUIDO | 1.9756 | 50.62 | 42.45 | 9.23 | 0.16 | 276 | 107.41 | 41.65 | 1 | 274 | 14.77 | 13481.73 | 381.85 | 2924.63 | 323.44 | 60.56 | 130344.69 | 0.19 | 0.81 | 0.61 | 8.06 | 0.5 | 10 | 725.7066 | 992.9438 | 898.1786 | 725706.5833 | 992943.7632 | 1.5072e-06 | 30 | 898178.604
1 | 50 | CONCLUIDO | 2.3726 | 42.15 | 37.6 | 19.96 | 0.32 | 113 | 108.68 | 41.65 | 2 | 111 | 15.03 | 13638.32 | 311.53 | 2924.64 | 165.32 | 60.56 | 52101.58 | 0.37 | 0.91 | 0.35 | 3.21 | 0.5 | 10 | 527.6641 | 721.9733 | 653.0692 | 527664.0774 | 721973.2696 | 1.8101e-06 | 25 | 653069.154
2 | 50 | CONCLUIDO | 2.5167 | 39.74 | 36.23 | 32.94 | 0.48 | 66 | 109.96 | 41.65 | 3 | 58 | 15.31 | 13795.21 | 269.29 | 2924.52 | 120.39 | 60.56 | 29871.33 | 0.5 | 0.95 | 0.28 | 1.84 | 0.5 | 10 | 451.7187 | 618.0615 | 559.0746 | 451718.723 | 618061.4853 | 1.92e-06 | 23 | 559074.5646
3 | 50 | CONCLUIDO | 2.529 | 39.54 | 36.17 | 36.17 | 0.63 | 60 | 111.23 | 41.65 | 4 | 0 | 15.58 | 13952.52 | 264.41 | 2924.35 | 116.37 | 60.56 | 27892.33 | 0.52 | 0.95 | 0.34 | 1.78 | 0.5 | 10 | 445.5497 | 609.6208 | 551.4394 | 445549.7084 | 609620.7672 | 1.9294e-06 | 23 | 551439.4168

## RESULTADOS_3
Unnamed: 0 | Volume de calda [L] | STATUS | Capacidade operacional [ha/h] | Tempo de missao [h] | Tempo util [h] | Tempo por voo [min] | Autonomia Projetada [h] | N° Voos | MTOW [kg] | Massa Estrutura [kg] | Combustível [kg] | Abastecimentos | Massa gerador | Potência gerador [W] | Combustível consumido [L] | Calda cons [L] | Distância percorrida [km] | Distância Pulverizando [km] | RTL ACUMULADO[m] | EOC [km/km] | EOC [h/h] | Tempo de manobra [h] | Tempo rtl_rtw [h] | V pulv [m/s] | V desloc [m/s] | Preço Total por ha Simples [R$/ha] | Preço Total por ha Presumido [R$/ha] | Preço Total por ha Real [R$/ha] | Preço Total Simples [R$] | Preço Total Presumido [R$] | Prod CAPEX [ha/h/R$] | Dias Trabalhados | Preço Total Real [R$]
0 | 25 | CONCLUIDO | 2.3402 | 42.73 | 38.8 | 15.12 | 0.28 | 154 | 61.76 | 28.92 | 1 | 151 | 6.84 | 7851.41 | 212.42 | 2924.49 | 204.52 | 60.56 | 71497.39 | 0.3 | 0.88 | 0.4 | 4.41 | 0.5 | 10 | 418.0442 | 571.9866 | 517.397 | 418044.2401 | 571986.5721 | 1.8346e-06 | 25 | 517396.9765
1 | 25 | CONCLUIDO | 2.4202 | 41.32 | 37.88 | 19.26 | 0.55 | 118 | 62.92 | 28.92 | 2 | 0 | 7 | 7994.37 | 198.76 | 2924.61 | 169.56 | 60.56 | 54196.42 | 0.36 | 0.91 | 0.51 | 3.5 | 0.5 | 10 | 388.7345 | 531.8837 | 481.1214 | 388734.4712 | 531883.6533 | 1.8973e-06 | 24 | 481121.4239

## RESULTADOS_15
Unnamed: 0 | Volume de calda [L] | STATUS | Capacidade operacional [ha/h] | Tempo de missao [h] | Tempo util [h] | Tempo por voo [min] | Autonomia Projetada [h] | N° Voos | MTOW [kg] | Massa Estrutura [kg] | Combustível [kg] | Abastecimentos | Massa gerador | Potência gerador [W] | Combustível consumido [L] | Calda cons [L] | Distância percorrida [km] | Distância Pulverizando [km] | RTL ACUMULADO[m] | EOC [km/km] | EOC [h/h] | Tempo de manobra [h] | Tempo rtl_rtw [h] | V pulv [m/s] | V desloc [m/s] | Preço Total por ha Simples [R$/ha] | Preço Total por ha Presumido [R$/ha] | Preço Total por ha Real [R$/ha] | Preço Total Simples [R$] | Preço Total Presumido [R$] | Prod CAPEX [ha/h/R$] | Dias Trabalhados | Preço Total Real [R$]
0 | 85 | CONCLUIDO | 1.573 | 63.57 | 46.9 | 6.67 | 0.11 | 422 | 167.88 | 51.39 | 1 | 420 | 30.49 | 20939.59 | 582.44 | 2924.81 | 469.61 | 60.56 | 202698.25 | 0.13 | 0.73 | 0.84 | 12.51 | 0.5 | 10 | 1245.0947 | 1703.5935 | 1541.0049 | 1245094.6977 | 1703593.495 | 1.1694e-06 | 37 | 1541004.9229
1 | 85 | CONCLUIDO | 2.1061 | 47.48 | 39.31 | 13.79 | 0.21 | 171 | 169.33 | 51.39 | 2 | 169 | 30.94 | 21118.46 | 472.39 | 2924.56 | 221.18 | 60.56 | 79741.2 | 0.27 | 0.87 | 0.44 | 4.92 | 0.5 | 10 | 794.8297 | 1087.521 | 983.7295 | 794829.6686 | 1087521.018 | 1.5657e-06 | 28 | 983729.5384
2 | 85 | CONCLUIDO | 2.309 | 43.31 | 37.38 | 21.36 | 0.31 | 105 | 170.79 | 51.39 | 3 | 103 | 31.4 | 21297.94 | 433.57 | 2924.42 | 158.06 | 60.56 | 48508.01 | 0.38 | 0.92 | 0.33 | 2.99 | 0.5 | 10 | 684.9023 | 937.1135 | 847.6767 | 684902.2649 | 937113.4946 | 1.7165e-06 | 26 | 847676.698
3 | 85 | CONCLUIDO | 2.4187 | 41.34 | 36.46 | 29.57 | 0.41 | 74 | 172.25 | 51.39 | 4 | 72 | 31.86 | 21478.05 | 406.63 | 2924.4 | 128.43 | 60.56 | 33848.56 | 0.47 | 0.94 | 0.28 | 2.08 | 0.5 | 10 | 620.1476 | 848.5133 | 767.5323 | 620147.5626 | 848513.2541 | 1.7981e-06 | 24 | 767532.34
4 | 85 | CONCLUIDO | 2.4884 | 40.19 | 35.92 | 38.48 | 0.51 | 56 | 173.71 | 51.39 | 5 | 54 | 32.32 | 21658.78 | 382.96 | 2924.43 | 110.25 | 60.56 | 24848.78 | 0.55 | 0.96 | 0.25 | 1.53 | 0.5 | 10 | 583.6968 | 798.6397 | 722.4186 | 583696.7699 | 798639.6714 | 1.8499e-06 | 24 | 722418.6221
5 | 85 | CONCLUIDO | 2.5318 | 39.5 | 35.63 | 48.59 | 0.61 | 44 | 175.18 | 51.39 | 6 | 42 | 32.79 | 21840.16 | 360.29 | 2924.46 | 101.27 | 60.56 | 20421.35 | 0.6 | 0.96 | 0.23 | 1.25 | 0.5 | 10 | 547.6787 | 749.3581 | 677.8404 | 547678.6713 | 749358.1199 | 1.8822e-06 | 23 | 677840.4327
6 | 85 | CONCLUIDO | 2.5591 | 39.08 | 35.45 | 57.49 | 0.7 | 37 | 176.66 | 51.39 | 7 | 13 | 33.27 | 22022.17 | 339.81 | 2924.37 | 94.34 | 60.56 | 16989.6 | 0.64 | 0.97 | 0.25 | 1.06 | 0.5 | 10 | 523.9423 | 716.8809 | 648.4628 | 523942.2596 | 716880.9143 | 1.9025e-06 | 23 | 648462.806
7 | 85 | CONCLUIDO | 2.5608 | 39.05 | 35.46 | 59.1 | 0.8 | 36 | 178.14 | 51.39 | 8 | 0 | 33.75 | 22204.83 | 340.25 | 2924.4 | 94.12 | 60.56 | 16887.42 | 0.64 | 0.97 | 0.27 | 1.07 | 0.5 | 10 | 524.1276 | 717.1345 | 648.6922 | 524127.623 | 717134.5367 | 1.9037e-06 | 23 | 648692.223

## RESULTADOS_2
Unnamed: 0 | Volume de calda [L] | STATUS | Capacidade operacional [ha/h] | Tempo de missao [h] | Tempo util [h] | Tempo por voo [min] | Autonomia Projetada [h] | N° Voos | MTOW [kg] | Massa Estrutura [kg] | Combustível [kg] | Abastecimentos | Massa gerador | Potência gerador [W] | Combustível consumido [L] | Calda cons [L] | Distância percorrida [km] | Distância Pulverizando [km] | RTL ACUMULADO[m] | EOC [km/km] | EOC [h/h] | Tempo de manobra [h] | Tempo rtl_rtw [h] | V pulv [m/s] | V desloc [m/s] | Preço Total por ha Simples [R$/ha] | Preço Total por ha Presumido [R$/ha] | Preço Total por ha Real [R$/ha] | Preço Total Simples [R$] | Preço Total Presumido [R$] | Prod CAPEX [ha/h/R$] | Dias Trabalhados | Preço Total Real [R$]
0 | 20 | CONCLUIDO | 2.3596 | 42.38 | 38.82 | 15.74 | 0.34 | 148 | 51.33 | 24.83 | 1 | 3 | 5.51 | 6564.78 | 178.9 | 2924.69 | 198.95 | 60.56 | 68741.56 | 0.3 | 0.88 | 0.59 | 4.43 | 0.5 | 10 | 378.0532 | 517.2691 | 467.9016 | 378053.1919 | 517269.0557 | 1.8635e-06 | 25 | 467901.623
1 | 20 | CONCLUIDO | 2.3594 | 42.38 | 38.83 | 15.74 | 0.66 | 148 | 52.47 | 24.83 | 2 | 0 | 5.64 | 6705.1 | 182.62 | 2924.68 | 198.98 | 60.56 | 68757.2 | 0.3 | 0.88 | 0.59 | 4.44 | 0.5 | 10 | 381.8923 | 522.5218 | 472.6531 | 381892.2522 | 522521.8274 | 1.8633e-06 | 25 | 472653.0775

## RESULTADOS_11
Unnamed: 0 | Volume de calda [L] | STATUS | Capacidade operacional [ha/h] | Tempo de missao [h] | Tempo util [h] | Tempo por voo [min] | Autonomia Projetada [h] | N° Voos | MTOW [kg] | Massa Estrutura [kg] | Combustível [kg] | Abastecimentos | Massa gerador | Potência gerador [W] | Combustível consumido [L] | Calda cons [L] | Distância percorrida [km] | Distância Pulverizando [km] | RTL ACUMULADO[m] | EOC [km/km] | EOC [h/h] | Tempo de manobra [h] | Tempo rtl_rtw [h] | V pulv [m/s] | V desloc [m/s] | Preço Total por ha Simples [R$/ha] | Preço Total por ha Presumido [R$/ha] | Preço Total por ha Real [R$/ha] | Preço Total Simples [R$] | Preço Total Presumido [R$] | Prod CAPEX [ha/h/R$] | Dias Trabalhados | Preço Total Real [R$]
0 | 65 | CONCLUIDO | 1.7931 | 55.77 | 44.36 | 7.85 | 0.13 | 339 | 133.21 | 46.47 | 1 | 337 | 20.75 | 16663.42 | 468.35 | 2924.62 | 386.43 | 60.56 | 161526.8 | 0.16 | 0.77 | 0.71 | 9.97 | 0.5 | 10 | 927.4763 | 1269.014 | 1147.9011 | 927476.3134 | 1269014.0094 | 1.3514e-06 | 33 | 1147901.0934
1 | 65 | CONCLUIDO | 2.2559 | 44.33 | 38.36 | 16.56 | 0.26 | 139 | 134.55 | 46.47 | 2 | 137 | 21.09 | 16828.84 | 384.6 | 2924.57 | 190.34 | 60.56 | 64477.57 | 0.32 | 0.89 | 0.39 | 3.98 | 0.5 | 10 | 638.4852 | 873.6037 | 790.2281 | 638485.2243 | 873603.6519 | 1.7002e-06 | 26 | 790228.1455
2 | 65 | CONCLUIDO | 2.4261 | 41.22 | 36.75 | 26.25 | 0.39 | 84 | 135.9 | 46.47 | 3 | 82 | 21.43 | 16994.64 | 346.74 | 2924.53 | 137.66 | 60.56 | 38413.46 | 0.44 | 0.93 | 0.3 | 2.36 | 0.5 | 10 | 552.9487 | 756.5688 | 684.3629 | 552948.7069 | 756568.8151 | 1.8285e-06 | 24 | 684362.9492
3 | 65 | CONCLUIDO | 2.5176 | 39.72 | 35.96 | 37.2 | 0.52 | 58 | 137.25 | 46.47 | 4 | 56 | 21.78 | 17160.92 | 314.81 | 2924.45 | 111.69 | 60.56 | 25558.03 | 0.54 | 0.95 | 0.26 | 1.57 | 0.5 | 10 | 500.4623 | 684.7546 | 619.4026 | 500462.304 | 684754.6032 | 1.8974e-06 | 23 | 619402.5849
4 | 65 | CONCLUIDO | 2.5485 | 39.24 | 35.78 | 45.67 | 0.64 | 47 | 138.6 | 46.47 | 5 | 4 | 22.13 | 17327.69 | 295.81 | 2924.36 | 104.08 | 60.56 | 21807.51 | 0.58 | 0.96 | 0.3 | 1.39 | 0.5 | 10 | 478.0601 | 654.1029 | 591.6762 | 478060.0625 | 654102.868 | 1.9207e-06 | 23 | 591676.2083
5 | 65 | CONCLUIDO | 2.5544 | 39.15 | 35.72 | 46.59 | 0.76 | 46 | 139.95 | 46.47 | 6 | 0 | 22.49 | 17494.97 | 297.22 | 2924.42 | 101.71 | 60.56 | 20628.29 | 0.6 | 0.96 | 0.3 | 1.33 | 0.5 | 10 | 478.5854 | 654.8216 | 592.3264 | 478585.3883 | 654821.642 | 1.9252e-06 | 23 | 592326.3836

## RESULTADOS_13
Unnamed: 0 | Volume de calda [L] | STATUS | Capacidade operacional [ha/h] | Tempo de missao [h] | Tempo util [h] | Tempo por voo [min] | Autonomia Projetada [h] | N° Voos | MTOW [kg] | Massa Estrutura [kg] | Combustível [kg] | Abastecimentos | Massa gerador | Potência gerador [W] | Combustível consumido [L] | Calda cons [L] | Distância percorrida [km] | Distância Pulverizando [km] | RTL ACUMULADO[m] | EOC [km/km] | EOC [h/h] | Tempo de manobra [h] | Tempo rtl_rtw [h] | V pulv [m/s] | V desloc [m/s] | Preço Total por ha Simples [R$/ha] | Preço Total por ha Presumido [R$/ha] | Preço Total por ha Real [R$/ha] | Preço Total Simples [R$] | Preço Total Presumido [R$] | Prod CAPEX [ha/h/R$] | Dias Trabalhados | Preço Total Real [R$]
0 | 75 | CONCLUIDO | 1.6807 | 59.5 | 45.61 | 7.2 | 0.12 | 380 | 150.44 | 49.1 | 1 | 378 | 25.34 | 18787.76 | 525 | 2924.77 | 427.63 | 60.56 | 181922.13 | 0.14 | 0.75 | 0.77 | 11.22 | 0.5 | 10 | 1077.462 | 1474.2311 | 1333.5325 | 1077462.0187 | 1474231.0682 | 1.2577e-06 | 35 | 1333532.5242
1 | 75 | CONCLUIDO | 2.1767 | 45.94 | 38.9 | 14.96 | 0.23 | 156 | 151.83 | 49.1 | 2 | 154 | 25.73 | 18959.54 | 429.85 | 2924.4 | 208.15 | 60.56 | 73297.58 | 0.29 | 0.88 | 0.41 | 4.51 | 0.5 | 10 | 716.9615 | 980.9784 | 887.3552 | 716961.5104 | 980978.3686 | 1.6288e-06 | 27 | 887355.1699
2 | 75 | CONCLUIDO | 2.3658 | 42.27 | 37.09 | 23.43 | 0.35 | 95 | 153.23 | 49.1 | 3 | 93 | 26.13 | 19131.85 | 391.96 | 2924.37 | 148.64 | 60.56 | 43852.29 | 0.41 | 0.92 | 0.32 | 2.7 | 0.5 | 10 | 619.7698 | 847.9963 | 767.0647 | 619769.7589 | 847996.3264 | 1.7703e-06 | 25 | 767064.7472
3 | 75 | CONCLUIDO | 2.4678 | 40.52 | 36.23 | 32.94 | 0.46 | 66 | 154.63 | 49.1 | 4 | 64 | 26.53 | 19304.72 | 362.66 | 2924.38 | 120.48 | 60.56 | 29917.17 | 0.5 | 0.95 | 0.27 | 1.84 | 0.5 | 10 | 564.6582 | 772.5903 | 698.8554 | 564658.2294 | 772590.3005 | 1.8467e-06 | 24 | 698855.3665
4 | 75 | CONCLUIDO | 2.5146 | 39.77 | 35.96 | 43.16 | 0.57 | 50 | 156.03 | 49.1 | 5 | 48 | 26.94 | 19478.15 | 339.07 | 2924.35 | 112.7 | 60.56 | 26104.92 | 0.54 | 0.95 | 0.24 | 1.58 | 0.5 | 10 | 534.19 | 730.9023 | 661.146 | 534190.0004 | 730902.3253 | 1.8817e-06 | 24 | 661146.0332
5 | 75 | CONCLUIDO | 2.5568 | 39.11 | 35.58 | 52.07 | 0.67 | 41 | 157.44 | 49.1 | 6 | 4 | 27.35 | 19652.13 | 317.49 | 2924.35 | 98.22 | 60.56 | 18907.85 | 0.62 | 0.96 | 0.27 | 1.2 | 0.5 | 10 | 500.4305 | 684.7111 | 619.3633 | 500430.5415 | 684711.1443 | 1.9133e-06 | 23 | 619363.2737
6 | 75 | CONCLUIDO | 2.5599 | 39.06 | 35.57 | 53.35 | 0.78 | 40 | 158.86 | 49.1 | 7 | 0 | 27.77 | 19826.68 | 318.69 | 2924.41 | 97.39 | 60.56 | 18501.33 | 0.62 | 0.96 | 0.28 | 1.18 | 0.5 | 10 | 501.1372 | 685.678 | 620.2379 | 501137.1837 | 685678.0034 | 1.9156e-06 | 23 | 620237.8571

## RESULTADOS_17
Unnamed: 0 | Volume de calda [L] | STATUS | Capacidade operacional [ha/h] | Tempo de missao [h] | Tempo util [h] | Tempo por voo [min] | Autonomia Projetada [h] | N° Voos | MTOW [kg] | Massa Estrutura [kg] | Combustível [kg] | Abastecimentos | Massa gerador | Potência gerador [W] | Combustível consumido [L] | Calda cons [L] | Distância percorrida [km] | Distância Pulverizando [km] | RTL ACUMULADO[m] | EOC [km/km] | EOC [h/h] | Tempo de manobra [h] | Tempo rtl_rtw [h] | V pulv [m/s] | V desloc [m/s] | Preço Total por ha Simples [R$/ha] | Preço Total por ha Presumido [R$/ha] | Preço Total por ha Real [R$/ha] | Preço Total Simples [R$] | Preço Total Presumido [R$] | Prod CAPEX [ha/h/R$] | Dias Trabalhados | Preço Total Real [R$]
0 | 95 | CONCLUIDO | 1.4706 | 68 | 48.22 | 6.22 | 0.1 | 465 | 185.69 | 53.44 | 1 | 463 | 36.26 | 23136.14 | 641.36 | 2924.88 | 513.51 | 60.56 | 224433.32 | 0.12 | 0.71 | 0.9 | 13.83 | 0.5 | 10 | 1440.3192 | 1970.7082 | 1782.6266 | 1440319.1772 | 1970708.2407 | 1.0866e-06 | 40 | 1782626.6121
1 | 95 | CONCLUIDO | 2.0351 | 49.14 | 39.75 | 12.82 | 0.19 | 186 | 187.21 | 53.44 | 2 | 184 | 36.77 | 23322.88 | 514.42 | 2924.49 | 235.57 | 60.56 | 86857.56 | 0.26 | 0.86 | 0.46 | 5.36 | 0.5 | 10 | 877.0018 | 1199.9526 | 1085.4308 | 877001.8207 | 1199952.5817 | 1.5038e-06 | 29 | 1085430.7915
2 | 95 | CONCLUIDO | 2.2514 | 44.42 | 37.67 | 19.65 | 0.28 | 115 | 188.73 | 53.44 | 3 | 113 | 37.29 | 23510.33 | 473.52 | 2924.5 | 167.46 | 60.56 | 53158.89 | 0.36 | 0.91 | 0.35 | 3.28 | 0.5 | 10 | 744.3773 | 1018.4899 | 921.2867 | 744377.3419 | 1018489.9187 | 1.6636e-06 | 26 | 921286.6704
3 | 95 | CONCLUIDO | 2.3682 | 42.23 | 36.71 | 26.86 | 0.37 | 82 | 190.25 | 53.44 | 4 | 80 | 37.82 | 23698.48 | 447.38 | 2924.5 | 136.1 | 60.56 | 37644.61 | 0.44 | 0.93 | 0.3 | 2.32 | 0.5 | 10 | 681.6094 | 932.6081 | 843.6013 | 681609.4029 | 932608.0555 | 1.7499e-06 | 25 | 843601.2516
4 | 95 | CONCLUIDO | 2.446 | 40.88 | 36.11 | 34.94 | 0.46 | 62 | 191.78 | 53.44 | 5 | 60 | 38.35 | 23887.36 | 425.12 | 2924.43 | 116.46 | 60.56 | 27927.03 | 0.52 | 0.95 | 0.27 | 1.72 | 0.5 | 10 | 635.7382 | 869.845 | 786.8282 | 635738.1636 | 869845.0022 | 1.8074e-06 | 24 | 786828.216
5 | 95 | CONCLUIDO | 2.4859 | 40.23 | 35.9 | 43.08 | 0.55 | 50 | 193.32 | 53.44 | 6 | 48 | 38.89 | 24076.95 | 407.81 | 2924.4 | 110.55 | 60.56 | 25030.52 | 0.55 | 0.96 | 0.23 | 1.51 | 0.5 | 10 | 611.0687 | 836.0912 | 756.2958 | 611068.7051 | 836091.1608 | 1.8369e-06 | 24 | 756295.7939
6 | 95 | CONCLUIDO | 2.529 | 39.54 | 35.55 | 52.02 | 0.64 | 41 | 194.86 | 53.44 | 7 | 39 | 39.43 | 24267.28 | 386.31 | 2924.43 | 98.38 | 60.56 | 18989.88 | 0.62 | 0.97 | 0.23 | 1.16 | 0.5 | 10 | 575.6073 | 787.5712 | 712.4065 | 575607.2557 | 787571.2413 | 1.8687e-06 | 23 | 712406.5474
7 | 95 | CONCLUIDO | 2.5595 | 39.07 | 35.34 | 62.36 | 0.72 | 34 | 196.41 | 53.44 | 8 | 27 | 39.98 | 24458.36 | 365.79 | 2924.37 | 91.32 | 60.56 | 15494.79 | 0.66 | 0.97 | 0.22 | 0.95 | 0.5 | 10 | 550.9749 | 753.8682 | 681.9201 | 550974.926 | 753868.2011 | 1.8912e-06 | 23 | 681920.078
8 | 95 | CONCLUIDO | 2.5673 | 38.95 | 35.29 | 66.17 | 0.81 | 32 | 197.97 | 53.44 | 9 | 1 | 40.53 | 24650.18 | 359.9 | 2924.41 | 88.75 | 60.56 | 14217.79 | 0.68 | 0.97 | 0.25 | 0.9 | 0.5 | 10 | 544.1693 | 744.5564 | 673.497 | 544169.2655 | 744556.3961 | 1.897e-06 | 23 | 673496.9787
9 | 95 | CONCLUIDO | 2.5673 | 38.95 | 35.29 | 66.17 | 0.89 | 32 | 199.53 | 53.44 | 10 | 0 | 41.1 | 24842.77 | 362.62 | 2924.39 | 88.72 | 60.56 | 14206.59 | 0.68 | 0.97 | 0.26 | 0.9 | 0.5 | 10 | 546.7318 | 748.0625 | 676.6685 | 546731.7721 | 748062.5307 | 1.897e-06 | 23 | 676668.4927

## RESULTADOS_9
Unnamed: 0 | Volume de calda [L] | STATUS | Capacidade operacional [ha/h] | Tempo de missao [h] | Tempo util [h] | Tempo por voo [min] | Autonomia Projetada [h] | N° Voos | MTOW [kg] | Massa Estrutura [kg] | Combustível [kg] | Abastecimentos | Massa gerador | Potência gerador [W] | Combustível consumido [L] | Calda cons [L] | Distância percorrida [km] | Distância Pulverizando [km] | RTL ACUMULADO[m] | EOC [km/km] | EOC [h/h] | Tempo de manobra [h] | Tempo rtl_rtw [h] | V pulv [m/s] | V desloc [m/s] | Preço Total por ha Simples [R$/ha] | Preço Total por ha Presumido [R$/ha] | Preço Total por ha Real [R$/ha] | Preço Total Simples [R$] | Preço Total Presumido [R$] | Prod CAPEX [ha/h/R$] | Dias Trabalhados | Preço Total Real [R$]
0 | 55 | CONCLUIDO | 1.9135 | 52.26 | 43.08 | 8.7 | 0.15 | 297 | 116.05 | 43.4 | 1 | 295 | 16.65 | 14546.17 | 410.94 | 2924.79 | 344.29 | 60.56 | 140663.83 | 0.18 | 0.8 | 0.64 | 8.69 | 0.5 | 10 | 789.8974 | 1080.7725 | 977.6251 | 789897.3922 | 1080772.4598 | 1.4536e-06 | 31 | 977625.0531
1 | 55 | CONCLUIDO | 2.3329 | 42.87 | 37.87 | 18.62 | 0.3 | 122 | 117.34 | 43.4 | 2 | 120 | 16.94 | 14705.49 | 337.15 | 2924.51 | 174.19 | 60.56 | 56490.58 | 0.35 | 0.91 | 0.36 | 3.48 | 0.5 | 10 | 562.7619 | 769.9956 | 696.5083 | 562761.8657 | 769995.6119 | 1.7722e-06 | 25 | 696508.3114
2 | 55 | CONCLUIDO | 2.4879 | 40.2 | 36.39 | 30.33 | 0.45 | 72 | 118.63 | 43.4 | 3 | 70 | 17.23 | 14865.24 | 297.06 | 2924.42 | 125.88 | 60.56 | 32582.57 | 0.48 | 0.94 | 0.28 | 2 | 0.5 | 10 | 490.9599 | 671.753 | 607.6418 | 490959.8914 | 671752.983 | 1.8899e-06 | 24 | 607641.8211
3 | 55 | CONCLUIDO | 2.5371 | 39.41 | 36.02 | 39.29 | 0.59 | 55 | 119.93 | 43.4 | 4 | 3 | 17.53 | 15025.44 | 274.23 | 2924.42 | 111.54 | 60.56 | 25501.32 | 0.54 | 0.95 | 0.32 | 1.63 | 0.5 | 10 | 455.718 | 623.5335 | 564.0244 | 455718.0426 | 623533.5308 | 1.9273e-06 | 23 | 564024.3657
4 | 55 | CONCLUIDO | 2.5383 | 39.4 | 36 | 39.27 | 0.73 | 55 | 121.23 | 43.4 | 5 | 0 | 17.83 | 15186.08 | 276.84 | 2924.38 | 110.56 | 60.56 | 25007.63 | 0.55 | 0.95 | 0.33 | 1.61 | 0.5 | 10 | 458.0421 | 626.7134 | 566.9007 | 458042.07 | 626713.3675 | 1.9282e-06 | 23 | 566900.7233

## resultados
Unnamed: 0 | Volume de calda [L] | STATUS | Capacidade operacional [ha/h] | Tempo de missao [h] | Tempo util [h] | Tempo por voo [min] | Autonomia Projetada [h] | N° Voos | MTOW [kg] | Massa Estrutura [kg] | Combustível [kg] | Abastecimentos | Massa gerador | Potência gerador [W] | Combustível consumido [L] | Calda cons [L] | Distância percorrida [km] | Distância Pulverizando [km] | RTL ACUMULADO[m] | EOC [km/km] | EOC [h/h] | Tempo de manobra [h] | Tempo rtl_rtw [h] | V pulv [m/s] | V desloc [m/s]
0 | 100 | CONCLUIDO | 1.421 | 70.37 | 48.92 | 6.03 | 0.09 | 487 | 194.77 | 54.38 | 1 | 485 | 39.4 | 24256.19 | 671.76 | 2924.86 | 536.12 | 60.56 | 235631.63 | 0.11 | 0.7 | 0.95 | 14.53 | 0.5 | 10
1 | 100 | CONCLUIDO | 1.9981 | 50.05 | 39.99 | 12.37 | 0.18 | 194 | 196.32 | 54.38 | 2 | 192 | 39.95 | 24447.22 | 535.52 | 2924.46 | 243.21 | 60.56 | 90639.99 | 0.25 | 0.86 | 0.48 | 5.6 | 0.5 | 10
2 | 100 | CONCLUIDO | 2.226 | 44.92 | 37.78 | 19.05 | 0.27 | 119 | 197.88 | 54.38 | 3 | 117 | 40.5 | 24639 | 493.3 | 2924.52 | 171 | 60.56 | 54912.35 | 0.35 | 0.91 | 0.35 | 3.39 | 0.5 | 10
3 | 100 | CONCLUIDO | 2.3465 | 42.62 | 36.79 | 25.97 | 0.36 | 85 | 199.44 | 54.38 | 4 | 83 | 41.06 | 24831.54 | 467.1 | 2924.4 | 139.16 | 60.56 | 39159.24 | 0.44 | 0.93 | 0.3 | 2.41 | 0.5 | 10
4 | 100 | CONCLUIDO | 2.425 | 41.24 | 36.19 | 33.41 | 0.44 | 65 | 201.01 | 54.38 | 5 | 63 | 41.63 | 25024.84 | 445.71 | 2924.41 | 119.36 | 60.56 | 29360.02 | 0.51 | 0.95 | 0.27 | 1.81 | 0.5 | 10
5 | 100 | CONCLUIDO | 2.494 | 40.1 | 35.56 | 41.03 | 0.53 | 52 | 202.58 | 54.38 | 6 | 50 | 42.2 | 25218.93 | 422.06 | 2924.47 | 98.49 | 60.56 | 18990.15 | 0.61 | 0.96 | 0.23 | 1.17 | 0.5 | 10
6 | 100 | CONCLUIDO | 2.5133 | 39.79 | 35.6 | 49.67 | 0.61 | 43 | 204.16 | 54.38 | 7 | 41 | 42.78 | 25413.94 | 408.93 | 2924.37 | 100.2 | 60.56 | 19889.68 | 0.6 | 0.96 | 0.23 | 1.21 | 0.5 | 10
7 | 100 | CONCLUIDO | 2.5449 | 39.29 | 35.38 | 58.96 | 0.69 | 36 | 205.75 | 54.38 | 8 | 34 | 43.37 | 25609.61 | 389.35 | 2924.4 | 92.9 | 60.56 | 16272.75 | 0.65 | 0.97 | 0.22 | 0.99 | 0.5 | 10
8 | 100 | CONCLUIDO | 2.5616 | 39.04 | 35.28 | 66.15 | 0.77 | 32 | 207.34 | 54.38 | 9 | 15 | 43.96 | 25806.1 | 371.71 | 2924.35 | 88.9 | 60.56 | 14292.53 | 0.68 | 0.97 | 0.24 | 0.89 | 0.5 | 10
9 | 100 | CONCLUIDO | 2.5624 | 39.03 | 35.3 | 68.33 | 0.85 | 31 | 208.94 | 54.38 | 10 | 0 | 44.56 | 26003.41 | 372.01 | 2924.35 | 89.39 | 60.56 | 14543.46 | 0.68 | 0.97 | 0.25 | 0.92 | 0.5 | 10
0 | 40 | CONCLUIDO | 2.108 | 47.44 | 41.12 | 10.63 | 0.2 | 232 | 89.87 | 37.55 | 1 | 230 | 11.32 | 11317.98 | 321.02 | 2924.73 | 280.37 | 60.56 | 109027.61 | 0.22 | 0.83 | 0.53 | 6.72 | 0.5 | 10
1 | 40 | CONCLUIDO | 2.4554 | 40.73 | 37.03 | 23.89 | 0.39 | 93 | 91.1 | 37.55 | 2 | 90 | 11.54 | 11468.97 | 254.51 | 2924.46 | 146.68 | 60.56 | 42879.48 | 0.41 | 0.93 | 0.31 | 2.64 | 0.5 | 10
2 | 40 | CONCLUIDO | 2.5015 | 39.98 | 36.62 | 29.3 | 0.57 | 75 | 92.32 | 37.55 | 3 | 0 | 11.77 | 11620.34 | 240.08 | 2924.41 | 130.21 | 60.56 | 34736.95 | 0.47 | 0.94 | 0.38 | 2.23 | 0.5 | 10
0 | 30 | CONCLUIDO | 2.2539 | 44.37 | 39.68 | 13.01 | 0.24 | 183 | 71.52 | 32.27 | 1 | 181 | 8.25 | 9054.6 | 252.68 | 2924.55 | 233.21 | 60.56 | 85693.41 | 0.26 | 0.86 | 0.46 | 5.29 | 0.5 | 10
1 | 30 | CONCLUIDO | 2.4553 | 40.73 | 37.34 | 22.63 | 0.48 | 99 | 72.7 | 32.27 | 2 | 0 | 8.43 | 9200.25 | 213.3 | 2924.56 | 152.76 | 60.56 | 45890.25 | 0.4 | 0.92 | 0.45 | 2.96 | 0.5 | 10
0 | 15 | CONCLUIDO | 2.2668 | 44.12 | 40.24 | 12.32 | 0.43 | 196 | 39.78 | 19.54 | 1 | 0 | 4.24 | 5140 | 157.26 | 2924.7 | 242.81 | 60.56 | 90430.88 | 0.25 | 0.85 | 0.74 | 5.85 | 0.5 | 10
0 | 70 | CONCLUIDO | 1.7373 | 57.56 | 44.96 | 7.51 | 0.12 | 359 | 141.81 | 47.83 | 1 | 357 | 22.98 | 17723.39 | 496.39 | 2924.82 | 406.1 | 60.56 | 171260.97 | 0.15 | 0.76 | 0.74 | 10.57 | 0.5 | 10
1 | 70 | CONCLUIDO | 2.2144 | 45.16 | 38.65 | 15.67 | 0.25 | 148 | 143.17 | 47.83 | 2 | 146 | 23.34 | 17891.86 | 407.8 | 2924.65 | 200.01 | 60.56 | 69269.18 | 0.3 | 0.89 | 0.39 | 4.26 | 0.5 | 10
2 | 70 | CONCLUIDO | 2.3943 | 41.77 | 36.94 | 24.63 | 0.37 | 90 | 144.54 | 47.83 | 3 | 88 | 23.71 | 18060.85 | 369.84 | 2924.48 | 143.71 | 60.56 | 41412 | 0.42 | 0.93 | 0.31 | 2.55 | 0.5 | 10
3 | 70 | CONCLUIDO | 2.4925 | 40.12 | 36.1 | 34.94 | 0.49 | 62 | 145.92 | 47.83 | 4 | 60 | 24.09 | 18230.35 | 339.42 | 2924.46 | 116.23 | 60.56 | 27810.15 | 0.52 | 0.95 | 0.27 | 1.71 | 0.5 | 10
4 | 70 | CONCLUIDO | 2.5456 | 39.28 | 35.73 | 46.6 | 0.6 | 46 | 147.3 | 47.83 | 5 | 36 | 24.47 | 18400.38 | 312.05 | 2924.38 | 104.1 | 60.56 | 21824.57 | 0.58 | 0.96 | 0.25 | 1.34 | 0.5 | 10
5 | 70 | CONCLUIDO | 2.5571 | 39.11 | 35.64 | 49.73 | 0.71 | 43 | 148.68 | 47.83 | 6 | 0 | 24.85 | 18570.94 | 307.05 | 2924.35 | 99.5 | 60.56 | 19541.19 | 0.61 | 0.96 | 0.29 | 1.25 | 0.5 | 10
0 | 90 | CONCLUIDO | 1.5215 | 65.72 | 47.55 | 6.44 | 0.1 | 443 | 176.73 | 52.44 | 1 | 441 | 33.29 | 22031.19 | 611.65 | 2924.84 | 491.15 | 60.56 | 213365.72 | 0.12 | 0.72 | 0.87 | 13.16 | 0.5 | 10
1 | 90 | CONCLUIDO | 2.0691 | 48.33 | 39.55 | 13.26 | 0.2 | 179 | 178.21 | 52.44 | 2 | 177 | 33.77 | 22213.89 | 493.62 | 2924.53 | 228.86 | 60.56 | 83540.42 | 0.26 | 0.87 | 0.45 | 5.16 | 0.5 | 10
2 | 90 | CONCLUIDO | 2.2803 | 43.85 | 37.52 | 20.47 | 0.3 | 110 | 179.7 | 52.44 | 3 | 108 | 34.26 | 22397.24 | 453.66 | 2924.52 | 162.6 | 60.56 | 50756.83 | 0.37 | 0.91 | 0.34 | 3.13 | 0.5 | 10
3 | 90 | CONCLUIDO | 2.3948 | 41.76 | 36.56 | 28.13 | 0.39 | 78 | 181.19 | 52.44 | 4 | 76 | 34.75 | 22581.25 | 426.92 | 2924.45 | 131.66 | 60.56 | 35446.28 | 0.46 | 0.94 | 0.28 | 2.17 | 0.5 | 10
4 | 90 | CONCLUIDO | 2.4671 | 40.53 | 36.01 | 36.63 | 0.49 | 59 | 182.69 | 52.44 | 5 | 57 | 35.25 | 22766.06 | 404.1 | 2924.39 | 113.53 | 60.56 | 26474.29 | 0.53 | 0.95 | 0.26 | 1.63 | 0.5 | 10
5 | 90 | CONCLUIDO | 2.5112 | 39.82 | 35.73 | 45.61 | 0.58 | 47 | 184.19 | 52.44 | 6 | 45 | 35.75 | 22951.43 | 383.78 | 2924.38 | 104.54 | 60.56 | 22039.38 | 0.58 | 0.96 | 0.24 | 1.34 | 0.5 | 10
6 | 90 | CONCLUIDO | 2.5495 | 39.22 | 35.45 | 55.98 | 0.67 | 38 | 185.7 | 52.44 | 7 | 35 | 36.26 | 23137.49 | 360.6 | 2924.39 | 95.27 | 60.56 | 17448.16 | 0.64 | 0.97 | 0.23 | 1.06 | 0.5 | 10
7 | 90 | CONCLUIDO | 2.5635 | 39.01 | 35.38 | 62.44 | 0.76 | 34 | 187.22 | 52.44 | 8 | 5 | 36.78 | 23324.24 | 349.58 | 2924.38 | 91.7 | 60.56 | 15684.51 | 0.66 | 0.97 | 0.26 | 0.99 | 0.5 | 10
8 | 90 | CONCLUIDO | 2.5628 | 39.02 | 35.39 | 62.45 | 0.85 | 34 | 188.74 | 52.44 | 9 | 0 | 37.3 | 23511.69 | 351.91 | 2924.4 | 91.89 | 60.56 | 15778.73 | 0.66 | 0.97 | 0.26 | 1 | 0.5 | 10
0 | 10 | CONCLUIDO | 2.0788 | 48.1 | 43.19 | 8.81 | 0.64 | 294 | 26.11 | 12.1 | 1 | 0 | 3.01 | 3454.41 | 125.74 | 2924.68 | 334.93 | 60.56 | 136002.15 | 0.18 | 0.79 | 1.02 | 8.8 | 0.5 | 10
0 | 45 | CONCLUIDO | 2.0382 | 49.06 | 41.83 | 9.84 | 0.18 | 255 | 98.71 | 39.72 | 1 | 253 | 12.99 | 12407.75 | 352.27 | 2924.72 | 303.56 | 60.56 | 120511.25 | 0.2 | 0.82 | 0.57 | 7.44 | 0.5 | 10
1 | 45 | CONCLUIDO | 2.4162 | 41.39 | 37.28 | 21.72 | 0.35 | 103 | 99.95 | 39.72 | 2 | 101 | 13.24 | 12561.45 | 283.93 | 2924.44 | 154.92 | 60.56 | 46949.82 | 0.39 | 0.92 | 0.33 | 2.89 | 0.5 | 10
2 | 45 | CONCLUIDO | 2.5167 | 39.73 | 36.37 | 32.57 | 0.52 | 67 | 101.2 | 39.72 | 3 | 4 | 13.49 | 12715.54 | 251.46 | 2924.53 | 122.53 | 60.56 | 30934.36 | 0.49 | 0.94 | 0.35 | 1.98 | 0.5 | 10
3 | 45 | CONCLUIDO | 2.5203 | 39.68 | 36.33 | 33.03 | 0.69 | 66 | 102.45 | 39.72 | 4 | 0 | 13.74 | 12870.03 | 253.61 | 2924.49 | 121.17 | 60.56 | 30259.12 | 0.5 | 0.94 | 0.36 | 1.94 | 0.5 | 10
0 | 60 | CONCLUIDO | 1.8525 | 53.98 | 43.72 | 8.25 | 0.14 | 318 | 124.63 | 45 | 1 | 316 | 18.64 | 15605.44 | 439.8 | 2924.61 | 365.58 | 60.56 | 151206.44 | 0.17 | 0.78 | 0.68 | 9.33 | 0.5 | 10
1 | 60 | CONCLUIDO | 2.2933 | 43.61 | 38.13 | 17.46 | 0.28 | 131 | 125.95 | 45 | 2 | 129 | 18.95 | 15767.7 | 361.39 | 2924.53 | 182.4 | 60.56 | 60551.76 | 0.33 | 0.9 | 0.38 | 3.74 | 0.5 | 10
2 | 60 | CONCLUIDO | 2.4581 | 40.68 | 36.56 | 28.12 | 0.42 | 78 | 127.27 | 45 | 3 | 76 | 19.27 | 15930.42 | 322.46 | 2924.44 | 131.32 | 60.56 | 35276.03 | 0.46 | 0.94 | 0.28 | 2.17 | 0.5 | 10
3 | 60 | CONCLUIDO | 2.5504 | 39.21 | 35.72 | 40.44 | 0.55 | 53 | 128.59 | 45 | 4 | 39 | 19.59 | 16093.6 | 287.11 | 2924.47 | 102.93 | 60.56 | 21207.41 | 0.59 | 0.96 | 0.27 | 1.33 | 0.5 | 10
4 | 60 | CONCLUIDO | 2.5535 | 39.16 | 35.75 | 42.9 | 0.68 | 50 | 129.92 | 45 | 5 | 0 | 19.92 | 16257.24 | 285.18 | 2924.35 | 103.36 | 60.56 | 21435.08 | 0.59 | 0.96 | 0.29 | 1.37 | 0.5 | 10
0 | 80 | CONCLUIDO | 1.6261 | 61.5 | 46.25 | 6.92 | 0.11 | 401 | 159.12 | 50.28 | 1 | 399 | 27.84 | 19859.16 | 553.6 | 2924.97 | 448.54 | 60.56 | 192268.13 | 0.14 | 0.74 | 0.81 | 11.86 | 0.5 | 10
1 | 80 | CONCLUIDO | 2.1438 | 46.65 | 39.07 | 14.38 | 0.22 | 163 | 160.54 | 50.28 | 2 | 161 | 28.26 | 20034.4 | 450.86 | 2924.54 | 213.2 | 60.56 | 75787.61 | 0.28 | 0.88 | 0.43 | 4.68 | 0.5 | 10
2 | 80 | CONCLUIDO | 2.3396 | 42.74 | 37.2 | 22.32 | 0.33 | 100 | 161.97 | 50.28 | 3 | 98 | 28.69 | 20210.21 | 412.86 | 2924.4 | 152.17 | 60.56 | 45591.91 | 0.4 | 0.92 | 0.32 | 2.81 | 0.5 | 10
3 | 80 | CONCLUIDO | 2.4434 | 40.93 | 36.35 | 31.15 | 0.43 | 70 | 163.4 | 50.28 | 4 | 68 | 29.12 | 20386.62 | 385.02 | 2924.52 | 124.42 | 60.56 | 31862.73 | 0.49 | 0.94 | 0.28 | 1.96 | 0.5 | 10
4 | 80 | CONCLUIDO | 2.5221 | 39.65 | 35.62 | 40.32 | 0.54 | 53 | 164.83 | 50.28 | 5 | 51 | 29.55 | 20563.61 | 356.9 | 2924.4 | 100.31 | 60.56 | 19896.61 | 0.6 | 0.96 | 0.24 | 1.23 | 0.5 | 10
5 | 80 | CONCLUIDO | 2.547 | 39.26 | 35.58 | 50.83 | 0.64 | 42 | 166.27 | 50.28 | 6 | 35 | 29.99 | 20741.2 | 335.37 | 2924.37 | 99.44 | 60.56 | 19514.76 | 0.61 | 0.96 | 0.24 | 1.2 | 0.5 | 10
6 | 80 | CONCLUIDO | 2.5613 | 39.04 | 35.49 | 56.04 | 0.74 | 38 | 167.72 | 50.28 | 7 | 1 | 30.44 | 20919.39 | 327.87 | 2924.41 | 95.16 | 60.56 | 17396.1 | 0.64 | 0.97 | 0.27 | 1.11 | 0.5 | 10
7 | 80 | CONCLUIDO | 2.5611 | 39.05 | 35.5 | 56.05 | 0.84 | 38 | 169.17 | 50.28 | 8 | 0 | 30.89 | 21098.19 | 330.58 | 2924.39 | 95.23 | 60.56 | 17429.38 | 0.64 | 0.97 | 0.27 | 1.11 | 0.5 | 10
0 | 35 | CONCLUIDO | 2.1769 | 45.94 | 40.44 | 11.61 | 0.22 | 209 | 80.84 | 35.1 | 1 | 207 | 9.74 | 10204.21 | 288.28 | 2924.68 | 258.33 | 60.56 | 98124.17 | 0.23 | 0.85 | 0.5 | 6.05 | 0.5 | 10
1 | 35 | CONCLUIDO | 2.4825 | 40.28 | 36.91 | 25.75 | 0.43 | 86 | 82.04 | 35.1 | 2 | 22 | 9.94 | 10352.53 | 226.39 | 2924.43 | 140.09 | 60.56 | 39622.01 | 0.43 | 0.93 | 0.38 | 2.52 | 0.5 | 10
2 | 35 | CONCLUIDO | 2.4838 | 40.26 | 36.91 | 26.05 | 0.63 | 85 | 83.25 | 35.1 | 3 | 0 | 10.15 | 10501.19 | 228.56 | 2924.44 | 138.92 | 60.56 | 39042.29 | 0.44 | 0.93 | 0.42 | 2.52 | 0.5 | 10
0 | 50 | CONCLUIDO | 1.9756 | 50.62 | 42.45 | 9.23 | 0.16 | 276 | 107.41 | 41.65 | 1 | 274 | 14.77 | 13481.73 | 381.85 | 2924.63 | 323.44 | 60.56 | 130344.69 | 0.19 | 0.81 | 0.61 | 8.06 | 0.5 | 10
1 | 50 | CONCLUIDO | 2.3726 | 42.15 | 37.6 | 19.96 | 0.32 | 113 | 108.68 | 41.65 | 2 | 111 | 15.03 | 13638.32 | 311.53 | 2924.64 | 165.32 | 60.56 | 52101.58 | 0.37 | 0.91 | 0.35 | 3.21 | 0.5 | 10
2 | 50 | CONCLUIDO | 2.5167 | 39.74 | 36.23 | 32.94 | 0.48 | 66 | 109.96 | 41.65 | 3 | 58 | 15.31 | 13795.21 | 269.29 | 2924.52 | 120.39 | 60.56 | 29871.33 | 0.5 | 0.95 | 0.28 | 1.84 | 0.5 | 10
3 | 50 | CONCLUIDO | 2.529 | 39.54 | 36.17 | 36.17 | 0.63 | 60 | 111.23 | 41.65 | 4 | 0 | 15.58 | 13952.52 | 264.41 | 2924.35 | 116.37 | 60.56 | 27892.33 | 0.52 | 0.95 | 0.34 | 1.78 | 0.5 | 10
0 | 25 | CONCLUIDO | 2.3402 | 42.73 | 38.8 | 15.12 | 0.28 | 154 | 61.76 | 28.92 | 1 | 151 | 6.84 | 7851.41 | 212.42 | 2924.49 | 204.52 | 60.56 | 71497.39 | 0.3 | 0.88 | 0.4 | 4.41 | 0.5 | 10
1 | 25 | CONCLUIDO | 2.4202 | 41.32 | 37.88 | 19.26 | 0.55 | 118 | 62.92 | 28.92 | 2 | 0 | 7 | 7994.37 | 198.76 | 2924.61 | 169.56 | 60.56 | 54196.42 | 0.36 | 0.91 | 0.51 | 3.5 | 0.5 | 10
0 | 85 | CONCLUIDO | 1.573 | 63.57 | 46.9 | 6.67 | 0.11 | 422 | 167.88 | 51.39 | 1 | 420 | 30.49 | 20939.59 | 582.44 | 2924.81 | 469.61 | 60.56 | 202698.25 | 0.13 | 0.73 | 0.84 | 12.51 | 0.5 | 10
1 | 85 | CONCLUIDO | 2.1061 | 47.48 | 39.31 | 13.79 | 0.21 | 171 | 169.33 | 51.39 | 2 | 169 | 30.94 | 21118.46 | 472.39 | 2924.56 | 221.18 | 60.56 | 79741.2 | 0.27 | 0.87 | 0.44 | 4.92 | 0.5 | 10
2 | 85 | CONCLUIDO | 2.309 | 43.31 | 37.38 | 21.36 | 0.31 | 105 | 170.79 | 51.39 | 3 | 103 | 31.4 | 21297.94 | 433.57 | 2924.42 | 158.06 | 60.56 | 48508.01 | 0.38 | 0.92 | 0.33 | 2.99 | 0.5 | 10
3 | 85 | CONCLUIDO | 2.4187 | 41.34 | 36.46 | 29.57 | 0.41 | 74 | 172.25 | 51.39 | 4 | 72 | 31.86 | 21478.05 | 406.63 | 2924.4 | 128.43 | 60.56 | 33848.56 | 0.47 | 0.94 | 0.28 | 2.08 | 0.5 | 10
4 | 85 | CONCLUIDO | 2.4884 | 40.19 | 35.92 | 38.48 | 0.51 | 56 | 173.71 | 51.39 | 5 | 54 | 32.32 | 21658.78 | 382.96 | 2924.43 | 110.25 | 60.56 | 24848.78 | 0.55 | 0.96 | 0.25 | 1.53 | 0.5 | 10
5 | 85 | CONCLUIDO | 2.5318 | 39.5 | 35.63 | 48.59 | 0.61 | 44 | 175.18 | 51.39 | 6 | 42 | 32.79 | 21840.16 | 360.29 | 2924.46 | 101.27 | 60.56 | 20421.35 | 0.6 | 0.96 | 0.23 | 1.25 | 0.5 | 10
6 | 85 | CONCLUIDO | 2.5591 | 39.08 | 35.45 | 57.49 | 0.7 | 37 | 176.66 | 51.39 | 7 | 13 | 33.27 | 22022.17 | 339.81 | 2924.37 | 94.34 | 60.56 | 16989.6 | 0.64 | 0.97 | 0.25 | 1.06 | 0.5 | 10
7 | 85 | CONCLUIDO | 2.5608 | 39.05 | 35.46 | 59.1 | 0.8 | 36 | 178.14 | 51.39 | 8 | 0 | 33.75 | 22204.83 | 340.25 | 2924.4 | 94.12 | 60.56 | 16887.42 | 0.64 | 0.97 | 0.27 | 1.07 | 0.5 | 10
0 | 20 | CONCLUIDO | 2.3596 | 42.38 | 38.82 | 15.74 | 0.34 | 148 | 51.33 | 24.83 | 1 | 3 | 5.51 | 6564.78 | 178.9 | 2924.69 | 198.95 | 60.56 | 68741.56 | 0.3 | 0.88 | 0.59 | 4.43 | 0.5 | 10
1 | 20 | CONCLUIDO | 2.3594 | 42.38 | 38.83 | 15.74 | 0.66 | 148 | 52.47 | 24.83 | 2 | 0 | 5.64 | 6705.1 | 182.62 | 2924.68 | 198.98 | 60.56 | 68757.2 | 0.3 | 0.88 | 0.59 | 4.44 | 0.5 | 10
0 | 65 | CONCLUIDO | 1.7931 | 55.77 | 44.36 | 7.85 | 0.13 | 339 | 133.21 | 46.47 | 1 | 337 | 20.75 | 16663.42 | 468.35 | 2924.62 | 386.43 | 60.56 | 161526.8 | 0.16 | 0.77 | 0.71 | 9.97 | 0.5 | 10
1 | 65 | CONCLUIDO | 2.2559 | 44.33 | 38.36 | 16.56 | 0.26 | 139 | 134.55 | 46.47 | 2 | 137 | 21.09 | 16828.84 | 384.6 | 2924.57 | 190.34 | 60.56 | 64477.57 | 0.32 | 0.89 | 0.39 | 3.98 | 0.5 | 10
2 | 65 | CONCLUIDO | 2.4261 | 41.22 | 36.75 | 26.25 | 0.39 | 84 | 135.9 | 46.47 | 3 | 82 | 21.43 | 16994.64 | 346.74 | 2924.53 | 137.66 | 60.56 | 38413.46 | 0.44 | 0.93 | 0.3 | 2.36 | 0.5 | 10
3 | 65 | CONCLUIDO | 2.5176 | 39.72 | 35.96 | 37.2 | 0.52 | 58 | 137.25 | 46.47 | 4 | 56 | 21.78 | 17160.92 | 314.81 | 2924.45 | 111.69 | 60.56 | 25558.03 | 0.54 | 0.95 | 0.26 | 1.57 | 0.5 | 10
4 | 65 | CONCLUIDO | 2.5485 | 39.24 | 35.78 | 45.67 | 0.64 | 47 | 138.6 | 46.47 | 5 | 4 | 22.13 | 17327.69 | 295.81 | 2924.36 | 104.08 | 60.56 | 21807.51 | 0.58 | 0.96 | 0.3 | 1.39 | 0.5 | 10
5 | 65 | CONCLUIDO | 2.5544 | 39.15 | 35.72 | 46.59 | 0.76 | 46 | 139.95 | 46.47 | 6 | 0 | 22.49 | 17494.97 | 297.22 | 2924.42 | 101.71 | 60.56 | 20628.29 | 0.6 | 0.96 | 0.3 | 1.33 | 0.5 | 10
0 | 75 | CONCLUIDO | 1.6807 | 59.5 | 45.61 | 7.2 | 0.12 | 380 | 150.44 | 49.1 | 1 | 378 | 25.34 | 18787.76 | 525 | 2924.77 | 427.63 | 60.56 | 181922.13 | 0.14 | 0.75 | 0.77 | 11.22 | 0.5 | 10
1 | 75 | CONCLUIDO | 2.1767 | 45.94 | 38.9 | 14.96 | 0.23 | 156 | 151.83 | 49.1 | 2 | 154 | 25.73 | 18959.54 | 429.85 | 2924.4 | 208.15 | 60.56 | 73297.58 | 0.29 | 0.88 | 0.41 | 4.51 | 0.5 | 10
2 | 75 | CONCLUIDO | 2.3658 | 42.27 | 37.09 | 23.43 | 0.35 | 95 | 153.23 | 49.1 | 3 | 93 | 26.13 | 19131.85 | 391.96 | 2924.37 | 148.64 | 60.56 | 43852.29 | 0.41 | 0.92 | 0.32 | 2.7 | 0.5 | 10
3 | 75 | CONCLUIDO | 2.4678 | 40.52 | 36.23 | 32.94 | 0.46 | 66 | 154.63 | 49.1 | 4 | 64 | 26.53 | 19304.72 | 362.66 | 2924.38 | 120.48 | 60.56 | 29917.17 | 0.5 | 0.95 | 0.27 | 1.84 | 0.5 | 10
4 | 75 | CONCLUIDO | 2.5146 | 39.77 | 35.96 | 43.16 | 0.57 | 50 | 156.03 | 49.1 | 5 | 48 | 26.94 | 19478.15 | 339.07 | 2924.35 | 112.7 | 60.56 | 26104.92 | 0.54 | 0.95 | 0.24 | 1.58 | 0.5 | 10
5 | 75 | CONCLUIDO | 2.5568 | 39.11 | 35.58 | 52.07 | 0.67 | 41 | 157.44 | 49.1 | 6 | 4 | 27.35 | 19652.13 | 317.49 | 2924.35 | 98.22 | 60.56 | 18907.85 | 0.62 | 0.96 | 0.27 | 1.2 | 0.5 | 10
6 | 75 | CONCLUIDO | 2.5599 | 39.06 | 35.57 | 53.35 | 0.78 | 40 | 158.86 | 49.1 | 7 | 0 | 27.77 | 19826.68 | 318.69 | 2924.41 | 97.39 | 60.56 | 18501.33 | 0.62 | 0.96 | 0.28 | 1.18 | 0.5 | 10
0 | 95 | CONCLUIDO | 1.4706 | 68 | 48.22 | 6.22 | 0.1 | 465 | 185.69 | 53.44 | 1 | 463 | 36.26 | 23136.14 | 641.36 | 2924.88 | 513.51 | 60.56 | 224433.32 | 0.12 | 0.71 | 0.9 | 13.83 | 0.5 | 10
1 | 95 | CONCLUIDO | 2.0351 | 49.14 | 39.75 | 12.82 | 0.19 | 186 | 187.21 | 53.44 | 2 | 184 | 36.77 | 23322.88 | 514.42 | 2924.49 | 235.57 | 60.56 | 86857.56 | 0.26 | 0.86 | 0.46 | 5.36 | 0.5 | 10
2 | 95 | CONCLUIDO | 2.2514 | 44.42 | 37.67 | 19.65 | 0.28 | 115 | 188.73 | 53.44 | 3 | 113 | 37.29 | 23510.33 | 473.52 | 2924.5 | 167.46 | 60.56 | 53158.89 | 0.36 | 0.91 | 0.35 | 3.28 | 0.5 | 10
3 | 95 | CONCLUIDO | 2.3682 | 42.23 | 36.71 | 26.86 | 0.37 | 82 | 190.25 | 53.44 | 4 | 80 | 37.82 | 23698.48 | 447.38 | 2924.5 | 136.1 | 60.56 | 37644.61 | 0.44 | 0.93 | 0.3 | 2.32 | 0.5 | 10
4 | 95 | CONCLUIDO | 2.446 | 40.88 | 36.11 | 34.94 | 0.46 | 62 | 191.78 | 53.44 | 5 | 60 | 38.35 | 23887.36 | 425.12 | 2924.43 | 116.46 | 60.56 | 27927.03 | 0.52 | 0.95 | 0.27 | 1.72 | 0.5 | 10
5 | 95 | CONCLUIDO | 2.4859 | 40.23 | 35.9 | 43.08 | 0.55 | 50 | 193.32 | 53.44 | 6 | 48 | 38.89 | 24076.95 | 407.81 | 2924.4 | 110.55 | 60.56 | 25030.52 | 0.55 | 0.96 | 0.23 | 1.51 | 0.5 | 10
6 | 95 | CONCLUIDO | 2.529 | 39.54 | 35.55 | 52.02 | 0.64 | 41 | 194.86 | 53.44 | 7 | 39 | 39.43 | 24267.28 | 386.31 | 2924.43 | 98.38 | 60.56 | 18989.88 | 0.62 | 0.97 | 0.23 | 1.16 | 0.5 | 10
7 | 95 | CONCLUIDO | 2.5595 | 39.07 | 35.34 | 62.36 | 0.72 | 34 | 196.41 | 53.44 | 8 | 27 | 39.98 | 24458.36 | 365.79 | 2924.37 | 91.32 | 60.56 | 15494.79 | 0.66 | 0.97 | 0.22 | 0.95 | 0.5 | 10
8 | 95 | CONCLUIDO | 2.5673 | 38.95 | 35.29 | 66.17 | 0.81 | 32 | 197.97 | 53.44 | 9 | 1 | 40.53 | 24650.18 | 359.9 | 2924.41 | 88.75 | 60.56 | 14217.79 | 0.68 | 0.97 | 0.25 | 0.9 | 0.5 | 10
9 | 95 | CONCLUIDO | 2.5673 | 38.95 | 35.29 | 66.17 | 0.89 | 32 | 199.53 | 53.44 | 10 | 0 | 41.1 | 24842.77 | 362.62 | 2924.39 | 88.72 | 60.56 | 14206.59 | 0.68 | 0.97 | 0.26 | 0.9 | 0.5 | 10
0 | 55 | CONCLUIDO | 1.9135 | 52.26 | 43.08 | 8.7 | 0.15 | 297 | 116.05 | 43.4 | 1 | 295 | 16.65 | 14546.17 | 410.94 | 2924.79 | 344.29 | 60.56 | 140663.83 | 0.18 | 0.8 | 0.64 | 8.69 | 0.5 | 10
1 | 55 | CONCLUIDO | 2.3329 | 42.87 | 37.87 | 18.62 | 0.3 | 122 | 117.34 | 43.4 | 2 | 120 | 16.94 | 14705.49 | 337.15 | 2924.51 | 174.19 | 60.56 | 56490.58 | 0.35 | 0.91 | 0.36 | 3.48 | 0.5 | 10
2 | 55 | CONCLUIDO | 2.4879 | 40.2 | 36.39 | 30.33 | 0.45 | 72 | 118.63 | 43.4 | 3 | 70 | 17.23 | 14865.24 | 297.06 | 2924.42 | 125.88 | 60.56 | 32582.57 | 0.48 | 0.94 | 0.28 | 2 | 0.5 | 10
3 | 55 | CONCLUIDO | 2.5371 | 39.41 | 36.02 | 39.29 | 0.59 | 55 | 119.93 | 43.4 | 4 | 3 | 17.53 | 15025.44 | 274.23 | 2924.42 | 111.54 | 60.56 | 25501.32 | 0.54 | 0.95 | 0.32 | 1.63 | 0.5 | 10
4 | 55 | CONCLUIDO | 2.5383 | 39.4 | 36 | 39.27 | 0.73 | 55 | 121.23 | 43.4 | 5 | 0 | 17.83 | 15186.08 | 276.84 | 2924.38 | 110.56 | 60.56 | 25007.63 | 0.55 | 0.95 | 0.33 | 1.61 | 0.5 | 10

## gráficos
Selecione o eixo X:
Selecione o eixo Y:
Selecione o eixo Z:
Eixo X | Eixo Y | Eixo Z

## hidden (hidden)
Unnamed: 0
Volume de calda [L]
STATUS
Capacidade operacional [ha/h]
Tempo de missao [h]
Tempo util [h]
Tempo por voo [min]
Autonomia Projetada [h]
N° Voos
MTOW [kg]
Massa Estrutura [kg]
Combustível [kg]
Abastecimentos
Massa gerador
Potência gerador [W]
Combustível consumido [L]
Calda cons [L]
Distância percorrida [km]
Distância Pulverizando [km]
RTL ACUMULADO[m]
EOC [km/km]
EOC [h/h]
Tempo de manobra [h]
Tempo rtl_rtw [h]
V pulv [m/s]
V desloc [m/s]