## RESULTADOS_18
Unnamed: 0 | Volume de calda [L] | STATUS | Capacidade operacional [ha/h] | Tempo de missao [h] | Tempo util [h] | Tempo por voo [min] | Autonomia Projetada [h] | N° Voos | MTOW [kg] | Massa Estrutura [kg] | Combustível [kg] | Abastecimentos | Massa gerador | Potência gerador [W] | Combustível consumido [L] | Calda cons [L] | Distância percorrida [km] | Distância Pulverizando [km] | RTL ACUMULADO[m] | EOC [km/km] | EOC [h/h] | Tempo de manobra [h] | Tempo rtl_rtw [h] | V pulv [m/s] | V desloc [m/s] | Preço Total por ha Simples [R$/ha] | Preço Total por ha Presumido [R$/ha] | Preço Total por ha Real [R$/ha] | Preço Total Simples [R$] | Preço Total Presumido [R$] | Prod CAPEX [ha/h/R$] | Dias Trabalhados | Preço Total Real [R$]
0 | 100 | CONCLUIDO | 1.5169 | 65.93 | 45.75 | 6.05 | 0.09 | 454 | 194.77 | 54.38 | 1 | 452 | 39.4 | 24256.19 | 626.86 | 3669.44 | 506.98 | 59.38 | 219846.9 | 0.12 | 0.65 | 3.49 | 13.59 | 0.5 | 10 | 1371.9569 | 1877.172 | 1698.0173 | 1371956.9238 | 1877171.9896 | 1.1176e-06 | 39 | 1698017.3295
1 | 100 | CONCLUIDO | 2.1366 | 46.8 | 37.32 | 12.51 | 0.18 | 179 | 196.32 | 54.38 | 2 | 177 | 39.95 | 24447.22 | 494.11 | 3668.86 | 231.89 | 59.38 | 83680.46 | 0.26 | 0.8 | 3 | 5.17 | 0.5 | 10 | 812.7787 | 1112.0797 | 1005.9444 | 812778.7225 | 1112079.7054 | 1.5742e-06 | 28 | 1005944.3791
2 | 100 | CONCLUIDO | 2.3792 | 42.03 | 35.28 | 19.42 | 0.27 | 109 | 197.88 | 54.38 | 3 | 107 | 40.5 | 24639 | 449.56 | 3668.67 | 165.34 | 59.38 | 50752.7 | 0.36 | 0.84 | 2.89 | 3.12 | 0.5 | 10 | 680.8256 | 931.5357 | 842.6312 | 680825.6355 | 931535.6704 | 1.753e-06 | 25 | 842631.2134
3 | 100 | CONCLUIDO | 2.5089 | 39.86 | 34.35 | 26.76 | 0.36 | 77 | 199.44 | 54.38 | 4 | 75 | 41.06 | 24831.54 | 419.4 | 3668.78 | 134.7 | 59.38 | 35593.75 | 0.44 | 0.86 | 2.84 | 2.19 | 0.5 | 10 | 617.3632 | 844.7036 | 764.0863 | 617363.2409 | 844703.6223 | 1.8485e-06 | 24 | 764086.2942
4 | 100 | CONCLUIDO | 2.5933 | 38.56 | 33.79 | 34.95 | 0.44 | 58 | 201.01 | 54.38 | 5 | 56 | 41.63 | 25024.84 | 393.91 | 3668.59 | 116.71 | 59.38 | 26692.77 | 0.51 | 0.88 | 2.81 | 1.63 | 0.5 | 10 | 571.3027 | 781.6815 | 707.0789 | 571302.6804 | 781681.5315 | 1.9107e-06 | 23 | 707078.9432
5 | 100 | CONCLUIDO | 2.6531 | 37.69 | 33.42 | 44.57 | 0.53 | 45 | 202.58 | 54.38 | 6 | 38 | 42.2 | 25218.93 | 366.85 | 3668.66 | 104.3 | 59.38 | 20551.9 | 0.57 | 0.89 | 2.8 | 1.27 | 0.5 | 10 | 530.0085 | 725.181 | 655.9707 | 530008.4685 | 725180.9689 | 1.9548e-06 | 22 | 655970.715
6 | 100 | CONCLUIDO | 2.68 | 37.31 | 33.28 | 51.2 | 0.61 | 39 | 204.16 | 54.38 | 7 | 13 | 42.78 | 25413.94 | 352.93 | 3668.57 | 98.93 | 59.38 | 17898.51 | 0.6 | 0.89 | 2.81 | 1.12 | 0.5 | 10 | 513.4759 | 702.5603 | 635.509 | 513475.8709 | 702560.3396 | 1.9746e-06 | 22 | 635508.9668
7 | 100 | CONCLUIDO | 2.685 | 37.24 | 33.25 | 52.5 | 0.69 | 38 | 205.75 | 54.38 | 8 | 1 | 43.37 | 25609.61 | 352.46 | 3668.72 | 97.37 | 59.38 | 17124.17 | 0.61 | 0.89 | 2.83 | 1.09 | 0.5 | 10 | 512.3416 | 701.0084 | 634.1052 | 512341.6407 | 701008.4357 | 1.9783e-06 | 22 | 634105.1745
8 | 100 | CONCLUIDO | 2.6848 | 37.25 | 33.25 | 52.5 | 0.77 | 38 | 207.34 | 54.38 | 9 | 0 | 43.96 | 25806.1 | 355.1 | 3668.72 | 97.41 | 59.38 | 17141.33 | 0.61 | 0.89 | 2.83 | 1.1 | 0.5 | 10 | 514.7467 | 704.2992 | 637.0819 | 514746.7478 | 704299.2093 | 1.9781e-06 | 22 | 637081.8813

## RESULTADOS_6
Unnamed: 0 | Volume de calda [L] | STATUS | Capacidade operacional [ha/h] | Tempo de missao [h] | Tempo util [h] | Tempo por voo [min] | Autonomia Projetada [h] | N° Voos | MTOW [kg] | Massa Estrutura [kg] | Combustível [kg] | Abastecimentos | Massa gerador | Potência gerador [W] | Combustível consumido [L] | Calda cons [L] | Distância percorrida [km] | Distância Pulverizando [km] | RTL ACUMULADO[m] | EOC [km/km] | EOC [h/h] | Tempo de manobra [h] | Tempo rtl_rtw [h] | V pulv [m/s] | V desloc [m/s] | Preço Total por ha Simples [R$/ha] | Preço Total por ha Presumido [R$/ha] | Preço Total por ha Real [R$/ha] | Preço Total Simples [R$] | Preço Total Presumido [R$] | Prod CAPEX [ha/h/R$] | Dias Trabalhados | Preço Total Real [R$]
0 | 40 | CONCLUIDO | 2.2638 | 44.17 | 38.27 | 10.93 | 0.2 | 210 | 89.87 | 37.55 | 1 | 208 | 11.32 | 11317.98 | 290.61 | 3668.85 | 262.62 | 59.38 | 98887.08 | 0.23 | 0.78 | 3.06 | 6.11 | 0.5 | 10 | 525.147 | 718.5293 | 649.9539 | 525146.9967 | 718529.2887 | 1.7436e-06 | 26 | 649953.8619
1 | 40 | CONCLUIDO | 2.5813 | 38.74 | 34.99 | 21.87 | 0.39 | 96 | 91.1 | 37.55 | 2 | 21 | 11.54 | 11468.97 | 232.69 | 3668.72 | 152.3 | 59.38 | 44297.92 | 0.39 | 0.85 | 2.97 | 2.83 | 0.5 | 10 | 404.768 | 553.8214 | 500.9655 | 404767.9659 | 553821.388 | 1.9881e-06 | 23 | 500965.452
2 | 40 | CONCLUIDO | 2.5898 | 38.61 | 34.92 | 22.53 | 0.57 | 93 | 92.32 | 37.55 | 3 | 0 | 11.77 | 11620.34 | 231.99 | 3668.9 | 149.41 | 59.38 | 42870.17 | 0.4 | 0.85 | 2.98 | 2.76 | 0.5 | 10 | 403.229 | 551.7157 | 499.0608 | 403229.0155 | 551715.7281 | 1.9947e-06 | 23 | 499060.7534

## RESULTADOS_4
Unnamed: 0 | Volume de calda [L] | STATUS | Capacidade operacional [ha/h] | Tempo de missao [h] | Tempo util [h] | Tempo por voo [min] | Autonomia Projetada [h] | N° Voos | MTOW [kg] | Massa Estrutura [kg] | Combustível [kg] | Abastecimentos | Massa gerador | Potência gerador [W] | Combustível consumido [L] | Calda cons [L] | Distância percorrida [km] | Distância Pulverizando [km] | RTL ACUMULADO[m] | EOC [km/km] | EOC [h/h] | Tempo de manobra [h] | Tempo rtl_rtw [h] | V pulv [m/s] | V desloc [m/s] | Preço Total por ha Simples [R$/ha] | Preço Total por ha Presumido [R$/ha] | Preço Total por ha Real [R$/ha] | Preço Total Simples [R$] | Preço Total Presumido [R$] | Prod CAPEX [ha/h/R$] | Dias Trabalhados | Preço Total Real [R$]
0 | 30 | CONCLUIDO | 2.4249 | 41.24 | 36.88 | 13.66 | 0.24 | 162 | 71.52 | 32.27 | 1 | 144 | 8.25 | 9054.6 | 222.46 | 3668.68 | 216.16 | 59.38 | 75896.08 | 0.27 | 0.8 | 3.01 | 4.72 | 0.5 | 10 | 414.0761 | 566.5571 | 512.4857 | 414076.067 | 566557.1426 | 1.8887e-06 | 24 | 512485.7241
1 | 30 | CONCLUIDO | 2.524 | 39.62 | 35.85 | 17.35 | 0.48 | 124 | 72.7 | 32.27 | 2 | 0 | 8.43 | 9200.25 | 206.89 | 3668.99 | 178.48 | 59.38 | 57247.11 | 0.33 | 0.83 | 3.07 | 3.69 | 0.5 | 10 | 381.7124 | 522.2758 | 472.4305 | 381712.4391 | 522275.7992 | 1.9659e-06 | 23 | 472430.5299

## RESULTADOS_1
Unnamed: 0 | Volume de calda [L] | STATUS | Capacidade operacional [ha/h] | Tempo de missao [h] | Tempo util [h] | Tempo por voo [min] | Autonomia Projetada [h] | N° Voos | MTOW [kg] | Massa Estrutura [kg] | Combustível [kg] | Abastecimentos | Massa gerador | Potência gerador [W] | Combustível consumido [L] | Calda cons [L] | Distância percorrida [km] | Distância Pulverizando [km] | RTL ACUMULADO[m] | EOC [km/km] | EOC [h/h] | Tempo de manobra [h] | Tempo rtl_rtw [h] | V pulv [m/s] | V desloc [m/s] | Preço Total por ha Simples [R$/ha] | Preço Total por ha Presumido [R$/ha] | Preço Total por ha Real [R$/ha] | Preço Total Simples [R$] | Preço Total Presumido [R$] | Prod CAPEX [ha/h/R$] | Dias Trabalhados | Preço Total Real [R$]
0 | 15 | CONCLUIDO | 2.2782 | 43.89 | 39.47 | 9.67 | 0.43 | 245 | 39.78 | 19.54 | 1 | 0 | 4.24 | 5140 | 155.14 | 3669.07 | 291.61 | 59.38 | 113209.52 | 0.2 | 0.75 | 3.42 | 7.31 | 0.5 | 10 | 363.1257 | 496.8446 | 449.4265 | 363125.7243 | 496844.636 | 1.8148e-06 | 26 | 449426.4813

## RESULTADOS_12
Unnamed: 0 | Volume de calda [L] | STATUS | Capacidade operacional [ha/h] | Tempo de missao [h] | Tempo util [h] | Tempo por voo [min] | Autonomia Projetada [h] | N° Voos | MTOW [kg] | Massa Estrutura [kg] | Combustível [kg] | Abastecimentos | Massa gerador | Potência gerador [W] | Combustível consumido [L] | Calda cons [L] | Distância percorrida [km] | Distância Pulverizando [km] | RTL ACUMULADO[m] | EOC [km/km] | EOC [h/h] | Tempo de manobra [h] | Tempo rtl_rtw [h] | V pulv [m/s] | V desloc [m/s] | Preço Total por ha Simples [R$/ha] | Preço Total por ha Presumido [R$/ha] | Preço Total por ha Real [R$/ha] | Preço Total Simples [R$] | Preço Total Presumido [R$] | Prod CAPEX [ha/h/R$] | Dias Trabalhados | Preço Total Real [R$]
0 | 70 | CONCLUIDO | 1.8579 | 53.82 | 41.98 | 7.56 | 0.12 | 333 | 141.81 | 47.83 | 1 | 331 | 22.98 | 17723.39 | 460.11 | 3668.89 | 383.84 | 59.38 | 158881.25 | 0.15 | 0.71 | 3.26 | 9.82 | 0.5 | 10 | 884.2833 | 1209.9154 | 1094.4428 | 884283.2948 | 1209915.4158 | 1.3951e-06 | 32 | 1094442.7866
1 | 70 | CONCLUIDO | 2.375 | 42.11 | 36.01 | 16.12 | 0.25 | 134 | 143.17 | 47.83 | 2 | 132 | 23.34 | 17891.86 | 369.88 | 3668.69 | 188.52 | 59.38 | 62219.87 | 0.31 | 0.82 | 2.95 | 3.85 | 0.5 | 10 | 592.4883 | 810.6686 | 733.2995 | 592488.2756 | 810668.5974 | 1.7834e-06 | 25 | 733299.5243
2 | 70 | CONCLUIDO | 2.57 | 38.91 | 34.4 | 26.13 | 0.37 | 79 | 144.54 | 47.83 | 3 | 77 | 23.71 | 18060.85 | 326.51 | 3668.6 | 136.82 | 59.38 | 36641.21 | 0.43 | 0.86 | 2.83 | 2.24 | 0.5 | 10 | 504.2678 | 689.9614 | 624.1124 | 504267.7592 | 689961.3949 | 1.9299e-06 | 23 | 624112.4477
3 | 70 | CONCLUIDO | 2.6571 | 37.63 | 33.79 | 36.2 | 0.49 | 56 | 145.92 | 47.83 | 4 | 23 | 24.09 | 18230.35 | 295.09 | 3668.73 | 115.12 | 59.38 | 25908.94 | 0.52 | 0.88 | 2.85 | 1.63 | 0.5 | 10 | 456.8369 | 625.0644 | 565.4092 | 456836.9255 | 625064.4358 | 1.9953e-06 | 22 | 565409.1633
4 | 70 | CONCLUIDO | 2.6634 | 37.55 | 33.76 | 37.51 | 0.6 | 54 | 147.3 | 47.83 | 5 | 0 | 24.47 | 18400.38 | 292.76 | 3668.69 | 113.21 | 59.38 | 24963.85 | 0.52 | 0.88 | 2.87 | 1.6 | 0.5 | 10 | 453.9628 | 621.1319 | 561.852 | 453962.7846 | 621131.9094 | 2e-06 | 22 | 561851.9517

## RESULTADOS_16
Unnamed: 0 | Volume de calda [L] | STATUS | Capacidade operacional [ha/h] | Tempo de missao [h] | Tempo util [h] | Tempo por voo [min] | Autonomia Projetada [h] | N° Voos | MTOW [kg] | Massa Estrutura [kg] | Combustível [kg] | Abastecimentos | Massa gerador | Potência gerador [W] | Combustível consumido [L] | Calda cons [L] | Distância percorrida [km] | Distância Pulverizando [km] | RTL ACUMULADO[m] | EOC [km/km] | EOC [h/h] | Tempo de manobra [h] | Tempo rtl_rtw [h] | V pulv [m/s] | V desloc [m/s] | Preço Total por ha Simples [R$/ha] | Preço Total por ha Presumido [R$/ha] | Preço Total por ha Real [R$/ha] | Preço Total Simples [R$] | Preço Total Presumido [R$] | Prod CAPEX [ha/h/R$] | Dias Trabalhados | Preço Total Real [R$]
0 | 90 | CONCLUIDO | 1.6263 | 61.49 | 44.42 | 6.47 | 0.1 | 412 | 176.73 | 52.44 | 1 | 410 | 33.29 | 22031.19 | 569.28 | 3669.31 | 463.47 | 59.38 | 198300.71 | 0.13 | 0.67 | 3.41 | 12.26 | 0.5 | 10 | 1183.8699 | 1619.823 | 1465.2294 | 1183869.9113 | 1619823.0413 | 1.2053e-06 | 36 | 1465229.4037
1 | 90 | CONCLUIDO | 2.2152 | 45.14 | 36.89 | 13.5 | 0.2 | 164 | 178.21 | 52.44 | 2 | 162 | 33.77 | 22213.89 | 453.35 | 3668.65 | 217.76 | 59.38 | 76685.63 | 0.27 | 0.8 | 2.99 | 4.73 | 0.5 | 10 | 735.6703 | 1006.5765 | 910.5103 | 735670.2673 | 1006576.5152 | 1.6417e-06 | 27 | 910510.2653
2 | 90 | CONCLUIDO | 2.4404 | 40.98 | 35 | 21 | 0.3 | 100 | 179.7 | 52.44 | 3 | 98 | 34.26 | 22397.24 | 411.07 | 3668.63 | 156.29 | 59.38 | 46273.74 | 0.38 | 0.85 | 2.87 | 2.84 | 0.5 | 10 | 619.9936 | 848.3026 | 767.3418 | 619993.5981 | 848302.5931 | 1.8086e-06 | 24 | 767341.7842
3 | 90 | CONCLUIDO | 2.5638 | 39 | 34.13 | 29.68 | 0.39 | 69 | 181.19 | 52.44 | 4 | 67 | 34.75 | 22581.25 | 379.12 | 3668.64 | 127.56 | 59.38 | 32060.72 | 0.47 | 0.87 | 2.84 | 1.97 | 0.5 | 10 | 560.0252 | 766.2512 | 693.1212 | 560025.1863 | 766251.1665 | 1.9001e-06 | 23 | 693121.2306
4 | 90 | CONCLUIDO | 2.6426 | 37.84 | 33.61 | 39.54 | 0.49 | 51 | 182.69 | 52.44 | 5 | 46 | 35.25 | 22766.06 | 348.47 | 3668.57 | 110.32 | 59.38 | 23535.37 | 0.54 | 0.88 | 2.81 | 1.45 | 0.5 | 10 | 512.5234 | 701.2572 | 634.3302 | 512523.4488 | 701257.1935 | 1.9585e-06 | 22 | 634330.1912
5 | 90 | CONCLUIDO | 2.6778 | 37.34 | 33.39 | 46.6 | 0.58 | 43 | 184.19 | 52.44 | 6 | 12 | 35.75 | 22951.43 | 331.44 | 3668.57 | 102.55 | 59.38 | 19689.45 | 0.58 | 0.89 | 2.82 | 1.24 | 0.5 | 10 | 492.1289 | 673.3524 | 609.0886 | 492128.8785 | 673352.4428 | 1.9846e-06 | 22 | 609088.6307
6 | 90 | CONCLUIDO | 2.6815 | 37.29 | 33.38 | 47.68 | 0.67 | 42 | 185.7 | 52.44 | 7 | 0 | 36.26 | 23137.49 | 331.86 | 3668.69 | 101.96 | 59.38 | 19395.58 | 0.58 | 0.89 | 2.82 | 1.22 | 0.5 | 10 | 492.0258 | 673.2114 | 608.961 | 492025.7744 | 673211.3712 | 1.9873e-06 | 22 | 608961.0228

## RESULTADOS_0
Unnamed: 0 | Volume de calda [L] | STATUS | Capacidade operacional [ha/h] | Tempo de missao [h] | Tempo util [h] | Tempo por voo [min] | Autonomia Projetada [h] | N° Voos | MTOW [kg] | Massa Estrutura [kg] | Combustível [kg] | Abastecimentos | Massa gerador | Potência gerador [W] | Combustível consumido [L] | Calda cons [L] | Distância percorrida [km] | Distância Pulverizando [km] | RTL ACUMULADO[m] | EOC [km/km] | EOC [h/h] | Tempo de manobra [h] | Tempo rtl_rtw [h] | V pulv [m/s] | V desloc [m/s] | Preço Total por ha Simples [R$/ha] | Preço Total por ha Presumido [R$/ha] | Preço Total por ha Real [R$/ha] | Preço Total Simples [R$] | Preço Total Presumido [R$] | Prod CAPEX [ha/h/R$] | Dias Trabalhados | Preço Total Real [R$]
0 | 10 | CONCLUIDO | 2.0448 | 48.9 | 43.18 | 7.06 | 0.64 | 367 | 26.11 | 12.1 | 1 | 0 | 3.01 | 3454.41 | 125.59 | 3669.18 | 406.06 | 59.38 | 169821.33 | 0.15 | 0.69 | 3.81 | 11.02 | 0.5 | 10 | 366.1544 | 500.9886 | 453.175 | 366154.4023 | 500988.6069 | 1.6465e-06 | 29 | 453174.9574

## RESULTADOS_7
Unnamed: 0 | Volume de calda [L] | STATUS | Capacidade operacional [ha/h] | Tempo de missao [h] | Tempo util [h] | Tempo por voo [min] | Autonomia Projetada [h] | N° Voos | MTOW [kg] | Massa Estrutura [kg] | Combustível [kg] | Abastecimentos | Massa gerador | Potência gerador [W] | Combustível consumido [L] | Calda cons [L] | Distância percorrida [km] | Distância Pulverizando [km] | RTL ACUMULADO[m] | EOC [km/km] | EOC [h/h] | Tempo de manobra [h] | Tempo rtl_rtw [h] | V pulv [m/s] | V desloc [m/s] | Preço Total por ha Simples [R$/ha] | Preço Total por ha Presumido [R$/ha] | Preço Total por ha Real [R$/ha] | Preço Total Simples [R$] | Preço Total Presumido [R$] | Prod CAPEX [ha/h/R$] | Dias Trabalhados | Preço Total Real [R$]
0 | 45 | CONCLUIDO | 2.1858 | 45.75 | 38.97 | 10.04 | 0.18 | 233 | 98.71 | 39.72 | 1 | 231 | 12.99 | 12407.75 | 321.69 | 3668.96 | 285.55 | 59.38 | 110240.4 | 0.21 | 0.76 | 3.1 | 6.81 | 0.5 | 10 | 582.1118 | 796.4711 | 720.457 | 582111.8472 | 796471.1103 | 1.6753e-06 | 27 | 720457.0254
1 | 45 | CONCLUIDO | 2.5794 | 38.77 | 34.87 | 22.5 | 0.35 | 93 | 99.95 | 39.72 | 2 | 60 | 13.24 | 12561.45 | 249.21 | 3668.72 | 150.2 | 59.38 | 43263.07 | 0.4 | 0.85 | 2.92 | 2.71 | 0.5 | 10 | 422.3939 | 577.938 | 522.7804 | 422393.9102 | 577937.9827 | 1.9769e-06 | 23 | 522780.3927
2 | 45 | CONCLUIDO | 2.6093 | 38.33 | 34.63 | 25.03 | 0.52 | 83 | 101.2 | 39.72 | 3 | 0 | 13.49 | 12715.54 | 243.01 | 3668.74 | 140.85 | 59.38 | 38637.07 | 0.42 | 0.86 | 2.95 | 2.47 | 0.5 | 10 | 413.3552 | 565.5708 | 511.5935 | 413355.1529 | 565570.7562 | 1.9998e-06 | 23 | 511593.477

## RESULTADOS_10
Unnamed: 0 | Volume de calda [L] | STATUS | Capacidade operacional [ha/h] | Tempo de missao [h] | Tempo util [h] | Tempo por voo [min] | Autonomia Projetada [h] | N° Voos | MTOW [kg] | Massa Estrutura [kg] | Combustível [kg] | Abastecimentos | Massa gerador | Potência gerador [W] | Combustível consumido [L] | Calda cons [L] | Distância percorrida [km] | Distância Pulverizando [km] | RTL ACUMULADO[m] | EOC [km/km] | EOC [h/h] | Tempo de manobra [h] | Tempo rtl_rtw [h] | V pulv [m/s] | V desloc [m/s] | Preço Total por ha Simples [R$/ha] | Preço Total por ha Presumido [R$/ha] | Preço Total por ha Real [R$/ha] | Preço Total Simples [R$] | Preço Total Presumido [R$] | Prod CAPEX [ha/h/R$] | Dias Trabalhados | Preço Total Real [R$]
0 | 60 | CONCLUIDO | 1.9854 | 50.37 | 40.75 | 8.34 | 0.14 | 293 | 124.63 | 45 | 1 | 291 | 18.64 | 15605.44 | 405.35 | 3669.01 | 344.32 | 59.38 | 139324.43 | 0.17 | 0.73 | 3.18 | 8.59 | 0.5 | 10 | 754.7174 | 1032.6376 | 934.0841 | 754717.3638 | 1032637.593 | 1.5021e-06 | 30 | 934084.1104
1 | 60 | CONCLUIDO | 2.4617 | 40.62 | 35.5 | 18.21 | 0.28 | 117 | 125.95 | 45 | 2 | 115 | 18.95 | 15767.7 | 323.3 | 3668.61 | 172.07 | 59.38 | 54077.64 | 0.35 | 0.84 | 2.92 | 3.34 | 0.5 | 10 | 521.0855 | 712.9722 | 644.9271 | 521085.4881 | 712972.1534 | 1.8625e-06 | 24 | 644927.0918
2 | 60 | CONCLUIDO | 2.6264 | 38.07 | 34.15 | 29.27 | 0.42 | 70 | 127.27 | 45 | 3 | 48 | 19.27 | 15930.42 | 281.79 | 3668.69 | 127.36 | 59.38 | 31956.77 | 0.47 | 0.87 | 2.87 | 2 | 0.5 | 10 | 452.2406 | 618.7755 | 559.7204 | 452240.563 | 618775.4897 | 1.9871e-06 | 23 | 559720.4255
3 | 60 | CONCLUIDO | 2.6486 | 37.76 | 34.01 | 32.39 | 0.55 | 63 | 128.59 | 45 | 4 | 0 | 19.59 | 16093.6 | 272.47 | 3668.61 | 121.32 | 59.38 | 28972.26 | 0.49 | 0.87 | 2.9 | 1.86 | 0.5 | 10 | 434.3652 | 594.3176 | 537.5968 | 434365.2039 | 594317.6348 | 2.0039e-06 | 22 | 537596.7938

## RESULTADOS_14
Unnamed: 0 | Volume de calda [L] | STATUS | Capacidade operacional [ha/h] | Tempo de missao [h] | Tempo util [h] | Tempo por voo [min] | Autonomia Projetada [h] | N° Voos | MTOW [kg] | Massa Estrutura [kg] | Combustível [kg] | Abastecimentos | Massa gerador | Potência gerador [W] | Combustível consumido [L] | Calda cons [L] | Distância percorrida [km] | Distância Pulverizando [km] | RTL ACUMULADO[m] | EOC [km/km] | EOC [h/h] | Tempo de manobra [h] | Tempo rtl_rtw [h] | V pulv [m/s] | V desloc [m/s] | Preço Total por ha Simples [R$/ha] | Preço Total por ha Presumido [R$/ha] | Preço Total por ha Real [R$/ha] | Preço Total Simples [R$] | Preço Total Presumido [R$] | Prod CAPEX [ha/h/R$] | Dias Trabalhados | Preço Total Real [R$]
0 | 80 | CONCLUIDO | 1.7369 | 57.57 | 43.23 | 6.95 | 0.11 | 373 | 159.12 | 50.28 | 1 | 371 | 27.84 | 19859.16 | 514.74 | 3669.19 | 424.92 | 59.38 | 179223 | 0.14 | 0.69 | 3.33 | 11.07 | 0.5 | 10 | 1027.5947 | 1406.0004 | 1271.8137 | 1027594.7226 | 1406000.4337 | 1.2954e-06 | 34 | 1271813.7256
1 | 80 | CONCLUIDO | 2.2943 | 43.59 | 36.46 | 14.68 | 0.22 | 149 | 160.54 | 50.28 | 2 | 147 | 28.26 | 20034.4 | 412.03 | 3668.72 | 203.81 | 59.38 | 69785.91 | 0.29 | 0.81 | 2.96 | 4.3 | 0.5 | 10 | 662.5336 | 906.5077 | 819.9918 | 662533.5757 | 906507.6671 | 1.7111e-06 | 26 | 819991.8477
2 | 80 | CONCLUIDO | 2.5024 | 39.96 | 34.74 | 23.16 | 0.33 | 90 | 161.97 | 50.28 | 3 | 88 | 28.69 | 20210.21 | 370.45 | 3668.82 | 147.44 | 59.38 | 41897.36 | 0.4 | 0.85 | 2.86 | 2.58 | 0.5 | 10 | 566.3174 | 774.8605 | 700.9089 | 566317.4013 | 774860.4526 | 1.8663e-06 | 24 | 700908.8586
3 | 80 | CONCLUIDO | 2.6141 | 38.25 | 33.93 | 32.84 | 0.43 | 62 | 163.4 | 50.28 | 4 | 60 | 29.12 | 20386.62 | 337.17 | 3668.66 | 121.05 | 59.38 | 28841.49 | 0.49 | 0.87 | 2.82 | 1.77 | 0.5 | 10 | 510.5911 | 698.6133 | 631.9386 | 510591.1183 | 698613.2938 | 1.9496e-06 | 23 | 631938.6215
4 | 80 | CONCLUIDO | 2.6679 | 37.48 | 33.58 | 41.12 | 0.54 | 49 | 164.83 | 50.28 | 5 | 19 | 29.55 | 20563.61 | 315.12 | 3668.76 | 108.6 | 59.38 | 22684.94 | 0.55 | 0.88 | 2.83 | 1.42 | 0.5 | 10 | 476.2754 | 651.661 | 589.4674 | 476275.3844 | 651660.9928 | 1.9897e-06 | 22 | 589467.3822
5 | 80 | CONCLUIDO | 2.6759 | 37.37 | 33.53 | 42.81 | 0.64 | 47 | 166.27 | 50.28 | 6 | 0 | 29.99 | 20741.2 | 310.25 | 3668.69 | 106.24 | 59.38 | 21512.69 | 0.56 | 0.89 | 2.85 | 1.38 | 0.5 | 10 | 470.8428 | 644.2279 | 582.7437 | 470842.8358 | 644227.9401 | 1.9957e-06 | 22 | 582743.7296

## RESULTADOS_5
Unnamed: 0 | Volume de calda [L] | STATUS | Capacidade operacional [ha/h] | Tempo de missao [h] | Tempo util [h] | Tempo por voo [min] | Autonomia Projetada [h] | N° Voos | MTOW [kg] | Massa Estrutura [kg] | Combustível [kg] | Abastecimentos | Massa gerador | Potência gerador [W] | Combustível consumido [L] | Calda cons [L] | Distância percorrida [km] | Distância Pulverizando [km] | RTL ACUMULADO[m] | EOC [km/km] | EOC [h/h] | Tempo de manobra [h] | Tempo rtl_rtw [h] | V pulv [m/s] | V desloc [m/s] | Preço Total por ha Simples [R$/ha] | Preço Total por ha Presumido [R$/ha] | Preço Total por ha Real [R$/ha] | Preço Total Simples [R$] | Preço Total Presumido [R$] | Prod CAPEX [ha/h/R$] | Dias Trabalhados | Preço Total Real [R$]
0 | 35 | CONCLUIDO | 2.3414 | 42.71 | 37.6 | 12.06 | 0.22 | 187 | 80.84 | 35.1 | 1 | 185 | 9.74 | 10204.21 | 258.47 | 3668.85 | 240.59 | 59.38 | 87987.8 | 0.25 | 0.79 | 3.03 | 5.44 | 0.5 | 10 | 470.4063 | 643.6307 | 582.2035 | 470406.3236 | 643630.6848 | 1.813e-06 | 25 | 582203.4756
1 | 35 | CONCLUIDO | 2.56 | 39.06 | 35.34 | 20.01 | 0.43 | 106 | 82.04 | 35.1 | 2 | 0 | 9.94 | 10352.53 | 219.67 | 3668.93 | 162.63 | 59.38 | 49411.64 | 0.37 | 0.84 | 3.03 | 3.19 | 0.5 | 10 | 392.6154 | 537.1937 | 485.9247 | 392615.3675 | 537193.6668 | 1.9823e-06 | 23 | 485924.6572

## RESULTADOS_8
Unnamed: 0 | Volume de calda [L] | STATUS | Capacidade operacional [ha/h] | Tempo de missao [h] | Tempo util [h] | Tempo por voo [min] | Autonomia Projetada [h] | N° Voos | MTOW [kg] | Massa Estrutura [kg] | Combustível [kg] | Abastecimentos | Massa gerador | Potência gerador [W] | Combustível consumido [L] | Calda cons [L] | Distância percorrida [km] | Distância Pulverizando [km] | RTL ACUMULADO[m] | EOC [km/km] | EOC [h/h] | Tempo de manobra [h] | Tempo rtl_rtw [h] | V pulv [m/s] | V desloc [m/s] | Preço Total por ha Simples [R$/ha] | Preço Total por ha Presumido [R$/ha] | Preço Total por ha Real [R$/ha] | Preço Total Simples [R$] | Preço Total Presumido [R$] | Prod CAPEX [ha/h/R$] | Dias Trabalhados | Preço Total Real [R$]
0 | 50 | CONCLUIDO | 2.1163 | 47.25 | 39.57 | 9.35 | 0.16 | 254 | 107.41 | 41.65 | 1 | 252 | 14.77 | 13481.73 | 350.53 | 3668.94 | 306.02 | 59.38 | 120367.57 | 0.19 | 0.75 | 3.11 | 7.41 | 0.5 | 10 | 638.1931 | 873.2039 | 789.8666 | 638193.08 | 873203.9271 | 1.6146e-06 | 28 | 789866.5699
1 | 50 | CONCLUIDO | 2.5497 | 39.22 | 34.98 | 21.2 | 0.32 | 99 | 108.68 | 41.65 | 2 | 95 | 15.03 | 13638.32 | 272.67 | 3668.8 | 155.04 | 59.38 | 45650.91 | 0.38 | 0.85 | 2.89 | 2.83 | 0.5 | 10 | 449.8197 | 615.4631 | 556.7242 | 449819.6728 | 615463.1209 | 1.9452e-06 | 23 | 556724.1845
2 | 50 | CONCLUIDO | 2.6282 | 38.05 | 34.35 | 27.48 | 0.48 | 75 | 109.96 | 41.65 | 3 | 4 | 15.31 | 13795.21 | 251.09 | 3668.81 | 131.73 | 59.38 | 34120.09 | 0.45 | 0.86 | 2.93 | 2.19 | 0.5 | 10 | 420.5492 | 575.414 | 520.4973 | 420549.2316 | 575414.012 | 2.0051e-06 | 23 | 520497.3063
3 | 50 | CONCLUIDO | 2.626 | 38.08 | 34.38 | 27.5 | 0.63 | 75 | 111.23 | 41.65 | 4 | 0 | 15.58 | 13952.52 | 255.07 | 3668.72 | 132.13 | 59.38 | 34318.81 | 0.45 | 0.86 | 2.95 | 2.22 | 0.5 | 10 | 424.4666 | 580.7739 | 525.3457 | 424466.6135 | 580773.9468 | 2.0034e-06 | 23 | 525345.6964

## RESULTADOS_3
Unnamed: 0 | Volume de calda [L] | STATUS | Capacidade operacional [ha/h] | Tempo de missao [h] | Tempo util [h] | Tempo por voo [min] | Autonomia Projetada [h] | N° Voos | MTOW [kg] | Massa Estrutura [kg] | Combustível [kg] | Abastecimentos | Massa gerador | Potência gerador [W] | Combustível consumido [L] | Calda cons [L] | Distância percorrida [km] | Distância Pulverizando [km] | RTL ACUMULADO[m] | EOC [km/km] | EOC [h/h] | Tempo de manobra [h] | Tempo rtl_rtw [h] | V pulv [m/s] | V desloc [m/s] | Preço Total por ha Simples [R$/ha] | Preço Total por ha Presumido [R$/ha] | Preço Total por ha Real [R$/ha] | Preço Total Simples [R$] | Preço Total Presumido [R$] | Prod CAPEX [ha/h/R$] | Dias Trabalhados | Preço Total Real [R$]
0 | 25 | CONCLUIDO | 2.451 | 40.8 | 36.82 | 14.07 | 0.28 | 157 | 61.76 | 28.92 | 1 | 46 | 6.84 | 7851.41 | 194.71 | 3668.83 | 210.6 | 59.38 | 73141.39 | 0.28 | 0.81 | 3.12 | 4.67 | 0.5 | 10 | 381.0074 | 521.3111 | 471.5579 | 381007.3908 | 521311.121 | 1.9214e-06 | 24 | 471557.9192
1 | 25 | CONCLUIDO | 2.4754 | 40.4 | 36.55 | 14.82 | 0.55 | 148 | 62.92 | 28.92 | 2 | 0 | 7 | 7994.37 | 194.48 | 3668.94 | 200.48 | 59.38 | 68127.59 | 0.3 | 0.81 | 3.14 | 4.39 | 0.5 | 10 | 378.3842 | 517.7219 | 468.3113 | 378384.1938 | 517721.947 | 1.9406e-06 | 24 | 468311.291

## RESULTADOS_15
Unnamed: 0 | Volume de calda [L] | STATUS | Capacidade operacional [ha/h] | Tempo de missao [h] | Tempo util [h] | Tempo por voo [min] | Autonomia Projetada [h] | N° Voos | MTOW [kg] | Massa Estrutura [kg] | Combustível [kg] | Abastecimentos | Massa gerador | Potência gerador [W] | Combustível consumido [L] | Calda cons [L] | Distância percorrida [km] | Distância Pulverizando [km] | RTL ACUMULADO[m] | EOC [km/km] | EOC [h/h] | Tempo de manobra [h] | Tempo rtl_rtw [h] | V pulv [m/s] | V desloc [m/s] | Preço Total por ha Simples [R$/ha] | Preço Total por ha Presumido [R$/ha] | Preço Total por ha Real [R$/ha] | Preço Total Simples [R$] | Preço Total Presumido [R$] | Prod CAPEX [ha/h/R$] | Dias Trabalhados | Preço Total Real [R$]
0 | 85 | CONCLUIDO | 1.682 | 59.45 | 43.79 | 6.7 | 0.11 | 392 | 167.88 | 51.39 | 1 | 390 | 30.49 | 20939.59 | 541.46 | 3669.17 | 443.59 | 59.38 | 188464.85 | 0.13 | 0.68 | 3.35 | 11.63 | 0.5 | 10 | 1102.3428 | 1508.274 | 1364.3265 | 1102342.7793 | 1508274.0226 | 1.2504e-06 | 35 | 1364326.4668
1 | 85 | CONCLUIDO | 2.2533 | 44.38 | 36.69 | 14.02 | 0.21 | 157 | 169.33 | 51.39 | 2 | 155 | 30.94 | 21118.46 | 433.18 | 3668.83 | 210.63 | 59.38 | 73160.2 | 0.28 | 0.81 | 2.98 | 4.53 | 0.5 | 10 | 696.0122 | 952.3146 | 861.427 | 696012.1739 | 952314.5623 | 1.6751e-06 | 26 | 861426.997
2 | 85 | CONCLUIDO | 2.4713 | 40.46 | 34.87 | 22.02 | 0.31 | 95 | 170.79 | 51.39 | 3 | 93 | 31.4 | 21297.94 | 390.18 | 3668.86 | 151.62 | 59.38 | 43964.78 | 0.39 | 0.85 | 2.88 | 2.71 | 0.5 | 10 | 592.2938 | 810.4025 | 733.0589 | 592293.8307 | 810402.5494 | 1.8372e-06 | 24 | 733058.8675
3 | 85 | CONCLUIDO | 2.5878 | 38.64 | 34.03 | 30.94 | 0.41 | 66 | 172.25 | 51.39 | 4 | 64 | 31.86 | 21478.05 | 358.27 | 3668.65 | 124.7 | 59.38 | 30646.97 | 0.48 | 0.87 | 2.82 | 1.88 | 0.5 | 10 | 535.376 | 732.5251 | 662.614 | 535376.0452 | 732525.1242 | 1.9238e-06 | 23 | 662613.9545
4 | 85 | CONCLUIDO | 2.655 | 37.66 | 33.6 | 40.32 | 0.51 | 50 | 173.71 | 51.39 | 5 | 36 | 32.32 | 21658.78 | 331.67 | 3668.63 | 109.53 | 59.38 | 23142.86 | 0.54 | 0.88 | 2.82 | 1.44 | 0.5 | 10 | 494.2611 | 676.2699 | 611.7277 | 494261.1442 | 676269.9027 | 1.9738e-06 | 22 | 611727.6524
5 | 85 | CONCLUIDO | 2.6747 | 37.39 | 33.49 | 44.65 | 0.61 | 45 | 175.18 | 51.39 | 6 | 2 | 32.79 | 21840.16 | 322.48 | 3668.66 | 104.89 | 59.38 | 20849.8 | 0.57 | 0.89 | 2.85 | 1.33 | 0.5 | 10 | 483.2937 | 661.2638 | 598.1537 | 483293.6973 | 661263.7581 | 1.9884e-06 | 22 | 598153.6731
6 | 85 | CONCLUIDO | 2.6738 | 37.4 | 33.5 | 44.67 | 0.7 | 45 | 176.66 | 51.39 | 7 | 0 | 33.27 | 22022.17 | 324.19 | 3668.71 | 105.09 | 59.38 | 20949.47 | 0.57 | 0.89 | 2.86 | 1.35 | 0.5 | 10 | 484.9642 | 663.5495 | 600.2212 | 484964.2432 | 663549.4727 | 1.9877e-06 | 22 | 600221.2423

## RESULTADOS_2
Unnamed: 0 | Volume de calda [L] | STATUS | Capacidade operacional [ha/h] | Tempo de missao [h] | Tempo util [h] | Tempo por voo [min] | Autonomia Projetada [h] | N° Voos | MTOW [kg] | Massa Estrutura [kg] | Combustível [kg] | Abastecimentos | Massa gerador | Potência gerador [W] | Combustível consumido [L] | Calda cons [L] | Distância percorrida [km] | Distância Pulverizando [km] | RTL ACUMULADO[m] | EOC [km/km] | EOC [h/h] | Tempo de manobra [h] | Tempo rtl_rtw [h] | V pulv [m/s] | V desloc [m/s] | Preço Total por ha Simples [R$/ha] | Preço Total por ha Presumido [R$/ha] | Preço Total por ha Real [R$/ha] | Preço Total Simples [R$] | Preço Total Presumido [R$] | Prod CAPEX [ha/h/R$] | Dias Trabalhados | Preço Total Real [R$]
0 | 20 | CONCLUIDO | 2.4 | 41.67 | 37.66 | 12.21 | 0.34 | 185 | 51.33 | 24.83 | 1 | 2 | 5.51 | 6564.78 | 174.54 | 3668.91 | 234.8 | 59.38 | 85103.04 | 0.25 | 0.79 | 3.25 | 5.5 | 0.5 | 10 | 369.2092 | 505.1683 | 456.9557 | 369209.1617 | 505168.2634 | 1.8954e-06 | 25 | 456955.7133
1 | 20 | CONCLUIDO | 2.3981 | 41.7 | 37.69 | 12.22 | 0.66 | 185 | 52.47 | 24.83 | 2 | 0 | 5.64 | 6705.1 | 178.45 | 3668.92 | 235.35 | 59.38 | 85377.78 | 0.25 | 0.79 | 3.27 | 5.53 | 0.5 | 10 | 373.3368 | 510.8158 | 462.0643 | 373336.7523 | 510815.8149 | 1.8939e-06 | 25 | 462064.2705

## RESULTADOS_11
Unnamed: 0 | Volume de calda [L] | STATUS | Capacidade operacional [ha/h] | Tempo de missao [h] | Tempo util [h] | Tempo por voo [min] | Autonomia Projetada [h] | N° Voos | MTOW [kg] | Massa Estrutura [kg] | Combustível [kg] | Abastecimentos | Massa gerador | Potência gerador [W] | Combustível consumido [L] | Calda cons [L] | Distância percorrida [km] | Distância Pulverizando [km] | RTL ACUMULADO[m] | EOC [km/km] | EOC [h/h] | Tempo de manobra [h] | Tempo rtl_rtw [h] | V pulv [m/s] | V desloc [m/s] | Preço Total por ha Simples [R$/ha] | Preço Total por ha Presumido [R$/ha] | Preço Total por ha Real [R$/ha] | Preço Total Simples [R$] | Preço Total Presumido [R$] | Prod CAPEX [ha/h/R$] | Dias Trabalhados | Preço Total Real [R$]
0 | 65 | CONCLUIDO | 1.9178 | 52.14 | 41.42 | 7.91 | 0.13 | 314 | 133.21 | 46.47 | 1 | 312 | 20.75 | 16663.42 | 433.64 | 3669.07 | 365.56 | 59.38 | 149836.81 | 0.16 | 0.72 | 3.23 | 9.26 | 0.5 | 10 | 820.0518 | 1122.0311 | 1014.946 | 820051.8477 | 1122031.1161 | 1.4454e-06 | 31 | 1014946.0412
1 | 65 | CONCLUIDO | 2.416 | 41.39 | 35.78 | 17.04 | 0.26 | 126 | 134.55 | 46.47 | 2 | 124 | 21.09 | 16828.84 | 347.74 | 3668.83 | 181.23 | 59.38 | 58612.54 | 0.33 | 0.83 | 2.93 | 3.62 | 0.5 | 10 | 554.4193 | 758.581 | 686.1831 | 554419.3416 | 758581.0024 | 1.8209e-06 | 24 | 686183.0962
2 | 65 | CONCLUIDO | 2.6035 | 38.41 | 34.24 | 28.14 | 0.39 | 73 | 135.9 | 46.47 | 3 | 66 | 21.43 | 16994.64 | 299.92 | 3668.75 | 131.32 | 59.38 | 33921.04 | 0.45 | 0.87 | 2.84 | 2.08 | 0.5 | 10 | 473.3855 | 647.707 | 585.8907 | 473385.5333 | 647706.9709 | 1.9622e-06 | 23 | 585890.7267
3 | 65 | CONCLUIDO | 2.6587 | 37.61 | 33.85 | 35.02 | 0.52 | 58 | 137.25 | 46.47 | 4 | 5 | 21.78 | 17160.92 | 281.21 | 3668.77 | 116.3 | 59.38 | 26485.69 | 0.51 | 0.88 | 2.88 | 1.7 | 0.5 | 10 | 442.6144 | 605.6046 | 547.8065 | 442614.4345 | 605604.596 | 2.0038e-06 | 22 | 547806.5434
4 | 65 | CONCLUIDO | 2.6587 | 37.61 | 33.85 | 35.02 | 0.64 | 58 | 138.6 | 46.47 | 5 | 0 | 22.13 | 17327.69 | 283.29 | 3668.71 | 116.39 | 59.38 | 26532.36 | 0.51 | 0.88 | 2.88 | 1.7 | 0.5 | 10 | 444.5066 | 608.1936 | 550.1484 | 444506.6331 | 608193.5856 | 2.0038e-06 | 22 | 550148.4434

## RESULTADOS_13
Unnamed: 0 | Volume de calda [L] | STATUS | Capacidade operacional [ha/h] | Tempo de missao [h] | Tempo util [h] | Tempo por voo [min] | Autonomia Projetada [h] | N° Voos | MTOW [kg] | Massa Estrutura [kg] | Combustível [kg] | Abastecimentos | Massa gerador | Potência gerador [W] | Combustível consumido [L] | Calda cons [L] | Distância percorrida [km] | Distância Pulverizando [km] | RTL ACUMULADO[m] | EOC [km/km] | EOC [h/h] | Tempo de manobra [h] | Tempo rtl_rtw [h] | V pulv [m/s] | V desloc [m/s] | Preço Total por ha Simples [R$/ha] | Preço Total por ha Presumido [R$/ha] | Preço Total por ha Real [R$/ha] | Preço Total Simples [R$] | Preço Total Presumido [R$] | Prod CAPEX [ha/h/R$] | Dias Trabalhados | Preço Total Real [R$]
0 | 75 | CONCLUIDO | 1.795 | 55.71 | 42.65 | 7.25 | 0.12 | 353 | 150.44 | 49.1 | 1 | 351 | 25.34 | 18787.76 | 487.96 | 3669.39 | 404.83 | 59.38 | 169280.21 | 0.15 | 0.7 | 3.33 | 10.48 | 0.5 | 10 | 955.549 | 1307.4243 | 1182.6455 | 955548.9912 | 1307424.2856 | 1.3432e-06 | 33 | 1182645.5467
1 | 75 | CONCLUIDO | 2.3317 | 42.89 | 36.27 | 15.33 | 0.23 | 142 | 151.83 | 49.1 | 2 | 140 | 25.73 | 18959.54 | 391.62 | 3668.82 | 197.5 | 59.38 | 66668.61 | 0.3 | 0.82 | 2.95 | 4.11 | 0.5 | 10 | 624.9033 | 855.0202 | 773.4183 | 624903.2802 | 855020.2368 | 1.7448e-06 | 25 | 773418.3054
2 | 75 | CONCLUIDO | 2.5326 | 39.48 | 34.61 | 24.43 | 0.35 | 85 | 153.23 | 49.1 | 3 | 83 | 26.13 | 19131.85 | 348.86 | 3668.57 | 143.18 | 59.38 | 39793 | 0.41 | 0.86 | 2.87 | 2.46 | 0.5 | 10 | 532.4947 | 728.5828 | 659.0479 | 532494.7357 | 728582.7895 | 1.8951e-06 | 23 | 659047.8706
3 | 75 | CONCLUIDO | 2.6398 | 37.88 | 33.83 | 35 | 0.46 | 58 | 154.63 | 49.1 | 4 | 44 | 26.53 | 19304.72 | 312.83 | 3668.68 | 117.18 | 59.38 | 26926.75 | 0.51 | 0.88 | 2.84 | 1.68 | 0.5 | 10 | 476.5675 | 652.0607 | 589.8289 | 476567.4826 | 652060.6544 | 1.9754e-06 | 22 | 589828.9007
4 | 75 | CONCLUIDO | 2.6672 | 37.49 | 33.66 | 39.6 | 0.57 | 51 | 156.03 | 49.1 | 5 | 4 | 26.94 | 19478.15 | 301.46 | 3668.85 | 110.28 | 59.38 | 23510.6 | 0.54 | 0.88 | 2.86 | 1.5 | 0.5 | 10 | 462.7154 | 633.1077 | 572.6847 | 462715.4217 | 633107.6536 | 1.9959e-06 | 22 | 572684.7477
5 | 75 | CONCLUIDO | 2.6715 | 37.43 | 33.63 | 40.35 | 0.67 | 50 | 157.44 | 49.1 | 6 | 0 | 27.35 | 19652.13 | 304.35 | 3668.81 | 109.06 | 59.38 | 22906.1 | 0.54 | 0.88 | 2.87 | 1.47 | 0.5 | 10 | 464.7955 | 635.9537 | 575.2592 | 464795.4802 | 635953.6814 | 1.9991e-06 | 22 | 575259.1546

## RESULTADOS_17
Unnamed: 0 | Volume de calda [L] | STATUS | Capacidade operacional [ha/h] | Tempo de missao [h] | Tempo util [h] | Tempo por voo [min] | Autonomia Projetada [h] | N° Voos | MTOW [kg] | Massa Estrutura [kg] | Combustível [kg] | Abastecimentos | Massa gerador | Potência gerador [W] | Combustível consumido [L] | Calda cons [L] | Distância percorrida [km] | Distância Pulverizando [km] | RTL ACUMULADO[m] | EOC [km/km] | EOC [h/h] | Tempo de manobra [h] | Tempo rtl_rtw [h] | V pulv [m/s] | V desloc [m/s] | Preço Total por ha Simples [R$/ha] | Preço Total por ha Presumido [R$/ha] | Preço Total por ha Real [R$/ha] | Preço Total Simples [R$] | Preço Total Presumido [R$] | Prod CAPEX [ha/h/R$] | Dias Trabalhados | Preço Total Real [R$]
0 | 95 | CONCLUIDO | 1.5704 | 63.68 | 45.09 | 6.25 | 0.1 | 433 | 185.69 | 53.44 | 1 | 431 | 36.26 | 23136.14 | 597.92 | 3669.4 | 485.34 | 59.38 | 209134.35 | 0.12 | 0.66 | 3.45 | 12.93 | 0.5 | 10 | 1272.1391 | 1740.5968 | 1574.4767 | 1272139.1075 | 1740596.8496 | 1.1604e-06 | 37 | 1574476.7293
1 | 95 | CONCLUIDO | 2.1778 | 45.92 | 37.08 | 13.01 | 0.19 | 171 | 187.21 | 53.44 | 2 | 169 | 36.77 | 23322.88 | 473.35 | 3668.91 | 224.08 | 59.38 | 79813.48 | 0.26 | 0.8 | 2.99 | 4.93 | 0.5 | 10 | 769.2153 | 1052.4744 | 952.0277 | 769215.341 | 1052474.3649 | 1.6092e-06 | 27 | 952027.6887
2 | 95 | CONCLUIDO | 2.411 | 41.48 | 35.14 | 20.27 | 0.28 | 104 | 188.73 | 53.44 | 3 | 102 | 37.29 | 23510.33 | 430.52 | 3668.7 | 160.57 | 59.38 | 48390.93 | 0.37 | 0.84 | 2.89 | 2.98 | 0.5 | 10 | 653.4704 | 894.107 | 808.7747 | 653470.4125 | 894107.0475 | 1.7815e-06 | 25 | 808774.7258
3 | 95 | CONCLUIDO | 2.5371 | 39.41 | 34.23 | 28.13 | 0.37 | 73 | 190.25 | 53.44 | 4 | 71 | 37.82 | 23698.48 | 399.3 | 3668.61 | 130.98 | 59.38 | 33753.22 | 0.45 | 0.87 | 2.84 | 2.07 | 0.5 | 10 | 584.9112 | 800.3013 | 723.9216 | 584911.1777 | 800301.2778 | 1.8747e-06 | 23 | 723921.6471
4 | 95 | CONCLUIDO | 2.6171 | 38.21 | 33.69 | 36.76 | 0.46 | 55 | 191.78 | 53.44 | 5 | 53 | 38.35 | 23887.36 | 371.71 | 3668.57 | 113.8 | 59.38 | 25254.33 | 0.52 | 0.88 | 2.8 | 1.54 | 0.5 | 10 | 545.697 | 746.6467 | 675.3878 | 545697.0135 | 746646.7283 | 1.9338e-06 | 23 | 675387.8125
5 | 95 | CONCLUIDO | 2.6659 | 37.51 | 33.4 | 45.55 | 0.55 | 44 | 193.32 | 53.44 | 6 | 28 | 38.89 | 24076.95 | 349.75 | 3668.64 | 103.4 | 59.38 | 20110.08 | 0.57 | 0.89 | 2.81 | 1.25 | 0.5 | 10 | 511.4826 | 699.8331 | 633.042 | 511482.6043 | 699833.0642 | 1.9699e-06 | 22 | 633041.9788
6 | 95 | CONCLUIDO | 2.6854 | 37.24 | 33.28 | 49.92 | 0.64 | 40 | 194.86 | 53.44 | 7 | 4 | 39.43 | 24267.28 | 341.14 | 3668.6 | 98.52 | 59.38 | 17687.82 | 0.6 | 0.89 | 2.82 | 1.12 | 0.5 | 10 | 500.9676 | 685.446 | 620.028 | 500967.6118 | 685445.9876 | 1.9843e-06 | 22 | 620027.9846
7 | 95 | CONCLUIDO | 2.6855 | 37.24 | 33.28 | 49.92 | 0.72 | 40 | 196.41 | 53.44 | 8 | 0 | 39.98 | 24458.36 | 343.61 | 3668.62 | 98.52 | 59.38 | 17688.86 | 0.6 | 0.89 | 2.82 | 1.12 | 0.5 | 10 | 503.1792 | 688.472 | 622.7652 | 503179.1811 | 688471.9543 | 1.9844e-06 | 22 | 622765.1572

## RESULTADOS_9
Unnamed: 0 | Volume de calda [L] | STATUS | Capacidade operacional [ha/h] | Tempo de missao [h] | Tempo util [h] | Tempo por voo [min] | Autonomia Projetada [h] | N° Voos | MTOW [kg] | Massa Estrutura [kg] | Combustível [kg] | Abastecimentos | Massa gerador | Potência gerador [W] | Combustível consumido [L] | Calda cons [L] | Distância percorrida [km] | Distância Pulverizando [km] | RTL ACUMULADO[m] | EOC [km/km] | EOC [h/h] | Tempo de manobra [h] | Tempo rtl_rtw [h] | V pulv [m/s] | V desloc [m/s] | Preço Total por ha Simples [R$/ha] | Preço Total por ha Presumido [R$/ha] | Preço Total por ha Real [R$/ha] | Preço Total Simples [R$] | Preço Total Presumido [R$] | Prod CAPEX [ha/h/R$] | Dias Trabalhados | Preço Total Real [R$]
0 | 55 | CONCLUIDO | 2.0488 | 48.81 | 40.18 | 8.8 | 0.15 | 274 | 116.05 | 43.4 | 1 | 272 | 16.65 | 14546.17 | 378.3 | 3668.91 | 326.18 | 59.38 | 130349.45 | 0.18 | 0.74 | 3.14 | 8.02 | 0.5 | 10 | 695.7979 | 952.0214 | 861.1618 | 695797.9383 | 952021.4357 | 1.5564e-06 | 29 | 861161.846
1 | 55 | CONCLUIDO | 2.5011 | 39.98 | 35.29 | 19.43 | 0.3 | 109 | 117.34 | 43.4 | 2 | 107 | 16.94 | 14705.49 | 300.44 | 3668.68 | 166.14 | 59.38 | 51153.62 | 0.36 | 0.84 | 2.88 | 3.14 | 0.5 | 10 | 491.3101 | 672.2321 | 608.0752 | 491310.0624 | 672232.1025 | 1.9e-06 | 24 | 608075.2141
2 | 55 | CONCLUIDO | 2.6328 | 37.98 | 34.23 | 29.34 | 0.45 | 70 | 118.63 | 43.4 | 3 | 18 | 17.23 | 14865.24 | 263.65 | 3669 | 128.84 | 59.38 | 32698.13 | 0.46 | 0.87 | 2.89 | 2.07 | 0.5 | 10 | 426.5515 | 583.6266 | 527.9261 | 426551.5471 | 583626.6449 | 2e-06 | 22 | 527926.137
3 | 55 | CONCLUIDO | 2.6414 | 37.86 | 34.15 | 30.13 | 0.59 | 68 | 119.93 | 43.4 | 4 | 0 | 17.53 | 15025.44 | 261.84 | 3669.01 | 125.74 | 59.38 | 31159.65 | 0.47 | 0.87 | 2.9 | 1.99 | 0.5 | 10 | 423.9098 | 580.012 | 524.6565 | 423909.7685 | 580012.0469 | 2.0065e-06 | 22 | 524656.5112

## resultados
Unnamed: 0 | Volume de calda [L] | STATUS | Capacidade operacional [ha/h] | Tempo de missao [h] | Tempo util [h] | Tempo por voo [min] | Autonomia Projetada [h] | N° Voos | MTOW [kg] | Massa Estrutura [kg] | Combustível [kg] | Abastecimentos | Massa gerador | Potência gerador [W] | Combustível consumido [L] | Calda cons [L] | Distância percorrida [km] | Distância Pulverizando [km] | RTL ACUMULADO[m] | EOC [km/km] | EOC [h/h] | Tempo de manobra [h] | Tempo rtl_rtw [h] | V pulv [m/s] | V desloc [m/s]
0 | 100 | CONCLUIDO | 1.5169 | 65.93 | 45.75 | 6.05 | 0.09 | 454 | 194.77 | 54.38 | 1 | 452 | 39.4 | 24256.19 | 626.86 | 3669.44 | 506.98 | 59.38 | 219846.9 | 0.12 | 0.65 | 3.49 | 13.59 | 0.5 | 10
1 | 100 | CONCLUIDO | 2.1366 | 46.8 | 37.32 | 12.51 | 0.18 | 179 | 196.32 | 54.38 | 2 | 177 | 39.95 | 24447.22 | 494.11 | 3668.86 | 231.89 | 59.38 | 83680.46 | 0.26 | 0.8 | 3 | 5.17 | 0.5 | 10
2 | 100 | CONCLUIDO | 2.3792 | 42.03 | 35.28 | 19.42 | 0.27 | 109 | 197.88 | 54.38 | 3 | 107 | 40.5 | 24639 | 449.56 | 3668.67 | 165.34 | 59.38 | 50752.7 | 0.36 | 0.84 | 2.89 | 3.12 | 0.5 | 10
3 | 100 | CONCLUIDO | 2.5089 | 39.86 | 34.35 | 26.76 | 0.36 | 77 | 199.44 | 54.38 | 4 | 75 | 41.06 | 24831.54 | 419.4 | 3668.78 | 134.7 | 59.38 | 35593.75 | 0.44 | 0.86 | 2.84 | 2.19 | 0.5 | 10
4 | 100 | CONCLUIDO | 2.5933 | 38.56 | 33.79 | 34.95 | 0.44 | 58 | 201.01 | 54.38 | 5 | 56 | 41.63 | 25024.84 | 393.91 | 3668.59 | 116.71 | 59.38 | 26692.77 | 0.51 | 0.88 | 2.81 | 1.63 | 0.5 | 10
5 | 100 | CONCLUIDO | 2.6531 | 37.69 | 33.42 | 44.57 | 0.53 | 45 | 202.58 | 54.38 | 6 | 38 | 42.2 | 25218.93 | 366.85 | 3668.66 | 104.3 | 59.38 | 20551.9 | 0.57 | 0.89 | 2.8 | 1.27 | 0.5 | 10
6 | 100 | CONCLUIDO | 2.68 | 37.31 | 33.28 | 51.2 | 0.61 | 39 | 204.16 | 54.38 | 7 | 13 | 42.78 | 25413.94 | 352.93 | 3668.57 | 98.93 | 59.38 | 17898.51 | 0.6 | 0.89 | 2.81 | 1.12 | 0.5 | 10
7 | 100 | CONCLUIDO | 2.685 | 37.24 | 33.25 | 52.5 | 0.69 | 38 | 205.75 | 54.38 | 8 | 1 | 43.37 | 25609.61 | 352.46 | 3668.72 | 97.37 | 59.38 | 17124.17 | 0.61 | 0.89 | 2.83 | 1.09 | 0.5 | 10
8 | 100 | CONCLUIDO | 2.6848 | 37.25 | 33.25 | 52.5 | 0.77 | 38 | 207.34 | 54.38 | 9 | 0 | 43.96 | 25806.1 | 355.1 | 3668.72 | 97.41 | 59.38 | 17141.33 | 0.61 | 0.89 | 2.83 | 1.1 | 0.5 | 10
0 | 40 | CONCLUIDO | 2.2638 | 44.17 | 38.27 | 10.93 | 0.2 | 210 | 89.87 | 37.55 | 1 | 208 | 11.32 | 11317.98 | 290.61 | 3668.85 | 262.62 | 59.38 | 98887.08 | 0.23 | 0.78 | 3.06 | 6.11 | 0.5 | 10
1 | 40 | CONCLUIDO | 2.5813 | 38.74 | 34.99 | 21.87 | 0.39 | 96 | 91.1 | 37.55 | 2 | 21 | 11.54 | 11468.97 | 232.69 | 3668.72 | 152.3 | 59.38 | 44297.92 | 0.39 | 0.85 | 2.97 | 2.83 | 0.5 | 10
2 | 40 | CONCLUIDO | 2.5898 | 38.61 | 34.92 | 22.53 | 0.57 | 93 | 92.32 | 37.55 | 3 | 0 | 11.77 | 11620.34 | 231.99 | 3668.9 | 149.41 | 59.38 | 42870.17 | 0.4 | 0.85 | 2.98 | 2.76 | 0.5 | 10
0 | 30 | CONCLUIDO | 2.4249 | 41.24 | 36.88 | 13.66 | 0.24 | 162 | 71.52 | 32.27 | 1 | 144 | 8.25 | 9054.6 | 222.46 | 3668.68 | 216.16 | 59.38 | 75896.08 | 0.27 | 0.8 | 3.01 | 4.72 | 0.5 | 10
1 | 30 | CONCLUIDO | 2.524 | 39.62 | 35.85 | 17.35 | 0.48 | 124 | 72.7 | 32.27 | 2 | 0 | 8.43 | 9200.25 | 206.89 | 3668.99 | 178.48 | 59.38 | 57247.11 | 0.33 | 0.83 | 3.07 | 3.69 | 0.5 | 10
0 | 15 | CONCLUIDO | 2.2782 | 43.89 | 39.47 | 9.67 | 0.43 | 245 | 39.78 | 19.54 | 1 | 0 | 4.24 | 5140 | 155.14 | 3669.07 | 291.61 | 59.38 | 113209.52 | 0.2 | 0.75 | 3.42 | 7.31 | 0.5 | 10
0 | 70 | CONCLUIDO | 1.8579 | 53.82 | 41.98 | 7.56 | 0.12 | 333 | 141.81 | 47.83 | 1 | 331 | 22.98 | 17723.39 | 460.11 | 3668.89 | 383.84 | 59.38 | 158881.25 | 0.15 | 0.71 | 3.26 | 9.82 | 0.5 | 10
1 | 70 | CONCLUIDO | 2.375 | 42.11 | 36.01 | 16.12 | 0.25 | 134 | 143.17 | 47.83 | 2 | 132 | 23.34 | 17891.86 | 369.88 | 3668.69 | 188.52 | 59.38 | 62219.87 | 0.31 | 0.82 | 2.95 | 3.85 | 0.5 | 10
2 | 70 | CONCLUIDO | 2.57 | 38.91 | 34.4 | 26.13 | 0.37 | 79 | 144.54 | 47.83 | 3 | 77 | 23.71 | 18060.85 | 326.51 | 3668.6 | 136.82 | 59.38 | 36641.21 | 0.43 | 0.86 | 2.83 | 2.24 | 0.5 | 10
3 | 70 | CONCLUIDO | 2.6571 | 37.63 | 33.79 | 36.2 | 0.49 | 56 | 145.92 | 47.83 | 4 | 23 | 24.09 | 18230.35 | 295.09 | 3668.73 | 115.12 | 59.38 | 25908.94 | 0.52 | 0.88 | 2.85 | 1.63 | 0.5 | 10
4 | 70 | CONCLUIDO | 2.6634 | 37.55 | 33.76 | 37.51 | 0.6 | 54 | 147.3 | 47.83 | 5 | 0 | 24.47 | 18400.38 | 292.76 | 3668.69 | 113.21 | 59.38 | 24963.85 | 0.52 | 0.88 | 2.87 | 1.6 | 0.5 | 10
0 | 90 | CONCLUIDO | 1.6263 | 61.49 | 44.42 | 6.47 | 0.1 | 412 | 176.73 | 52.44 | 1 | 410 | 33.29 | 22031.19 | 569.28 | 3669.31 | 463.47 | 59.38 | 198300.71 | 0.13 | 0.67 | 3.41 | 12.26 | 0.5 | 10
1 | 90 | CONCLUIDO | 2.2152 | 45.14 | 36.89 | 13.5 | 0.2 | 164 | 178.21 | 52.44 | 2 | 162 | 33.77 | 22213.89 | 453.35 | 3668.65 | 217.76 | 59.38 | 76685.63 | 0.27 | 0.8 | 2.99 | 4.73 | 0.5 | 10
2 | 90 | CONCLUIDO | 2.4404 | 40.98 | 35 | 21 | 0.3 | 100 | 179.7 | 52.44 | 3 | 98 | 34.26 | 22397.24 | 411.07 | 3668.63 | 156.29 | 59.38 | 46273.74 | 0.38 | 0.85 | 2.87 | 2.84 | 0.5 | 10
3 | 90 | CONCLUIDO | 2.5638 | 39 | 34.13 | 29.68 | 0.39 | 69 | 181.19 | 52.44 | 4 | 67 | 34.75 | 22581.25 | 379.12 | 3668.64 | 127.56 | 59.38 | 32060.72 | 0.47 | 0.87 | 2.84 | 1.97 | 0.5 | 10
4 | 90 | CONCLUIDO | 2.6426 | 37.84 | 33.61 | 39.54 | 0.49 | 51 | 182.69 | 52.44 | 5 | 46 | 35.25 | 22766.06 | 348.47 | 3668.57 | 110.32 | 59.38 | 23535.37 | 0.54 | 0.88 | 2.81 | 1.45 | 0.5 | 10
5 | 90 | CONCLUIDO | 2.6778 | 37.34 | 33.39 | 46.6 | 0.58 | 43 | 184.19 | 52.44 | 6 | 12 | 35.75 | 22951.43 | 331.44 | 3668.57 | 102.55 | 59.38 | 19689.45 | 0.58 | 0.89 | 2.82 | 1.24 | 0.5 | 10
6 | 90 | CONCLUIDO | 2.6815 | 37.29 | 33.38 | 47.68 | 0.67 | 42 | 185.7 | 52.44 | 7 | 0 | 36.26 | 23137.49 | 331.86 | 3668.69 | 101.96 | 59.38 | 19395.58 | 0.58 | 0.89 | 2.82 | 1.22 | 0.5 | 10
0 | 10 | CONCLUIDO | 2.0448 | 48.9 | 43.18 | 7.06 | 0.64 | 367 | 26.11 | 12.1 | 1 | 0 | 3.01 | 3454.41 | 125.59 | 3669.18 | 406.06 | 59.38 | 169821.33 | 0.15 | 0.69 | 3.81 | 11.02 | 0.5 | 10
0 | 45 | CONCLUIDO | 2.1858 | 45.75 | 38.97 | 10.04 | 0.18 | 233 | 98.71 | 39.72 | 1 | 231 | 12.99 | 12407.75 | 321.69 | 3668.96 | 285.55 | 59.38 | 110240.4 | 0.21 | 0.76 | 3.1 | 6.81 | 0.5 | 10
1 | 45 | CONCLUIDO | 2.5794 | 38.77 | 34.87 | 22.5 | 0.35 | 93 | 99.95 | 39.72 | 2 | 60 | 13.24 | 12561.45 | 249.21 | 3668.72 | 150.2 | 59.38 | 43263.07 | 0.4 | 0.85 | 2.92 | 2.71 | 0.5 | 10
2 | 45 | CONCLUIDO | 2.6093 | 38.33 | 34.63 | 25.03 | 0.52 | 83 | 101.2 | 39.72 | 3 | 0 | 13.49 | 12715.54 | 243.01 | 3668.74 | 140.85 | 59.38 | 38637.07 | 0.42 | 0.86 | 2.95 | 2.47 | 0.5 | 10
0 | 60 | CONCLUIDO | 1.9854 | 50.37 | 40.75 | 8.34 | 0.14 | 293 | 124.63 | 45 | 1 | 291 | 18.64 | 15605.44 | 405.35 | 3669.01 | 344.32 | 59.38 | 139324.43 | 0.17 | 0.73 | 3.18 | 8.59 | 0.5 | 10
1 | 60 | CONCLUIDO | 2.4617 | 40.62 | 35.5 | 18.21 | 0.28 | 117 | 125.95 | 45 | 2 | 115 | 18.95 | 15767.7 | 323.3 | 3668.61 | 172.07 | 59.38 | 54077.64 | 0.35 | 0.84 | 2.92 | 3.34 | 0.5 | 10
2 | 60 | CONCLUIDO | 2.6264 | 38.07 | 34.15 | 29.27 | 0.42 | 70 | 127.27 | 45 | 3 | 48 | 19.27 | 15930.42 | 281.79 | 3668.69 | 127.36 | 59.38 | 31956.77 | 0.47 | 0.87 | 2.87 | 2 | 0.5 | 10
3 | 60 | CONCLUIDO | 2.6486 | 37.76 | 34.01 | 32.39 | 0.55 | 63 | 128.59 | 45 | 4 | 0 | 19.59 | 16093.6 | 272.47 | 3668.61 | 121.32 | 59.38 | 28972.26 | 0.49 | 0.87 | 2.9 | 1.86 | 0.5 | 10
0 | 80 | CONCLUIDO | 1.7369 | 57.57 | 43.23 | 6.95 | 0.11 | 373 | 159.12 | 50.28 | 1 | 371 | 27.84 | 19859.16 | 514.74 | 3669.19 | 424.92 | 59.38 | 179223 | 0.14 | 0.69 | 3.33 | 11.07 | 0.5 | 10
1 | 80 | CONCLUIDO | 2.2943 | 43.59 | 36.46 | 14.68 | 0.22 | 149 | 160.54 | 50.28 | 2 | 147 | 28.26 | 20034.4 | 412.03 | 3668.72 | 203.81 | 59.38 | 69785.91 | 0.29 | 0.81 | 2.96 | 4.3 | 0.5 | 10
2 | 80 | CONCLUIDO | 2.5024 | 39.96 | 34.74 | 23.16 | 0.33 | 90 | 161.97 | 50.28 | 3 | 88 | 28.69 | 20210.21 | 370.45 | 3668.82 | 147.44 | 59.38 | 41897.36 | 0.4 | 0.85 | 2.86 | 2.58 | 0.5 | 10
3 | 80 | CONCLUIDO | 2.6141 | 38.25 | 33.93 | 32.84 | 0.43 | 62 | 163.4 | 50.28 | 4 | 60 | 29.12 | 20386.62 | 337.17 | 3668.66 | 121.05 | 59.38 | 28841.49 | 0.49 | 0.87 | 2.82 | 1.77 | 0.5 | 10
4 | 80 | CONCLUIDO | 2.6679 | 37.48 | 33.58 | 41.12 | 0.54 | 49 | 164.83 | 50.28 | 5 | 19 | 29.55 | 20563.61 | 315.12 | 3668.76 | 108.6 | 59.38 | 22684.94 | 0.55 | 0.88 | 2.83 | 1.42 | 0.5 | 10
5 | 80 | CONCLUIDO | 2.6759 | 37.37 | 33.53 | 42.81 | 0.64 | 47 | 166.27 | 50.28 | 6 | 0 | 29.99 | 20741.2 | 310.25 | 3668.69 | 106.24 | 59.38 | 21512.69 | 0.56 | 0.89 | 2.85 | 1.38 | 0.5 | 10
0 | 35 | CONCLUIDO | 2.3414 | 42.71 | 37.6 | 12.06 | 0.22 | 187 | 80.84 | 35.1 | 1 | 185 | 9.74 | 10204.21 | 258.47 | 3668.85 | 240.59 | 59.38 | 87987.8 | 0.25 | 0.79 | 3.03 | 5.44 | 0.5 | 10
1 | 35 | CONCLUIDO | 2.56 | 39.06 | 35.34 | 20.01 | 0.43 | 106 | 82.04 | 35.1 | 2 | 0 | 9.94 | 10352.53 | 219.67 | 3668.93 | 162.63 | 59.38 | 49411.64 | 0.37 | 0.84 | 3.03 | 3.19 | 0.5 | 10
0 | 50 | CONCLUIDO | 2.1163 | 47.25 | 39.57 | 9.35 | 0.16 | 254 | 107.41 | 41.65 | 1 | 252 | 14.77 | 13481.73 | 350.53 | 3668.94 | 306.02 | 59.38 | 120367.57 | 0.19 | 0.75 | 3.11 | 7.41 | 0.5 | 10
1 | 50 | CONCLUIDO | 2.5497 | 39.22 | 34.98 | 21.2 | 0.32 | 99 | 108.68 | 41.65 | 2 | 95 | 15.03 | 13638.32 | 272.67 | 3668.8 | 155.04 | 59.38 | 45650.91 | 0.38 | 0.85 | 2.89 | 2.83 | 0.5 | 10
2 | 50 | CONCLUIDO | 2.6282 | 38.05 | 34.35 | 27.48 | 0.48 | 75 | 109.96 | 41.65 | 3 | 4 | 15.31 | 13795.21 | 251.09 | 3668.81 | 131.73 | 59.38 | 34120.09 | 0.45 | 0.86 | 2.93 | 2.19 | 0.5 | 10
3 | 50 | CONCLUIDO | 2.626 | 38.08 | 34.38 | 27.5 | 0.63 | 75 | 111.23 | 41.65 | 4 | 0 | 15.58 | 13952.52 | 255.07 | 3668.72 | 132.13 | 59.38 | 34318.81 | 0.45 | 0.86 | 2.95 | 2.22 | 0.5 | 10
0 | 25 | CONCLUIDO | 2.451 | 40.8 | 36.82 | 14.07 | 0.28 | 157 | 61.76 | 28.92 | 1 | 46 | 6.84 | 7851.41 | 194.71 | 3668.83 | 210.6 | 59.38 | 73141.39 | 0.28 | 0.81 | 3.12 | 4.67 | 0.5 | 10
1 | 25 | CONCLUIDO | 2.4754 | 40.4 | 36.55 | 14.82 | 0.55 | 148 | 62.92 | 28.92 | 2 | 0 | 7 | 7994.37 | 194.48 | 3668.94 | 200.48 | 59.38 | 68127.59 | 0.3 | 0.81 | 3.14 | 4.39 | 0.5 | 10
0 | 85 | CONCLUIDO | 1.682 | 59.45 | 43.79 | 6.7 | 0.11 | 392 | 167.88 | 51.39 | 1 | 390 | 30.49 | 20939.59 | 541.46 | 3669.17 | 443.59 | 59.38 | 188464.85 | 0.13 | 0.68 | 3.35 | 11.63 | 0.5 | 10
1 | 85 | CONCLUIDO | 2.2533 | 44.38 | 36.69 | 14.02 | 0.21 | 157 | 169.33 | 51.39 | 2 | 155 | 30.94 | 21118.46 | 433.18 | 3668.83 | 210.63 | 59.38 | 73160.2 | 0.28 | 0.81 | 2.98 | 4.53 | 0.5 | 10
2 | 85 | CONCLUIDO | 2.4713 | 40.46 | 34.87 | 22.02 | 0.31 | 95 | 170.79 | 51.39 | 3 | 93 | 31.4 | 21297.94 | 390.18 | 3668.86 | 151.62 | 59.38 | 43964.78 | 0.39 | 0.85 | 2.88 | 2.71 | 0.5 | 10
3 | 85 | CONCLUIDO | 2.5878 | 38.64 | 34.03 | 30.94 | 0.41 | 66 | 172.25 | 51.39 | 4 | 64 | 31.86 | 21478.05 | 358.27 | 3668.65 | 124.7 | 59.38 | 30646.97 | 0.48 | 0.87 | 2.82 | 1.88 | 0.5 | 10
4 | 85 | CONCLUIDO | 2.655 | 37.66 | 33.6 | 40.32 | 0.51 | 50 | 173.71 | 51.39 | 5 | 36 | 32.32 | 21658.78 | 331.67 | 3668.63 | 109.53 | 59.38 | 23142.86 | 0.54 | 0.88 | 2.82 | 1.44 | 0.5 | 10
5 | 85 | CONCLUIDO | 2.6747 | 37.39 | 33.49 | 44.65 | 0.61 | 45 | 175.18 | 51.39 | 6 | 2 | 32.79 | 21840.16 | 322.48 | 3668.66 | 104.89 | 59.38 | 20849.8 | 0.57 | 0.89 | 2.85 | 1.33 | 0.5 | 10
6 | 85 | CONCLUIDO | 2.6738 | 37.4 | 33.5 | 44.67 | 0.7 | 45 | 176.66 | 51.39 | 7 | 0 | 33.27 | 22022.17 | 324.19 | 3668.71 | 105.09 | 59.38 | 20949.47 | 0.57 | 0.89 | 2.86 | 1.35 | 0.5 | 10
0 | 20 | CONCLUIDO | 2.4 | 41.67 | 37.66 | 12.21 | 0.34 | 185 | 51.33 | 24.83 | 1 | 2 | 5.51 | 6564.78 | 174.54 | 3668.91 | 234.8 | 59.38 | 85103.04 | 0.25 | 0.79 | 3.25 | 5.5 | 0.5 | 10
1 | 20 | CONCLUIDO | 2.3981 | 41.7 | 37.69 | 12.22 | 0.66 | 185 | 52.47 | 24.83 | 2 | 0 | 5.64 | 6705.1 | 178.45 | 3668.92 | 235.35 | 59.38 | 85377.78 | 0.25 | 0.79 | 3.27 | 5.53 | 0.5 | 10
0 | 65 | CONCLUIDO | 1.9178 | 52.14 | 41.42 | 7.91 | 0.13 | 314 | 133.21 | 46.47 | 1 | 312 | 20.75 | 16663.42 | 433.64 | 3669.07 | 365.56 | 59.38 | 149836.81 | 0.16 | 0.72 | 3.23 | 9.26 | 0.5 | 10
1 | 65 | CONCLUIDO | 2.416 | 41.39 | 35.78 | 17.04 | 0.26 | 126 | 134.55 | 46.47 | 2 | 124 | 21.09 | 16828.84 | 347.74 | 3668.83 | 181.23 | 59.38 | 58612.54 | 0.33 | 0.83 | 2.93 | 3.62 | 0.5 | 10
2 | 65 | CONCLUIDO | 2.6035 | 38.41 | 34.24 | 28.14 | 0.39 | 73 | 135.9 | 46.47 | 3 | 66 | 21.43 | 16994.64 | 299.92 | 3668.75 | 131.32 | 59.38 | 33921.04 | 0.45 | 0.87 | 2.84 | 2.08 | 0.5 | 10
3 | 65 | CONCLUIDO | 2.6587 | 37.61 | 33.85 | 35.02 | 0.52 | 58 | 137.25 | 46.47 | 4 | 5 | 21.78 | 17160.92 | 281.21 | 3668.77 | 116.3 | 59.38 | 26485.69 | 0.51 | 0.88 | 2.88 | 1.7 | 0.5 | 10
4 | 65 | CONCLUIDO | 2.6587 | 37.61 | 33.85 | 35.02 | 0.64 | 58 | 138.6 | 46.47 | 5 | 0 | 22.13 | 17327.69 | 283.29 | 3668.71 | 116.39 | 59.38 | 26532.36 | 0.51 | 0.88 | 2.88 | 1.7 | 0.5 | 10
0 | 75 | CONCLUIDO | 1.795 | 55.71 | 42.65 | 7.25 | 0.12 | 353 | 150.44 | 49.1 | 1 | 351 | 25.34 | 18787.76 | 487.96 | 3669.39 | 404.83 | 59.38 | 169280.21 | 0.15 | 0.7 | 3.33 | 10.48 | 0.5 | 10
1 | 75 | CONCLUIDO | 2.3317 | 42.89 | 36.27 | 15.33 | 0.23 | 142 | 151.83 | 49.1 | 2 | 140 | 25.73 | 18959.54 | 391.62 | 3668.82 | 197.5 | 59.38 | 66668.61 | 0.3 | 0.82 | 2.95 | 4.11 | 0.5 | 10
2 | 75 | CONCLUIDO | 2.5326 | 39.48 | 34.61 | 24.43 | 0.35 | 85 | 153.23 | 49.1 | 3 | 83 | 26.13 | 19131.85 | 348.86 | 3668.57 | 143.18 | 59.38 | 39793 | 0.41 | 0.86 | 2.87 | 2.46 | 0.5 | 10
3 | 75 | CONCLUIDO | 2.6398 | 37.88 | 33.83 | 35 | 0.46 | 58 | 154.63 | 49.1 | 4 | 44 | 26.53 | 19304.72 | 312.83 | 3668.68 | 117.18 | 59.38 | 26926.75 | 0.51 | 0.88 | 2.84 | 1.68 | 0.5 | 10
4 | 75 | CONCLUIDO | 2.6672 | 37.49 | 33.66 | 39.6 | 0.57 | 51 | 156.03 | 49.1 | 5 | 4 | 26.94 | 19478.15 | 301.46 | 3668.85 | 110.28 | 59.38 | 23510.6 | 0.54 | 0.88 | 2.86 | 1.5 | 0.5 | 10
5 | 75 | CONCLUIDO | 2.6715 | 37.43 | 33.63 | 40.35 | 0.67 | 50 | 157.44 | 49.1 | 6 | 0 | 27.35 | 19652.13 | 304.35 | 3668.81 | 109.06 | 59.38 | 22906.1 | 0.54 | 0.88 | 2.87 | 1.47 | 0.5 | 10
0 | 95 | CONCLUIDO | 1.5704 | 63.68 | 45.09 | 6.25 | 0.1 | 433 | 185.69 | 53.44 | 1 | 431 | 36.26 | 23136.14 | 597.92 | 3669.4 | 485.34 | 59.38 | 209134.35 | 0.12 | 0.66 | 3.45 | 12.93 | 0.5 | 10
1 | 95 | CONCLUIDO | 2.1778 | 45.92 | 37.08 | 13.01 | 0.19 | 171 | 187.21 | 53.44 | 2 | 169 | 36.77 | 23322.88 | 473.35 | 3668.91 | 224.08 | 59.38 | 79813.48 | 0.26 | 0.8 | 2.99 | 4.93 | 0.5 | 10
2 | 95 | CONCLUIDO | 2.411 | 41.48 | 35.14 | 20.27 | 0.28 | 104 | 188.73 | 53.44 | 3 | 102 | 37.29 | 23510.33 | 430.52 | 3668.7 | 160.57 | 59.38 | 48390.93 | 0.37 | 0.84 | 2.89 | 2.98 | 0.5 | 10
3 | 95 | CONCLUIDO | 2.5371 | 39.41 | 34.23 | 28.13 | 0.37 | 73 | 190.25 | 53.44 | 4 | 71 | 37.82 | 23698.48 | 399.3 | 3668.61 | 130.98 | 59.38 | 33753.22 | 0.45 | 0.87 | 2.84 | 2.07 | 0.5 | 10
4 | 95 | CONCLUIDO | 2.6171 | 38.21 | 33.69 | 36.76 | 0.46 | 55 | 191.78 | 53.44 | 5 | 53 | 38.35 | 23887.36 | 371.71 | 3668.57 | 113.8 | 59.38 | 25254.33 | 0.52 | 0.88 | 2.8 | 1.54 | 0.5 | 10
5 | 95 | CONCLUIDO | 2.6659 | 37.51 | 33.4 | 45.55 | 0.55 | 44 | 193.32 | 53.44 | 6 | 28 | 38.89 | 24076.95 | 349.75 | 3668.64 | 103.4 | 59.38 | 20110.08 | 0.57 | 0.89 | 2.81 | 1.25 | 0.5 | 10
6 | 95 | CONCLUIDO | 2.6854 | 37.24 | 33.28 | 49.92 | 0.64 | 40 | 194.86 | 53.44 | 7 | 4 | 39.43 | 24267.28 | 341.14 | 3668.6 | 98.52 | 59.38 | 17687.82 | 0.6 | 0.89 | 2.82 | 1.12 | 0.5 | 10
7 | 95 | CONCLUIDO | 2.6855 | 37.24 | 33.28 | 49.92 | 0.72 | 40 | 196.41 | 53.44 | 8 | 0 | 39.98 | 24458.36 | 343.61 | 3668.62 | 98.52 | 59.38 | 17688.86 | 0.6 | 0.89 | 2.82 | 1.12 | 0.5 | 10
0 | 55 | CONCLUIDO | 2.0488 | 48.81 | 40.18 | 8.8 | 0.15 | 274 | 116.05 | 43.4 | 1 | 272 | 16.65 | 14546.17 | 378.3 | 3668.91 | 326.18 | 59.38 | 130349.45 | 0.18 | 0.74 | 3.14 | 8.02 | 0.5 | 10
1 | 55 | CONCLUIDO | 2.5011 | 39.98 | 35.29 | 19.43 | 0.3 | 109 | 117.34 | 43.4 | 2 | 107 | 16.94 | 14705.49 | 300.44 | 3668.68 | 166.14 | 59.38 | 51153.62 | 0.36 | 0.84 | 2.88 | 3.14 | 0.5 | 10
2 | 55 | CONCLUIDO | 2.6328 | 37.98 | 34.23 | 29.34 | 0.45 | 70 | 118.63 | 43.4 | 3 | 18 | 17.23 | 14865.24 | 263.65 | 3669 | 128.84 | 59.38 | 32698.13 | 0.46 | 0.87 | 2.89 | 2.07 | 0.5 | 10
3 | 55 | CONCLUIDO | 2.6414 | 37.86 | 34.15 | 30.13 | 0.59 | 68 | 119.93 | 43.4 | 4 | 0 | 17.53 | 15025.44 | 261.84 | 3669.01 | 125.74 | 59.38 | 31159.65 | 0.47 | 0.87 | 2.9 | 1.99 | 0.5 | 10

## gráficos
Selecione o eixo X:
Selecione o eixo Y:
Selecione o eixo Z:
Eixo X | Eixo Y | Eixo Z

## hidden (hidden)
Unnamed: 0
Volume de calda [L]
STATUS
Capacidade operacional [ha/h]
Tempo de missao [h]
Tempo util [h]
Tempo por voo [min]
Autonomia Projetada [h]
N° Voos
MTOW [kg]
Massa Estrutura [kg]
Combustível [kg]
Abastecimentos
Massa gerador
Potência gerador [W]
Combustível consumido [L]
Calda cons [L]
Distância percorrida [km]
Distância Pulverizando [km]
RTL ACUMULADO[m]
EOC [km/km]
EOC [h/h]
Tempo de manobra [h]
Tempo rtl_rtw [h]
V pulv [m/s]
V desloc [m/s]