## RESULTADOS_18
Unnamed: 0 | Volume de calda [L] | STATUS | Capacidade operacional [ha/h] | Tempo de missao [h] | Tempo util [h] | Tempo por voo [min] | Autonomia Projetada [h] | N° Voos | MTOW [kg] | Massa Estrutura [kg] | Combustível [kg] | Abastecimentos | Massa gerador | Potência gerador [W] | Combustível consumido [L] | Calda cons [L] | Distância percorrida [km] | Distância Pulverizando [km] | RTL ACUMULADO[m] | EOC [km/km] | EOC [h/h] | Tempo de manobra [h] | Tempo rtl_rtw [h] | V pulv [m/s] | V desloc [m/s] | Preço Total por ha Simples [R$/ha] | Preço Total por ha Presumido [R$/ha] | Preço Total por ha Real [R$/ha] | Preço Total Simples [R$] | Preço Total Presumido [R$] | Prod CAPEX [ha/h/R$] | Dias Trabalhados | Preço Total Real [R$]
0 | 100 | CONCLUIDO | 2.6938 | 37.12 | 24.84 | 5.94 | 0.09 | 251 | 194.77 | 54.38 | 1 | 249 | 39.4 | 24256.19 | 345.29 | 446.34 | 275.49 | 28.73 | 121494.66 | 0.1 | 0.65 | 0.49 | 7.48 | 0.5 | 10 | 494.0123 | 675.9294 | 611.4197 | 494012.3124 | 675929.4401 | 1.9848e-06 | 22 | 611419.683
1 | 100 | CONCLUIDO | 3.7357 | 26.77 | 20.29 | 11.93 | 0.18 | 102 | 196.32 | 54.38 | 2 | 100 | 39.95 | 24447.22 | 280.1 | 446.29 | 126.16 | 28.73 | 47575.74 | 0.23 | 0.8 | 0.24 | 2.93 | 0.5 | 10 | 311.183 | 425.7743 | 385.139 | 311182.9893 | 425774.2944 | 2.7524e-06 | 16 | 385138.9933
2 | 100 | CONCLUIDO | 4.1364 | 24.18 | 19.17 | 17.97 | 0.27 | 64 | 197.88 | 54.38 | 3 | 62 | 40.5 | 24639 | 263.24 | 446.3 | 89.62 | 28.73 | 29493.75 | 0.32 | 0.85 | 0.19 | 1.81 | 0.5 | 10 | 267.3055 | 365.7392 | 330.8336 | 267305.5067 | 365739.187 | 3.0477e-06 | 14 | 330833.5523
3 | 100 | CONCLUIDO | 4.3429 | 23.03 | 18.68 | 23.85 | 0.36 | 47 | 199.44 | 54.38 | 4 | 45 | 41.06 | 24831.54 | 255.1 | 446.27 | 73.76 | 28.73 | 21648.43 | 0.39 | 0.87 | 0.16 | 1.32 | 0.5 | 10 | 254.3097 | 347.9578 | 314.7492 | 254309.7162 | 347957.7731 | 3.1998e-06 | 14 | 314749.1716
4 | 100 | CONCLUIDO | 4.4767 | 22.34 | 18.38 | 29.81 | 0.44 | 37 | 201.01 | 54.38 | 5 | 35 | 41.63 | 25024.84 | 249.77 | 446.27 | 64.01 | 28.73 | 16825.85 | 0.45 | 0.88 | 0.14 | 1.02 | 0.5 | 10 | 239.6545 | 327.9058 | 296.6109 | 239654.4501 | 327905.7915 | 3.2984e-06 | 13 | 296610.923
5 | 100 | CONCLUIDO | 4.5606 | 21.93 | 18.2 | 35.23 | 0.53 | 31 | 202.58 | 54.38 | 6 | 29 | 42.2 | 25218.93 | 245.93 | 446.29 | 58.11 | 28.73 | 13902.83 | 0.49 | 0.89 | 0.13 | 0.85 | 0.5 | 10 | 234.7407 | 321.1826 | 290.5294 | 234740.7123 | 321182.5986 | 3.3602e-06 | 13 | 290529.3822
6 | 100 | CONCLUIDO | 4.6416 | 21.54 | 18.02 | 41.58 | 0.61 | 26 | 204.16 | 54.38 | 7 | 24 | 42.78 | 25413.94 | 242.1 | 446.29 | 52.39 | 28.73 | 11071.28 | 0.55 | 0.9 | 0.11 | 0.66 | 0.5 | 10 | 230.0968 | 314.8286 | 284.7818 | 230096.7991 | 314828.5917 | 3.4199e-06 | 13 | 284781.7928
7 | 100 | CONCLUIDO | 4.6712 | 21.41 | 18 | 46.95 | 0.69 | 23 | 205.75 | 54.38 | 8 | 21 | 43.37 | 25609.61 | 240.66 | 446.27 | 51.48 | 28.73 | 10630.24 | 0.56 | 0.9 | 0.12 | 0.64 | 0.5 | 10 | 228.4527 | 312.579 | 282.7469 | 228452.6659 | 312579.0162 | 3.4417e-06 | 13 | 282746.9136
8 | 100 | CONCLUIDO | 4.7196 | 21.19 | 17.89 | 53.68 | 0.77 | 20 | 207.34 | 54.38 | 9 | 18 | 43.96 | 25806.1 | 237.89 | 446.27 | 48.05 | 28.73 | 8929.44 | 0.6 | 0.91 | 0.11 | 0.54 | 0.5 | 10 | 225.5396 | 308.5933 | 279.1416 | 225539.6197 | 308593.2578 | 3.4773e-06 | 13 | 279141.5504
9 | 100 | CONCLUIDO | 4.7486 | 21.06 | 17.84 | 59.47 | 0.85 | 18 | 208.94 | 54.38 | 10 | 16 | 44.56 | 26003.41 | 235.87 | 446.27 | 46.46 | 28.73 | 8143.42 | 0.62 | 0.91 | 0.11 | 0.48 | 0.5 | 10 | 223.6506 | 306.0087 | 276.8036 | 223650.6387 | 306008.6707 | 3.4987e-06 | 13 | 276803.6326
10 | 100 | CONCLUIDO | 4.7636 | 20.99 | 17.81 | 62.88 | 0.93 | 17 | 210.55 | 54.38 | 11 | 15 | 45.17 | 26201.54 | 234 | 446.28 | 45.47 | 28.73 | 7655.57 | 0.63 | 0.91 | 0.11 | 0.46 | 0.5 | 10 | 222.2607 | 304.1068 | 275.0833 | 222260.6537 | 304106.8318 | 3.5098e-06 | 13 | 275083.3026
11 | 100 | CONCLUIDO | 4.7942 | 20.86 | 17.76 | 71.03 | 1 | 15 | 212.16 | 54.38 | 12 | 13 | 45.78 | 26400.51 | 232.48 | 446.28 | 43.63 | 28.73 | 6743.31 | 0.66 | 0.92 | 0.11 | 0.4 | 0.5 | 10 | 220.6178 | 301.859 | 273.05 | 220617.7874 | 301858.9897 | 3.5323e-06 | 13 | 273049.9914
12 | 100 | CONCLUIDO | 4.8337 | 20.69 | 17.63 | 75.54 | 1.08 | 14 | 213.78 | 54.38 | 13 | 12 | 46.4 | 26600.32 | 229.73 | 446.27 | 39 | 28.73 | 4433.1 | 0.74 | 0.92 | 0.1 | 0.27 | 0.5 | 10 | 211.229 | 289.0128 | 261.4298 | 211228.9912 | 289012.8245 | 3.5614e-06 | 12 | 261429.8461
13 | 100 | CONCLUIDO | 4.8237 | 20.73 | 17.71 | 81.73 | 1.15 | 13 | 215.41 | 54.38 | 14 | 11 | 47.03 | 26801 | 229.02 | 446.27 | 42.21 | 28.73 | 6044.8 | 0.68 | 0.92 | 0.1 | 0.35 | 0.5 | 10 | 211.1942 | 288.9652 | 261.3868 | 211194.1709 | 288965.1819 | 3.554e-06 | 12 | 261386.7505
14 | 100 | CONCLUIDO | 4.843 | 20.65 | 17.66 | 88.33 | 1.23 | 12 | 217.04 | 54.38 | 15 | 10 | 47.66 | 27002.55 | 227.24 | 446.27 | 40.62 | 28.73 | 5257.4 | 0.71 | 0.92 | 0.1 | 0.31 | 0.5 | 10 | 209.7619 | 287.0055 | 259.6141 | 209761.9401 | 287005.5405 | 3.5683e-06 | 12 | 259614.1346
15 | 100 | CONCLUIDO | 4.8379 | 20.67 | 17.69 | 88.43 | 1.3 | 12 | 218.68 | 54.38 | 16 | 10 | 48.31 | 27204.98 | 226.37 | 446.28 | 41.37 | 28.73 | 5628.03 | 0.69 | 0.92 | 0.1 | 0.33 | 0.5 | 10 | 209.4811 | 286.6213 | 259.2666 | 209481.1069 | 286621.2921 | 3.5645e-06 | 12 | 259266.5582
16 | 100 | CONCLUIDO | 4.8592 | 20.58 | 17.64 | 96.19 | 1.37 | 11 | 220.33 | 54.38 | 17 | 9 | 48.95 | 27408.3 | 224.24 | 446.29 | 39.62 | 28.73 | 4761.69 | 0.73 | 0.92 | 0.1 | 0.28 | 0.5 | 10 | 207.8345 | 284.3683 | 257.2286 | 207834.4981 | 284368.3294 | 3.5802e-06 | 12 | 257228.6151
17 | 100 | CONCLUIDO | 4.8758 | 20.51 | 17.6 | 105.62 | 1.44 | 10 | 221.99 | 54.38 | 18 | 8 | 49.61 | 27612.53 | 222.79 | 446.27 | 38.6 | 28.73 | 4252.65 | 0.74 | 0.92 | 0.1 | 0.25 | 0.5 | 10 | 206.6646 | 282.7677 | 255.7807 | 206664.6443 | 282767.6838 | 3.5924e-06 | 12 | 255780.7329
18 | 100 | CONCLUIDO | 4.8854 | 20.47 | 17.56 | 105.38 | 1.51 | 10 | 223.65 | 54.38 | 19 | 8 | 50.27 | 27817.81 | 221.28 | 446.27 | 37.35 | 28.73 | 3630.89 | 0.77 | 0.93 | 0.09 | 0.21 | 0.5 | 10 | 205.6475 | 281.3759 | 254.5218 | 205647.4629 | 281375.9312 | 3.5995e-06 | 12 | 254521.8073
19 | 100 | CONCLUIDO | 4.8894 | 20.45 | 17.59 | 117.24 | 1.58 | 9 | 225.32 | 54.38 | 20 | 7 | 50.95 | 28023.89 | 219.18 | 446.27 | 38.13 | 28.73 | 4026.09 | 0.75 | 0.92 | 0.09 | 0.23 | 0.5 | 10 | 204.53 | 279.847 | 253.1388 | 204529.996 | 279846.9638 | 3.6025e-06 | 12 | 253138.7623
20 | 100 | CONCLUIDO | 4.8886 | 20.46 | 17.59 | 117.26 | 1.64 | 9 | 227 | 54.38 | 21 | 7 | 51.62 | 28230.92 | 219.32 | 446.27 | 38.15 | 28.73 | 4034.31 | 0.75 | 0.92 | 0.1 | 0.23 | 0.5 | 10 | 204.619 | 279.9688 | 253.2489 | 204619.025 | 279968.7771 | 3.6019e-06 | 12 | 253248.95
21 | 100 | CONCLUIDO | 4.8894 | 20.45 | 17.59 | 117.24 | 1.71 | 9 | 228.69 | 54.38 | 22 | 7 | 52.31 | 28438.91 | 217.12 | 446.27 | 38.07 | 28.73 | 3994.54 | 0.75 | 0.92 | 0.1 | 0.23 | 0.5 | 10 | 203.511 | 278.4527 | 251.8776 | 203510.9721 | 278452.6903 | 3.6025e-06 | 12 | 251877.5564
22 | 100 | CONCLUIDO | 4.9056 | 20.38 | 17.56 | 131.68 | 1.77 | 8 | 230.38 | 54.38 | 23 | 6 | 53 | 28647.87 | 215.86 | 446.27 | 37.1 | 28.73 | 3514.18 | 0.77 | 0.93 | 0.09 | 0.2 | 0.5 | 10 | 202.4733 | 277.0329 | 250.5933 | 202473.2936 | 277032.8928 | 3.6144e-06 | 12 | 250593.2623
23 | 100 | CONCLUIDO | 4.9168 | 20.34 | 17.51 | 131.33 | 1.84 | 8 | 232.08 | 54.38 | 24 | 6 | 53.71 | 28857.81 | 213.28 | 446.27 | 35.42 | 28.73 | 2674.88 | 0.81 | 0.93 | 0.09 | 0.15 | 0.5 | 10 | 200.8988 | 274.8786 | 248.6446 | 200898.8306 | 274878.643 | 3.6226e-06 | 12 | 248644.6111
24 | 100 | CONCLUIDO | 4.9018 | 20.4 | 17.57 | 131.8 | 1.9 | 8 | 233.79 | 54.38 | 25 | 6 | 54.42 | 29068.74 | 211.37 | 446.27 | 37.66 | 28.73 | 3795.66 | 0.76 | 0.93 | 0.09 | 0.22 | 0.5 | 10 | 200.3569 | 274.1371 | 247.9738 | 200356.8678 | 274137.1056 | 3.6116e-06 | 12 | 247973.845
25 | 100 | CONCLUIDO | 4.9228 | 20.31 | 17.52 | 150.21 | 1.96 | 7 | 235.51 | 54.38 | 26 | 5 | 55.14 | 29280.69 | 210.45 | 446.27 | 36.04 | 28.73 | 2989.48 | 0.8 | 0.93 | 0.09 | 0.17 | 0.5 | 10 | 199.3726 | 272.7904 | 246.7557 | 199372.6086 | 272790.3988 | 3.6271e-06 | 12 | 246755.666
26 | 100 | CONCLUIDO | 4.9221 | 20.32 | 17.53 | 150.24 | 2.02 | 7 | 237.24 | 54.38 | 27 | 5 | 55.86 | 29493.67 | 210.39 | 446.27 | 36.16 | 28.73 | 3051.94 | 0.79 | 0.93 | 0.09 | 0.17 | 0.5 | 10 | 199.3665 | 272.7821 | 246.7482 | 199366.5407 | 272782.0964 | 3.6265e-06 | 12 | 246748.156
27 | 100 | CONCLUIDO | 4.9241 | 20.31 | 17.52 | 150.17 | 2.08 | 7 | 238.97 | 54.38 | 28 | 5 | 56.6 | 29707.68 | 207.76 | 446.27 | 35.86 | 28.73 | 2899.93 | 0.8 | 0.93 | 0.09 | 0.16 | 0.5 | 10 | 198.0208 | 270.9408 | 245.0826 | 198020.796 | 270940.7891 | 3.628e-06 | 12 | 245082.5805
28 | 100 | CONCLUIDO | 4.9301 | 20.28 | 17.49 | 149.95 | 2.14 | 7 | 240.72 | 54.38 | 29 | 5 | 57.34 | 29922.88 | 203.98 | 446.29 | 34.96 | 28.73 | 2450.83 | 0.82 | 0.93 | 0.09 | 0.14 | 0.5 | 10 | 196.0064 | 268.1846 | 242.5895 | 196006.4299 | 268184.6446 | 3.6324e-06 | 12 | 242589.4785
29 | 100 | CONCLUIDO | 4.9343 | 20.27 | 17.52 | 175.16 | 2.2 | 6 | 242.47 | 54.38 | 30 | 4 | 58.1 | 30139.04 | 205.04 | 446.27 | 35.87 | 28.73 | 2912.4 | 0.8 | 0.93 | 0.09 | 0.16 | 0.5 | 10 | 196.4513 | 268.7934 | 243.1401 | 196451.3362 | 268793.3849 | 3.6355e-06 | 12 | 243140.1215
30 | 100 | CONCLUIDO | 4.9381 | 20.25 | 17.5 | 175.01 | 2.26 | 6 | 244.23 | 54.38 | 31 | 4 | 58.86 | 30356.28 | 205.37 | 446.27 | 35.29 | 28.73 | 2618.38 | 0.81 | 0.93 | 0.09 | 0.14 | 0.5 | 10 | 196.5123 | 268.8769 | 243.2156 | 196512.3474 | 268876.8632 | 3.6383e-06 | 12 | 243215.6328
31 | 100 | CONCLUIDO | 4.9375 | 20.25 | 17.5 | 175.03 | 2.31 | 6 | 246 | 54.38 | 32 | 1 | 59.63 | 30574.64 | 206.74 | 446.27 | 35.25 | 28.73 | 2599.01 | 0.82 | 0.93 | 0.09 | 0.15 | 0.5 | 10 | 197.1971 | 269.8138 | 244.0632 | 197197.1473 | 269813.8367 | 3.6379e-06 | 12 | 244063.1828
32 | 100 | CONCLUIDO | 4.9378 | 20.25 | 17.5 | 175.02 | 2.37 | 6 | 247.78 | 54.38 | 33 | 1 | 60.41 | 30794.11 | 207.55 | 446.27 | 35.19 | 28.73 | 2568.07 | 0.82 | 0.93 | 0.09 | 0.14 | 0.5 | 10 | 197.587 | 270.3473 | 244.5457 | 197587.012 | 270347.2668 | 3.6381e-06 | 12 | 244545.7031
33 | 100 | CONCLUIDO | 4.9375 | 20.25 | 17.5 | 175.03 | 2.42 | 6 | 249.57 | 54.38 | 34 | 0 | 61.2 | 31014.73 | 208.87 | 446.27 | 35.2 | 28.73 | 2573.44 | 0.82 | 0.93 | 0.1 | 0.15 | 0.5 | 10 | 198.2405 | 271.2414 | 245.3545 | 198240.5338 | 271241.4441 | 3.6379e-06 | 12 | 245354.5414

## RESULTADOS_6
Unnamed: 0 | Volume de calda [L] | STATUS | Capacidade operacional [ha/h] | Tempo de missao [h] | Tempo util [h] | Tempo por voo [min] | Autonomia Projetada [h] | N° Voos | MTOW [kg] | Massa Estrutura [kg] | Combustível [kg] | Abastecimentos | Massa gerador | Potência gerador [W] | Combustível consumido [L] | Calda cons [L] | Distância percorrida [km] | Distância Pulverizando [km] | RTL ACUMULADO[m] | EOC [km/km] | EOC [h/h] | Tempo de manobra [h] | Tempo rtl_rtw [h] | V pulv [m/s] | V desloc [m/s] | Preço Total por ha Simples [R$/ha] | Preço Total por ha Presumido [R$/ha] | Preço Total por ha Real [R$/ha] | Preço Total Simples [R$] | Preço Total Presumido [R$] | Prod CAPEX [ha/h/R$] | Dias Trabalhados | Preço Total Real [R$]
0 | 40 | CONCLUIDO | 3.9484 | 25.33 | 21.01 | 10 | 0.2 | 126 | 89.87 | 37.55 | 1 | 124 | 11.32 | 11317.98 | 173.52 | 446.34 | 149.71 | 28.73 | 59228.72 | 0.19 | 0.77 | 0.28 | 3.65 | 0.5 | 10 | 220.2413 | 301.3439 | 272.584 | 220241.3034 | 301343.8677 | 3.0411e-06 | 15 | 272584.0319
1 | 40 | CONCLUIDO | 4.5592 | 21.93 | 18.94 | 20.29 | 0.39 | 56 | 91.1 | 37.55 | 2 | 54 | 11.54 | 11468.97 | 152.47 | 446.27 | 82.05 | 28.73 | 25748.32 | 0.35 | 0.86 | 0.17 | 1.58 | 0.5 | 10 | 178.7511 | 244.5752 | 221.2333 | 178751.1423 | 244575.1989 | 3.5115e-06 | 13 | 221233.2851
2 | 40 | CONCLUIDO | 4.7676 | 20.97 | 18.35 | 30.59 | 0.57 | 36 | 92.32 | 37.55 | 3 | 34 | 11.77 | 11620.34 | 143.44 | 446.27 | 63.06 | 28.73 | 16356.95 | 0.46 | 0.89 | 0.14 | 1 | 0.5 | 10 | 169.9103 | 232.4788 | 210.2914 | 169910.3363 | 232478.818 | 3.672e-06 | 13 | 210291.3659
3 | 40 | CONCLUIDO | 4.8719 | 20.53 | 18.09 | 41.76 | 0.75 | 26 | 93.55 | 37.55 | 4 | 24 | 12 | 11772.07 | 137.87 | 446.27 | 55.34 | 28.73 | 12547.19 | 0.52 | 0.9 | 0.11 | 0.74 | 0.5 | 10 | 158.6075 | 217.0137 | 196.3023 | 158607.4702 | 217013.738 | 3.7524e-06 | 12 | 196302.2514
4 | 40 | CONCLUIDO | 4.949 | 20.21 | 17.89 | 53.66 | 0.93 | 20 | 94.79 | 37.55 | 5 | 18 | 12.23 | 11924.18 | 131.62 | 446.27 | 47.92 | 28.73 | 8862.55 | 0.6 | 0.91 | 0.11 | 0.53 | 0.5 | 10 | 154.2537 | 211.0567 | 190.9137 | 154253.6605 | 211056.6635 | 3.8118e-06 | 12 | 190913.7118
5 | 40 | CONCLUIDO | 4.9826 | 20.07 | 17.81 | 62.85 | 1.1 | 17 | 96.02 | 37.55 | 6 | 15 | 12.47 | 12076.67 | 126.28 | 446.27 | 45.32 | 28.73 | 7577.81 | 0.63 | 0.91 | 0.11 | 0.45 | 0.5 | 10 | 151.1319 | 206.7853 | 187.05 | 151131.8587 | 206785.2765 | 3.8376e-06 | 12 | 187049.98
6 | 40 | CONCLUIDO | 5.018 | 19.93 | 17.72 | 75.96 | 1.27 | 14 | 97.26 | 37.55 | 7 | 11 | 12.71 | 12229.54 | 120.92 | 446.27 | 42.75 | 28.73 | 6310.63 | 0.67 | 0.92 | 0.1 | 0.37 | 0.5 | 10 | 148.0136 | 202.5187 | 183.1906 | 148013.5876 | 202518.7205 | 3.8649e-06 | 12 | 183190.6181
7 | 40 | CONCLUIDO | 5.0279 | 19.89 | 17.7 | 81.71 | 1.43 | 13 | 98.5 | 37.55 | 8 | 2 | 12.95 | 12382.79 | 119.6 | 446.28 | 41.45 | 28.73 | 5664.27 | 0.69 | 0.92 | 0.11 | 0.35 | 0.5 | 10 | 147.2379 | 201.4574 | 182.2306 | 147237.9233 | 201457.4223 | 3.8725e-06 | 12 | 182230.6086
8 | 40 | CONCLUIDO | 5.022 | 19.91 | 17.73 | 81.82 | 1.59 | 13 | 99.75 | 37.55 | 9 | 0 | 13.2 | 12536.43 | 120.69 | 446.27 | 42.2 | 28.73 | 6040.75 | 0.68 | 0.92 | 0.12 | 0.37 | 0.5 | 10 | 147.8544 | 202.301 | 182.9937 | 147854.4471 | 202300.9774 | 3.868e-06 | 12 | 182993.6561

## RESULTADOS_4
Unnamed: 0 | Volume de calda [L] | STATUS | Capacidade operacional [ha/h] | Tempo de missao [h] | Tempo util [h] | Tempo por voo [min] | Autonomia Projetada [h] | N° Voos | MTOW [kg] | Massa Estrutura [kg] | Combustível [kg] | Abastecimentos | Massa gerador | Potência gerador [W] | Combustível consumido [L] | Calda cons [L] | Distância percorrida [km] | Distância Pulverizando [km] | RTL ACUMULADO[m] | EOC [km/km] | EOC [h/h] | Tempo de manobra [h] | Tempo rtl_rtw [h] | V pulv [m/s] | V desloc [m/s] | Preço Total por ha Simples [R$/ha] | Preço Total por ha Presumido [R$/ha] | Preço Total por ha Real [R$/ha] | Preço Total Simples [R$] | Preço Total Presumido [R$] | Prod CAPEX [ha/h/R$] | Dias Trabalhados | Preço Total Real [R$]
0 | 30 | CONCLUIDO | 4.1986 | 23.82 | 20.36 | 11.74 | 0.24 | 104 | 71.52 | 32.27 | 1 | 102 | 8.25 | 9054.6 | 142.43 | 446.3 | 128.47 | 28.73 | 48717.82 | 0.22 | 0.8 | 0.25 | 3 | 0.5 | 10 | 186.2731 | 254.8671 | 230.5429 | 186273.1161 | 254867.0953 | 3.2701e-06 | 14 | 230542.9374
1 | 30 | CONCLUIDO | 4.7153 | 21.21 | 18.65 | 24.32 | 0.48 | 46 | 72.7 | 32.27 | 2 | 44 | 8.43 | 9200.25 | 125.23 | 446.28 | 72.81 | 28.73 | 21181.79 | 0.39 | 0.87 | 0.15 | 1.29 | 0.5 | 10 | 159.9631 | 218.8685 | 197.98 | 159963.0714 | 218868.5314 | 3.6726e-06 | 13 | 197980.026
2 | 30 | CONCLUIDO | 4.8923 | 20.44 | 18.15 | 37.54 | 0.71 | 29 | 73.88 | 32.27 | 3 | 27 | 8.61 | 9346.23 | 116.73 | 446.27 | 56.14 | 28.73 | 12932.02 | 0.51 | 0.9 | 0.13 | 0.79 | 0.5 | 10 | 146.3101 | 200.188 | 181.0823 | 146310.1467 | 200187.9974 | 3.8104e-06 | 12 | 181082.3359
3 | 30 | CONCLUIDO | 4.9746 | 20.1 | 17.93 | 51.23 | 0.93 | 21 | 75.07 | 32.27 | 4 | 19 | 8.8 | 9492.55 | 109.63 | 446.27 | 49.32 | 28.73 | 9560.84 | 0.58 | 0.91 | 0.11 | 0.57 | 0.5 | 10 | 141.6804 | 193.8533 | 175.3523 | 141680.3803 | 193853.3468 | 3.8745e-06 | 12 | 175352.2554
4 | 30 | CONCLUIDO | 5.0117 | 19.95 | 17.84 | 62.98 | 1.15 | 17 | 76.26 | 32.27 | 5 | 5 | 8.99 | 9639.2 | 104.17 | 446.28 | 46.08 | 28.73 | 7959.64 | 0.62 | 0.91 | 0.12 | 0.49 | 0.5 | 10 | 138.5565 | 189.5792 | 171.486 | 138556.5333 | 189579.1615 | 3.9034e-06 | 12 | 171485.9924
5 | 30 | CONCLUIDO | 5.0218 | 19.91 | 17.82 | 66.83 | 1.36 | 16 | 77.45 | 32.27 | 6 | 0 | 9.18 | 9786.19 | 104.36 | 446.27 | 45.05 | 28.73 | 7451.65 | 0.64 | 0.91 | 0.13 | 0.46 | 0.5 | 10 | 138.5234 | 189.5338 | 171.445 | 138523.4035 | 189533.8318 | 3.9113e-06 | 12 | 171444.9889

## RESULTADOS_1
Unnamed: 0 | Volume de calda [L] | STATUS | Capacidade operacional [ha/h] | Tempo de missao [h] | Tempo util [h] | Tempo por voo [min] | Autonomia Projetada [h] | N° Voos | MTOW [kg] | Massa Estrutura [kg] | Combustível [kg] | Abastecimentos | Massa gerador | Potência gerador [W] | Combustível consumido [L] | Calda cons [L] | Distância percorrida [km] | Distância Pulverizando [km] | RTL ACUMULADO[m] | EOC [km/km] | EOC [h/h] | Tempo de manobra [h] | Tempo rtl_rtw [h] | V pulv [m/s] | V desloc [m/s] | Preço Total por ha Simples [R$/ha] | Preço Total por ha Presumido [R$/ha] | Preço Total por ha Real [R$/ha] | Preço Total Simples [R$] | Preço Total Presumido [R$] | Prod CAPEX [ha/h/R$] | Dias Trabalhados | Preço Total Real [R$]
0 | 15 | CONCLUIDO | 4.6581 | 21.47 | 19.09 | 18.78 | 0.43 | 61 | 39.78 | 19.54 | 1 | 59 | 4.24 | 5140 | 82.63 | 446.3 | 87.06 | 28.73 | 28229.42 | 0.33 | 0.85 | 0.18 | 1.73 | 0.5 | 10 | 135.5584 | 185.477 | 167.7754 | 135558.4361 | 185477.0327 | 3.7107e-06 | 13 | 167775.365
1 | 15 | CONCLUIDO | 4.9199 | 20.33 | 18.28 | 35.39 | 0.84 | 31 | 40.89 | 19.54 | 2 | 2 | 4.35 | 5277.26 | 72.14 | 446.29 | 59.67 | 28.73 | 14684.89 | 0.48 | 0.89 | 0.17 | 0.92 | 0.5 | 10 | 120.996 | 165.552 | 149.752 | 120995.9709 | 165552.0254 | 3.9192e-06 | 12 | 149751.9724
2 | 15 | CONCLUIDO | 4.9197 | 20.33 | 18.28 | 35.39 | 1.22 | 31 | 42.01 | 19.54 | 3 | 0 | 4.46 | 5414.79 | 73.86 | 446.29 | 59.54 | 28.73 | 14619.13 | 0.48 | 0.89 | 0.17 | 0.93 | 0.5 | 10 | 121.8432 | 166.7113 | 150.8006 | 121843.2491 | 166711.3088 | 3.9191e-06 | 12 | 150800.6154

## RESULTADOS_12
Unnamed: 0 | Volume de calda [L] | STATUS | Capacidade operacional [ha/h] | Tempo de missao [h] | Tempo util [h] | Tempo por voo [min] | Autonomia Projetada [h] | N° Voos | MTOW [kg] | Massa Estrutura [kg] | Combustível [kg] | Abastecimentos | Massa gerador | Potência gerador [W] | Combustível consumido [L] | Calda cons [L] | Distância percorrida [km] | Distância Pulverizando [km] | RTL ACUMULADO[m] | EOC [km/km] | EOC [h/h] | Tempo de manobra [h] | Tempo rtl_rtw [h] | V pulv [m/s] | V desloc [m/s] | Preço Total por ha Simples [R$/ha] | Preço Total por ha Presumido [R$/ha] | Preço Total por ha Real [R$/ha] | Preço Total Simples [R$] | Preço Total Presumido [R$] | Prod CAPEX [ha/h/R$] | Dias Trabalhados | Preço Total Real [R$]
0 | 70 | CONCLUIDO | 3.2743 | 30.54 | 22.88 | 7.3 | 0.12 | 188 | 141.81 | 47.83 | 1 | 186 | 22.98 | 17723.39 | 258.32 | 446.34 | 211.46 | 28.73 | 89795.56 | 0.14 | 0.71 | 0.38 | 5.52 | 0.5 | 10 | 334.9296 | 458.2655 | 414.5293 | 334929.6383 | 458265.5071 | 2.4587e-06 | 18 | 414529.2903
1 | 70 | CONCLUIDO | 4.1395 | 24.16 | 19.62 | 14.71 | 0.25 | 80 | 143.17 | 47.83 | 2 | 78 | 23.34 | 17891.86 | 218.96 | 446.27 | 104.34 | 28.73 | 36773.43 | 0.28 | 0.83 | 0.21 | 2.26 | 0.5 | 10 | 238.2828 | 326.0291 | 294.9133 | 238282.8215 | 326029.0687 | 3.1084e-06 | 14 | 294913.3119
2 | 70 | CONCLUIDO | 4.4519 | 22.46 | 18.76 | 22.07 | 0.37 | 51 | 144.54 | 47.83 | 3 | 49 | 23.71 | 18060.85 | 207.35 | 446.28 | 76.36 | 28.73 | 22932.49 | 0.38 | 0.87 | 0.16 | 1.4 | 0.5 | 10 | 214.6638 | 293.7124 | 265.6809 | 214663.7653 | 293712.434 | 3.343e-06 | 13 | 265680.9316
3 | 70 | CONCLUIDO | 4.6135 | 21.68 | 18.38 | 29.8 | 0.49 | 37 | 145.92 | 47.83 | 4 | 35 | 24.09 | 18230.35 | 200.92 | 446.28 | 63.85 | 28.73 | 16745.1 | 0.45 | 0.88 | 0.14 | 1.02 | 0.5 | 10 | 206.6634 | 282.766 | 255.7792 | 206663.3887 | 282765.9657 | 3.4644e-06 | 13 | 255779.1788
4 | 70 | CONCLUIDO | 4.7018 | 21.27 | 18.17 | 36.35 | 0.6 | 30 | 147.3 | 47.83 | 5 | 28 | 24.47 | 18400.38 | 196.36 | 446.27 | 57.12 | 28.73 | 13416.69 | 0.5 | 0.89 | 0.13 | 0.82 | 0.5 | 10 | 201.9844 | 276.3639 | 249.9881 | 201984.3765 | 276363.9348 | 3.5307e-06 | 13 | 249988.1488
5 | 70 | CONCLUIDO | 4.7731 | 20.95 | 18.03 | 45.07 | 0.71 | 24 | 148.68 | 47.83 | 6 | 22 | 24.85 | 18570.94 | 192.29 | 446.27 | 52.53 | 28.73 | 11147.86 | 0.55 | 0.9 | 0.12 | 0.67 | 0.5 | 10 | 198.1544 | 271.1236 | 245.2479 | 198154.3731 | 271123.5552 | 3.5842e-06 | 13 | 245247.9036
6 | 70 | CONCLUIDO | 4.8141 | 20.77 | 17.94 | 51.25 | 0.83 | 21 | 150.07 | 47.83 | 7 | 19 | 25.24 | 18742.03 | 189.51 | 446.27 | 49.54 | 28.73 | 9670.17 | 0.58 | 0.91 | 0.12 | 0.58 | 0.5 | 10 | 195.7766 | 267.8702 | 242.3051 | 195776.6373 | 267870.2322 | 3.615e-06 | 13 | 242305.0732
7 | 70 | CONCLUIDO | 4.8555 | 20.6 | 17.85 | 59.49 | 0.94 | 18 | 151.46 | 47.83 | 8 | 16 | 25.63 | 18913.66 | 186.26 | 446.27 | 46.59 | 28.73 | 8208.68 | 0.62 | 0.91 | 0.11 | 0.49 | 0.5 | 10 | 186.4251 | 255.0751 | 230.7311 | 186425.1309 | 255075.0886 | 3.6461e-06 | 12 | 230731.0801
8 | 70 | CONCLUIDO | 4.8833 | 20.48 | 17.79 | 66.7 | 1.04 | 16 | 152.85 | 47.83 | 9 | 14 | 26.03 | 19085.83 | 183.14 | 446.27 | 44.64 | 28.73 | 7244.46 | 0.64 | 0.91 | 0.11 | 0.43 | 0.5 | 10 | 184.2529 | 252.103 | 228.0426 | 184252.9103 | 252102.9605 | 3.667e-06 | 12 | 228042.6078
9 | 70 | CONCLUIDO | 4.9198 | 20.33 | 17.69 | 75.83 | 1.15 | 14 | 154.25 | 47.83 | 10 | 12 | 26.43 | 19258.55 | 180.65 | 446.27 | 41.28 | 28.73 | 5576.2 | 0.7 | 0.92 | 0.11 | 0.34 | 0.5 | 10 | 182.2151 | 249.3147 | 225.5205 | 182215.0787 | 249314.7094 | 3.6944e-06 | 12 | 225520.4635
10 | 70 | CONCLUIDO | 4.9231 | 20.31 | 17.71 | 81.73 | 1.25 | 13 | 155.66 | 47.83 | 11 | 11 | 26.83 | 19431.82 | 177.9 | 446.27 | 42.08 | 28.73 | 5981.02 | 0.68 | 0.92 | 0.1 | 0.35 | 0.5 | 10 | 180.8094 | 247.3914 | 223.7807 | 180809.424 | 247391.4307 | 3.6968e-06 | 12 | 223780.7397
11 | 70 | CONCLUIDO | 4.939 | 20.25 | 17.67 | 88.36 | 1.35 | 12 | 157.07 | 47.83 | 12 | 10 | 27.24 | 19605.66 | 176.31 | 446.27 | 40.88 | 28.73 | 5385.81 | 0.7 | 0.92 | 0.1 | 0.31 | 0.5 | 10 | 179.6909 | 245.8611 | 222.3964 | 179690.9361 | 245861.0662 | 3.7088e-06 | 12 | 222396.4311
12 | 70 | CONCLUIDO | 4.9554 | 20.18 | 17.63 | 96.18 | 1.45 | 11 | 158.48 | 47.83 | 13 | 9 | 27.65 | 19780.06 | 171.85 | 446.27 | 39.56 | 28.73 | 4727.56 | 0.73 | 0.92 | 0.1 | 0.28 | 0.5 | 10 | 177.1692 | 242.4107 | 219.2753 | 177169.1548 | 242410.6538 | 3.7211e-06 | 12 | 219275.3212
13 | 70 | CONCLUIDO | 4.9727 | 20.11 | 17.59 | 105.56 | 1.55 | 10 | 159.9 | 47.83 | 14 | 8 | 28.07 | 19955.16 | 169.91 | 446.27 | 38.14 | 28.73 | 4023.03 | 0.75 | 0.92 | 0.1 | 0.24 | 0.5 | 10 | 175.8731 | 240.6373 | 217.6712 | 175873.06 | 240637.2796 | 3.7341e-06 | 12 | 217671.1954
14 | 70 | CONCLUIDO | 4.9835 | 20.07 | 17.58 | 117.19 | 1.65 | 9 | 161.32 | 47.83 | 15 | 7 | 28.5 | 20130.71 | 165.61 | 446.27 | 37.85 | 28.73 | 3883.98 | 0.76 | 0.92 | 0.09 | 0.22 | 0.5 | 10 | 173.5783 | 237.4975 | 214.831 | 173578.2883 | 237497.4718 | 3.7422e-06 | 12 | 214831.0464
15 | 70 | CONCLUIDO | 4.9793 | 20.08 | 17.59 | 117.3 | 1.74 | 9 | 162.75 | 47.83 | 16 | 7 | 28.92 | 20306.85 | 163.97 | 446.27 | 38.45 | 28.73 | 4185.45 | 0.75 | 0.92 | 0.09 | 0.24 | 0.5 | 10 | 172.8643 | 236.5205 | 213.9474 | 172864.2838 | 236520.5393 | 3.7391e-06 | 12 | 213947.351
16 | 70 | CONCLUIDO | 4.9943 | 20.02 | 17.56 | 131.72 | 1.83 | 8 | 164.19 | 47.83 | 17 | 4 | 29.36 | 20483.57 | 161.08 | 446.27 | 37.21 | 28.73 | 3571.44 | 0.77 | 0.93 | 0.1 | 0.21 | 0.5 | 10 | 171.1761 | 234.2107 | 211.858 | 171176.1051 | 234210.6988 | 3.7503e-06 | 12 | 211857.9584
17 | 70 | CONCLUIDO | 4.9932 | 20.03 | 17.57 | 131.76 | 1.93 | 8 | 165.62 | 47.83 | 18 | 2 | 29.8 | 20660.89 | 160.76 | 446.27 | 37.29 | 28.73 | 3611.64 | 0.77 | 0.93 | 0.1 | 0.21 | 0.5 | 10 | 171.0465 | 234.0334 | 211.6976 | 171046.5411 | 234033.4236 | 3.7495e-06 | 12 | 211697.6021
18 | 70 | CONCLUIDO | 4.9928 | 20.03 | 17.57 | 131.77 | 2.02 | 8 | 167.07 | 47.83 | 19 | 0 | 30.24 | 20838.81 | 161.23 | 446.27 | 37.18 | 28.73 | 3552.56 | 0.77 | 0.93 | 0.1 | 0.21 | 0.5 | 10 | 171.2813 | 234.3546 | 211.9882 | 171281.2984 | 234354.6289 | 3.7492e-06 | 12 | 211988.152

## RESULTADOS_16
Unnamed: 0 | Volume de calda [L] | STATUS | Capacidade operacional [ha/h] | Tempo de missao [h] | Tempo util [h] | Tempo por voo [min] | Autonomia Projetada [h] | N° Voos | MTOW [kg] | Massa Estrutura [kg] | Combustível [kg] | Abastecimentos | Massa gerador | Potência gerador [W] | Combustível consumido [L] | Calda cons [L] | Distância percorrida [km] | Distância Pulverizando [km] | RTL ACUMULADO[m] | EOC [km/km] | EOC [h/h] | Tempo de manobra [h] | Tempo rtl_rtw [h] | V pulv [m/s] | V desloc [m/s] | Preço Total por ha Simples [R$/ha] | Preço Total por ha Presumido [R$/ha] | Preço Total por ha Real [R$/ha] | Preço Total Simples [R$] | Preço Total Presumido [R$] | Prod CAPEX [ha/h/R$] | Dias Trabalhados | Preço Total Real [R$]
0 | 90 | CONCLUIDO | 2.8807 | 34.71 | 24.15 | 6.33 | 0.1 | 229 | 176.73 | 52.44 | 1 | 227 | 33.29 | 22031.19 | 315.11 | 446.36 | 252.87 | 28.73 | 110294.25 | 0.11 | 0.67 | 0.45 | 6.79 | 0.5 | 10 | 437.0612 | 598.0065 | 540.9336 | 437061.2395 | 598006.4697 | 2.1349e-06 | 21 | 540933.5715
1 | 90 | CONCLUIDO | 3.8641 | 25.88 | 20.08 | 12.68 | 0.2 | 95 | 178.21 | 52.44 | 2 | 93 | 33.77 | 22213.89 | 260.02 | 446.28 | 119.53 | 28.73 | 44295.71 | 0.24 | 0.81 | 0.23 | 2.72 | 0.5 | 10 | 283.7773 | 388.2767 | 351.2201 | 283777.3347 | 388276.6687 | 2.8638e-06 | 15 | 351220.0884
2 | 90 | CONCLUIDO | 4.235 | 23.61 | 19.06 | 19.06 | 0.3 | 60 | 179.7 | 52.44 | 3 | 58 | 34.26 | 22397.24 | 245.13 | 446.27 | 86.05 | 28.73 | 27729.15 | 0.33 | 0.85 | 0.18 | 1.7 | 0.5 | 10 | 251.8991 | 344.6594 | 311.7656 | 251899.0701 | 344659.4207 | 3.1386e-06 | 14 | 311765.6093
3 | 90 | CONCLUIDO | 4.4304 | 22.57 | 18.59 | 25.35 | 0.39 | 44 | 181.19 | 52.44 | 4 | 42 | 34.75 | 22581.25 | 237.32 | 446.29 | 70.64 | 28.73 | 20103.04 | 0.41 | 0.87 | 0.15 | 1.23 | 0.5 | 10 | 240.4591 | 329.0067 | 297.6068 | 240459.072 | 329006.7106 | 3.2835e-06 | 14 | 297606.7719
4 | 90 | CONCLUIDO | 4.5482 | 21.99 | 18.32 | 31.41 | 0.49 | 35 | 182.69 | 52.44 | 5 | 33 | 35.25 | 22766.06 | 232.41 | 446.27 | 61.94 | 28.73 | 15801.31 | 0.46 | 0.89 | 0.14 | 0.96 | 0.5 | 10 | 227.1085 | 310.7399 | 281.0833 | 227108.5011 | 310739.8706 | 3.3708e-06 | 13 | 281083.2935
5 | 90 | CONCLUIDO | 4.6351 | 21.57 | 18.12 | 37.5 | 0.58 | 29 | 184.19 | 52.44 | 6 | 27 | 35.75 | 22951.43 | 228.44 | 446.27 | 55.48 | 28.73 | 12597.65 | 0.52 | 0.9 | 0.13 | 0.77 | 0.5 | 10 | 222.3294 | 304.2009 | 275.1684 | 222329.4365 | 304200.9435 | 3.4352e-06 | 13 | 275168.4324
6 | 90 | CONCLUIDO | 4.6761 | 21.39 | 18.08 | 43.38 | 0.67 | 25 | 185.7 | 52.44 | 7 | 23 | 36.26 | 23137.49 | 225.96 | 446.28 | 54.14 | 28.73 | 11948.71 | 0.53 | 0.9 | 0.12 | 0.72 | 0.5 | 10 | 219.8606 | 300.823 | 272.1129 | 219860.6314 | 300823.0155 | 3.4655e-06 | 13 | 272112.8891
7 | 90 | CONCLUIDO | 4.74 | 21.1 | 17.93 | 51.23 | 0.76 | 21 | 187.22 | 52.44 | 8 | 19 | 36.78 | 23324.24 | 222.76 | 446.28 | 49.22 | 28.73 | 9512.26 | 0.58 | 0.91 | 0.11 | 0.57 | 0.5 | 10 | 216.3766 | 296.0561 | 267.8009 | 216376.64 | 296056.0647 | 3.5129e-06 | 13 | 267800.8894
8 | 90 | CONCLUIDO | 4.7693 | 20.97 | 17.87 | 56.44 | 0.85 | 19 | 188.74 | 52.44 | 9 | 17 | 37.3 | 23511.69 | 221.17 | 446.27 | 47.4 | 28.73 | 8607.53 | 0.61 | 0.91 | 0.11 | 0.51 | 0.5 | 10 | 214.7542 | 293.8361 | 265.7928 | 214754.1739 | 293836.1351 | 3.5346e-06 | 13 | 265792.8267
9 | 90 | CONCLUIDO | 4.7985 | 20.84 | 17.81 | 62.88 | 0.93 | 17 | 190.26 | 52.44 | 10 | 15 | 37.82 | 23699.85 | 218.59 | 446.27 | 45.53 | 28.73 | 7686.57 | 0.63 | 0.91 | 0.11 | 0.46 | 0.5 | 10 | 212.6551 | 290.9641 | 263.1949 | 212655.08 | 290964.0622 | 3.5563e-06 | 13 | 263194.8605
10 | 90 | CONCLUIDO | 4.8129 | 20.78 | 17.79 | 66.71 | 1.02 | 16 | 191.79 | 52.44 | 11 | 14 | 38.35 | 23888.73 | 216.23 | 446.27 | 44.56 | 28.73 | 7206.05 | 0.64 | 0.91 | 0.11 | 0.43 | 0.5 | 10 | 211.0892 | 288.8216 | 261.2569 | 211089.2496 | 288821.6239 | 3.5669e-06 | 13 | 261256.8935
11 | 90 | CONCLUIDO | 4.8607 | 20.57 | 17.66 | 75.66 | 1.1 | 14 | 193.33 | 52.44 | 12 | 12 | 38.89 | 24078.33 | 213.93 | 446.28 | 39.8 | 28.73 | 4832.72 | 0.72 | 0.92 | 0.11 | 0.3 | 0.5 | 10 | 201.8375 | 276.163 | 249.8064 | 201837.4956 | 276162.966 | 3.6024e-06 | 12 | 249806.3601
12 | 90 | CONCLUIDO | 4.8552 | 20.6 | 17.71 | 81.76 | 1.18 | 13 | 194.88 | 52.44 | 13 | 11 | 39.43 | 24268.67 | 212.47 | 446.27 | 42.28 | 28.73 | 6078.08 | 0.68 | 0.92 | 0.1 | 0.36 | 0.5 | 10 | 201.2782 | 275.3977 | 249.1141 | 201278.1894 | 275397.6985 | 3.5983e-06 | 12 | 249114.1287
13 | 90 | CONCLUIDO | 4.875 | 20.51 | 17.67 | 88.33 | 1.27 | 12 | 196.42 | 52.44 | 14 | 10 | 39.98 | 24459.75 | 210.39 | 446.27 | 40.71 | 28.73 | 5299.58 | 0.71 | 0.92 | 0.1 | 0.31 | 0.5 | 10 | 199.7406 | 273.2939 | 247.2111 | 199740.6217 | 273293.9305 | 3.613e-06 | 12 | 247211.1413
14 | 90 | CONCLUIDO | 4.8905 | 20.45 | 17.64 | 96.2 | 1.35 | 11 | 197.98 | 52.44 | 15 | 9 | 40.54 | 24651.58 | 208.39 | 446.27 | 39.67 | 28.73 | 4785.22 | 0.72 | 0.92 | 0.1 | 0.28 | 0.5 | 10 | 198.3627 | 271.4086 | 245.5057 | 198362.7048 | 271408.6038 | 3.6244e-06 | 12 | 245505.7476
15 | 90 | CONCLUIDO | 4.8873 | 20.46 | 17.65 | 96.27 | 1.42 | 11 | 199.54 | 52.44 | 16 | 9 | 41.1 | 24844.17 | 206.71 | 446.3 | 40.14 | 28.73 | 5018.99 | 0.72 | 0.92 | 0.1 | 0.29 | 0.5 | 10 | 197.6133 | 270.3832 | 244.5782 | 197613.279 | 270383.2064 | 3.6221e-06 | 12 | 244578.2127
16 | 90 | CONCLUIDO | 4.9083 | 20.37 | 17.6 | 105.59 | 1.5 | 10 | 201.11 | 52.44 | 17 | 8 | 41.67 | 25037.53 | 205.18 | 446.27 | 38.25 | 28.73 | 4077.64 | 0.75 | 0.92 | 0.1 | 0.24 | 0.5 | 10 | 196.3373 | 268.6374 | 242.999 | 196337.3324 | 268637.4 | 3.6376e-06 | 12 | 242999.0236
17 | 90 | CONCLUIDO | 4.8999 | 20.41 | 17.63 | 105.8 | 1.58 | 10 | 202.68 | 52.44 | 18 | 8 | 42.24 | 25231.66 | 202.28 | 446.27 | 39.64 | 28.73 | 4776.83 | 0.72 | 0.92 | 0.1 | 0.28 | 0.5 | 10 | 195.1195 | 266.9712 | 241.4918 | 195119.5475 | 266971.173 | 3.6314e-06 | 12 | 241491.8189
18 | 90 | CONCLUIDO | 4.9216 | 20.32 | 17.58 | 117.19 | 1.65 | 9 | 204.26 | 52.44 | 19 | 7 | 42.82 | 25426.72 | 201.01 | 446.27 | 37.85 | 28.73 | 3883.2 | 0.76 | 0.92 | 0.09 | 0.22 | 0.5 | 10 | 193.9696 | 265.3977 | 240.0685 | 193969.5779 | 265397.7339 | 3.6475e-06 | 12 | 240068.5466
19 | 90 | CONCLUIDO | 4.9181 | 20.33 | 17.59 | 117.28 | 1.73 | 9 | 205.85 | 52.44 | 20 | 7 | 43.41 | 25622.45 | 199.9 | 446.27 | 38.25 | 28.73 | 4086.06 | 0.75 | 0.92 | 0.1 | 0.23 | 0.5 | 10 | 193.509 | 264.7676 | 239.4986 | 193509.047 | 264767.6151 | 3.6449e-06 | 12 | 239498.5655
20 | 90 | CONCLUIDO | 4.9349 | 20.26 | 17.56 | 131.69 | 1.8 | 8 | 207.45 | 52.44 | 21 | 6 | 44 | 25818.99 | 197.38 | 446.27 | 37.14 | 28.73 | 3534.25 | 0.77 | 0.93 | 0.1 | 0.2 | 0.5 | 10 | 191.8792 | 262.5376 | 237.4814 | 191879.246 | 262537.6495 | 3.6573e-06 | 12 | 237481.4247
21 | 90 | CONCLUIDO | 4.9476 | 20.21 | 17.51 | 131.3 | 1.87 | 8 | 209.05 | 52.44 | 22 | 6 | 44.6 | 26016.35 | 194.51 | 446.27 | 35.38 | 28.73 | 2655.11 | 0.81 | 0.93 | 0.09 | 0.15 | 0.5 | 10 | 190.1646 | 260.1916 | 235.3593 | 190164.632 | 260191.639 | 3.6668e-06 | 12 | 235359.3142
22 | 90 | CONCLUIDO | 4.9527 | 20.19 | 17.52 | 150.19 | 1.94 | 7 | 210.65 | 52.44 | 23 | 5 | 45.21 | 26214.54 | 192.3 | 446.27 | 35.93 | 28.73 | 2932.8 | 0.8 | 0.93 | 0.09 | 0.16 | 0.5 | 10 | 188.9821 | 258.5737 | 233.8958 | 188982.1188 | 258573.6722 | 3.6705e-06 | 12 | 233895.7638
23 | 90 | CONCLUIDO | 4.9522 | 20.19 | 17.52 | 150.2 | 2.01 | 7 | 212.27 | 52.44 | 24 | 5 | 45.82 | 26413.56 | 191.97 | 446.28 | 36.04 | 28.73 | 2989.5 | 0.8 | 0.93 | 0.09 | 0.17 | 0.5 | 10 | 188.8316 | 258.3677 | 233.7095 | 188831.6037 | 258367.7308 | 3.6702e-06 | 12 | 233709.4772
24 | 90 | CONCLUIDO | 4.949 | 20.21 | 17.54 | 150.31 | 2.08 | 7 | 213.89 | 52.44 | 25 | 5 | 46.44 | 26613.43 | 190.01 | 446.27 | 36.51 | 28.73 | 3222.59 | 0.79 | 0.93 | 0.09 | 0.18 | 0.5 | 10 | 187.9552 | 257.1685 | 232.6247 | 187955.165 | 257168.5488 | 3.6678e-06 | 12 | 232624.7434
25 | 90 | CONCLUIDO | 4.9523 | 20.19 | 17.52 | 150.2 | 2.14 | 7 | 215.51 | 52.44 | 26 | 3 | 47.07 | 26814.17 | 188.97 | 446.27 | 35.89 | 28.73 | 2916.15 | 0.8 | 0.93 | 0.1 | 0.17 | 0.5 | 10 | 187.3643 | 256.3601 | 231.8935 | 187364.3088 | 256360.1133 | 3.6702e-06 | 12 | 231893.4639
26 | 90 | CONCLUIDO | 4.956 | 20.18 | 17.51 | 150.07 | 2.21 | 7 | 217.15 | 52.44 | 27 | 2 | 47.71 | 27015.77 | 186.82 | 446.27 | 35.27 | 28.73 | 2606.45 | 0.81 | 0.93 | 0.1 | 0.15 | 0.5 | 10 | 186.2308 | 254.8092 | 230.4906 | 186230.8295 | 254809.2369 | 3.673e-06 | 12 | 230490.601
27 | 90 | CONCLUIDO | 4.9757 | 20.1 | 17.46 | 174.64 | 2.27 | 6 | 218.79 | 52.44 | 28 | 1 | 48.35 | 27218.26 | 186.81 | 446.27 | 33.88 | 28.73 | 1916.02 | 0.85 | 0.93 | 0.09 | 0.11 | 0.5 | 10 | 185.7859 | 254.2005 | 229.94 | 185785.9236 | 254200.4969 | 3.6876e-06 | 12 | 229939.9583
28 | 90 | CONCLUIDO | 4.9744 | 20.1 | 17.47 | 174.69 | 2.34 | 6 | 220.44 | 52.44 | 29 | 0 | 49 | 27421.64 | 188.08 | 446.27 | 34.01 | 28.73 | 1982.46 | 0.84 | 0.93 | 0.09 | 0.11 | 0.5 | 10 | 186.4368 | 255.091 | 230.7455 | 186436.7826 | 255091.031 | 3.6866e-06 | 12 | 230745.501

## RESULTADOS_0
Unnamed: 0 | Volume de calda [L] | STATUS | Capacidade operacional [ha/h] | Tempo de missao [h] | Tempo util [h] | Tempo por voo [min] | Autonomia Projetada [h] | N° Voos | MTOW [kg] | Massa Estrutura [kg] | Combustível [kg] | Abastecimentos | Massa gerador | Potência gerador [W] | Combustível consumido [L] | Calda cons [L] | Distância percorrida [km] | Distância Pulverizando [km] | RTL ACUMULADO[m] | EOC [km/km] | EOC [h/h] | Tempo de manobra [h] | Tempo rtl_rtw [h] | V pulv [m/s] | V desloc [m/s] | Preço Total por ha Simples [R$/ha] | Preço Total por ha Presumido [R$/ha] | Preço Total por ha Real [R$/ha] | Preço Total Simples [R$] | Preço Total Presumido [R$] | Prod CAPEX [ha/h/R$] | Dias Trabalhados | Preço Total Real [R$]
0 | 10 | CONCLUIDO | 4.7944 | 20.86 | 18.7 | 24.39 | 0.64 | 46 | 26.11 | 12.1 | 1 | 6 | 3.01 | 3454.41 | 53.92 | 446.3 | 72.64 | 28.73 | 21097.34 | 0.4 | 0.87 | 0.21 | 1.34 | 0.5 | 10 | 118.0081 | 161.4638 | 146.0539 | 118008.0567 | 161463.8294 | 3.8604e-06 | 13 | 146053.9481
1 | 10 | CONCLUIDO | 4.7937 | 20.86 | 18.7 | 24.39 | 1.23 | 46 | 27.2 | 12.1 | 2 | 0 | 3.1 | 3588.35 | 56.03 | 446.29 | 72.57 | 28.73 | 21061.27 | 0.4 | 0.87 | 0.21 | 1.34 | 0.5 | 10 | 119.0774 | 162.9269 | 147.3774 | 119077.3957 | 162926.9461 | 3.8598e-06 | 13 | 147377.4271

## RESULTADOS_7
Unnamed: 0 | Volume de calda [L] | STATUS | Capacidade operacional [ha/h] | Tempo de missao [h] | Tempo util [h] | Tempo por voo [min] | Autonomia Projetada [h] | N° Voos | MTOW [kg] | Massa Estrutura [kg] | Combustível [kg] | Abastecimentos | Massa gerador | Potência gerador [W] | Combustível consumido [L] | Calda cons [L] | Distância percorrida [km] | Distância Pulverizando [km] | RTL ACUMULADO[m] | EOC [km/km] | EOC [h/h] | Tempo de manobra [h] | Tempo rtl_rtw [h] | V pulv [m/s] | V desloc [m/s] | Preço Total por ha Simples [R$/ha] | Preço Total por ha Presumido [R$/ha] | Preço Total por ha Real [R$/ha] | Preço Total Simples [R$] | Preço Total Presumido [R$] | Prod CAPEX [ha/h/R$] | Dias Trabalhados | Preço Total Real [R$]
0 | 45 | CONCLUIDO | 3.8262 | 26.14 | 21.33 | 9.34 | 0.18 | 137 | 98.71 | 39.72 | 1 | 135 | 12.99 | 12407.75 | 188.18 | 446.31 | 160.41 | 28.73 | 64525.55 | 0.18 | 0.76 | 0.3 | 3.97 | 0.5 | 10 | 241.1544 | 329.9581 | 298.4673 | 241154.3855 | 329958.0692 | 2.9325e-06 | 16 | 298467.3342
1 | 45 | CONCLUIDO | 4.4896 | 22.27 | 19.05 | 19.05 | 0.35 | 60 | 99.95 | 39.72 | 2 | 58 | 13.24 | 12561.45 | 164.5 | 446.27 | 85.8 | 28.73 | 27606.72 | 0.33 | 0.85 | 0.18 | 1.69 | 0.5 | 10 | 187.4698 | 256.5045 | 232.0241 | 187469.8286 | 256504.4901 | 3.4409e-06 | 13 | 232024.0616
2 | 45 | CONCLUIDO | 4.7107 | 21.23 | 18.44 | 28.37 | 0.52 | 39 | 101.2 | 39.72 | 3 | 37 | 13.49 | 12715.54 | 155.77 | 446.28 | 65.68 | 28.73 | 17651.35 | 0.44 | 0.88 | 0.15 | 1.08 | 0.5 | 10 | 178.0107 | 243.5621 | 220.3169 | 178010.7086 | 243562.1047 | 3.6104e-06 | 13 | 220316.8793
3 | 45 | CONCLUIDO | 4.842 | 20.65 | 18.09 | 38.76 | 0.69 | 28 | 102.45 | 39.72 | 4 | 26 | 13.74 | 12870.03 | 149 | 446.27 | 54.18 | 28.73 | 11953.37 | 0.53 | 0.9 | 0.13 | 0.73 | 0.5 | 10 | 165.3369 | 226.2212 | 204.631 | 165336.8699 | 226221.1996 | 3.711e-06 | 12 | 204630.9658
4 | 45 | CONCLUIDO | 4.9032 | 20.4 | 17.95 | 48.97 | 0.85 | 22 | 103.71 | 39.72 | 5 | 20 | 14 | 13024.91 | 144.44 | 446.27 | 50.1 | 28.73 | 9944.5 | 0.57 | 0.91 | 0.11 | 0.6 | 0.5 | 10 | 161.9715 | 221.6166 | 200.4658 | 161971.5431 | 221616.611 | 3.7579e-06 | 12 | 200465.8327
5 | 45 | CONCLUIDO | 4.9504 | 20.2 | 17.84 | 59.47 | 1.01 | 18 | 104.97 | 39.72 | 6 | 16 | 14.25 | 13180.19 | 139.66 | 446.27 | 46.45 | 28.73 | 8142 | 0.62 | 0.91 | 0.11 | 0.48 | 0.5 | 10 | 158.8147 | 217.2973 | 196.5588 | 158814.7393 | 217297.3327 | 3.7941e-06 | 12 | 196558.7802
6 | 45 | CONCLUIDO | 4.9884 | 20.05 | 17.75 | 71 | 1.16 | 15 | 106.23 | 39.72 | 7 | 13 | 14.52 | 13335.87 | 135.05 | 446.27 | 43.29 | 28.73 | 6575.86 | 0.66 | 0.92 | 0.11 | 0.39 | 0.5 | 10 | 155.9466 | 213.373 | 193.009 | 155946.6229 | 213373.0493 | 3.8232e-06 | 12 | 193009.025
7 | 45 | CONCLUIDO | 5.0081 | 19.97 | 17.71 | 81.75 | 1.31 | 13 | 107.5 | 39.72 | 8 | 11 | 14.78 | 13491.96 | 130.13 | 446.27 | 42.22 | 28.73 | 6050.56 | 0.68 | 0.92 | 0.1 | 0.35 | 0.5 | 10 | 153.2583 | 209.6947 | 189.6818 | 153258.2737 | 209694.7313 | 3.8383e-06 | 12 | 189681.7605
8 | 45 | CONCLUIDO | 5.0213 | 19.92 | 17.68 | 88.4 | 1.46 | 12 | 108.77 | 39.72 | 9 | 5 | 15.05 | 13648.58 | 127.21 | 446.27 | 40.95 | 28.73 | 5420.5 | 0.7 | 0.92 | 0.11 | 0.32 | 0.5 | 10 | 151.6486 | 207.4923 | 187.6895 | 151648.5855 | 207492.2849 | 3.8484e-06 | 12 | 187689.5125
9 | 45 | CONCLUIDO | 5.0334 | 19.87 | 17.65 | 96.29 | 1.6 | 11 | 110.04 | 39.72 | 10 | 1 | 15.32 | 13805.5 | 126.66 | 446.27 | 39.94 | 28.73 | 4920.92 | 0.72 | 0.92 | 0.11 | 0.3 | 0.5 | 10 | 151.2011 | 206.88 | 187.1357 | 151201.1248 | 206880.0495 | 3.8577e-06 | 12 | 187135.7079
10 | 45 | CONCLUIDO | 5.0332 | 19.87 | 17.65 | 96.29 | 1.74 | 11 | 111.32 | 39.72 | 11 | 0 | 15.6 | 13962.83 | 128.04 | 446.27 | 39.93 | 28.73 | 4913.44 | 0.72 | 0.92 | 0.11 | 0.3 | 0.5 | 10 | 151.867 | 207.7912 | 187.9599 | 151867.0334 | 207791.175 | 3.8576e-06 | 12 | 187959.8769

## RESULTADOS_10
Unnamed: 0 | Volume de calda [L] | STATUS | Capacidade operacional [ha/h] | Tempo de missao [h] | Tempo util [h] | Tempo por voo [min] | Autonomia Projetada [h] | N° Voos | MTOW [kg] | Massa Estrutura [kg] | Combustível [kg] | Abastecimentos | Massa gerador | Potência gerador [W] | Combustível consumido [L] | Calda cons [L] | Distância percorrida [km] | Distância Pulverizando [km] | RTL ACUMULADO[m] | EOC [km/km] | EOC [h/h] | Tempo de manobra [h] | Tempo rtl_rtw [h] | V pulv [m/s] | V desloc [m/s] | Preço Total por ha Simples [R$/ha] | Preço Total por ha Presumido [R$/ha] | Preço Total por ha Real [R$/ha] | Preço Total Simples [R$] | Preço Total Presumido [R$] | Prod CAPEX [ha/h/R$] | Dias Trabalhados | Preço Total Real [R$]
0 | 60 | CONCLUIDO | 3.4834 | 28.71 | 22.28 | 7.96 | 0.14 | 168 | 124.63 | 45 | 1 | 166 | 18.64 | 15605.44 | 230.72 | 446.34 | 191.46 | 28.73 | 79894.89 | 0.15 | 0.73 | 0.35 | 4.92 | 0.5 | 10 | 294.0602 | 402.3461 | 363.9468 | 294060.176 | 402346.1058 | 2.6354e-06 | 17 | 363946.7582
1 | 60 | CONCLUIDO | 4.2665 | 23.44 | 19.44 | 15.98 | 0.28 | 73 | 125.95 | 45 | 2 | 71 | 18.95 | 15767.7 | 198.54 | 446.29 | 98.54 | 28.73 | 33910.25 | 0.29 | 0.84 | 0.2 | 2.08 | 0.5 | 10 | 221.0635 | 302.4688 | 273.6016 | 221063.4631 | 302468.7828 | 3.2279e-06 | 14 | 273601.5867
2 | 60 | CONCLUIDO | 4.5541 | 21.96 | 18.65 | 24.33 | 0.42 | 46 | 127.27 | 45 | 3 | 44 | 19.27 | 15930.42 | 187.64 | 446.28 | 72.8 | 28.73 | 21177.19 | 0.39 | 0.87 | 0.15 | 1.29 | 0.5 | 10 | 200.1411 | 273.8419 | 247.7068 | 200141.1081 | 273841.8938 | 3.4455e-06 | 13 | 247706.8078
3 | 60 | CONCLUIDO | 4.6952 | 21.3 | 18.3 | 32.29 | 0.55 | 34 | 128.59 | 45 | 4 | 32 | 19.59 | 16093.6 | 181.69 | 446.28 | 61.08 | 28.73 | 15372.71 | 0.47 | 0.89 | 0.14 | 0.94 | 0.5 | 10 | 193.5293 | 264.7953 | 239.5236 | 193529.3037 | 264795.3313 | 3.5523e-06 | 13 | 239523.6365
4 | 60 | CONCLUIDO | 4.8199 | 20.75 | 17.93 | 39.83 | 0.68 | 27 | 129.92 | 45 | 5 | 25 | 19.92 | 16257.24 | 175.11 | 446.3 | 48.94 | 28.73 | 9341.11 | 0.59 | 0.91 | 0.11 | 0.57 | 0.5 | 10 | 187.3099 | 256.2857 | 231.8261 | 187309.892 | 256285.6577 | 3.6466e-06 | 13 | 231826.1142
5 | 60 | CONCLUIDO | 4.8424 | 20.65 | 17.96 | 48.97 | 0.81 | 22 | 131.25 | 45 | 6 | 20 | 20.25 | 16421.36 | 173.06 | 446.27 | 50.19 | 28.73 | 9989.83 | 0.57 | 0.91 | 0.11 | 0.6 | 0.5 | 10 | 179.1093 | 245.0653 | 221.6766 | 179109.312 | 245065.2624 | 3.6636e-06 | 12 | 221676.5777
6 | 60 | CONCLUIDO | 4.8792 | 20.5 | 17.88 | 56.46 | 0.93 | 19 | 132.58 | 45 | 7 | 17 | 20.59 | 16585.95 | 169.77 | 446.27 | 47.56 | 28.73 | 8688.55 | 0.6 | 0.91 | 0.11 | 0.52 | 0.5 | 10 | 176.7026 | 241.7722 | 218.6978 | 176702.5684 | 241772.2496 | 3.6915e-06 | 12 | 218697.8455
7 | 60 | CONCLUIDO | 4.9215 | 20.32 | 17.78 | 66.67 | 1.06 | 16 | 133.92 | 45 | 8 | 14 | 20.93 | 16751.02 | 165.49 | 446.27 | 44.31 | 28.73 | 7079 | 0.65 | 0.91 | 0.1 | 0.42 | 0.5 | 10 | 173.7311 | 237.7066 | 215.0202 | 173731.1382 | 237706.6077 | 3.7235e-06 | 12 | 215020.2227
8 | 60 | CONCLUIDO | 4.9545 | 20.18 | 17.69 | 75.83 | 1.18 | 14 | 135.27 | 45 | 9 | 12 | 21.27 | 16916.71 | 162.66 | 446.28 | 41.27 | 28.73 | 5571.57 | 0.7 | 0.92 | 0.11 | 0.34 | 0.5 | 10 | 171.69 | 234.9138 | 212.4939 | 171689.9588 | 234913.776 | 3.7484e-06 | 12 | 212493.935
9 | 60 | CONCLUIDO | 4.959 | 20.17 | 17.7 | 81.7 | 1.29 | 13 | 136.61 | 45 | 10 | 11 | 21.61 | 17082.76 | 159.11 | 446.27 | 41.88 | 28.73 | 5878.87 | 0.69 | 0.92 | 0.1 | 0.34 | 0.5 | 10 | 169.883 | 232.4415 | 210.2576 | 169883.0471 | 232441.4797 | 3.7518e-06 | 12 | 210257.5911
10 | 60 | CONCLUIDO | 4.9686 | 20.13 | 17.69 | 88.44 | 1.41 | 12 | 137.96 | 45 | 11 | 10 | 21.96 | 17249.3 | 156.09 | 446.27 | 41.39 | 28.73 | 5640.04 | 0.69 | 0.92 | 0.1 | 0.33 | 0.5 | 10 | 168.2381 | 230.1908 | 208.2217 | 168238.1288 | 230190.8299 | 3.7591e-06 | 12 | 208221.7402
11 | 60 | CONCLUIDO | 4.9861 | 20.06 | 17.64 | 96.23 | 1.52 | 11 | 139.32 | 45 | 12 | 9 | 22.32 | 17416.34 | 152.2 | 446.27 | 39.89 | 28.73 | 4896.99 | 0.72 | 0.92 | 0.1 | 0.28 | 0.5 | 10 | 166.0216 | 227.1581 | 205.4784 | 166021.5819 | 227158.0527 | 3.7723e-06 | 12 | 205478.407
12 | 60 | CONCLUIDO | 4.9888 | 20.05 | 17.66 | 105.94 | 1.63 | 10 | 140.67 | 45 | 13 | 7 | 22.68 | 17583.88 | 149.31 | 446.27 | 40.64 | 28.73 | 5275.02 | 0.71 | 0.92 | 0.09 | 0.3 | 0.5 | 10 | 164.5864 | 225.1943 | 203.7021 | 164586.3572 | 225194.3149 | 3.7744e-06 | 12 | 203702.0856
13 | 60 | CONCLUIDO | 5.0111 | 19.96 | 17.59 | 117.29 | 1.74 | 9 | 142.04 | 45 | 14 | 2 | 23.04 | 17751.93 | 146.72 | 446.27 | 38.06 | 28.73 | 3988.41 | 0.75 | 0.92 | 0.1 | 0.24 | 0.5 | 10 | 162.9311 | 222.9295 | 201.6535 | 162931.1197 | 222929.546 | 3.7913e-06 | 12 | 201653.463
14 | 60 | CONCLUIDO | 5.0074 | 19.97 | 17.61 | 117.39 | 1.85 | 9 | 143.4 | 45 | 15 | 1 | 23.41 | 17920.49 | 147.69 | 446.27 | 38.6 | 28.73 | 4261.08 | 0.74 | 0.92 | 0.1 | 0.25 | 0.5 | 10 | 163.4704 | 223.6674 | 202.3209 | 163470.3709 | 223667.3733 | 3.7885e-06 | 12 | 202320.8731
15 | 60 | CONCLUIDO | 5.0035 | 19.99 | 17.62 | 117.49 | 1.96 | 9 | 144.77 | 45 | 16 | 0 | 23.78 | 18089.56 | 149.36 | 446.27 | 39.02 | 28.73 | 4467.64 | 0.74 | 0.92 | 0.11 | 0.27 | 0.5 | 10 | 164.3465 | 224.8661 | 203.4052 | 164346.4768 | 224866.1 | 3.7855e-06 | 12 | 203405.195

## RESULTADOS_14
Unnamed: 0 | Volume de calda [L] | STATUS | Capacidade operacional [ha/h] | Tempo de missao [h] | Tempo util [h] | Tempo por voo [min] | Autonomia Projetada [h] | N° Voos | MTOW [kg] | Massa Estrutura [kg] | Combustível [kg] | Abastecimentos | Massa gerador | Potência gerador [W] | Combustível consumido [L] | Calda cons [L] | Distância percorrida [km] | Distância Pulverizando [km] | RTL ACUMULADO[m] | EOC [km/km] | EOC [h/h] | Tempo de manobra [h] | Tempo rtl_rtw [h] | V pulv [m/s] | V desloc [m/s] | Preço Total por ha Simples [R$/ha] | Preço Total por ha Presumido [R$/ha] | Preço Total por ha Real [R$/ha] | Preço Total Simples [R$] | Preço Total Presumido [R$] | Prod CAPEX [ha/h/R$] | Dias Trabalhados | Preço Total Real [R$]
0 | 80 | CONCLUIDO | 3.074 | 32.53 | 23.5 | 6.78 | 0.11 | 208 | 159.12 | 50.28 | 1 | 206 | 27.84 | 19859.16 | 286.33 | 446.33 | 231.64 | 28.73 | 99785.06 | 0.12 | 0.69 | 0.41 | 6.14 | 0.5 | 10 | 379.9736 | 519.8966 | 470.2784 | 379973.5869 | 519896.6248 | 2.2926e-06 | 19 | 470278.4206
1 | 80 | CONCLUIDO | 3.9931 | 25.04 | 19.88 | 13.56 | 0.22 | 88 | 160.54 | 50.28 | 2 | 86 | 28.26 | 20034.4 | 240 | 446.3 | 112.93 | 28.73 | 41029.74 | 0.25 | 0.82 | 0.22 | 2.52 | 0.5 | 10 | 264.4838 | 361.8784 | 327.3412 | 264483.7837 | 361878.381 | 2.9781e-06 | 15 | 327341.2162
2 | 80 | CONCLUIDO | 4.3349 | 23.07 | 18.94 | 20.29 | 0.33 | 56 | 161.97 | 50.28 | 3 | 54 | 28.69 | 20210.21 | 226.74 | 446.28 | 82.29 | 28.73 | 25869.51 | 0.35 | 0.86 | 0.17 | 1.58 | 0.5 | 10 | 236.9093 | 324.1498 | 293.2134 | 236909.3127 | 324149.7734 | 3.233e-06 | 14 | 293213.374
3 | 80 | CONCLUIDO | 4.5155 | 22.15 | 18.5 | 27.07 | 0.43 | 41 | 163.4 | 50.28 | 4 | 39 | 29.12 | 20386.62 | 219.69 | 446.28 | 67.78 | 28.73 | 18688.03 | 0.42 | 0.88 | 0.15 | 1.14 | 0.5 | 10 | 220.4172 | 301.5845 | 272.8017 | 220417.1588 | 301584.4808 | 3.3677e-06 | 13 | 272801.6812
4 | 80 | CONCLUIDO | 4.6312 | 21.59 | 18.24 | 34.19 | 0.54 | 32 | 164.83 | 50.28 | 5 | 30 | 29.55 | 20563.61 | 214.66 | 446.28 | 59.21 | 28.73 | 14451.93 | 0.49 | 0.89 | 0.13 | 0.88 | 0.5 | 10 | 214.3533 | 293.2876 | 265.2966 | 214353.2659 | 293287.5949 | 3.454e-06 | 13 | 265296.6385
5 | 80 | CONCLUIDO | 4.7433 | 21.08 | 17.92 | 41.35 | 0.64 | 26 | 166.27 | 50.28 | 6 | 24 | 29.99 | 20741.2 | 208.93 | 446.28 | 48.98 | 28.73 | 9367.27 | 0.59 | 0.91 | 0.11 | 0.56 | 0.5 | 10 | 208.2784 | 284.9758 | 257.7781 | 208278.4415 | 284975.7522 | 3.5376e-06 | 13 | 257778.0664
6 | 80 | CONCLUIDO | 4.7456 | 21.07 | 18.01 | 46.97 | 0.74 | 23 | 167.72 | 50.28 | 7 | 21 | 30.44 | 20919.39 | 208.45 | 446.27 | 51.81 | 28.73 | 10794.17 | 0.55 | 0.9 | 0.12 | 0.65 | 0.5 | 10 | 208.0359 | 284.6439 | 257.4779 | 208035.9174 | 284643.9201 | 3.5393e-06 | 13 | 257477.9039
7 | 80 | CONCLUIDO | 4.7901 | 20.88 | 17.91 | 53.72 | 0.84 | 20 | 169.17 | 50.28 | 8 | 18 | 30.89 | 21098.19 | 205.73 | 446.28 | 48.65 | 28.73 | 9232.41 | 0.59 | 0.91 | 0.11 | 0.55 | 0.5 | 10 | 205.4995 | 281.1735 | 254.3387 | 205499.4784 | 281173.4524 | 3.5725e-06 | 13 | 254338.6527
8 | 80 | CONCLUIDO | 4.8197 | 20.75 | 17.84 | 59.48 | 0.94 | 18 | 170.62 | 50.28 | 9 | 16 | 31.34 | 21277.6 | 202.61 | 446.27 | 46.52 | 28.73 | 8173.61 | 0.62 | 0.91 | 0.11 | 0.49 | 0.5 | 10 | 203.1782 | 277.9974 | 251.4657 | 203178.2275 | 277997.4145 | 3.5945e-06 | 13 | 251465.7315
9 | 80 | CONCLUIDO | 4.8474 | 20.63 | 17.79 | 66.71 | 1.03 | 16 | 172.08 | 50.28 | 10 | 14 | 31.8 | 21457.64 | 200.38 | 446.27 | 44.68 | 28.73 | 7265.35 | 0.64 | 0.91 | 0.11 | 0.43 | 0.5 | 10 | 194.5835 | 266.2377 | 240.8284 | 194583.5148 | 266237.7494 | 3.6152e-06 | 12 | 240828.3923
10 | 80 | CONCLUIDO | 4.8863 | 20.47 | 17.69 | 75.81 | 1.12 | 14 | 173.55 | 50.28 | 11 | 12 | 32.27 | 21638.31 | 197.64 | 446.27 | 41.13 | 28.73 | 5499.77 | 0.7 | 0.92 | 0.11 | 0.33 | 0.5 | 10 | 192.2755 | 263.0798 | 237.9718 | 192275.4541 | 263079.7588 | 3.6442e-06 | 12 | 237971.7959
11 | 80 | CONCLUIDO | 4.8888 | 20.45 | 17.71 | 81.74 | 1.22 | 13 | 175.02 | 50.28 | 12 | 11 | 32.74 | 21819.6 | 195.36 | 446.28 | 42.24 | 28.73 | 6059.84 | 0.68 | 0.92 | 0.1 | 0.35 | 0.5 | 10 | 191.1045 | 261.4776 | 236.5225 | 191104.4623 | 261477.5563 | 3.6461e-06 | 12 | 236522.5053
12 | 80 | CONCLUIDO | 4.9041 | 20.39 | 17.68 | 88.4 | 1.31 | 12 | 176.49 | 50.28 | 13 | 10 | 33.21 | 22001.54 | 193.55 | 446.31 | 41.13 | 28.73 | 5507.86 | 0.7 | 0.92 | 0.1 | 0.32 | 0.5 | 10 | 189.8556 | 259.7688 | 234.9769 | 189855.6135 | 259768.8262 | 3.6575e-06 | 12 | 234976.854
13 | 80 | CONCLUIDO | 4.9208 | 20.32 | 17.64 | 96.23 | 1.4 | 11 | 177.97 | 50.28 | 14 | 9 | 33.69 | 22184.13 | 190.53 | 446.28 | 39.87 | 28.73 | 4885.54 | 0.72 | 0.92 | 0.1 | 0.28 | 0.5 | 10 | 187.9834 | 257.2072 | 232.6597 | 187983.4023 | 257207.1843 | 3.67e-06 | 12 | 232659.6916
14 | 80 | CONCLUIDO | 4.937 | 20.26 | 17.61 | 105.65 | 1.48 | 10 | 179.46 | 50.28 | 15 | 8 | 34.18 | 22367.38 | 188.54 | 446.27 | 38.8 | 28.73 | 4356.95 | 0.74 | 0.92 | 0.1 | 0.25 | 0.5 | 10 | 186.6452 | 255.3763 | 231.0035 | 186645.2439 | 255376.257 | 3.682e-06 | 12 | 231003.5054
15 | 80 | CONCLUIDO | 4.9452 | 20.22 | 17.57 | 105.45 | 1.57 | 10 | 180.95 | 50.28 | 16 | 8 | 34.67 | 22551.28 | 186.17 | 446.27 | 37.75 | 28.73 | 3830.13 | 0.76 | 0.92 | 0.09 | 0.22 | 0.5 | 10 | 185.289 | 253.5206 | 229.325 | 185289.015 | 253520.6047 | 3.6881e-06 | 12 | 229324.954
16 | 80 | CONCLUIDO | 4.9511 | 20.2 | 17.58 | 117.22 | 1.65 | 9 | 182.45 | 50.28 | 17 | 7 | 35.17 | 22735.98 | 183.4 | 446.27 | 37.93 | 28.73 | 3925.57 | 0.76 | 0.92 | 0.1 | 0.23 | 0.5 | 10 | 183.8204 | 251.5112 | 227.5073 | 183820.3998 | 251511.1806 | 3.6925e-06 | 12 | 227507.3065
17 | 80 | CONCLUIDO | 4.9471 | 20.21 | 17.6 | 117.33 | 1.74 | 9 | 183.95 | 50.28 | 18 | 7 | 35.67 | 22921.24 | 182.57 | 446.27 | 38.52 | 28.73 | 4221.24 | 0.75 | 0.92 | 0.1 | 0.24 | 0.5 | 10 | 183.5087 | 251.0848 | 227.1216 | 183508.7385 | 251084.7518 | 3.6896e-06 | 12 | 227121.5755
18 | 80 | CONCLUIDO | 4.9644 | 20.14 | 17.56 | 131.71 | 1.82 | 8 | 185.46 | 50.28 | 19 | 6 | 36.18 | 23107.19 | 179.09 | 446.27 | 37.25 | 28.73 | 3590.37 | 0.77 | 0.93 | 0.09 | 0.2 | 0.5 | 10 | 181.4381 | 248.2516 | 224.5588 | 181438.0727 | 248251.5755 | 3.7025e-06 | 12 | 224558.7936
19 | 80 | CONCLUIDO | 4.9753 | 20.1 | 17.52 | 131.38 | 1.9 | 8 | 186.97 | 50.28 | 20 | 6 | 36.69 | 23293.82 | 175.59 | 446.27 | 35.8 | 28.73 | 2863.87 | 0.8 | 0.93 | 0.09 | 0.16 | 0.5 | 10 | 179.4959 | 245.5943 | 222.1551 | 179495.9312 | 245594.2518 | 3.7106e-06 | 12 | 222155.0811
20 | 80 | CONCLUIDO | 4.981 | 20.08 | 17.53 | 150.23 | 1.98 | 7 | 188.49 | 50.28 | 21 | 5 | 37.21 | 23481.16 | 173.25 | 446.27 | 36.14 | 28.73 | 3038.54 | 0.8 | 0.93 | 0.09 | 0.17 | 0.5 | 10 | 178.2557 | 243.8973 | 220.62 | 178255.6618 | 243897.2605 | 3.7148e-06 | 12 | 220620.0483
21 | 80 | CONCLUIDO | 4.9795 | 20.08 | 17.53 | 150.28 | 2.05 | 7 | 190.01 | 50.28 | 22 | 1 | 37.74 | 23669.2 | 173.44 | 446.27 | 36.16 | 28.73 | 3047.53 | 0.79 | 0.93 | 0.1 | 0.17 | 0.5 | 10 | 178.3766 | 244.0628 | 220.7697 | 178376.616 | 244062.7555 | 3.7137e-06 | 12 | 220769.7486
22 | 80 | CONCLUIDO | 4.9781 | 20.09 | 17.54 | 150.33 | 2.13 | 7 | 191.55 | 50.28 | 23 | 0 | 38.27 | 23857.96 | 174.68 | 446.27 | 36.33 | 28.73 | 3135.45 | 0.79 | 0.93 | 0.1 | 0.18 | 0.5 | 10 | 179.0122 | 244.9324 | 221.5564 | 179012.1785 | 244932.3601 | 3.7127e-06 | 12 | 221556.3594

## RESULTADOS_5
Unnamed: 0 | Volume de calda [L] | STATUS | Capacidade operacional [ha/h] | Tempo de missao [h] | Tempo util [h] | Tempo por voo [min] | Autonomia Projetada [h] | N° Voos | MTOW [kg] | Massa Estrutura [kg] | Combustível [kg] | Abastecimentos | Massa gerador | Potência gerador [W] | Combustível consumido [L] | Calda cons [L] | Distância percorrida [km] | Distância Pulverizando [km] | RTL ACUMULADO[m] | EOC [km/km] | EOC [h/h] | Tempo de manobra [h] | Tempo rtl_rtw [h] | V pulv [m/s] | V desloc [m/s] | Preço Total por ha Simples [R$/ha] | Preço Total por ha Presumido [R$/ha] | Preço Total por ha Real [R$/ha] | Preço Total Simples [R$] | Preço Total Presumido [R$] | Prod CAPEX [ha/h/R$] | Dias Trabalhados | Preço Total Real [R$]
0 | 35 | CONCLUIDO | 4.0735 | 24.55 | 20.68 | 10.79 | 0.22 | 115 | 80.84 | 35.1 | 1 | 113 | 9.74 | 10204.21 | 158.31 | 446.28 | 139.01 | 28.73 | 53932.59 | 0.21 | 0.79 | 0.26 | 3.32 | 0.5 | 10 | 206.3825 | 282.3817 | 255.4315 | 206382.5077 | 282381.652 | 3.1542e-06 | 15 | 255431.5434
1 | 35 | CONCLUIDO | 4.6443 | 21.53 | 18.76 | 22.07 | 0.43 | 51 | 82.04 | 35.1 | 2 | 49 | 9.94 | 10352.53 | 139.18 | 446.27 | 76.15 | 28.73 | 22825.26 | 0.38 | 0.87 | 0.17 | 1.4 | 0.5 | 10 | 169.2676 | 231.5995 | 209.4959 | 169267.6406 | 231599.4535 | 3.5962e-06 | 13 | 209495.9267
2 | 35 | CONCLUIDO | 4.8259 | 20.72 | 18.26 | 33.2 | 0.63 | 33 | 83.25 | 35.1 | 3 | 31 | 10.15 | 10501.19 | 131.19 | 446.28 | 60.05 | 28.73 | 14865.29 | 0.48 | 0.89 | 0.13 | 0.9 | 0.5 | 10 | 155.327 | 212.5252 | 192.2421 | 155326.9613 | 212525.201 | 3.7368e-06 | 12 | 192242.0941
3 | 35 | CONCLUIDO | 4.9153 | 20.34 | 18.04 | 45.1 | 0.83 | 24 | 84.46 | 35.1 | 4 | 22 | 10.36 | 10650.22 | 125.19 | 446.27 | 52.99 | 28.73 | 11380.94 | 0.54 | 0.9 | 0.12 | 0.68 | 0.5 | 10 | 150.9235 | 206.5001 | 186.7921 | 150923.4586 | 206500.1343 | 3.806e-06 | 12 | 186792.0513
4 | 35 | CONCLUIDO | 4.9875 | 20.05 | 17.85 | 59.49 | 1.02 | 18 | 85.67 | 35.1 | 5 | 16 | 10.57 | 10799.59 | 118 | 446.27 | 46.73 | 28.73 | 8280.05 | 0.61 | 0.91 | 0.11 | 0.49 | 0.5 | 10 | 146.34 | 200.2288 | 181.1192 | 146339.9557 | 200228.7835 | 3.862e-06 | 12 | 181119.2294
5 | 35 | CONCLUIDO | 5.024 | 19.9 | 17.75 | 71.02 | 1.21 | 15 | 86.88 | 35.1 | 6 | 7 | 10.78 | 10949.33 | 112.78 | 446.27 | 43.19 | 28.73 | 6525.59 | 0.67 | 0.92 | 0.11 | 0.4 | 0.5 | 10 | 143.3081 | 196.0804 | 177.3668 | 143308.0504 | 196080.3969 | 3.8902e-06 | 12 | 177366.759
6 | 35 | CONCLUIDO | 5.0284 | 19.89 | 17.75 | 76.09 | 1.39 | 14 | 88.1 | 35.1 | 7 | 0 | 11 | 11099.43 | 112.59 | 446.29 | 42.84 | 28.73 | 6354.69 | 0.67 | 0.92 | 0.12 | 0.4 | 0.5 | 10 | 143.1622 | 195.8808 | 177.1863 | 143162.204 | 195880.8434 | 3.8936e-06 | 12 | 177186.2506

## RESULTADOS_8
Unnamed: 0 | Volume de calda [L] | STATUS | Capacidade operacional [ha/h] | Tempo de missao [h] | Tempo util [h] | Tempo por voo [min] | Autonomia Projetada [h] | N° Voos | MTOW [kg] | Massa Estrutura [kg] | Combustível [kg] | Abastecimentos | Massa gerador | Potência gerador [W] | Combustível consumido [L] | Calda cons [L] | Distância percorrida [km] | Distância Pulverizando [km] | RTL ACUMULADO[m] | EOC [km/km] | EOC [h/h] | Tempo de manobra [h] | Tempo rtl_rtw [h] | V pulv [m/s] | V desloc [m/s] | Preço Total por ha Simples [R$/ha] | Preço Total por ha Presumido [R$/ha] | Preço Total por ha Real [R$/ha] | Preço Total Simples [R$] | Preço Total Presumido [R$] | Prod CAPEX [ha/h/R$] | Dias Trabalhados | Preço Total Real [R$]
0 | 50 | CONCLUIDO | 3.7119 | 26.94 | 21.64 | 8.83 | 0.16 | 147 | 107.41 | 41.65 | 1 | 145 | 14.77 | 13481.73 | 202.38 | 446.29 | 170.43 | 28.73 | 69486.57 | 0.17 | 0.75 | 0.31 | 4.28 | 0.5 | 10 | 255.6605 | 349.806 | 316.421 | 255660.5002 | 349805.9753 | 2.8319e-06 | 16 | 316420.984
1 | 50 | CONCLUIDO | 4.4069 | 22.69 | 19.21 | 17.73 | 0.32 | 65 | 108.68 | 41.65 | 2 | 63 | 15.03 | 13638.32 | 176.55 | 446.3 | 90.9 | 28.73 | 30131.21 | 0.32 | 0.85 | 0.19 | 1.85 | 0.5 | 10 | 203.4705 | 278.3973 | 251.8275 | 203470.5129 | 278397.3322 | 3.3621e-06 | 14 | 251827.4816
2 | 50 | CONCLUIDO | 4.6618 | 21.45 | 18.5 | 27.08 | 0.48 | 41 | 109.96 | 41.65 | 3 | 39 | 15.31 | 13795.21 | 166.85 | 446.27 | 67.92 | 28.73 | 18759.44 | 0.42 | 0.88 | 0.15 | 1.15 | 0.5 | 10 | 185.426 | 253.7081 | 229.4945 | 185426.0364 | 253708.0834 | 3.5566e-06 | 13 | 229494.54
3 | 50 | CONCLUIDO | 4.7907 | 20.87 | 18.17 | 36.34 | 0.63 | 30 | 111.23 | 41.65 | 4 | 28 | 15.58 | 13952.52 | 160.63 | 446.28 | 57.01 | 28.73 | 13358.01 | 0.5 | 0.89 | 0.13 | 0.81 | 0.5 | 10 | 179.5008 | 245.6009 | 222.1611 | 179500.7764 | 245600.8813 | 3.6549e-06 | 13 | 222161.0779
4 | 50 | CONCLUIDO | 4.8529 | 20.61 | 18.04 | 45.09 | 0.78 | 24 | 112.51 | 41.65 | 5 | 22 | 15.86 | 14110.24 | 156.78 | 446.32 | 52.86 | 28.73 | 11315.89 | 0.54 | 0.9 | 0.12 | 0.68 | 0.5 | 10 | 169.6469 | 232.1184 | 209.9653 | 169646.894 | 232118.3647 | 3.7024e-06 | 12 | 209965.3137
5 | 50 | CONCLUIDO | 4.9038 | 20.39 | 17.91 | 53.73 | 0.93 | 20 | 113.79 | 41.65 | 6 | 18 | 16.14 | 14268.39 | 152.22 | 446.29 | 48.64 | 28.73 | 9223.07 | 0.59 | 0.91 | 0.11 | 0.55 | 0.5 | 10 | 166.4178 | 227.7002 | 205.9688 | 166417.8376 | 227700.2272 | 3.7412e-06 | 12 | 205968.8371
6 | 50 | CONCLUIDO | 4.9592 | 20.16 | 17.77 | 66.65 | 1.07 | 16 | 115.08 | 41.65 | 7 | 14 | 16.43 | 14426.96 | 146.7 | 446.27 | 44.2 | 28.73 | 7025.73 | 0.65 | 0.91 | 0.1 | 0.41 | 0.5 | 10 | 162.7078 | 222.624 | 201.3771 | 162707.8355 | 222624.0387 | 3.7835e-06 | 12 | 201377.1129
7 | 50 | CONCLUIDO | 4.9949 | 20.02 | 17.67 | 75.74 | 1.21 | 14 | 116.37 | 41.65 | 8 | 12 | 16.72 | 14585.96 | 143.46 | 446.27 | 40.53 | 28.73 | 5200.19 | 0.71 | 0.92 | 0.11 | 0.32 | 0.5 | 10 | 160.5092 | 219.6157 | 198.6559 | 160509.168 | 219615.7248 | 3.8107e-06 | 12 | 198655.9083
8 | 50 | CONCLUIDO | 5.0064 | 19.97 | 17.67 | 88.36 | 1.35 | 12 | 117.66 | 41.65 | 9 | 10 | 17.01 | 14745.39 | 138.17 | 446.27 | 40.86 | 28.73 | 5373.24 | 0.7 | 0.92 | 0.1 | 0.31 | 0.5 | 10 | 157.7729 | 215.8718 | 195.2693 | 157772.8523 | 215871.7769 | 3.8195e-06 | 12 | 195269.2775
9 | 50 | CONCLUIDO | 5.0192 | 19.92 | 17.64 | 96.23 | 1.48 | 11 | 118.96 | 41.65 | 10 | 7 | 17.31 | 14905.25 | 134.76 | 446.27 | 39.78 | 28.73 | 4840.93 | 0.72 | 0.92 | 0.1 | 0.28 | 0.5 | 10 | 155.9205 | 213.3374 | 192.9767 | 155920.5448 | 213337.3681 | 3.8292e-06 | 12 | 192976.7491
10 | 50 | CONCLUIDO | 5.0148 | 19.94 | 17.66 | 96.33 | 1.61 | 11 | 120.26 | 41.65 | 11 | 2 | 17.61 | 15065.56 | 133.25 | 446.27 | 40.16 | 28.73 | 5028.94 | 0.72 | 0.92 | 0.11 | 0.3 | 0.5 | 10 | 155.2676 | 212.444 | 192.1686 | 155267.5976 | 212443.9769 | 3.8259e-06 | 12 | 192168.622
11 | 50 | CONCLUIDO | 5.0333 | 19.87 | 17.61 | 105.66 | 1.74 | 10 | 121.56 | 41.65 | 12 | 0 | 17.91 | 15226.31 | 134.22 | 446.27 | 38.46 | 28.73 | 4184.16 | 0.75 | 0.92 | 0.11 | 0.25 | 0.5 | 10 | 155.4381 | 212.6773 | 192.3797 | 155438.1281 | 212677.3044 | 3.84e-06 | 12 | 192379.6809

## RESULTADOS_3
Unnamed: 0 | Volume de calda [L] | STATUS | Capacidade operacional [ha/h] | Tempo de missao [h] | Tempo util [h] | Tempo por voo [min] | Autonomia Projetada [h] | N° Voos | MTOW [kg] | Massa Estrutura [kg] | Combustível [kg] | Abastecimentos | Massa gerador | Potência gerador [W] | Combustível consumido [L] | Calda cons [L] | Distância percorrida [km] | Distância Pulverizando [km] | RTL ACUMULADO[m] | EOC [km/km] | EOC [h/h] | Tempo de manobra [h] | Tempo rtl_rtw [h] | V pulv [m/s] | V desloc [m/s] | Preço Total por ha Simples [R$/ha] | Preço Total por ha Presumido [R$/ha] | Preço Total por ha Real [R$/ha] | Preço Total Simples [R$] | Preço Total Presumido [R$] | Prod CAPEX [ha/h/R$] | Dias Trabalhados | Preço Total Real [R$]
0 | 25 | CONCLUIDO | 4.342 | 23.03 | 19.97 | 13.17 | 0.28 | 91 | 61.76 | 28.92 | 1 | 89 | 6.84 | 7851.41 | 125 | 446.27 | 115.74 | 28.73 | 42421.35 | 0.25 | 0.81 | 0.23 | 2.61 | 0.5 | 10 | 172.2416 | 235.6686 | 213.1767 | 172241.6079 | 235668.5666 | 3.4039e-06 | 14 | 213176.6894
1 | 25 | CONCLUIDO | 4.7924 | 20.87 | 18.5 | 27.07 | 0.55 | 41 | 62.92 | 28.92 | 2 | 39 | 7 | 7994.37 | 109.88 | 446.29 | 67.8 | 28.73 | 18699.68 | 0.42 | 0.88 | 0.15 | 1.14 | 0.5 | 10 | 150.0365 | 205.2866 | 185.6943 | 150036.4969 | 205286.5543 | 3.757e-06 | 13 | 185694.2936
2 | 25 | CONCLUIDO | 4.9468 | 20.22 | 18.07 | 43.37 | 0.81 | 25 | 64.08 | 28.92 | 3 | 23 | 7.16 | 8137.65 | 100.52 | 446.27 | 53.77 | 28.73 | 11762.58 | 0.53 | 0.9 | 0.13 | 0.71 | 0.5 | 10 | 136.7419 | 187.0962 | 169.24 | 136741.8618 | 187096.248 | 3.878e-06 | 12 | 169240.0447
3 | 25 | CONCLUIDO | 5.0128 | 19.95 | 17.89 | 56.49 | 1.07 | 19 | 65.25 | 28.92 | 4 | 2 | 7.33 | 8281.25 | 94.74 | 446.27 | 47.34 | 28.73 | 8580.71 | 0.61 | 0.91 | 0.13 | 0.53 | 0.5 | 10 | 133.1411 | 182.1696 | 164.7836 | 133141.1339 | 182169.5732 | 3.9297e-06 | 12 | 164783.5648
4 | 25 | CONCLUIDO | 5.0137 | 19.95 | 17.89 | 56.48 | 1.31 | 19 | 66.42 | 28.92 | 5 | 0 | 7.49 | 8425.16 | 96.31 | 446.27 | 47.07 | 28.73 | 8446.46 | 0.61 | 0.91 | 0.13 | 0.53 | 0.5 | 10 | 133.8891 | 183.1929 | 165.7092 | 133889.0517 | 183192.9072 | 3.9304e-06 | 12 | 165709.2333

## RESULTADOS_15
Unnamed: 0 | Volume de calda [L] | STATUS | Capacidade operacional [ha/h] | Tempo de missao [h] | Tempo util [h] | Tempo por voo [min] | Autonomia Projetada [h] | N° Voos | MTOW [kg] | Massa Estrutura [kg] | Combustível [kg] | Abastecimentos | Massa gerador | Potência gerador [W] | Combustível consumido [L] | Calda cons [L] | Distância percorrida [km] | Distância Pulverizando [km] | RTL ACUMULADO[m] | EOC [km/km] | EOC [h/h] | Tempo de manobra [h] | Tempo rtl_rtw [h] | V pulv [m/s] | V desloc [m/s] | Preço Total por ha Simples [R$/ha] | Preço Total por ha Presumido [R$/ha] | Preço Total por ha Real [R$/ha] | Preço Total Simples [R$] | Preço Total Presumido [R$] | Prod CAPEX [ha/h/R$] | Dias Trabalhados | Preço Total Real [R$]
0 | 85 | CONCLUIDO | 2.9726 | 33.64 | 23.85 | 6.53 | 0.11 | 219 | 167.88 | 51.39 | 1 | 217 | 30.49 | 20939.59 | 300.86 | 446.39 | 243.05 | 28.73 | 105434.24 | 0.12 | 0.68 | 0.43 | 6.49 | 0.5 | 10 | 408.3869 | 558.773 | 505.4445 | 408386.9176 | 558772.9974 | 2.2099e-06 | 20 | 505444.4868
1 | 85 | CONCLUIDO | 3.9332 | 25.42 | 19.97 | 13.17 | 0.21 | 91 | 169.33 | 51.39 | 2 | 89 | 30.94 | 21118.46 | 249.85 | 446.3 | 115.69 | 28.73 | 42396.37 | 0.25 | 0.81 | 0.23 | 2.61 | 0.5 | 10 | 273.6787 | 374.4593 | 338.7214 | 273678.7028 | 374459.2751 | 2.924e-06 | 15 | 338721.4074
2 | 85 | CONCLUIDO | 4.2853 | 23.34 | 19 | 19.65 | 0.31 | 58 | 170.79 | 51.39 | 3 | 56 | 31.4 | 21297.94 | 235.96 | 446.27 | 84.09 | 28.73 | 26761.05 | 0.34 | 0.86 | 0.17 | 1.64 | 0.5 | 10 | 244.3297 | 334.3026 | 302.3972 | 244329.6619 | 334302.6225 | 3.1857e-06 | 14 | 302397.2494
3 | 85 | CONCLUIDO | 4.4788 | 22.33 | 18.53 | 26.47 | 0.41 | 42 | 172.25 | 51.39 | 4 | 40 | 31.86 | 21478.05 | 228.31 | 446.27 | 69 | 28.73 | 19297.33 | 0.42 | 0.88 | 0.15 | 1.17 | 0.5 | 10 | 226.6747 | 310.1463 | 280.5464 | 226674.701 | 310146.326 | 3.3296e-06 | 13 | 280546.396
4 | 85 | CONCLUIDO | 4.5963 | 21.76 | 18.27 | 33.21 | 0.51 | 33 | 173.71 | 51.39 | 5 | 31 | 32.32 | 21658.78 | 223.29 | 446.28 | 60.08 | 28.73 | 14878.68 | 0.48 | 0.89 | 0.13 | 0.91 | 0.5 | 10 | 220.3594 | 301.5055 | 272.7302 | 220359.4246 | 301505.4864 | 3.4169e-06 | 13 | 272730.2259
5 | 85 | CONCLUIDO | 4.6827 | 21.36 | 18.03 | 38.64 | 0.61 | 28 | 175.18 | 51.39 | 6 | 26 | 32.79 | 21840.16 | 219 | 446.27 | 52.19 | 28.73 | 10960.04 | 0.55 | 0.9 | 0.13 | 0.68 | 0.5 | 10 | 215.5751 | 294.9594 | 266.8089 | 215575.1417 | 294959.4194 | 3.4812e-06 | 13 | 266808.9064
6 | 85 | CONCLUIDO | 4.7115 | 21.22 | 18.04 | 45.1 | 0.7 | 24 | 176.66 | 51.39 | 7 | 22 | 33.27 | 22022.17 | 217.36 | 446.28 | 52.91 | 28.73 | 11341.64 | 0.54 | 0.9 | 0.12 | 0.68 | 0.5 | 10 | 213.973 | 292.7673 | 264.826 | 213972.9748 | 292767.2639 | 3.5026e-06 | 13 | 264825.9672
7 | 85 | CONCLUIDO | 4.7567 | 21.02 | 17.94 | 51.25 | 0.8 | 21 | 178.14 | 51.39 | 8 | 19 | 33.75 | 22204.83 | 214.46 | 446.27 | 49.48 | 28.73 | 9638.39 | 0.58 | 0.91 | 0.12 | 0.58 | 0.5 | 10 | 211.2536 | 289.0465 | 261.4603 | 211253.5779 | 289046.4652 | 3.5362e-06 | 13 | 261460.2762
8 | 85 | CONCLUIDO | 4.7995 | 20.84 | 17.85 | 59.51 | 0.89 | 18 | 179.63 | 51.39 | 9 | 16 | 34.24 | 22388.15 | 211.78 | 446.28 | 46.8 | 28.73 | 8315.26 | 0.61 | 0.91 | 0.11 | 0.5 | 0.5 | 10 | 208.7622 | 285.6376 | 258.3768 | 208762.1973 | 285637.6483 | 3.568e-06 | 13 | 258376.792
9 | 85 | CONCLUIDO | 4.8321 | 20.7 | 17.78 | 66.68 | 0.98 | 16 | 181.12 | 51.39 | 10 | 14 | 34.73 | 22572.13 | 208.88 | 446.27 | 44.51 | 28.73 | 7177.78 | 0.65 | 0.91 | 0.1 | 0.42 | 0.5 | 10 | 199.6464 | 273.165 | 247.0945 | 199646.4075 | 273165.0226 | 3.5922e-06 | 12 | 247094.5362
10 | 85 | CONCLUIDO | 4.8457 | 20.64 | 17.76 | 71.02 | 1.07 | 15 | 182.62 | 51.39 | 11 | 13 | 35.22 | 22756.91 | 207.46 | 446.27 | 43.59 | 28.73 | 6724.52 | 0.66 | 0.92 | 0.11 | 0.4 | 0.5 | 10 | 198.5977 | 271.7302 | 245.7966 | 198597.7369 | 271730.1852 | 3.6024e-06 | 12 | 245796.6377
11 | 85 | CONCLUIDO | 4.8514 | 20.61 | 17.77 | 76.14 | 1.16 | 14 | 184.12 | 51.39 | 12 | 12 | 35.73 | 22942.24 | 205.48 | 446.27 | 44.28 | 28.73 | 7073.45 | 0.65 | 0.92 | 0.1 | 0.41 | 0.5 | 10 | 197.4817 | 270.2032 | 244.4154 | 197481.7356 | 270203.2229 | 3.6066e-06 | 12 | 244415.4066
12 | 85 | CONCLUIDO | 4.8709 | 20.53 | 17.72 | 81.77 | 1.24 | 13 | 185.63 | 51.39 | 13 | 11 | 36.24 | 23128.27 | 203.55 | 446.27 | 42.4 | 28.73 | 6138.89 | 0.68 | 0.92 | 0.1 | 0.36 | 0.5 | 10 | 196.0331 | 268.2212 | 242.6225 | 196033.1487 | 268221.2024 | 3.6211e-06 | 12 | 242622.5473
13 | 85 | CONCLUIDO | 4.8876 | 20.46 | 17.68 | 88.4 | 1.33 | 12 | 187.14 | 51.39 | 14 | 10 | 36.75 | 23314.98 | 201.72 | 446.27 | 41.2 | 28.73 | 5546.3 | 0.7 | 0.92 | 0.1 | 0.32 | 0.5 | 10 | 194.716 | 266.419 | 240.9923 | 194715.9548 | 266418.9596 | 3.6335e-06 | 12 | 240992.308
14 | 85 | CONCLUIDO | 4.9076 | 20.38 | 17.63 | 96.17 | 1.41 | 11 | 188.66 | 51.39 | 15 | 9 | 37.27 | 23502.4 | 198.49 | 446.27 | 39.54 | 28.73 | 4721.02 | 0.73 | 0.92 | 0.1 | 0.27 | 0.5 | 10 | 192.6371 | 263.5746 | 238.4194 | 192637.147 | 263574.643 | 3.6484e-06 | 12 | 238419.449
15 | 85 | CONCLUIDO | 4.9235 | 20.31 | 17.6 | 105.59 | 1.49 | 10 | 190.19 | 51.39 | 16 | 8 | 37.79 | 23690.52 | 196.79 | 446.27 | 38.37 | 28.73 | 4141.78 | 0.75 | 0.92 | 0.1 | 0.24 | 0.5 | 10 | 191.4292 | 261.9219 | 236.9245 | 191429.2385 | 261921.9294 | 3.6602e-06 | 12 | 236924.468
16 | 85 | CONCLUIDO | 4.9133 | 20.35 | 17.64 | 105.85 | 1.57 | 10 | 191.72 | 51.39 | 17 | 8 | 38.33 | 23879.37 | 195.21 | 446.27 | 40.05 | 28.73 | 4978.03 | 0.72 | 0.92 | 0.09 | 0.28 | 0.5 | 10 | 190.9022 | 261.2008 | 236.2721 | 190902.1753 | 261200.7783 | 3.6526e-06 | 12 | 236272.1426
17 | 85 | CONCLUIDO | 4.9365 | 20.26 | 17.58 | 117.2 | 1.65 | 9 | 193.26 | 51.39 | 18 | 7 | 38.86 | 24068.93 | 192.06 | 446.27 | 37.84 | 28.73 | 3878.36 | 0.76 | 0.92 | 0.1 | 0.22 | 0.5 | 10 | 188.8139 | 258.3435 | 233.6876 | 188813.9002 | 258343.5081 | 3.6699e-06 | 12 | 233687.5663
18 | 85 | CONCLUIDO | 4.9313 | 20.28 | 17.6 | 117.34 | 1.73 | 9 | 194.8 | 51.39 | 19 | 7 | 39.41 | 24259.23 | 191.05 | 446.27 | 38.58 | 28.73 | 4251.71 | 0.74 | 0.92 | 0.1 | 0.24 | 0.5 | 10 | 188.4429 | 257.8358 | 233.2283 | 188442.863 | 257835.8387 | 3.666e-06 | 12 | 233228.3481
19 | 85 | CONCLUIDO | 4.9495 | 20.2 | 17.56 | 131.7 | 1.81 | 8 | 196.35 | 51.39 | 20 | 6 | 39.96 | 24450.27 | 188.27 | 446.27 | 37.21 | 28.73 | 3568.76 | 0.77 | 0.93 | 0.09 | 0.2 | 0.5 | 10 | 186.6716 | 255.4124 | 231.0362 | 186671.6457 | 255412.381 | 3.6795e-06 | 12 | 231036.1818
20 | 85 | CONCLUIDO | 4.9622 | 20.15 | 17.51 | 131.31 | 1.88 | 8 | 197.9 | 51.39 | 21 | 6 | 40.51 | 24642.07 | 184.96 | 446.27 | 35.51 | 28.73 | 2719.75 | 0.81 | 0.93 | 0.09 | 0.15 | 0.5 | 10 | 184.7613 | 252.7985 | 228.6718 | 184761.2627 | 252798.5108 | 3.689e-06 | 12 | 228671.7757
21 | 85 | CONCLUIDO | 4.9683 | 20.13 | 17.52 | 150.15 | 1.96 | 7 | 199.46 | 51.39 | 22 | 5 | 41.07 | 24834.62 | 183.01 | 446.27 | 35.84 | 28.73 | 2891.98 | 0.8 | 0.93 | 0.09 | 0.16 | 0.5 | 10 | 183.6938 | 251.338 | 227.3507 | 183693.8273 | 251337.9985 | 3.6935e-06 | 12 | 227350.6527
22 | 85 | CONCLUIDO | 4.9627 | 20.15 | 17.54 | 150.35 | 2.03 | 7 | 201.03 | 51.39 | 23 | 5 | 41.64 | 25027.94 | 182.35 | 446.27 | 36.72 | 28.73 | 3327.52 | 0.78 | 0.93 | 0.09 | 0.18 | 0.5 | 10 | 183.4984 | 251.0707 | 227.1088 | 183498.4453 | 251070.6683 | 3.6893e-06 | 12 | 227108.8361
23 | 85 | CONCLUIDO | 4.9663 | 20.14 | 17.53 | 150.22 | 2.1 | 7 | 202.61 | 51.39 | 24 | 2 | 42.21 | 25222.04 | 181.47 | 446.27 | 35.92 | 28.73 | 2930.02 | 0.8 | 0.93 | 0.1 | 0.17 | 0.5 | 10 | 182.9907 | 250.376 | 226.4805 | 182990.745 | 250376.0103 | 3.692e-06 | 12 | 226480.4753
24 | 85 | CONCLUIDO | 4.9652 | 20.14 | 17.53 | 150.26 | 2.17 | 7 | 204.19 | 51.39 | 25 | 1 | 42.79 | 25417.05 | 181.07 | 446.27 | 36.09 | 28.73 | 3015.61 | 0.8 | 0.93 | 0.1 | 0.17 | 0.5 | 10 | 182.818 | 250.1396 | 226.2667 | 182817.9902 | 250139.6395 | 3.6912e-06 | 12 | 226266.6634
25 | 85 | CONCLUIDO | 4.9639 | 20.15 | 17.54 | 150.31 | 2.24 | 7 | 205.77 | 51.39 | 26 | 0 | 43.38 | 25612.75 | 181.96 | 446.28 | 36.22 | 28.73 | 3080.19 | 0.79 | 0.93 | 0.1 | 0.18 | 0.5 | 10 | 183.2842 | 250.7775 | 226.8437 | 183284.188 | 250777.512 | 3.6902e-06 | 12 | 226843.6582

## RESULTADOS_2
Unnamed: 0 | Volume de calda [L] | STATUS | Capacidade operacional [ha/h] | Tempo de missao [h] | Tempo util [h] | Tempo por voo [min] | Autonomia Projetada [h] | N° Voos | MTOW [kg] | Massa Estrutura [kg] | Combustível [kg] | Abastecimentos | Massa gerador | Potência gerador [W] | Combustível consumido [L] | Calda cons [L] | Distância percorrida [km] | Distância Pulverizando [km] | RTL ACUMULADO[m] | EOC [km/km] | EOC [h/h] | Tempo de manobra [h] | Tempo rtl_rtw [h] | V pulv [m/s] | V desloc [m/s] | Preço Total por ha Simples [R$/ha] | Preço Total por ha Presumido [R$/ha] | Preço Total por ha Real [R$/ha] | Preço Total Simples [R$] | Preço Total Presumido [R$] | Prod CAPEX [ha/h/R$] | Dias Trabalhados | Preço Total Real [R$]
0 | 20 | CONCLUIDO | 4.4925 | 22.26 | 19.57 | 15.25 | 0.34 | 77 | 51.33 | 24.83 | 1 | 75 | 5.51 | 6564.78 | 105.71 | 446.35 | 102.78 | 28.73 | 36009.25 | 0.28 | 0.83 | 0.21 | 2.21 | 0.5 | 10 | 151.3158 | 207.037 | 187.2776 | 151315.8089 | 207036.9653 | 3.5479e-06 | 13 | 187277.6479
1 | 20 | CONCLUIDO | 4.8875 | 20.46 | 18.3 | 32.29 | 0.66 | 34 | 52.47 | 24.83 | 2 | 32 | 5.64 | 6705.1 | 91.08 | 446.3 | 61.12 | 28.73 | 15395.39 | 0.47 | 0.89 | 0.14 | 0.94 | 0.5 | 10 | 131.8307 | 180.3766 | 163.1617 | 131830.679 | 180376.551 | 3.8599e-06 | 12 | 163161.6661
2 | 20 | CONCLUIDO | 4.9753 | 20.1 | 18.06 | 45.15 | 0.97 | 24 | 53.61 | 24.83 | 3 | 2 | 5.78 | 6845.59 | 84.93 | 446.28 | 52.74 | 28.73 | 11257.2 | 0.54 | 0.9 | 0.14 | 0.7 | 0.5 | 10 | 127.8406 | 174.9171 | 158.2233 | 127840.5902 | 174917.1354 | 3.9292e-06 | 12 | 158223.2895
3 | 20 | CONCLUIDO | 4.97 | 20.12 | 18.08 | 45.2 | 1.27 | 24 | 54.75 | 24.83 | 4 | 0 | 5.92 | 6986.39 | 86.77 | 446.28 | 53.39 | 28.73 | 11578.52 | 0.54 | 0.9 | 0.15 | 0.72 | 0.5 | 10 | 128.7942 | 176.2219 | 159.4035 | 128794.2112 | 176221.9218 | 3.925e-06 | 12 | 159403.5489

## RESULTADOS_11
Unnamed: 0 | Volume de calda [L] | STATUS | Capacidade operacional [ha/h] | Tempo de missao [h] | Tempo util [h] | Tempo por voo [min] | Autonomia Projetada [h] | N° Voos | MTOW [kg] | Massa Estrutura [kg] | Combustível [kg] | Abastecimentos | Massa gerador | Potência gerador [W] | Combustível consumido [L] | Calda cons [L] | Distância percorrida [km] | Distância Pulverizando [km] | RTL ACUMULADO[m] | EOC [km/km] | EOC [h/h] | Tempo de manobra [h] | Tempo rtl_rtw [h] | V pulv [m/s] | V desloc [m/s] | Preço Total por ha Simples [R$/ha] | Preço Total por ha Presumido [R$/ha] | Preço Total por ha Real [R$/ha] | Preço Total Simples [R$] | Preço Total Presumido [R$] | Prod CAPEX [ha/h/R$] | Dias Trabalhados | Preço Total Real [R$]
0 | 65 | CONCLUIDO | 3.3774 | 29.61 | 22.58 | 7.61 | 0.13 | 178 | 133.21 | 46.47 | 1 | 176 | 20.75 | 16663.42 | 244.52 | 446.3 | 201.47 | 28.73 | 84851.95 | 0.14 | 0.72 | 0.36 | 5.22 | 0.5 | 10 | 317.4412 | 434.337 | 392.8845 | 317441.187 | 434337.0365 | 2.5454e-06 | 18 | 392884.5193
1 | 65 | CONCLUIDO | 4.2088 | 23.76 | 19.51 | 15.4 | 0.26 | 76 | 134.55 | 46.47 | 2 | 74 | 21.09 | 16828.84 | 208.68 | 446.29 | 100.84 | 28.73 | 35045.48 | 0.28 | 0.83 | 0.2 | 2.15 | 0.5 | 10 | 229.3218 | 313.7682 | 283.8226 | 229321.7835 | 313768.1812 | 3.172e-06 | 14 | 283822.5864
2 | 65 | CONCLUIDO | 4.4953 | 22.25 | 18.73 | 22.94 | 0.39 | 49 | 135.9 | 46.47 | 3 | 47 | 21.43 | 16994.64 | 197.74 | 446.27 | 75.37 | 28.73 | 22447.05 | 0.38 | 0.87 | 0.16 | 1.37 | 0.5 | 10 | 207.6851 | 284.164 | 257.0438 | 207685.1328 | 284163.9612 | 3.388e-06 | 13 | 257043.7515
3 | 65 | CONCLUIDO | 4.6479 | 21.52 | 18.35 | 30.59 | 0.52 | 36 | 137.25 | 46.47 | 4 | 34 | 21.78 | 17160.92 | 191.2 | 446.29 | 63.08 | 28.73 | 16366.59 | 0.46 | 0.89 | 0.14 | 1 | 0.5 | 10 | 200.1583 | 273.8655 | 247.7281 | 200158.3337 | 273865.4626 | 3.503e-06 | 13 | 247728.1272
4 | 65 | CONCLUIDO | 4.7544 | 21.03 | 18.09 | 38.77 | 0.64 | 28 | 138.6 | 46.47 | 5 | 26 | 22.13 | 17327.69 | 186.19 | 446.29 | 54.21 | 28.73 | 11970.59 | 0.53 | 0.9 | 0.13 | 0.73 | 0.5 | 10 | 194.968 | 266.7639 | 241.3043 | 194968.0431 | 266763.8779 | 3.5832e-06 | 13 | 241304.3078
5 | 65 | CONCLUIDO | 4.8085 | 20.8 | 17.99 | 46.93 | 0.76 | 23 | 139.95 | 46.47 | 6 | 21 | 22.49 | 17494.97 | 182.77 | 446.27 | 51.21 | 28.73 | 10495.51 | 0.56 | 0.9 | 0.12 | 0.63 | 0.5 | 10 | 191.9986 | 262.701 | 237.6292 | 191998.6482 | 262701.0208 | 3.624e-06 | 13 | 237629.2041
6 | 65 | CONCLUIDO | 4.8469 | 20.63 | 17.91 | 53.72 | 0.88 | 20 | 141.31 | 46.47 | 7 | 18 | 22.85 | 17662.75 | 180.19 | 446.27 | 48.63 | 28.73 | 9219.67 | 0.59 | 0.91 | 0.11 | 0.55 | 0.5 | 10 | 183.095 | 250.5187 | 226.6095 | 183095.0291 | 250518.6964 | 3.653e-06 | 12 | 226609.5436
7 | 65 | CONCLUIDO | 4.8889 | 20.45 | 17.81 | 62.86 | 0.99 | 17 | 142.68 | 46.47 | 8 | 15 | 23.21 | 17831.04 | 176.39 | 446.27 | 45.37 | 28.73 | 7604.1 | 0.63 | 0.91 | 0.11 | 0.45 | 0.5 | 10 | 180.292 | 246.6835 | 223.1404 | 180292.0369 | 246683.5189 | 3.6846e-06 | 12 | 223140.3901
8 | 65 | CONCLUIDO | 4.9166 | 20.34 | 17.75 | 71 | 1.11 | 15 | 144.05 | 46.47 | 9 | 13 | 23.58 | 17999.83 | 173.4 | 446.3 | 43.31 | 28.73 | 6582.69 | 0.66 | 0.92 | 0.11 | 0.39 | 0.5 | 10 | 178.2351 | 243.8691 | 220.5946 | 178235.0937 | 243869.1184 | 3.7055e-06 | 12 | 220594.592
9 | 65 | CONCLUIDO | 4.9164 | 20.34 | 17.78 | 76.19 | 1.22 | 14 | 145.42 | 46.47 | 10 | 12 | 23.95 | 18169.15 | 170.36 | 446.27 | 44.56 | 28.73 | 7213.61 | 0.64 | 0.91 | 0.1 | 0.42 | 0.5 | 10 | 176.761 | 241.8523 | 218.7702 | 176761.047 | 241852.2627 | 3.7053e-06 | 12 | 218770.2222
10 | 65 | CONCLUIDO | 4.9574 | 20.17 | 17.66 | 88.33 | 1.33 | 12 | 146.8 | 46.47 | 11 | 10 | 24.33 | 18338.99 | 166.78 | 446.28 | 40.66 | 28.73 | 5276.81 | 0.71 | 0.92 | 0.1 | 0.31 | 0.5 | 10 | 174.1652 | 238.3004 | 215.5574 | 174165.1556 | 238300.4495 | 3.7362e-06 | 12 | 215557.389
11 | 65 | CONCLUIDO | 4.9695 | 20.12 | 17.64 | 96.23 | 1.43 | 11 | 148.18 | 46.47 | 12 | 9 | 24.71 | 18509.36 | 163.84 | 446.27 | 39.95 | 28.73 | 4922.94 | 0.72 | 0.92 | 0.1 | 0.29 | 0.5 | 10 | 172.4995 | 236.0214 | 213.4959 | 172499.5064 | 236021.4348 | 3.7454e-06 | 12 | 213495.8803
12 | 65 | CONCLUIDO | 4.9868 | 20.05 | 17.6 | 105.6 | 1.54 | 10 | 149.56 | 46.47 | 13 | 8 | 25.1 | 18680.25 | 160.89 | 446.27 | 38.5 | 28.73 | 4204.58 | 0.75 | 0.92 | 0.1 | 0.24 | 0.5 | 10 | 170.7334 | 233.605 | 211.3101 | 170733.4295 | 233605.0105 | 3.7584e-06 | 12 | 211310.0762
13 | 65 | CONCLUIDO | 4.9953 | 20.02 | 17.59 | 117.29 | 1.64 | 9 | 150.95 | 46.47 | 14 | 7 | 25.49 | 18851.69 | 156.35 | 446.27 | 38.26 | 28.73 | 4092.26 | 0.75 | 0.92 | 0.1 | 0.24 | 0.5 | 10 | 168.3793 | 230.3841 | 208.3965 | 168379.3495 | 230384.0544 | 3.7648e-06 | 12 | 208396.5236
14 | 65 | CONCLUIDO | 4.9956 | 20.02 | 17.59 | 117.28 | 1.74 | 9 | 152.35 | 46.47 | 15 | 5 | 25.88 | 19023.66 | 155.1 | 446.27 | 38.23 | 28.73 | 4073.85 | 0.75 | 0.92 | 0.1 | 0.23 | 0.5 | 10 | 167.769 | 229.5489 | 207.6411 | 167768.9987 | 229548.9455 | 3.765e-06 | 12 | 207641.1163
15 | 65 | CONCLUIDO | 5.012 | 19.95 | 17.55 | 131.66 | 1.84 | 8 | 153.75 | 46.47 | 16 | 2 | 26.28 | 19196.18 | 152.38 | 446.29 | 36.87 | 28.73 | 3399.81 | 0.78 | 0.93 | 0.1 | 0.2 | 0.5 | 10 | 166.1544 | 227.3398 | 205.6428 | 166154.4297 | 227339.8209 | 3.7774e-06 | 12 | 205642.8275
16 | 65 | CONCLUIDO | 5.0093 | 19.96 | 17.57 | 131.74 | 1.94 | 8 | 155.15 | 46.47 | 17 | 0 | 26.68 | 19369.26 | 153.49 | 446.27 | 37.13 | 28.73 | 3528.55 | 0.77 | 0.93 | 0.1 | 0.21 | 0.5 | 10 | 166.747 | 228.1506 | 206.3762 | 166746.97 | 228150.5607 | 3.7754e-06 | 12 | 206376.1914

## RESULTADOS_13
Unnamed: 0 | Volume de calda [L] | STATUS | Capacidade operacional [ha/h] | Tempo de missao [h] | Tempo util [h] | Tempo por voo [min] | Autonomia Projetada [h] | N° Voos | MTOW [kg] | Massa Estrutura [kg] | Combustível [kg] | Abastecimentos | Massa gerador | Potência gerador [W] | Combustível consumido [L] | Calda cons [L] | Distância percorrida [km] | Distância Pulverizando [km] | RTL ACUMULADO[m] | EOC [km/km] | EOC [h/h] | Tempo de manobra [h] | Tempo rtl_rtw [h] | V pulv [m/s] | V desloc [m/s] | Preço Total por ha Simples [R$/ha] | Preço Total por ha Presumido [R$/ha] | Preço Total por ha Real [R$/ha] | Preço Total Simples [R$] | Preço Total Presumido [R$] | Prod CAPEX [ha/h/R$] | Dias Trabalhados | Preço Total Real [R$]
0 | 75 | CONCLUIDO | 3.1718 | 31.53 | 23.2 | 7.03 | 0.12 | 198 | 150.44 | 49.1 | 1 | 196 | 25.34 | 18787.76 | 272.39 | 446.36 | 221.56 | 28.73 | 94796.09 | 0.13 | 0.7 | 0.4 | 5.84 | 0.5 | 10 | 360.4821 | 493.2274 | 446.1545 | 360482.0542 | 493227.4499 | 2.3735e-06 | 19 | 446154.5144
1 | 75 | CONCLUIDO | 4.0646 | 24.6 | 19.76 | 14.11 | 0.23 | 84 | 151.83 | 49.1 | 2 | 82 | 25.73 | 18959.54 | 229.72 | 446.32 | 108.9 | 28.73 | 39035.11 | 0.26 | 0.82 | 0.21 | 2.4 | 0.5 | 10 | 254.8218 | 348.6585 | 315.383 | 254821.8266 | 348658.4652 | 3.0415e-06 | 15 | 315382.9906
2 | 75 | CONCLUIDO | 4.3981 | 22.74 | 18.84 | 21.33 | 0.35 | 53 | 153.23 | 49.1 | 3 | 51 | 26.13 | 19131.85 | 216.85 | 446.28 | 79 | 28.73 | 24242.47 | 0.36 | 0.86 | 0.16 | 1.48 | 0.5 | 10 | 228.8258 | 313.0896 | 283.2087 | 228825.8155 | 313089.5759 | 3.2911e-06 | 14 | 283208.7462
3 | 75 | CONCLUIDO | 4.5642 | 21.91 | 18.44 | 28.37 | 0.46 | 39 | 154.63 | 49.1 | 4 | 37 | 26.53 | 19304.72 | 210.2 | 446.27 | 66.07 | 28.73 | 17843.82 | 0.43 | 0.88 | 0.14 | 1.08 | 0.5 | 10 | 213.4307 | 292.0253 | 264.1548 | 213430.6655 | 292025.2524 | 3.4154e-06 | 13 | 264154.7722
4 | 75 | CONCLUIDO | 4.6667 | 21.43 | 18.2 | 35.23 | 0.57 | 31 | 156.03 | 49.1 | 5 | 29 | 26.94 | 19478.15 | 205.53 | 446.27 | 58.18 | 28.73 | 13940.73 | 0.49 | 0.89 | 0.13 | 0.85 | 0.5 | 10 | 208.1354 | 284.78 | 257.601 | 208135.371 | 284779.9969 | 3.4921e-06 | 13 | 257600.9937
5 | 75 | CONCLUIDO | 4.7085 | 21.24 | 18.17 | 41.92 | 0.67 | 26 | 157.44 | 49.1 | 6 | 24 | 27.35 | 19652.13 | 203.05 | 446.28 | 57.28 | 28.73 | 13516.64 | 0.5 | 0.89 | 0.12 | 0.81 | 0.5 | 10 | 205.7905 | 281.5717 | 254.6989 | 205790.5124 | 281571.658 | 3.5234e-06 | 13 | 254698.8541
6 | 75 | CONCLUIDO | 4.7778 | 20.93 | 17.98 | 49.04 | 0.78 | 22 | 158.86 | 49.1 | 7 | 20 | 27.77 | 19826.68 | 198.83 | 446.28 | 50.97 | 28.73 | 10381.1 | 0.56 | 0.9 | 0.12 | 0.62 | 0.5 | 10 | 201.8488 | 276.1784 | 249.8203 | 201848.7734 | 276178.3967 | 3.5752e-06 | 13 | 249820.3181
7 | 75 | CONCLUIDO | 4.824 | 20.73 | 17.87 | 56.44 | 0.88 | 19 | 160.28 | 49.1 | 8 | 17 | 28.19 | 20001.93 | 196.31 | 446.27 | 47.5 | 28.73 | 8659.31 | 0.6 | 0.91 | 0.11 | 0.51 | 0.5 | 10 | 192.6544 | 263.5983 | 238.4408 | 192654.4025 | 263598.2528 | 3.6098e-06 | 12 | 238440.8055
8 | 75 | CONCLUIDO | 4.8512 | 20.61 | 17.82 | 62.89 | 0.99 | 17 | 161.71 | 49.1 | 9 | 15 | 28.61 | 20177.64 | 192.76 | 446.27 | 45.59 | 28.73 | 7717.1 | 0.63 | 0.91 | 0.11 | 0.46 | 0.5 | 10 | 190.2377 | 260.2915 | 235.4497 | 190237.6533 | 260291.5499 | 3.6302e-06 | 12 | 235449.6897
9 | 75 | CONCLUIDO | 4.8824 | 20.48 | 17.75 | 70.99 | 1.09 | 15 | 163.13 | 49.1 | 10 | 13 | 29.04 | 20353.94 | 190.4 | 446.29 | 43.27 | 28.73 | 6564.57 | 0.66 | 0.92 | 0.1 | 0.39 | 0.5 | 10 | 188.3389 | 257.6935 | 233.0996 | 188338.8631 | 257693.5415 | 3.6535e-06 | 12 | 233099.6315
10 | 75 | CONCLUIDO | 4.8849 | 20.47 | 17.77 | 76.15 | 1.18 | 14 | 164.57 | 49.1 | 11 | 12 | 29.47 | 20530.82 | 188.4 | 446.28 | 44.29 | 28.73 | 7077.75 | 0.65 | 0.91 | 0.1 | 0.41 | 0.5 | 10 | 187.3072 | 256.2819 | 231.8227 | 187307.1633 | 256281.9243 | 3.6554e-06 | 12 | 231822.7371
11 | 75 | CONCLUIDO | 4.9066 | 20.38 | 17.71 | 81.72 | 1.28 | 13 | 166.01 | 49.1 | 12 | 11 | 29.91 | 20708.3 | 185.12 | 446.27 | 42 | 28.73 | 5937.69 | 0.68 | 0.92 | 0.1 | 0.35 | 0.5 | 10 | 185.1912 | 253.3868 | 229.2039 | 185191.2343 | 253386.8168 | 3.6716e-06 | 12 | 229203.9347
12 | 75 | CONCLUIDO | 4.918 | 20.33 | 17.69 | 88.45 | 1.38 | 12 | 167.45 | 49.1 | 13 | 10 | 30.36 | 20886.38 | 183 | 446.27 | 41.55 | 28.73 | 5722.06 | 0.69 | 0.92 | 0.1 | 0.33 | 0.5 | 10 | 183.8991 | 251.6189 | 227.6047 | 183899.1042 | 251618.8675 | 3.6801e-06 | 12 | 227604.7159
13 | 75 | CONCLUIDO | 4.9354 | 20.26 | 17.65 | 96.27 | 1.47 | 11 | 168.9 | 49.1 | 14 | 9 | 30.81 | 21065.06 | 180.53 | 446.27 | 40.14 | 28.73 | 5018.49 | 0.72 | 0.92 | 0.1 | 0.29 | 0.5 | 10 | 182.3078 | 249.4416 | 225.6353 | 182307.8314 | 249441.6178 | 3.6932e-06 | 12 | 225635.2599
14 | 75 | CONCLUIDO | 4.9675 | 20.13 | 17.55 | 105.29 | 1.56 | 10 | 170.35 | 49.1 | 15 | 8 | 31.26 | 21244.37 | 177.65 | 446.27 | 36.62 | 28.73 | 3265.24 | 0.78 | 0.93 | 0.1 | 0.19 | 0.5 | 10 | 180.2017 | 246.5599 | 223.0286 | 180201.7243 | 246559.9491 | 3.7172e-06 | 12 | 223028.6136
15 | 75 | CONCLUIDO | 4.9657 | 20.14 | 17.59 | 117.25 | 1.65 | 9 | 171.81 | 49.1 | 16 | 7 | 31.72 | 21424.29 | 174.62 | 446.27 | 38.06 | 28.73 | 3989.93 | 0.75 | 0.92 | 0.1 | 0.23 | 0.5 | 10 | 178.7858 | 244.6226 | 221.2762 | 178785.786 | 244622.5999 | 3.7158e-06 | 12 | 221276.1623
16 | 75 | CONCLUIDO | 4.9628 | 20.15 | 17.6 | 117.32 | 1.74 | 9 | 173.28 | 49.1 | 17 | 7 | 32.18 | 21604.83 | 173.17 | 446.27 | 38.58 | 28.73 | 4251.81 | 0.74 | 0.92 | 0.09 | 0.24 | 0.5 | 10 | 178.1413 | 243.7408 | 220.4785 | 178141.3051 | 243740.7926 | 3.7137e-06 | 12 | 220478.5135
17 | 75 | CONCLUIDO | 4.9797 | 20.08 | 17.56 | 131.7 | 1.83 | 8 | 174.75 | 49.1 | 18 | 6 | 32.65 | 21786.02 | 169.63 | 446.27 | 37.21 | 28.73 | 3569 | 0.77 | 0.93 | 0.1 | 0.2 | 0.5 | 10 | 176.0742 | 240.9124 | 217.9201 | 176074.1687 | 240912.4455 | 3.7263e-06 | 12 | 217920.0998
18 | 75 | CONCLUIDO | 4.9861 | 20.06 | 17.53 | 131.51 | 1.91 | 8 | 176.22 | 49.1 | 19 | 6 | 33.13 | 21967.84 | 165.82 | 446.28 | 36.43 | 28.73 | 3181.23 | 0.79 | 0.93 | 0.09 | 0.18 | 0.5 | 10 | 174.088 | 238.1949 | 215.462 | 174088.0463 | 238194.9452 | 3.7311e-06 | 12 | 215461.954
19 | 75 | CONCLUIDO | 4.9978 | 20.01 | 17.52 | 150.16 | 2 | 7 | 177.7 | 49.1 | 20 | 2 | 33.61 | 22150.3 | 164.66 | 446.27 | 35.66 | 28.73 | 2799.4 | 0.81 | 0.93 | 0.1 | 0.16 | 0.5 | 10 | 173.3071 | 237.1264 | 214.4954 | 173307.101 | 237126.4213 | 3.7399e-06 | 12 | 214495.4085
20 | 75 | CONCLUIDO | 4.9982 | 20.01 | 17.52 | 150.15 | 2.08 | 7 | 179.18 | 49.1 | 21 | 0 | 34.09 | 22333.43 | 165.93 | 446.27 | 35.53 | 28.73 | 2736.78 | 0.81 | 0.93 | 0.1 | 0.16 | 0.5 | 10 | 173.9144 | 237.9574 | 215.2471 | 173914.4243 | 237957.3879 | 3.7402e-06 | 12 | 215247.0687

## RESULTADOS_17
Unnamed: 0 | Volume de calda [L] | STATUS | Capacidade operacional [ha/h] | Tempo de missao [h] | Tempo util [h] | Tempo por voo [min] | Autonomia Projetada [h] | N° Voos | MTOW [kg] | Massa Estrutura [kg] | Combustível [kg] | Abastecimentos | Massa gerador | Potência gerador [W] | Combustível consumido [L] | Calda cons [L] | Distância percorrida [km] | Distância Pulverizando [km] | RTL ACUMULADO[m] | EOC [km/km] | EOC [h/h] | Tempo de manobra [h] | Tempo rtl_rtw [h] | V pulv [m/s] | V desloc [m/s] | Preço Total por ha Simples [R$/ha] | Preço Total por ha Presumido [R$/ha] | Preço Total por ha Real [R$/ha] | Preço Total Simples [R$] | Preço Total Presumido [R$] | Prod CAPEX [ha/h/R$] | Dias Trabalhados | Preço Total Real [R$]
0 | 95 | CONCLUIDO | 2.7857 | 35.9 | 24.5 | 6.12 | 0.1 | 240 | 185.69 | 53.44 | 1 | 238 | 36.26 | 23136.14 | 330.02 | 446.33 | 264.24 | 28.73 | 115923.89 | 0.11 | 0.66 | 0.46 | 7.13 | 0.5 | 10 | 461.3085 | 631.1827 | 570.9435 | 461308.5492 | 631182.7085 | 2.0584e-06 | 21 | 570943.5166
1 | 95 | CONCLUIDO | 3.8055 | 26.28 | 20.16 | 12.34 | 0.19 | 98 | 187.21 | 53.44 | 2 | 96 | 36.77 | 23322.88 | 269.75 | 446.28 | 122.15 | 28.73 | 45589.68 | 0.24 | 0.81 | 0.24 | 2.8 | 0.5 | 10 | 300.2346 | 410.7942 | 371.5886 | 300234.6109 | 410794.2401 | 2.8119e-06 | 16 | 371588.6144
2 | 95 | CONCLUIDO | 4.1851 | 23.89 | 19.12 | 18.5 | 0.28 | 62 | 188.73 | 53.44 | 3 | 60 | 37.29 | 23510.33 | 254.34 | 446.29 | 87.86 | 28.73 | 28625 | 0.33 | 0.85 | 0.18 | 1.76 | 0.5 | 10 | 259.6378 | 355.2479 | 321.3435 | 259637.786 | 355247.8732 | 3.0924e-06 | 14 | 321343.5148
3 | 95 | CONCLUIDO | 4.3799 | 22.83 | 18.65 | 24.33 | 0.37 | 46 | 190.25 | 53.44 | 4 | 44 | 37.82 | 23698.48 | 246.47 | 446.27 | 72.65 | 28.73 | 21099.02 | 0.4 | 0.87 | 0.16 | 1.29 | 0.5 | 10 | 247.7105 | 338.9285 | 306.5816 | 247710.5197 | 338928.4613 | 3.2364e-06 | 14 | 306581.6046
4 | 95 | CONCLUIDO | 4.5118 | 22.16 | 18.36 | 30.59 | 0.46 | 36 | 191.78 | 53.44 | 5 | 34 | 38.35 | 23887.36 | 241.09 | 446.3 | 63.05 | 28.73 | 16351.43 | 0.46 | 0.89 | 0.14 | 1 | 0.5 | 10 | 233.368 | 319.3045 | 288.8305 | 233368.0466 | 319304.4568 | 3.3338e-06 | 13 | 288830.4876
5 | 95 | CONCLUIDO | 4.5962 | 21.76 | 18.17 | 36.34 | 0.55 | 30 | 193.32 | 53.44 | 6 | 28 | 38.89 | 24076.95 | 237.41 | 446.32 | 56.96 | 28.73 | 13333.66 | 0.5 | 0.89 | 0.13 | 0.81 | 0.5 | 10 | 228.6681 | 312.8737 | 283.0135 | 228668.0574 | 312873.7242 | 3.3962e-06 | 13 | 283013.4951
6 | 95 | CONCLUIDO | 4.6386 | 21.56 | 18.12 | 41.82 | 0.64 | 26 | 194.86 | 53.44 | 7 | 24 | 39.43 | 24267.28 | 235.2 | 446.27 | 55.59 | 28.73 | 12668.5 | 0.52 | 0.9 | 0.13 | 0.76 | 0.5 | 10 | 226.216 | 309.5188 | 279.9787 | 226216.0333 | 309518.7567 | 3.4275e-06 | 13 | 279978.721
7 | 95 | CONCLUIDO | 4.7067 | 21.25 | 17.96 | 48.98 | 0.72 | 22 | 196.41 | 53.44 | 8 | 20 | 39.98 | 24458.36 | 231.88 | 446.29 | 50.12 | 28.73 | 9956.35 | 0.57 | 0.91 | 0.12 | 0.6 | 0.5 | 10 | 222.4313 | 304.3403 | 275.2944 | 222431.2534 | 304340.2539 | 3.4778e-06 | 13 | 275294.4472
8 | 95 | CONCLUIDO | 4.7337 | 21.12 | 17.91 | 53.74 | 0.81 | 20 | 197.97 | 53.44 | 9 | 18 | 40.53 | 24650.18 | 230.01 | 446.28 | 48.62 | 28.73 | 9216.05 | 0.59 | 0.91 | 0.11 | 0.55 | 0.5 | 10 | 220.6875 | 301.9543 | 273.1362 | 220687.4601 | 301954.319 | 3.4978e-06 | 13 | 273136.2226
9 | 95 | CONCLUIDO | 4.7632 | 20.99 | 17.86 | 59.52 | 0.89 | 18 | 199.53 | 53.44 | 10 | 16 | 41.1 | 24842.77 | 227.84 | 446.27 | 46.93 | 28.73 | 8378.31 | 0.61 | 0.91 | 0.11 | 0.5 | 0.5 | 10 | 218.7437 | 299.2947 | 270.7305 | 218743.6594 | 299294.725 | 3.5196e-06 | 13 | 270730.4565
10 | 95 | CONCLUIDO | 4.7967 | 20.85 | 17.78 | 66.69 | 0.97 | 16 | 201.1 | 53.44 | 11 | 14 | 41.66 | 25036.12 | 225.1 | 446.27 | 44.52 | 28.73 | 7184.92 | 0.65 | 0.91 | 0.11 | 0.43 | 0.5 | 10 | 216.41 | 296.1017 | 267.8421 | 216409.9605 | 296101.6553 | 3.5443e-06 | 13 | 267842.1289
11 | 95 | CONCLUIDO | 4.8124 | 20.78 | 17.75 | 71.01 | 1.05 | 15 | 202.67 | 53.44 | 12 | 13 | 42.24 | 25230.25 | 223.71 | 446.29 | 43.51 | 28.73 | 6686.05 | 0.66 | 0.92 | 0.1 | 0.39 | 0.5 | 10 | 215.2795 | 294.5549 | 266.443 | 215279.4586 | 294554.8528 | 3.5559e-06 | 13 | 266442.951
12 | 95 | CONCLUIDO | 4.8169 | 20.76 | 17.77 | 76.16 | 1.13 | 14 | 204.25 | 53.44 | 13 | 12 | 42.82 | 25425.3 | 222.26 | 446.27 | 44.37 | 28.73 | 7120.65 | 0.65 | 0.91 | 0.1 | 0.41 | 0.5 | 10 | 214.4487 | 293.4182 | 265.4148 | 214448.7266 | 293418.2086 | 3.5593e-06 | 13 | 265414.7866
13 | 95 | CONCLUIDO | 4.8388 | 20.67 | 17.71 | 81.76 | 1.21 | 13 | 205.84 | 53.44 | 14 | 11 | 43.4 | 25621.03 | 220.56 | 446.27 | 42.32 | 28.73 | 6097.82 | 0.68 | 0.92 | 0.1 | 0.36 | 0.5 | 10 | 206.1512 | 282.0652 | 255.1453 | 206151.2202 | 282065.1943 | 3.5755e-06 | 12 | 255145.288
14 | 95 | CONCLUIDO | 4.8576 | 20.59 | 17.67 | 88.36 | 1.28 | 12 | 207.43 | 53.44 | 15 | 10 | 44 | 25817.56 | 219.22 | 446.27 | 40.88 | 28.73 | 5382.8 | 0.7 | 0.92 | 0.1 | 0.31 | 0.5 | 10 | 204.982 | 280.4655 | 253.6982 | 204982.037 | 280465.4662 | 3.5893e-06 | 12 | 253698.2358
15 | 95 | CONCLUIDO | 4.8734 | 20.52 | 17.64 | 96.23 | 1.36 | 11 | 209.03 | 53.44 | 16 | 9 | 44.6 | 26014.91 | 216.36 | 446.28 | 39.86 | 28.73 | 4879.5 | 0.72 | 0.92 | 0.1 | 0.28 | 0.5 | 10 | 203.1484 | 277.9566 | 251.4288 | 203148.4047 | 277956.6096 | 3.601e-06 | 12 | 251428.8209
16 | 95 | CONCLUIDO | 4.8726 | 20.52 | 17.64 | 96.24 | 1.43 | 11 | 210.64 | 53.44 | 17 | 9 | 45.21 | 26213.09 | 214.86 | 446.27 | 39.92 | 28.73 | 4908.27 | 0.72 | 0.92 | 0.1 | 0.29 | 0.5 | 10 | 202.4235 | 276.9647 | 250.5316 | 202423.4665 | 276964.7171 | 3.6004e-06 | 12 | 250531.5932
17 | 95 | CONCLUIDO | 4.9047 | 20.39 | 17.55 | 105.29 | 1.51 | 10 | 212.25 | 53.44 | 18 | 8 | 45.82 | 26412.11 | 212.8 | 446.27 | 36.59 | 28.73 | 3249.19 | 0.79 | 0.93 | 0.1 | 0.19 | 0.5 | 10 | 200.5683 | 274.4263 | 248.2355 | 200568.2629 | 274426.3457 | 3.6242e-06 | 12 | 248235.4805
18 | 95 | CONCLUIDO | 4.9059 | 20.38 | 17.58 | 117.2 | 1.58 | 9 | 213.87 | 53.44 | 19 | 7 | 46.44 | 26611.98 | 210.37 | 446.27 | 37.82 | 28.73 | 3868.38 | 0.76 | 0.92 | 0.1 | 0.22 | 0.5 | 10 | 199.3622 | 272.7762 | 246.7428 | 199362.2017 | 272776.1596 | 3.625e-06 | 12 | 246742.7858
19 | 95 | CONCLUIDO | 4.9044 | 20.39 | 17.59 | 117.24 | 1.65 | 9 | 215.5 | 53.44 | 20 | 7 | 47.07 | 26812.71 | 210.56 | 446.27 | 38.14 | 28.73 | 4028.17 | 0.75 | 0.92 | 0.09 | 0.23 | 0.5 | 10 | 199.4982 | 272.9622 | 246.9111 | 199498.1625 | 272962.1871 | 3.6239e-06 | 12 | 246911.0591
20 | 95 | CONCLUIDO | 4.904 | 20.39 | 17.59 | 117.25 | 1.72 | 9 | 217.14 | 53.44 | 21 | 7 | 47.7 | 27014.3 | 208.78 | 446.27 | 38.11 | 28.73 | 4017.18 | 0.75 | 0.92 | 0.1 | 0.23 | 0.5 | 10 | 198.6297 | 271.7739 | 245.8362 | 198629.7215 | 271773.9478 | 3.6236e-06 | 12 | 245836.2237
21 | 95 | CONCLUIDO | 4.92 | 20.33 | 17.56 | 131.69 | 1.79 | 8 | 218.78 | 53.44 | 22 | 6 | 48.34 | 27216.79 | 206.71 | 446.27 | 37.13 | 28.73 | 3531.51 | 0.77 | 0.93 | 0.09 | 0.2 | 0.5 | 10 | 197.2175 | 269.8417 | 244.0884 | 197217.5403 | 269841.7393 | 3.6355e-06 | 12 | 244088.4224
22 | 95 | CONCLUIDO | 4.9323 | 20.27 | 17.51 | 131.31 | 1.85 | 8 | 220.43 | 53.44 | 23 | 6 | 48.99 | 27420.16 | 203.77 | 446.27 | 35.34 | 28.73 | 2637.31 | 0.81 | 0.93 | 0.09 | 0.15 | 0.5 | 10 | 195.4584 | 267.4349 | 241.9113 | 195458.4386 | 267434.8587 | 3.6445e-06 | 12 | 241911.2511
23 | 95 | CONCLUIDO | 4.9189 | 20.33 | 17.56 | 131.72 | 1.92 | 8 | 222.08 | 53.44 | 24 | 6 | 49.65 | 27624.44 | 202.04 | 446.27 | 37.33 | 28.73 | 3631.11 | 0.77 | 0.93 | 0.09 | 0.21 | 0.5 | 10 | 194.9467 | 266.7347 | 241.2779 | 194946.6854 | 266734.6554 | 3.6346e-06 | 12 | 241277.8742
24 | 95 | CONCLUIDO | 4.9389 | 20.25 | 17.52 | 150.15 | 1.99 | 7 | 223.75 | 53.44 | 25 | 5 | 50.31 | 27829.77 | 200.93 | 446.27 | 35.84 | 28.73 | 2889.1 | 0.8 | 0.93 | 0.09 | 0.16 | 0.5 | 10 | 193.925 | 265.3367 | 240.0133 | 193924.979 | 265336.7117 | 3.6494e-06 | 12 | 240013.3483
25 | 95 | CONCLUIDO | 4.9366 | 20.26 | 17.53 | 150.24 | 2.05 | 7 | 225.42 | 53.44 | 26 | 5 | 50.98 | 28035.92 | 200.27 | 446.27 | 36.18 | 28.73 | 3058.03 | 0.79 | 0.93 | 0.09 | 0.17 | 0.5 | 10 | 193.6598 | 264.9739 | 239.6852 | 193659.8287 | 264973.9213 | 3.6477e-06 | 12 | 239685.1821
26 | 95 | CONCLUIDO | 4.939 | 20.25 | 17.52 | 150.15 | 2.11 | 7 | 227.1 | 53.44 | 27 | 5 | 51.66 | 28243 | 198.18 | 446.28 | 35.81 | 28.73 | 2877.48 | 0.8 | 0.93 | 0.09 | 0.16 | 0.5 | 10 | 192.5761 | 263.4911 | 238.3438 | 192576.0592 | 263491.06 | 3.6495e-06 | 12 | 238343.8431
27 | 95 | CONCLUIDO | 4.96 | 20.16 | 17.47 | 174.69 | 2.18 | 6 | 228.79 | 53.44 | 28 | 4 | 52.35 | 28451.04 | 194.54 | 446.27 | 34.23 | 28.73 | 2091.7 | 0.84 | 0.93 | 0.09 | 0.11 | 0.5 | 10 | 190.3058 | 260.3848 | 235.534 | 190305.8034 | 260384.7959 | 3.665e-06 | 12 | 235534.0364
28 | 95 | CONCLUIDO | 4.9504 | 20.2 | 17.51 | 175.08 | 2.24 | 6 | 230.48 | 53.44 | 29 | 2 | 53.05 | 28660.06 | 196.1 | 446.27 | 35.45 | 28.73 | 2702.45 | 0.81 | 0.93 | 0.09 | 0.15 | 0.5 | 10 | 191.3021 | 261.7479 | 236.7671 | 191302.0752 | 261747.9389 | 3.6579e-06 | 12 | 236767.083
29 | 95 | CONCLUIDO | 4.9534 | 20.19 | 17.5 | 174.96 | 2.3 | 6 | 232.18 | 53.44 | 30 | 1 | 53.75 | 28870.05 | 197.29 | 446.27 | 35.05 | 28.73 | 2499.9 | 0.82 | 0.93 | 0.09 | 0.14 | 0.5 | 10 | 191.8111 | 262.4444 | 237.3971 | 191811.1126 | 262444.4264 | 3.6601e-06 | 12 | 237397.0987
30 | 95 | CONCLUIDO | 4.953 | 20.19 | 17.5 | 174.98 | 2.36 | 6 | 233.89 | 53.44 | 31 | 0 | 54.46 | 29081.05 | 198.26 | 446.28 | 35.06 | 28.73 | 2503.04 | 0.82 | 0.93 | 0.09 | 0.14 | 0.5 | 10 | 192.2935 | 263.1045 | 237.9942 | 192293.5219 | 263104.48 | 3.6598e-06 | 12 | 237994.1577

## RESULTADOS_9
Unnamed: 0 | Volume de calda [L] | STATUS | Capacidade operacional [ha/h] | Tempo de missao [h] | Tempo util [h] | Tempo por voo [min] | Autonomia Projetada [h] | N° Voos | MTOW [kg] | Massa Estrutura [kg] | Combustível [kg] | Abastecimentos | Massa gerador | Potência gerador [W] | Combustível consumido [L] | Calda cons [L] | Distância percorrida [km] | Distância Pulverizando [km] | RTL ACUMULADO[m] | EOC [km/km] | EOC [h/h] | Tempo de manobra [h] | Tempo rtl_rtw [h] | V pulv [m/s] | V desloc [m/s] | Preço Total por ha Simples [R$/ha] | Preço Total por ha Presumido [R$/ha] | Preço Total por ha Real [R$/ha] | Preço Total Simples [R$] | Preço Total Presumido [R$] | Prod CAPEX [ha/h/R$] | Dias Trabalhados | Preço Total Real [R$]
0 | 55 | CONCLUIDO | 3.601 | 27.77 | 21.93 | 8.38 | 0.15 | 157 | 116.05 | 43.4 | 1 | 155 | 16.65 | 14546.17 | 216.33 | 446.31 | 180.22 | 28.73 | 74331.79 | 0.16 | 0.74 | 0.33 | 4.58 | 0.5 | 10 | 277.4124 | 379.5678 | 343.3424 | 277412.3523 | 379567.819 | 2.7355e-06 | 17 | 343342.3991
1 | 55 | CONCLUIDO | 4.3373 | 23.06 | 19.32 | 16.8 | 0.3 | 69 | 117.34 | 43.4 | 2 | 67 | 16.94 | 14705.49 | 187.58 | 446.33 | 94.74 | 28.73 | 32030.99 | 0.3 | 0.84 | 0.19 | 1.96 | 0.5 | 10 | 212.1456 | 290.2669 | 262.5643 | 212145.5838 | 290266.947 | 3.2948e-06 | 14 | 262564.277
2 | 55 | CONCLUIDO | 4.6036 | 21.72 | 18.59 | 25.35 | 0.45 | 44 | 118.63 | 43.4 | 3 | 42 | 17.23 | 14865.24 | 177.59 | 446.27 | 70.67 | 28.73 | 20119.27 | 0.41 | 0.87 | 0.15 | 1.23 | 0.5 | 10 | 193.0045 | 264.0773 | 238.8741 | 193004.4911 | 264077.2595 | 3.4971e-06 | 13 | 238874.0965
3 | 55 | CONCLUIDO | 4.7428 | 21.08 | 18.24 | 34.19 | 0.59 | 32 | 119.93 | 43.4 | 4 | 30 | 17.53 | 15025.44 | 171.41 | 446.28 | 59.3 | 28.73 | 14496.17 | 0.48 | 0.89 | 0.13 | 0.88 | 0.5 | 10 | 186.5959 | 255.3087 | 230.9424 | 186595.8819 | 255308.7177 | 3.6028e-06 | 13 | 230942.412
4 | 55 | CONCLUIDO | 4.8223 | 20.74 | 18.06 | 43.33 | 0.73 | 25 | 121.23 | 43.4 | 5 | 23 | 17.83 | 15186.08 | 166.72 | 446.28 | 53.4 | 28.73 | 11581.01 | 0.54 | 0.9 | 0.12 | 0.7 | 0.5 | 10 | 182.5309 | 249.7468 | 225.9113 | 182530.8673 | 249746.7853 | 3.6632e-06 | 13 | 225911.3026
5 | 55 | CONCLUIDO | 4.8727 | 20.52 | 17.94 | 51.25 | 0.86 | 21 | 122.54 | 43.4 | 6 | 19 | 18.14 | 15347.16 | 162.69 | 446.27 | 49.51 | 28.73 | 9656.42 | 0.58 | 0.91 | 0.11 | 0.58 | 0.5 | 10 | 172.7755 | 236.3991 | 213.8375 | 172775.526 | 236399.097 | 3.7015e-06 | 12 | 213837.499
6 | 55 | CONCLUIDO | 4.9104 | 20.36 | 17.85 | 59.5 | 1 | 18 | 123.85 | 43.4 | 7 | 16 | 18.45 | 15508.69 | 159 | 446.29 | 46.75 | 28.73 | 8288.99 | 0.61 | 0.91 | 0.11 | 0.49 | 0.5 | 10 | 170.2123 | 232.892 | 210.6651 | 170212.3395 | 232892.0322 | 3.7302e-06 | 12 | 210665.1435
7 | 55 | CONCLUIDO | 4.9506 | 20.2 | 17.76 | 71.03 | 1.13 | 15 | 125.16 | 43.4 | 8 | 13 | 18.76 | 15670.68 | 154.96 | 446.27 | 43.56 | 28.73 | 6707.79 | 0.66 | 0.92 | 0.11 | 0.4 | 0.5 | 10 | 167.474 | 229.1453 | 207.276 | 167473.9916 | 229145.3038 | 3.7607e-06 | 12 | 207275.9976
8 | 55 | CONCLUIDO | 4.9749 | 20.1 | 17.71 | 81.72 | 1.26 | 13 | 126.48 | 43.4 | 9 | 11 | 19.08 | 15833.12 | 150.8 | 446.27 | 41.92 | 28.73 | 5899.42 | 0.69 | 0.92 | 0.1 | 0.35 | 0.5 | 10 | 165.0074 | 225.7704 | 204.2232 | 165007.3722 | 225770.3663 | 3.7792e-06 | 12 | 204223.1594
9 | 55 | CONCLUIDO | 4.9882 | 20.05 | 17.68 | 88.38 | 1.38 | 12 | 127.8 | 43.4 | 10 | 10 | 19.4 | 15996.02 | 147.78 | 446.27 | 41.02 | 28.73 | 5454.84 | 0.7 | 0.92 | 0.1 | 0.32 | 0.5 | 10 | 163.3058 | 223.4421 | 202.1171 | 163305.7587 | 223442.1436 | 3.7893e-06 | 12 | 202117.139
10 | 55 | CONCLUIDO | 5.0013 | 20 | 17.65 | 96.26 | 1.5 | 11 | 129.13 | 43.4 | 11 | 8 | 19.73 | 16159.39 | 142.75 | 446.27 | 40.04 | 28.73 | 4968.32 | 0.72 | 0.92 | 0.1 | 0.29 | 0.5 | 10 | 160.6443 | 219.8007 | 198.8232 | 160644.3312 | 219800.6611 | 3.7992e-06 | 12 | 198823.1945
11 | 55 | CONCLUIDO | 5.0307 | 19.88 | 17.55 | 105.33 | 1.63 | 10 | 130.45 | 43.4 | 12 | 5 | 20.05 | 16323.22 | 139.69 | 446.29 | 36.78 | 28.73 | 3345.71 | 0.78 | 0.93 | 0.1 | 0.2 | 0.5 | 10 | 158.6605 | 217.0863 | 196.3679 | 158660.479 | 217086.267 | 3.8216e-06 | 12 | 196367.8583
12 | 55 | CONCLUIDO | 5.0155 | 19.94 | 17.62 | 105.69 | 1.74 | 10 | 131.79 | 43.4 | 13 | 1 | 20.39 | 16487.53 | 140.38 | 446.31 | 38.7 | 28.73 | 4303.07 | 0.74 | 0.92 | 0.11 | 0.26 | 0.5 | 10 | 159.2629 | 217.9105 | 197.1135 | 159262.9066 | 217910.535 | 3.81e-06 | 12 | 197113.4594
13 | 55 | CONCLUIDO | 5.0159 | 19.94 | 17.61 | 105.68 | 1.86 | 10 | 133.12 | 43.4 | 14 | 0 | 20.72 | 16652.31 | 141.42 | 446.31 | 38.6 | 28.73 | 4253.3 | 0.74 | 0.92 | 0.11 | 0.26 | 0.5 | 10 | 159.7529 | 218.5809 | 197.7199 | 159752.8602 | 218580.9111 | 3.8103e-06 | 12 | 197719.8557

## resultados
Unnamed: 0 | Volume de calda [L] | STATUS | Capacidade operacional [ha/h] | Tempo de missao [h] | Tempo util [h] | Tempo por voo [min] | Autonomia Projetada [h] | N° Voos | MTOW [kg] | Massa Estrutura [kg] | Combustível [kg] | Abastecimentos | Massa gerador | Potência gerador [W] | Combustível consumido [L] | Calda cons [L] | Distância percorrida [km] | Distância Pulverizando [km] | RTL ACUMULADO[m] | EOC [km/km] | EOC [h/h] | Tempo de manobra [h] | Tempo rtl_rtw [h] | V pulv [m/s] | V desloc [m/s]
0 | 100 | CONCLUIDO | 2.6938 | 37.12 | 24.84 | 5.94 | 0.09 | 251 | 194.77 | 54.38 | 1 | 249 | 39.4 | 24256.19 | 345.29 | 446.34 | 275.49 | 28.73 | 121494.66 | 0.1 | 0.65 | 0.49 | 7.48 | 0.5 | 10
1 | 100 | CONCLUIDO | 3.7357 | 26.77 | 20.29 | 11.93 | 0.18 | 102 | 196.32 | 54.38 | 2 | 100 | 39.95 | 24447.22 | 280.1 | 446.29 | 126.16 | 28.73 | 47575.74 | 0.23 | 0.8 | 0.24 | 2.93 | 0.5 | 10
2 | 100 | CONCLUIDO | 4.1364 | 24.18 | 19.17 | 17.97 | 0.27 | 64 | 197.88 | 54.38 | 3 | 62 | 40.5 | 24639 | 263.24 | 446.3 | 89.62 | 28.73 | 29493.75 | 0.32 | 0.85 | 0.19 | 1.81 | 0.5 | 10
3 | 100 | CONCLUIDO | 4.3429 | 23.03 | 18.68 | 23.85 | 0.36 | 47 | 199.44 | 54.38 | 4 | 45 | 41.06 | 24831.54 | 255.1 | 446.27 | 73.76 | 28.73 | 21648.43 | 0.39 | 0.87 | 0.16 | 1.32 | 0.5 | 10
4 | 100 | CONCLUIDO | 4.4767 | 22.34 | 18.38 | 29.81 | 0.44 | 37 | 201.01 | 54.38 | 5 | 35 | 41.63 | 25024.84 | 249.77 | 446.27 | 64.01 | 28.73 | 16825.85 | 0.45 | 0.88 | 0.14 | 1.02 | 0.5 | 10
5 | 100 | CONCLUIDO | 4.5606 | 21.93 | 18.2 | 35.23 | 0.53 | 31 | 202.58 | 54.38 | 6 | 29 | 42.2 | 25218.93 | 245.93 | 446.29 | 58.11 | 28.73 | 13902.83 | 0.49 | 0.89 | 0.13 | 0.85 | 0.5 | 10
6 | 100 | CONCLUIDO | 4.6416 | 21.54 | 18.02 | 41.58 | 0.61 | 26 | 204.16 | 54.38 | 7 | 24 | 42.78 | 25413.94 | 242.1 | 446.29 | 52.39 | 28.73 | 11071.28 | 0.55 | 0.9 | 0.11 | 0.66 | 0.5 | 10
7 | 100 | CONCLUIDO | 4.6712 | 21.41 | 18 | 46.95 | 0.69 | 23 | 205.75 | 54.38 | 8 | 21 | 43.37 | 25609.61 | 240.66 | 446.27 | 51.48 | 28.73 | 10630.24 | 0.56 | 0.9 | 0.12 | 0.64 | 0.5 | 10
8 | 100 | CONCLUIDO | 4.7196 | 21.19 | 17.89 | 53.68 | 0.77 | 20 | 207.34 | 54.38 | 9 | 18 | 43.96 | 25806.1 | 237.89 | 446.27 | 48.05 | 28.73 | 8929.44 | 0.6 | 0.91 | 0.11 | 0.54 | 0.5 | 10
9 | 100 | CONCLUIDO | 4.7486 | 21.06 | 17.84 | 59.47 | 0.85 | 18 | 208.94 | 54.38 | 10 | 16 | 44.56 | 26003.41 | 235.87 | 446.27 | 46.46 | 28.73 | 8143.42 | 0.62 | 0.91 | 0.11 | 0.48 | 0.5 | 10
10 | 100 | CONCLUIDO | 4.7636 | 20.99 | 17.81 | 62.88 | 0.93 | 17 | 210.55 | 54.38 | 11 | 15 | 45.17 | 26201.54 | 234 | 446.28 | 45.47 | 28.73 | 7655.57 | 0.63 | 0.91 | 0.11 | 0.46 | 0.5 | 10
11 | 100 | CONCLUIDO | 4.7942 | 20.86 | 17.76 | 71.03 | 1 | 15 | 212.16 | 54.38 | 12 | 13 | 45.78 | 26400.51 | 232.48 | 446.28 | 43.63 | 28.73 | 6743.31 | 0.66 | 0.92 | 0.11 | 0.4 | 0.5 | 10
12 | 100 | CONCLUIDO | 4.8337 | 20.69 | 17.63 | 75.54 | 1.08 | 14 | 213.78 | 54.38 | 13 | 12 | 46.4 | 26600.32 | 229.73 | 446.27 | 39 | 28.73 | 4433.1 | 0.74 | 0.92 | 0.1 | 0.27 | 0.5 | 10
13 | 100 | CONCLUIDO | 4.8237 | 20.73 | 17.71 | 81.73 | 1.15 | 13 | 215.41 | 54.38 | 14 | 11 | 47.03 | 26801 | 229.02 | 446.27 | 42.21 | 28.73 | 6044.8 | 0.68 | 0.92 | 0.1 | 0.35 | 0.5 | 10
14 | 100 | CONCLUIDO | 4.843 | 20.65 | 17.66 | 88.33 | 1.23 | 12 | 217.04 | 54.38 | 15 | 10 | 47.66 | 27002.55 | 227.24 | 446.27 | 40.62 | 28.73 | 5257.4 | 0.71 | 0.92 | 0.1 | 0.31 | 0.5 | 10
15 | 100 | CONCLUIDO | 4.8379 | 20.67 | 17.69 | 88.43 | 1.3 | 12 | 218.68 | 54.38 | 16 | 10 | 48.31 | 27204.98 | 226.37 | 446.28 | 41.37 | 28.73 | 5628.03 | 0.69 | 0.92 | 0.1 | 0.33 | 0.5 | 10
16 | 100 | CONCLUIDO | 4.8592 | 20.58 | 17.64 | 96.19 | 1.37 | 11 | 220.33 | 54.38 | 17 | 9 | 48.95 | 27408.3 | 224.24 | 446.29 | 39.62 | 28.73 | 4761.69 | 0.73 | 0.92 | 0.1 | 0.28 | 0.5 | 10
17 | 100 | CONCLUIDO | 4.8758 | 20.51 | 17.6 | 105.62 | 1.44 | 10 | 221.99 | 54.38 | 18 | 8 | 49.61 | 27612.53 | 222.79 | 446.27 | 38.6 | 28.73 | 4252.65 | 0.74 | 0.92 | 0.1 | 0.25 | 0.5 | 10
18 | 100 | CONCLUIDO | 4.8854 | 20.47 | 17.56 | 105.38 | 1.51 | 10 | 223.65 | 54.38 | 19 | 8 | 50.27 | 27817.81 | 221.28 | 446.27 | 37.35 | 28.73 | 3630.89 | 0.77 | 0.93 | 0.09 | 0.21 | 0.5 | 10
19 | 100 | CONCLUIDO | 4.8894 | 20.45 | 17.59 | 117.24 | 1.58 | 9 | 225.32 | 54.38 | 20 | 7 | 50.95 | 28023.89 | 219.18 | 446.27 | 38.13 | 28.73 | 4026.09 | 0.75 | 0.92 | 0.09 | 0.23 | 0.5 | 10
20 | 100 | CONCLUIDO | 4.8886 | 20.46 | 17.59 | 117.26 | 1.64 | 9 | 227 | 54.38 | 21 | 7 | 51.62 | 28230.92 | 219.32 | 446.27 | 38.15 | 28.73 | 4034.31 | 0.75 | 0.92 | 0.1 | 0.23 | 0.5 | 10
21 | 100 | CONCLUIDO | 4.8894 | 20.45 | 17.59 | 117.24 | 1.71 | 9 | 228.69 | 54.38 | 22 | 7 | 52.31 | 28438.91 | 217.12 | 446.27 | 38.07 | 28.73 | 3994.54 | 0.75 | 0.92 | 0.1 | 0.23 | 0.5 | 10
22 | 100 | CONCLUIDO | 4.9056 | 20.38 | 17.56 | 131.68 | 1.77 | 8 | 230.38 | 54.38 | 23 | 6 | 53 | 28647.87 | 215.86 | 446.27 | 37.1 | 28.73 | 3514.18 | 0.77 | 0.93 | 0.09 | 0.2 | 0.5 | 10
23 | 100 | CONCLUIDO | 4.9168 | 20.34 | 17.51 | 131.33 | 1.84 | 8 | 232.08 | 54.38 | 24 | 6 | 53.71 | 28857.81 | 213.28 | 446.27 | 35.42 | 28.73 | 2674.88 | 0.81 | 0.93 | 0.09 | 0.15 | 0.5 | 10
24 | 100 | CONCLUIDO | 4.9018 | 20.4 | 17.57 | 131.8 | 1.9 | 8 | 233.79 | 54.38 | 25 | 6 | 54.42 | 29068.74 | 211.37 | 446.27 | 37.66 | 28.73 | 3795.66 | 0.76 | 0.93 | 0.09 | 0.22 | 0.5 | 10
25 | 100 | CONCLUIDO | 4.9228 | 20.31 | 17.52 | 150.21 | 1.96 | 7 | 235.51 | 54.38 | 26 | 5 | 55.14 | 29280.69 | 210.45 | 446.27 | 36.04 | 28.73 | 2989.48 | 0.8 | 0.93 | 0.09 | 0.17 | 0.5 | 10
26 | 100 | CONCLUIDO | 4.9221 | 20.32 | 17.53 | 150.24 | 2.02 | 7 | 237.24 | 54.38 | 27 | 5 | 55.86 | 29493.67 | 210.39 | 446.27 | 36.16 | 28.73 | 3051.94 | 0.79 | 0.93 | 0.09 | 0.17 | 0.5 | 10
27 | 100 | CONCLUIDO | 4.9241 | 20.31 | 17.52 | 150.17 | 2.08 | 7 | 238.97 | 54.38 | 28 | 5 | 56.6 | 29707.68 | 207.76 | 446.27 | 35.86 | 28.73 | 2899.93 | 0.8 | 0.93 | 0.09 | 0.16 | 0.5 | 10
28 | 100 | CONCLUIDO | 4.9301 | 20.28 | 17.49 | 149.95 | 2.14 | 7 | 240.72 | 54.38 | 29 | 5 | 57.34 | 29922.88 | 203.98 | 446.29 | 34.96 | 28.73 | 2450.83 | 0.82 | 0.93 | 0.09 | 0.14 | 0.5 | 10
29 | 100 | CONCLUIDO | 4.9343 | 20.27 | 17.52 | 175.16 | 2.2 | 6 | 242.47 | 54.38 | 30 | 4 | 58.1 | 30139.04 | 205.04 | 446.27 | 35.87 | 28.73 | 2912.4 | 0.8 | 0.93 | 0.09 | 0.16 | 0.5 | 10
30 | 100 | CONCLUIDO | 4.9381 | 20.25 | 17.5 | 175.01 | 2.26 | 6 | 244.23 | 54.38 | 31 | 4 | 58.86 | 30356.28 | 205.37 | 446.27 | 35.29 | 28.73 | 2618.38 | 0.81 | 0.93 | 0.09 | 0.14 | 0.5 | 10
31 | 100 | CONCLUIDO | 4.9375 | 20.25 | 17.5 | 175.03 | 2.31 | 6 | 246 | 54.38 | 32 | 1 | 59.63 | 30574.64 | 206.74 | 446.27 | 35.25 | 28.73 | 2599.01 | 0.82 | 0.93 | 0.09 | 0.15 | 0.5 | 10
32 | 100 | CONCLUIDO | 4.9378 | 20.25 | 17.5 | 175.02 | 2.37 | 6 | 247.78 | 54.38 | 33 | 1 | 60.41 | 30794.11 | 207.55 | 446.27 | 35.19 | 28.73 | 2568.07 | 0.82 | 0.93 | 0.09 | 0.14 | 0.5 | 10
33 | 100 | CONCLUIDO | 4.9375 | 20.25 | 17.5 | 175.03 | 2.42 | 6 | 249.57 | 54.38 | 34 | 0 | 61.2 | 31014.73 | 208.87 | 446.27 | 35.2 | 28.73 | 2573.44 | 0.82 | 0.93 | 0.1 | 0.15 | 0.5 | 10
0 | 40 | CONCLUIDO | 3.9484 | 25.33 | 21.01 | 10 | 0.2 | 126 | 89.87 | 37.55 | 1 | 124 | 11.32 | 11317.98 | 173.52 | 446.34 | 149.71 | 28.73 | 59228.72 | 0.19 | 0.77 | 0.28 | 3.65 | 0.5 | 10
1 | 40 | CONCLUIDO | 4.5592 | 21.93 | 18.94 | 20.29 | 0.39 | 56 | 91.1 | 37.55 | 2 | 54 | 11.54 | 11468.97 | 152.47 | 446.27 | 82.05 | 28.73 | 25748.32 | 0.35 | 0.86 | 0.17 | 1.58 | 0.5 | 10
2 | 40 | CONCLUIDO | 4.7676 | 20.97 | 18.35 | 30.59 | 0.57 | 36 | 92.32 | 37.55 | 3 | 34 | 11.77 | 11620.34 | 143.44 | 446.27 | 63.06 | 28.73 | 16356.95 | 0.46 | 0.89 | 0.14 | 1 | 0.5 | 10
3 | 40 | CONCLUIDO | 4.8719 | 20.53 | 18.09 | 41.76 | 0.75 | 26 | 93.55 | 37.55 | 4 | 24 | 12 | 11772.07 | 137.87 | 446.27 | 55.34 | 28.73 | 12547.19 | 0.52 | 0.9 | 0.11 | 0.74 | 0.5 | 10
4 | 40 | CONCLUIDO | 4.949 | 20.21 | 17.89 | 53.66 | 0.93 | 20 | 94.79 | 37.55 | 5 | 18 | 12.23 | 11924.18 | 131.62 | 446.27 | 47.92 | 28.73 | 8862.55 | 0.6 | 0.91 | 0.11 | 0.53 | 0.5 | 10
5 | 40 | CONCLUIDO | 4.9826 | 20.07 | 17.81 | 62.85 | 1.1 | 17 | 96.02 | 37.55 | 6 | 15 | 12.47 | 12076.67 | 126.28 | 446.27 | 45.32 | 28.73 | 7577.81 | 0.63 | 0.91 | 0.11 | 0.45 | 0.5 | 10
6 | 40 | CONCLUIDO | 5.018 | 19.93 | 17.72 | 75.96 | 1.27 | 14 | 97.26 | 37.55 | 7 | 11 | 12.71 | 12229.54 | 120.92 | 446.27 | 42.75 | 28.73 | 6310.63 | 0.67 | 0.92 | 0.1 | 0.37 | 0.5 | 10
7 | 40 | CONCLUIDO | 5.0279 | 19.89 | 17.7 | 81.71 | 1.43 | 13 | 98.5 | 37.55 | 8 | 2 | 12.95 | 12382.79 | 119.6 | 446.28 | 41.45 | 28.73 | 5664.27 | 0.69 | 0.92 | 0.11 | 0.35 | 0.5 | 10
8 | 40 | CONCLUIDO | 5.022 | 19.91 | 17.73 | 81.82 | 1.59 | 13 | 99.75 | 37.55 | 9 | 0 | 13.2 | 12536.43 | 120.69 | 446.27 | 42.2 | 28.73 | 6040.75 | 0.68 | 0.92 | 0.12 | 0.37 | 0.5 | 10
0 | 30 | CONCLUIDO | 4.1986 | 23.82 | 20.36 | 11.74 | 0.24 | 104 | 71.52 | 32.27 | 1 | 102 | 8.25 | 9054.6 | 142.43 | 446.3 | 128.47 | 28.73 | 48717.82 | 0.22 | 0.8 | 0.25 | 3 | 0.5 | 10
1 | 30 | CONCLUIDO | 4.7153 | 21.21 | 18.65 | 24.32 | 0.48 | 46 | 72.7 | 32.27 | 2 | 44 | 8.43 | 9200.25 | 125.23 | 446.28 | 72.81 | 28.73 | 21181.79 | 0.39 | 0.87 | 0.15 | 1.29 | 0.5 | 10
2 | 30 | CONCLUIDO | 4.8923 | 20.44 | 18.15 | 37.54 | 0.71 | 29 | 73.88 | 32.27 | 3 | 27 | 8.61 | 9346.23 | 116.73 | 446.27 | 56.14 | 28.73 | 12932.02 | 0.51 | 0.9 | 0.13 | 0.79 | 0.5 | 10
3 | 30 | CONCLUIDO | 4.9746 | 20.1 | 17.93 | 51.23 | 0.93 | 21 | 75.07 | 32.27 | 4 | 19 | 8.8 | 9492.55 | 109.63 | 446.27 | 49.32 | 28.73 | 9560.84 | 0.58 | 0.91 | 0.11 | 0.57 | 0.5 | 10
4 | 30 | CONCLUIDO | 5.0117 | 19.95 | 17.84 | 62.98 | 1.15 | 17 | 76.26 | 32.27 | 5 | 5 | 8.99 | 9639.2 | 104.17 | 446.28 | 46.08 | 28.73 | 7959.64 | 0.62 | 0.91 | 0.12 | 0.49 | 0.5 | 10
5 | 30 | CONCLUIDO | 5.0218 | 19.91 | 17.82 | 66.83 | 1.36 | 16 | 77.45 | 32.27 | 6 | 0 | 9.18 | 9786.19 | 104.36 | 446.27 | 45.05 | 28.73 | 7451.65 | 0.64 | 0.91 | 0.13 | 0.46 | 0.5 | 10
0 | 15 | CONCLUIDO | 4.6581 | 21.47 | 19.09 | 18.78 | 0.43 | 61 | 39.78 | 19.54 | 1 | 59 | 4.24 | 5140 | 82.63 | 446.3 | 87.06 | 28.73 | 28229.42 | 0.33 | 0.85 | 0.18 | 1.73 | 0.5 | 10
1 | 15 | CONCLUIDO | 4.9199 | 20.33 | 18.28 | 35.39 | 0.84 | 31 | 40.89 | 19.54 | 2 | 2 | 4.35 | 5277.26 | 72.14 | 446.29 | 59.67 | 28.73 | 14684.89 | 0.48 | 0.89 | 0.17 | 0.92 | 0.5 | 10
2 | 15 | CONCLUIDO | 4.9197 | 20.33 | 18.28 | 35.39 | 1.22 | 31 | 42.01 | 19.54 | 3 | 0 | 4.46 | 5414.79 | 73.86 | 446.29 | 59.54 | 28.73 | 14619.13 | 0.48 | 0.89 | 0.17 | 0.93 | 0.5 | 10
0 | 70 | CONCLUIDO | 3.2743 | 30.54 | 22.88 | 7.3 | 0.12 | 188 | 141.81 | 47.83 | 1 | 186 | 22.98 | 17723.39 | 258.32 | 446.34 | 211.46 | 28.73 | 89795.56 | 0.14 | 0.71 | 0.38 | 5.52 | 0.5 | 10
1 | 70 | CONCLUIDO | 4.1395 | 24.16 | 19.62 | 14.71 | 0.25 | 80 | 143.17 | 47.83 | 2 | 78 | 23.34 | 17891.86 | 218.96 | 446.27 | 104.34 | 28.73 | 36773.43 | 0.28 | 0.83 | 0.21 | 2.26 | 0.5 | 10
2 | 70 | CONCLUIDO | 4.4519 | 22.46 | 18.76 | 22.07 | 0.37 | 51 | 144.54 | 47.83 | 3 | 49 | 23.71 | 18060.85 | 207.35 | 446.28 | 76.36 | 28.73 | 22932.49 | 0.38 | 0.87 | 0.16 | 1.4 | 0.5 | 10
3 | 70 | CONCLUIDO | 4.6135 | 21.68 | 18.38 | 29.8 | 0.49 | 37 | 145.92 | 47.83 | 4 | 35 | 24.09 | 18230.35 | 200.92 | 446.28 | 63.85 | 28.73 | 16745.1 | 0.45 | 0.88 | 0.14 | 1.02 | 0.5 | 10
4 | 70 | CONCLUIDO | 4.7018 | 21.27 | 18.17 | 36.35 | 0.6 | 30 | 147.3 | 47.83 | 5 | 28 | 24.47 | 18400.38 | 196.36 | 446.27 | 57.12 | 28.73 | 13416.69 | 0.5 | 0.89 | 0.13 | 0.82 | 0.5 | 10
5 | 70 | CONCLUIDO | 4.7731 | 20.95 | 18.03 | 45.07 | 0.71 | 24 | 148.68 | 47.83 | 6 | 22 | 24.85 | 18570.94 | 192.29 | 446.27 | 52.53 | 28.73 | 11147.86 | 0.55 | 0.9 | 0.12 | 0.67 | 0.5 | 10
6 | 70 | CONCLUIDO | 4.8141 | 20.77 | 17.94 | 51.25 | 0.83 | 21 | 150.07 | 47.83 | 7 | 19 | 25.24 | 18742.03 | 189.51 | 446.27 | 49.54 | 28.73 | 9670.17 | 0.58 | 0.91 | 0.12 | 0.58 | 0.5 | 10
7 | 70 | CONCLUIDO | 4.8555 | 20.6 | 17.85 | 59.49 | 0.94 | 18 | 151.46 | 47.83 | 8 | 16 | 25.63 | 18913.66 | 186.26 | 446.27 | 46.59 | 28.73 | 8208.68 | 0.62 | 0.91 | 0.11 | 0.49 | 0.5 | 10
8 | 70 | CONCLUIDO | 4.8833 | 20.48 | 17.79 | 66.7 | 1.04 | 16 | 152.85 | 47.83 | 9 | 14 | 26.03 | 19085.83 | 183.14 | 446.27 | 44.64 | 28.73 | 7244.46 | 0.64 | 0.91 | 0.11 | 0.43 | 0.5 | 10
9 | 70 | CONCLUIDO | 4.9198 | 20.33 | 17.69 | 75.83 | 1.15 | 14 | 154.25 | 47.83 | 10 | 12 | 26.43 | 19258.55 | 180.65 | 446.27 | 41.28 | 28.73 | 5576.2 | 0.7 | 0.92 | 0.11 | 0.34 | 0.5 | 10
10 | 70 | CONCLUIDO | 4.9231 | 20.31 | 17.71 | 81.73 | 1.25 | 13 | 155.66 | 47.83 | 11 | 11 | 26.83 | 19431.82 | 177.9 | 446.27 | 42.08 | 28.73 | 5981.02 | 0.68 | 0.92 | 0.1 | 0.35 | 0.5 | 10
11 | 70 | CONCLUIDO | 4.939 | 20.25 | 17.67 | 88.36 | 1.35 | 12 | 157.07 | 47.83 | 12 | 10 | 27.24 | 19605.66 | 176.31 | 446.27 | 40.88 | 28.73 | 5385.81 | 0.7 | 0.92 | 0.1 | 0.31 | 0.5 | 10
12 | 70 | CONCLUIDO | 4.9554 | 20.18 | 17.63 | 96.18 | 1.45 | 11 | 158.48 | 47.83 | 13 | 9 | 27.65 | 19780.06 | 171.85 | 446.27 | 39.56 | 28.73 | 4727.56 | 0.73 | 0.92 | 0.1 | 0.28 | 0.5 | 10
13 | 70 | CONCLUIDO | 4.9727 | 20.11 | 17.59 | 105.56 | 1.55 | 10 | 159.9 | 47.83 | 14 | 8 | 28.07 | 19955.16 | 169.91 | 446.27 | 38.14 | 28.73 | 4023.03 | 0.75 | 0.92 | 0.1 | 0.24 | 0.5 | 10
14 | 70 | CONCLUIDO | 4.9835 | 20.07 | 17.58 | 117.19 | 1.65 | 9 | 161.32 | 47.83 | 15 | 7 | 28.5 | 20130.71 | 165.61 | 446.27 | 37.85 | 28.73 | 3883.98 | 0.76 | 0.92 | 0.09 | 0.22 | 0.5 | 10
15 | 70 | CONCLUIDO | 4.9793 | 20.08 | 17.59 | 117.3 | 1.74 | 9 | 162.75 | 47.83 | 16 | 7 | 28.92 | 20306.85 | 163.97 | 446.27 | 38.45 | 28.73 | 4185.45 | 0.75 | 0.92 | 0.09 | 0.24 | 0.5 | 10
16 | 70 | CONCLUIDO | 4.9943 | 20.02 | 17.56 | 131.72 | 1.83 | 8 | 164.19 | 47.83 | 17 | 4 | 29.36 | 20483.57 | 161.08 | 446.27 | 37.21 | 28.73 | 3571.44 | 0.77 | 0.93 | 0.1 | 0.21 | 0.5 | 10
17 | 70 | CONCLUIDO | 4.9932 | 20.03 | 17.57 | 131.76 | 1.93 | 8 | 165.62 | 47.83 | 18 | 2 | 29.8 | 20660.89 | 160.76 | 446.27 | 37.29 | 28.73 | 3611.64 | 0.77 | 0.93 | 0.1 | 0.21 | 0.5 | 10
18 | 70 | CONCLUIDO | 4.9928 | 20.03 | 17.57 | 131.77 | 2.02 | 8 | 167.07 | 47.83 | 19 | 0 | 30.24 | 20838.81 | 161.23 | 446.27 | 37.18 | 28.73 | 3552.56 | 0.77 | 0.93 | 0.1 | 0.21 | 0.5 | 10
0 | 90 | CONCLUIDO | 2.8807 | 34.71 | 24.15 | 6.33 | 0.1 | 229 | 176.73 | 52.44 | 1 | 227 | 33.29 | 22031.19 | 315.11 | 446.36 | 252.87 | 28.73 | 110294.25 | 0.11 | 0.67 | 0.45 | 6.79 | 0.5 | 10
1 | 90 | CONCLUIDO | 3.8641 | 25.88 | 20.08 | 12.68 | 0.2 | 95 | 178.21 | 52.44 | 2 | 93 | 33.77 | 22213.89 | 260.02 | 446.28 | 119.53 | 28.73 | 44295.71 | 0.24 | 0.81 | 0.23 | 2.72 | 0.5 | 10
2 | 90 | CONCLUIDO | 4.235 | 23.61 | 19.06 | 19.06 | 0.3 | 60 | 179.7 | 52.44 | 3 | 58 | 34.26 | 22397.24 | 245.13 | 446.27 | 86.05 | 28.73 | 27729.15 | 0.33 | 0.85 | 0.18 | 1.7 | 0.5 | 10
3 | 90 | CONCLUIDO | 4.4304 | 22.57 | 18.59 | 25.35 | 0.39 | 44 | 181.19 | 52.44 | 4 | 42 | 34.75 | 22581.25 | 237.32 | 446.29 | 70.64 | 28.73 | 20103.04 | 0.41 | 0.87 | 0.15 | 1.23 | 0.5 | 10
4 | 90 | CONCLUIDO | 4.5482 | 21.99 | 18.32 | 31.41 | 0.49 | 35 | 182.69 | 52.44 | 5 | 33 | 35.25 | 22766.06 | 232.41 | 446.27 | 61.94 | 28.73 | 15801.31 | 0.46 | 0.89 | 0.14 | 0.96 | 0.5 | 10
5 | 90 | CONCLUIDO | 4.6351 | 21.57 | 18.12 | 37.5 | 0.58 | 29 | 184.19 | 52.44 | 6 | 27 | 35.75 | 22951.43 | 228.44 | 446.27 | 55.48 | 28.73 | 12597.65 | 0.52 | 0.9 | 0.13 | 0.77 | 0.5 | 10
6 | 90 | CONCLUIDO | 4.6761 | 21.39 | 18.08 | 43.38 | 0.67 | 25 | 185.7 | 52.44 | 7 | 23 | 36.26 | 23137.49 | 225.96 | 446.28 | 54.14 | 28.73 | 11948.71 | 0.53 | 0.9 | 0.12 | 0.72 | 0.5 | 10
7 | 90 | CONCLUIDO | 4.74 | 21.1 | 17.93 | 51.23 | 0.76 | 21 | 187.22 | 52.44 | 8 | 19 | 36.78 | 23324.24 | 222.76 | 446.28 | 49.22 | 28.73 | 9512.26 | 0.58 | 0.91 | 0.11 | 0.57 | 0.5 | 10
8 | 90 | CONCLUIDO | 4.7693 | 20.97 | 17.87 | 56.44 | 0.85 | 19 | 188.74 | 52.44 | 9 | 17 | 37.3 | 23511.69 | 221.17 | 446.27 | 47.4 | 28.73 | 8607.53 | 0.61 | 0.91 | 0.11 | 0.51 | 0.5 | 10
9 | 90 | CONCLUIDO | 4.7985 | 20.84 | 17.81 | 62.88 | 0.93 | 17 | 190.26 | 52.44 | 10 | 15 | 37.82 | 23699.85 | 218.59 | 446.27 | 45.53 | 28.73 | 7686.57 | 0.63 | 0.91 | 0.11 | 0.46 | 0.5 | 10
10 | 90 | CONCLUIDO | 4.8129 | 20.78 | 17.79 | 66.71 | 1.02 | 16 | 191.79 | 52.44 | 11 | 14 | 38.35 | 23888.73 | 216.23 | 446.27 | 44.56 | 28.73 | 7206.05 | 0.64 | 0.91 | 0.11 | 0.43 | 0.5 | 10
11 | 90 | CONCLUIDO | 4.8607 | 20.57 | 17.66 | 75.66 | 1.1 | 14 | 193.33 | 52.44 | 12 | 12 | 38.89 | 24078.33 | 213.93 | 446.28 | 39.8 | 28.73 | 4832.72 | 0.72 | 0.92 | 0.11 | 0.3 | 0.5 | 10
12 | 90 | CONCLUIDO | 4.8552 | 20.6 | 17.71 | 81.76 | 1.18 | 13 | 194.88 | 52.44 | 13 | 11 | 39.43 | 24268.67 | 212.47 | 446.27 | 42.28 | 28.73 | 6078.08 | 0.68 | 0.92 | 0.1 | 0.36 | 0.5 | 10
13 | 90 | CONCLUIDO | 4.875 | 20.51 | 17.67 | 88.33 | 1.27 | 12 | 196.42 | 52.44 | 14 | 10 | 39.98 | 24459.75 | 210.39 | 446.27 | 40.71 | 28.73 | 5299.58 | 0.71 | 0.92 | 0.1 | 0.31 | 0.5 | 10
14 | 90 | CONCLUIDO | 4.8905 | 20.45 | 17.64 | 96.2 | 1.35 | 11 | 197.98 | 52.44 | 15 | 9 | 40.54 | 24651.58 | 208.39 | 446.27 | 39.67 | 28.73 | 4785.22 | 0.72 | 0.92 | 0.1 | 0.28 | 0.5 | 10
15 | 90 | CONCLUIDO | 4.8873 | 20.46 | 17.65 | 96.27 | 1.42 | 11 | 199.54 | 52.44 | 16 | 9 | 41.1 | 24844.17 | 206.71 | 446.3 | 40.14 | 28.73 | 5018.99 | 0.72 | 0.92 | 0.1 | 0.29 | 0.5 | 10
16 | 90 | CONCLUIDO | 4.9083 | 20.37 | 17.6 | 105.59 | 1.5 | 10 | 201.11 | 52.44 | 17 | 8 | 41.67 | 25037.53 | 205.18 | 446.27 | 38.25 | 28.73 | 4077.64 | 0.75 | 0.92 | 0.1 | 0.24 | 0.5 | 10
17 | 90 | CONCLUIDO | 4.8999 | 20.41 | 17.63 | 105.8 | 1.58 | 10 | 202.68 | 52.44 | 18 | 8 | 42.24 | 25231.66 | 202.28 | 446.27 | 39.64 | 28.73 | 4776.83 | 0.72 | 0.92 | 0.1 | 0.28 | 0.5 | 10
18 | 90 | CONCLUIDO | 4.9216 | 20.32 | 17.58 | 117.19 | 1.65 | 9 | 204.26 | 52.44 | 19 | 7 | 42.82 | 25426.72 | 201.01 | 446.27 | 37.85 | 28.73 | 3883.2 | 0.76 | 0.92 | 0.09 | 0.22 | 0.5 | 10
19 | 90 | CONCLUIDO | 4.9181 | 20.33 | 17.59 | 117.28 | 1.73 | 9 | 205.85 | 52.44 | 20 | 7 | 43.41 | 25622.45 | 199.9 | 446.27 | 38.25 | 28.73 | 4086.06 | 0.75 | 0.92 | 0.1 | 0.23 | 0.5 | 10
20 | 90 | CONCLUIDO | 4.9349 | 20.26 | 17.56 | 131.69 | 1.8 | 8 | 207.45 | 52.44 | 21 | 6 | 44 | 25818.99 | 197.38 | 446.27 | 37.14 | 28.73 | 3534.25 | 0.77 | 0.93 | 0.1 | 0.2 | 0.5 | 10
21 | 90 | CONCLUIDO | 4.9476 | 20.21 | 17.51 | 131.3 | 1.87 | 8 | 209.05 | 52.44 | 22 | 6 | 44.6 | 26016.35 | 194.51 | 446.27 | 35.38 | 28.73 | 2655.11 | 0.81 | 0.93 | 0.09 | 0.15 | 0.5 | 10
22 | 90 | CONCLUIDO | 4.9527 | 20.19 | 17.52 | 150.19 | 1.94 | 7 | 210.65 | 52.44 | 23 | 5 | 45.21 | 26214.54 | 192.3 | 446.27 | 35.93 | 28.73 | 2932.8 | 0.8 | 0.93 | 0.09 | 0.16 | 0.5 | 10
23 | 90 | CONCLUIDO | 4.9522 | 20.19 | 17.52 | 150.2 | 2.01 | 7 | 212.27 | 52.44 | 24 | 5 | 45.82 | 26413.56 | 191.97 | 446.28 | 36.04 | 28.73 | 2989.5 | 0.8 | 0.93 | 0.09 | 0.17 | 0.5 | 10
24 | 90 | CONCLUIDO | 4.949 | 20.21 | 17.54 | 150.31 | 2.08 | 7 | 213.89 | 52.44 | 25 | 5 | 46.44 | 26613.43 | 190.01 | 446.27 | 36.51 | 28.73 | 3222.59 | 0.79 | 0.93 | 0.09 | 0.18 | 0.5 | 10
25 | 90 | CONCLUIDO | 4.9523 | 20.19 | 17.52 | 150.2 | 2.14 | 7 | 215.51 | 52.44 | 26 | 3 | 47.07 | 26814.17 | 188.97 | 446.27 | 35.89 | 28.73 | 2916.15 | 0.8 | 0.93 | 0.1 | 0.17 | 0.5 | 10
26 | 90 | CONCLUIDO | 4.956 | 20.18 | 17.51 | 150.07 | 2.21 | 7 | 217.15 | 52.44 | 27 | 2 | 47.71 | 27015.77 | 186.82 | 446.27 | 35.27 | 28.73 | 2606.45 | 0.81 | 0.93 | 0.1 | 0.15 | 0.5 | 10
27 | 90 | CONCLUIDO | 4.9757 | 20.1 | 17.46 | 174.64 | 2.27 | 6 | 218.79 | 52.44 | 28 | 1 | 48.35 | 27218.26 | 186.81 | 446.27 | 33.88 | 28.73 | 1916.02 | 0.85 | 0.93 | 0.09 | 0.11 | 0.5 | 10
28 | 90 | CONCLUIDO | 4.9744 | 20.1 | 17.47 | 174.69 | 2.34 | 6 | 220.44 | 52.44 | 29 | 0 | 49 | 27421.64 | 188.08 | 446.27 | 34.01 | 28.73 | 1982.46 | 0.84 | 0.93 | 0.09 | 0.11 | 0.5 | 10
0 | 10 | CONCLUIDO | 4.7944 | 20.86 | 18.7 | 24.39 | 0.64 | 46 | 26.11 | 12.1 | 1 | 6 | 3.01 | 3454.41 | 53.92 | 446.3 | 72.64 | 28.73 | 21097.34 | 0.4 | 0.87 | 0.21 | 1.34 | 0.5 | 10
1 | 10 | CONCLUIDO | 4.7937 | 20.86 | 18.7 | 24.39 | 1.23 | 46 | 27.2 | 12.1 | 2 | 0 | 3.1 | 3588.35 | 56.03 | 446.29 | 72.57 | 28.73 | 21061.27 | 0.4 | 0.87 | 0.21 | 1.34 | 0.5 | 10
0 | 45 | CONCLUIDO | 3.8262 | 26.14 | 21.33 | 9.34 | 0.18 | 137 | 98.71 | 39.72 | 1 | 135 | 12.99 | 12407.75 | 188.18 | 446.31 | 160.41 | 28.73 | 64525.55 | 0.18 | 0.76 | 0.3 | 3.97 | 0.5 | 10
1 | 45 | CONCLUIDO | 4.4896 | 22.27 | 19.05 | 19.05 | 0.35 | 60 | 99.95 | 39.72 | 2 | 58 | 13.24 | 12561.45 | 164.5 | 446.27 | 85.8 | 28.73 | 27606.72 | 0.33 | 0.85 | 0.18 | 1.69 | 0.5 | 10
2 | 45 | CONCLUIDO | 4.7107 | 21.23 | 18.44 | 28.37 | 0.52 | 39 | 101.2 | 39.72 | 3 | 37 | 13.49 | 12715.54 | 155.77 | 446.28 | 65.68 | 28.73 | 17651.35 | 0.44 | 0.88 | 0.15 | 1.08 | 0.5 | 10
3 | 45 | CONCLUIDO | 4.842 | 20.65 | 18.09 | 38.76 | 0.69 | 28 | 102.45 | 39.72 | 4 | 26 | 13.74 | 12870.03 | 149 | 446.27 | 54.18 | 28.73 | 11953.37 | 0.53 | 0.9 | 0.13 | 0.73 | 0.5 | 10
4 | 45 | CONCLUIDO | 4.9032 | 20.4 | 17.95 | 48.97 | 0.85 | 22 | 103.71 | 39.72 | 5 | 20 | 14 | 13024.91 | 144.44 | 446.27 | 50.1 | 28.73 | 9944.5 | 0.57 | 0.91 | 0.11 | 0.6 | 0.5 | 10
5 | 45 | CONCLUIDO | 4.9504 | 20.2 | 17.84 | 59.47 | 1.01 | 18 | 104.97 | 39.72 | 6 | 16 | 14.25 | 13180.19 | 139.66 | 446.27 | 46.45 | 28.73 | 8142 | 0.62 | 0.91 | 0.11 | 0.48 | 0.5 | 10
6 | 45 | CONCLUIDO | 4.9884 | 20.05 | 17.75 | 71 | 1.16 | 15 | 106.23 | 39.72 | 7 | 13 | 14.52 | 13335.87 | 135.05 | 446.27 | 43.29 | 28.73 | 6575.86 | 0.66 | 0.92 | 0.11 | 0.39 | 0.5 | 10
7 | 45 | CONCLUIDO | 5.0081 | 19.97 | 17.71 | 81.75 | 1.31 | 13 | 107.5 | 39.72 | 8 | 11 | 14.78 | 13491.96 | 130.13 | 446.27 | 42.22 | 28.73 | 6050.56 | 0.68 | 0.92 | 0.1 | 0.35 | 0.5 | 10
8 | 45 | CONCLUIDO | 5.0213 | 19.92 | 17.68 | 88.4 | 1.46 | 12 | 108.77 | 39.72 | 9 | 5 | 15.05 | 13648.58 | 127.21 | 446.27 | 40.95 | 28.73 | 5420.5 | 0.7 | 0.92 | 0.11 | 0.32 | 0.5 | 10
9 | 45 | CONCLUIDO | 5.0334 | 19.87 | 17.65 | 96.29 | 1.6 | 11 | 110.04 | 39.72 | 10 | 1 | 15.32 | 13805.5 | 126.66 | 446.27 | 39.94 | 28.73 | 4920.92 | 0.72 | 0.92 | 0.11 | 0.3 | 0.5 | 10
10 | 45 | CONCLUIDO | 5.0332 | 19.87 | 17.65 | 96.29 | 1.74 | 11 | 111.32 | 39.72 | 11 | 0 | 15.6 | 13962.83 | 128.04 | 446.27 | 39.93 | 28.73 | 4913.44 | 0.72 | 0.92 | 0.11 | 0.3 | 0.5 | 10
0 | 60 | CONCLUIDO | 3.4834 | 28.71 | 22.28 | 7.96 | 0.14 | 168 | 124.63 | 45 | 1 | 166 | 18.64 | 15605.44 | 230.72 | 446.34 | 191.46 | 28.73 | 79894.89 | 0.15 | 0.73 | 0.35 | 4.92 | 0.5 | 10
1 | 60 | CONCLUIDO | 4.2665 | 23.44 | 19.44 | 15.98 | 0.28 | 73 | 125.95 | 45 | 2 | 71 | 18.95 | 15767.7 | 198.54 | 446.29 | 98.54 | 28.73 | 33910.25 | 0.29 | 0.84 | 0.2 | 2.08 | 0.5 | 10
2 | 60 | CONCLUIDO | 4.5541 | 21.96 | 18.65 | 24.33 | 0.42 | 46 | 127.27 | 45 | 3 | 44 | 19.27 | 15930.42 | 187.64 | 446.28 | 72.8 | 28.73 | 21177.19 | 0.39 | 0.87 | 0.15 | 1.29 | 0.5 | 10
3 | 60 | CONCLUIDO | 4.6952 | 21.3 | 18.3 | 32.29 | 0.55 | 34 | 128.59 | 45 | 4 | 32 | 19.59 | 16093.6 | 181.69 | 446.28 | 61.08 | 28.73 | 15372.71 | 0.47 | 0.89 | 0.14 | 0.94 | 0.5 | 10
4 | 60 | CONCLUIDO | 4.8199 | 20.75 | 17.93 | 39.83 | 0.68 | 27 | 129.92 | 45 | 5 | 25 | 19.92 | 16257.24 | 175.11 | 446.3 | 48.94 | 28.73 | 9341.11 | 0.59 | 0.91 | 0.11 | 0.57 | 0.5 | 10
5 | 60 | CONCLUIDO | 4.8424 | 20.65 | 17.96 | 48.97 | 0.81 | 22 | 131.25 | 45 | 6 | 20 | 20.25 | 16421.36 | 173.06 | 446.27 | 50.19 | 28.73 | 9989.83 | 0.57 | 0.91 | 0.11 | 0.6 | 0.5 | 10
6 | 60 | CONCLUIDO | 4.8792 | 20.5 | 17.88 | 56.46 | 0.93 | 19 | 132.58 | 45 | 7 | 17 | 20.59 | 16585.95 | 169.77 | 446.27 | 47.56 | 28.73 | 8688.55 | 0.6 | 0.91 | 0.11 | 0.52 | 0.5 | 10
7 | 60 | CONCLUIDO | 4.9215 | 20.32 | 17.78 | 66.67 | 1.06 | 16 | 133.92 | 45 | 8 | 14 | 20.93 | 16751.02 | 165.49 | 446.27 | 44.31 | 28.73 | 7079 | 0.65 | 0.91 | 0.1 | 0.42 | 0.5 | 10
8 | 60 | CONCLUIDO | 4.9545 | 20.18 | 17.69 | 75.83 | 1.18 | 14 | 135.27 | 45 | 9 | 12 | 21.27 | 16916.71 | 162.66 | 446.28 | 41.27 | 28.73 | 5571.57 | 0.7 | 0.92 | 0.11 | 0.34 | 0.5 | 10
9 | 60 | CONCLUIDO | 4.959 | 20.17 | 17.7 | 81.7 | 1.29 | 13 | 136.61 | 45 | 10 | 11 | 21.61 | 17082.76 | 159.11 | 446.27 | 41.88 | 28.73 | 5878.87 | 0.69 | 0.92 | 0.1 | 0.34 | 0.5 | 10
10 | 60 | CONCLUIDO | 4.9686 | 20.13 | 17.69 | 88.44 | 1.41 | 12 | 137.96 | 45 | 11 | 10 | 21.96 | 17249.3 | 156.09 | 446.27 | 41.39 | 28.73 | 5640.04 | 0.69 | 0.92 | 0.1 | 0.33 | 0.5 | 10
11 | 60 | CONCLUIDO | 4.9861 | 20.06 | 17.64 | 96.23 | 1.52 | 11 | 139.32 | 45 | 12 | 9 | 22.32 | 17416.34 | 152.2 | 446.27 | 39.89 | 28.73 | 4896.99 | 0.72 | 0.92 | 0.1 | 0.28 | 0.5 | 10
12 | 60 | CONCLUIDO | 4.9888 | 20.05 | 17.66 | 105.94 | 1.63 | 10 | 140.67 | 45 | 13 | 7 | 22.68 | 17583.88 | 149.31 | 446.27 | 40.64 | 28.73 | 5275.02 | 0.71 | 0.92 | 0.09 | 0.3 | 0.5 | 10
13 | 60 | CONCLUIDO | 5.0111 | 19.96 | 17.59 | 117.29 | 1.74 | 9 | 142.04 | 45 | 14 | 2 | 23.04 | 17751.93 | 146.72 | 446.27 | 38.06 | 28.73 | 3988.41 | 0.75 | 0.92 | 0.1 | 0.24 | 0.5 | 10
14 | 60 | CONCLUIDO | 5.0074 | 19.97 | 17.61 | 117.39 | 1.85 | 9 | 143.4 | 45 | 15 | 1 | 23.41 | 17920.49 | 147.69 | 446.27 | 38.6 | 28.73 | 4261.08 | 0.74 | 0.92 | 0.1 | 0.25 | 0.5 | 10
15 | 60 | CONCLUIDO | 5.0035 | 19.99 | 17.62 | 117.49 | 1.96 | 9 | 144.77 | 45 | 16 | 0 | 23.78 | 18089.56 | 149.36 | 446.27 | 39.02 | 28.73 | 4467.64 | 0.74 | 0.92 | 0.11 | 0.27 | 0.5 | 10
0 | 80 | CONCLUIDO | 3.074 | 32.53 | 23.5 | 6.78 | 0.11 | 208 | 159.12 | 50.28 | 1 | 206 | 27.84 | 19859.16 | 286.33 | 446.33 | 231.64 | 28.73 | 99785.06 | 0.12 | 0.69 | 0.41 | 6.14 | 0.5 | 10
1 | 80 | CONCLUIDO | 3.9931 | 25.04 | 19.88 | 13.56 | 0.22 | 88 | 160.54 | 50.28 | 2 | 86 | 28.26 | 20034.4 | 240 | 446.3 | 112.93 | 28.73 | 41029.74 | 0.25 | 0.82 | 0.22 | 2.52 | 0.5 | 10
2 | 80 | CONCLUIDO | 4.3349 | 23.07 | 18.94 | 20.29 | 0.33 | 56 | 161.97 | 50.28 | 3 | 54 | 28.69 | 20210.21 | 226.74 | 446.28 | 82.29 | 28.73 | 25869.51 | 0.35 | 0.86 | 0.17 | 1.58 | 0.5 | 10
3 | 80 | CONCLUIDO | 4.5155 | 22.15 | 18.5 | 27.07 | 0.43 | 41 | 163.4 | 50.28 | 4 | 39 | 29.12 | 20386.62 | 219.69 | 446.28 | 67.78 | 28.73 | 18688.03 | 0.42 | 0.88 | 0.15 | 1.14 | 0.5 | 10
4 | 80 | CONCLUIDO | 4.6312 | 21.59 | 18.24 | 34.19 | 0.54 | 32 | 164.83 | 50.28 | 5 | 30 | 29.55 | 20563.61 | 214.66 | 446.28 | 59.21 | 28.73 | 14451.93 | 0.49 | 0.89 | 0.13 | 0.88 | 0.5 | 10
5 | 80 | CONCLUIDO | 4.7433 | 21.08 | 17.92 | 41.35 | 0.64 | 26 | 166.27 | 50.28 | 6 | 24 | 29.99 | 20741.2 | 208.93 | 446.28 | 48.98 | 28.73 | 9367.27 | 0.59 | 0.91 | 0.11 | 0.56 | 0.5 | 10
6 | 80 | CONCLUIDO | 4.7456 | 21.07 | 18.01 | 46.97 | 0.74 | 23 | 167.72 | 50.28 | 7 | 21 | 30.44 | 20919.39 | 208.45 | 446.27 | 51.81 | 28.73 | 10794.17 | 0.55 | 0.9 | 0.12 | 0.65 | 0.5 | 10
7 | 80 | CONCLUIDO | 4.7901 | 20.88 | 17.91 | 53.72 | 0.84 | 20 | 169.17 | 50.28 | 8 | 18 | 30.89 | 21098.19 | 205.73 | 446.28 | 48.65 | 28.73 | 9232.41 | 0.59 | 0.91 | 0.11 | 0.55 | 0.5 | 10
8 | 80 | CONCLUIDO | 4.8197 | 20.75 | 17.84 | 59.48 | 0.94 | 18 | 170.62 | 50.28 | 9 | 16 | 31.34 | 21277.6 | 202.61 | 446.27 | 46.52 | 28.73 | 8173.61 | 0.62 | 0.91 | 0.11 | 0.49 | 0.5 | 10
9 | 80 | CONCLUIDO | 4.8474 | 20.63 | 17.79 | 66.71 | 1.03 | 16 | 172.08 | 50.28 | 10 | 14 | 31.8 | 21457.64 | 200.38 | 446.27 | 44.68 | 28.73 | 7265.35 | 0.64 | 0.91 | 0.11 | 0.43 | 0.5 | 10
10 | 80 | CONCLUIDO | 4.8863 | 20.47 | 17.69 | 75.81 | 1.12 | 14 | 173.55 | 50.28 | 11 | 12 | 32.27 | 21638.31 | 197.64 | 446.27 | 41.13 | 28.73 | 5499.77 | 0.7 | 0.92 | 0.11 | 0.33 | 0.5 | 10
11 | 80 | CONCLUIDO | 4.8888 | 20.45 | 17.71 | 81.74 | 1.22 | 13 | 175.02 | 50.28 | 12 | 11 | 32.74 | 21819.6 | 195.36 | 446.28 | 42.24 | 28.73 | 6059.84 | 0.68 | 0.92 | 0.1 | 0.35 | 0.5 | 10
12 | 80 | CONCLUIDO | 4.9041 | 20.39 | 17.68 | 88.4 | 1.31 | 12 | 176.49 | 50.28 | 13 | 10 | 33.21 | 22001.54 | 193.55 | 446.31 | 41.13 | 28.73 | 5507.86 | 0.7 | 0.92 | 0.1 | 0.32 | 0.5 | 10
13 | 80 | CONCLUIDO | 4.9208 | 20.32 | 17.64 | 96.23 | 1.4 | 11 | 177.97 | 50.28 | 14 | 9 | 33.69 | 22184.13 | 190.53 | 446.28 | 39.87 | 28.73 | 4885.54 | 0.72 | 0.92 | 0.1 | 0.28 | 0.5 | 10
14 | 80 | CONCLUIDO | 4.937 | 20.26 | 17.61 | 105.65 | 1.48 | 10 | 179.46 | 50.28 | 15 | 8 | 34.18 | 22367.38 | 188.54 | 446.27 | 38.8 | 28.73 | 4356.95 | 0.74 | 0.92 | 0.1 | 0.25 | 0.5 | 10
15 | 80 | CONCLUIDO | 4.9452 | 20.22 | 17.57 | 105.45 | 1.57 | 10 | 180.95 | 50.28 | 16 | 8 | 34.67 | 22551.28 | 186.17 | 446.27 | 37.75 | 28.73 | 3830.13 | 0.76 | 0.92 | 0.09 | 0.22 | 0.5 | 10
16 | 80 | CONCLUIDO | 4.9511 | 20.2 | 17.58 | 117.22 | 1.65 | 9 | 182.45 | 50.28 | 17 | 7 | 35.17 | 22735.98 | 183.4 | 446.27 | 37.93 | 28.73 | 3925.57 | 0.76 | 0.92 | 0.1 | 0.23 | 0.5 | 10
17 | 80 | CONCLUIDO | 4.9471 | 20.21 | 17.6 | 117.33 | 1.74 | 9 | 183.95 | 50.28 | 18 | 7 | 35.67 | 22921.24 | 182.57 | 446.27 | 38.52 | 28.73 | 4221.24 | 0.75 | 0.92 | 0.1 | 0.24 | 0.5 | 10
18 | 80 | CONCLUIDO | 4.9644 | 20.14 | 17.56 | 131.71 | 1.82 | 8 | 185.46 | 50.28 | 19 | 6 | 36.18 | 23107.19 | 179.09 | 446.27 | 37.25 | 28.73 | 3590.37 | 0.77 | 0.93 | 0.09 | 0.2 | 0.5 | 10
19 | 80 | CONCLUIDO | 4.9753 | 20.1 | 17.52 | 131.38 | 1.9 | 8 | 186.97 | 50.28 | 20 | 6 | 36.69 | 23293.82 | 175.59 | 446.27 | 35.8 | 28.73 | 2863.87 | 0.8 | 0.93 | 0.09 | 0.16 | 0.5 | 10
20 | 80 | CONCLUIDO | 4.981 | 20.08 | 17.53 | 150.23 | 1.98 | 7 | 188.49 | 50.28 | 21 | 5 | 37.21 | 23481.16 | 173.25 | 446.27 | 36.14 | 28.73 | 3038.54 | 0.8 | 0.93 | 0.09 | 0.17 | 0.5 | 10
21 | 80 | CONCLUIDO | 4.9795 | 20.08 | 17.53 | 150.28 | 2.05 | 7 | 190.01 | 50.28 | 22 | 1 | 37.74 | 23669.2 | 173.44 | 446.27 | 36.16 | 28.73 | 3047.53 | 0.79 | 0.93 | 0.1 | 0.17 | 0.5 | 10
22 | 80 | CONCLUIDO | 4.9781 | 20.09 | 17.54 | 150.33 | 2.13 | 7 | 191.55 | 50.28 | 23 | 0 | 38.27 | 23857.96 | 174.68 | 446.27 | 36.33 | 28.73 | 3135.45 | 0.79 | 0.93 | 0.1 | 0.18 | 0.5 | 10
0 | 35 | CONCLUIDO | 4.0735 | 24.55 | 20.68 | 10.79 | 0.22 | 115 | 80.84 | 35.1 | 1 | 113 | 9.74 | 10204.21 | 158.31 | 446.28 | 139.01 | 28.73 | 53932.59 | 0.21 | 0.79 | 0.26 | 3.32 | 0.5 | 10
1 | 35 | CONCLUIDO | 4.6443 | 21.53 | 18.76 | 22.07 | 0.43 | 51 | 82.04 | 35.1 | 2 | 49 | 9.94 | 10352.53 | 139.18 | 446.27 | 76.15 | 28.73 | 22825.26 | 0.38 | 0.87 | 0.17 | 1.4 | 0.5 | 10
2 | 35 | CONCLUIDO | 4.8259 | 20.72 | 18.26 | 33.2 | 0.63 | 33 | 83.25 | 35.1 | 3 | 31 | 10.15 | 10501.19 | 131.19 | 446.28 | 60.05 | 28.73 | 14865.29 | 0.48 | 0.89 | 0.13 | 0.9 | 0.5 | 10
3 | 35 | CONCLUIDO | 4.9153 | 20.34 | 18.04 | 45.1 | 0.83 | 24 | 84.46 | 35.1 | 4 | 22 | 10.36 | 10650.22 | 125.19 | 446.27 | 52.99 | 28.73 | 11380.94 | 0.54 | 0.9 | 0.12 | 0.68 | 0.5 | 10
4 | 35 | CONCLUIDO | 4.9875 | 20.05 | 17.85 | 59.49 | 1.02 | 18 | 85.67 | 35.1 | 5 | 16 | 10.57 | 10799.59 | 118 | 446.27 | 46.73 | 28.73 | 8280.05 | 0.61 | 0.91 | 0.11 | 0.49 | 0.5 | 10
5 | 35 | CONCLUIDO | 5.024 | 19.9 | 17.75 | 71.02 | 1.21 | 15 | 86.88 | 35.1 | 6 | 7 | 10.78 | 10949.33 | 112.78 | 446.27 | 43.19 | 28.73 | 6525.59 | 0.67 | 0.92 | 0.11 | 0.4 | 0.5 | 10
6 | 35 | CONCLUIDO | 5.0284 | 19.89 | 17.75 | 76.09 | 1.39 | 14 | 88.1 | 35.1 | 7 | 0 | 11 | 11099.43 | 112.59 | 446.29 | 42.84 | 28.73 | 6354.69 | 0.67 | 0.92 | 0.12 | 0.4 | 0.5 | 10
0 | 50 | CONCLUIDO | 3.7119 | 26.94 | 21.64 | 8.83 | 0.16 | 147 | 107.41 | 41.65 | 1 | 145 | 14.77 | 13481.73 | 202.38 | 446.29 | 170.43 | 28.73 | 69486.57 | 0.17 | 0.75 | 0.31 | 4.28 | 0.5 | 10
1 | 50 | CONCLUIDO | 4.4069 | 22.69 | 19.21 | 17.73 | 0.32 | 65 | 108.68 | 41.65 | 2 | 63 | 15.03 | 13638.32 | 176.55 | 446.3 | 90.9 | 28.73 | 30131.21 | 0.32 | 0.85 | 0.19 | 1.85 | 0.5 | 10
2 | 50 | CONCLUIDO | 4.6618 | 21.45 | 18.5 | 27.08 | 0.48 | 41 | 109.96 | 41.65 | 3 | 39 | 15.31 | 13795.21 | 166.85 | 446.27 | 67.92 | 28.73 | 18759.44 | 0.42 | 0.88 | 0.15 | 1.15 | 0.5 | 10
3 | 50 | CONCLUIDO | 4.7907 | 20.87 | 18.17 | 36.34 | 0.63 | 30 | 111.23 | 41.65 | 4 | 28 | 15.58 | 13952.52 | 160.63 | 446.28 | 57.01 | 28.73 | 13358.01 | 0.5 | 0.89 | 0.13 | 0.81 | 0.5 | 10
4 | 50 | CONCLUIDO | 4.8529 | 20.61 | 18.04 | 45.09 | 0.78 | 24 | 112.51 | 41.65 | 5 | 22 | 15.86 | 14110.24 | 156.78 | 446.32 | 52.86 | 28.73 | 11315.89 | 0.54 | 0.9 | 0.12 | 0.68 | 0.5 | 10
5 | 50 | CONCLUIDO | 4.9038 | 20.39 | 17.91 | 53.73 | 0.93 | 20 | 113.79 | 41.65 | 6 | 18 | 16.14 | 14268.39 | 152.22 | 446.29 | 48.64 | 28.73 | 9223.07 | 0.59 | 0.91 | 0.11 | 0.55 | 0.5 | 10
6 | 50 | CONCLUIDO | 4.9592 | 20.16 | 17.77 | 66.65 | 1.07 | 16 | 115.08 | 41.65 | 7 | 14 | 16.43 | 14426.96 | 146.7 | 446.27 | 44.2 | 28.73 | 7025.73 | 0.65 | 0.91 | 0.1 | 0.41 | 0.5 | 10
7 | 50 | CONCLUIDO | 4.9949 | 20.02 | 17.67 | 75.74 | 1.21 | 14 | 116.37 | 41.65 | 8 | 12 | 16.72 | 14585.96 | 143.46 | 446.27 | 40.53 | 28.73 | 5200.19 | 0.71 | 0.92 | 0.11 | 0.32 | 0.5 | 10
8 | 50 | CONCLUIDO | 5.0064 | 19.97 | 17.67 | 88.36 | 1.35 | 12 | 117.66 | 41.65 | 9 | 10 | 17.01 | 14745.39 | 138.17 | 446.27 | 40.86 | 28.73 | 5373.24 | 0.7 | 0.92 | 0.1 | 0.31 | 0.5 | 10
9 | 50 | CONCLUIDO | 5.0192 | 19.92 | 17.64 | 96.23 | 1.48 | 11 | 118.96 | 41.65 | 10 | 7 | 17.31 | 14905.25 | 134.76 | 446.27 | 39.78 | 28.73 | 4840.93 | 0.72 | 0.92 | 0.1 | 0.28 | 0.5 | 10
10 | 50 | CONCLUIDO | 5.0148 | 19.94 | 17.66 | 96.33 | 1.61 | 11 | 120.26 | 41.65 | 11 | 2 | 17.61 | 15065.56 | 133.25 | 446.27 | 40.16 | 28.73 | 5028.94 | 0.72 | 0.92 | 0.11 | 0.3 | 0.5 | 10
11 | 50 | CONCLUIDO | 5.0333 | 19.87 | 17.61 | 105.66 | 1.74 | 10 | 121.56 | 41.65 | 12 | 0 | 17.91 | 15226.31 | 134.22 | 446.27 | 38.46 | 28.73 | 4184.16 | 0.75 | 0.92 | 0.11 | 0.25 | 0.5 | 10
0 | 25 | CONCLUIDO | 4.342 | 23.03 | 19.97 | 13.17 | 0.28 | 91 | 61.76 | 28.92 | 1 | 89 | 6.84 | 7851.41 | 125 | 446.27 | 115.74 | 28.73 | 42421.35 | 0.25 | 0.81 | 0.23 | 2.61 | 0.5 | 10
1 | 25 | CONCLUIDO | 4.7924 | 20.87 | 18.5 | 27.07 | 0.55 | 41 | 62.92 | 28.92 | 2 | 39 | 7 | 7994.37 | 109.88 | 446.29 | 67.8 | 28.73 | 18699.68 | 0.42 | 0.88 | 0.15 | 1.14 | 0.5 | 10
2 | 25 | CONCLUIDO | 4.9468 | 20.22 | 18.07 | 43.37 | 0.81 | 25 | 64.08 | 28.92 | 3 | 23 | 7.16 | 8137.65 | 100.52 | 446.27 | 53.77 | 28.73 | 11762.58 | 0.53 | 0.9 | 0.13 | 0.71 | 0.5 | 10
3 | 25 | CONCLUIDO | 5.0128 | 19.95 | 17.89 | 56.49 | 1.07 | 19 | 65.25 | 28.92 | 4 | 2 | 7.33 | 8281.25 | 94.74 | 446.27 | 47.34 | 28.73 | 8580.71 | 0.61 | 0.91 | 0.13 | 0.53 | 0.5 | 10
4 | 25 | CONCLUIDO | 5.0137 | 19.95 | 17.89 | 56.48 | 1.31 | 19 | 66.42 | 28.92 | 5 | 0 | 7.49 | 8425.16 | 96.31 | 446.27 | 47.07 | 28.73 | 8446.46 | 0.61 | 0.91 | 0.13 | 0.53 | 0.5 | 10
0 | 85 | CONCLUIDO | 2.9726 | 33.64 | 23.85 | 6.53 | 0.11 | 219 | 167.88 | 51.39 | 1 | 217 | 30.49 | 20939.59 | 300.86 | 446.39 | 243.05 | 28.73 | 105434.24 | 0.12 | 0.68 | 0.43 | 6.49 | 0.5 | 10
1 | 85 | CONCLUIDO | 3.9332 | 25.42 | 19.97 | 13.17 | 0.21 | 91 | 169.33 | 51.39 | 2 | 89 | 30.94 | 21118.46 | 249.85 | 446.3 | 115.69 | 28.73 | 42396.37 | 0.25 | 0.81 | 0.23 | 2.61 | 0.5 | 10
2 | 85 | CONCLUIDO | 4.2853 | 23.34 | 19 | 19.65 | 0.31 | 58 | 170.79 | 51.39 | 3 | 56 | 31.4 | 21297.94 | 235.96 | 446.27 | 84.09 | 28.73 | 26761.05 | 0.34 | 0.86 | 0.17 | 1.64 | 0.5 | 10
3 | 85 | CONCLUIDO | 4.4788 | 22.33 | 18.53 | 26.47 | 0.41 | 42 | 172.25 | 51.39 | 4 | 40 | 31.86 | 21478.05 | 228.31 | 446.27 | 69 | 28.73 | 19297.33 | 0.42 | 0.88 | 0.15 | 1.17 | 0.5 | 10
4 | 85 | CONCLUIDO | 4.5963 | 21.76 | 18.27 | 33.21 | 0.51 | 33 | 173.71 | 51.39 | 5 | 31 | 32.32 | 21658.78 | 223.29 | 446.28 | 60.08 | 28.73 | 14878.68 | 0.48 | 0.89 | 0.13 | 0.91 | 0.5 | 10
5 | 85 | CONCLUIDO | 4.6827 | 21.36 | 18.03 | 38.64 | 0.61 | 28 | 175.18 | 51.39 | 6 | 26 | 32.79 | 21840.16 | 219 | 446.27 | 52.19 | 28.73 | 10960.04 | 0.55 | 0.9 | 0.13 | 0.68 | 0.5 | 10
6 | 85 | CONCLUIDO | 4.7115 | 21.22 | 18.04 | 45.1 | 0.7 | 24 | 176.66 | 51.39 | 7 | 22 | 33.27 | 22022.17 | 217.36 | 446.28 | 52.91 | 28.73 | 11341.64 | 0.54 | 0.9 | 0.12 | 0.68 | 0.5 | 10
7 | 85 | CONCLUIDO | 4.7567 | 21.02 | 17.94 | 51.25 | 0.8 | 21 | 178.14 | 51.39 | 8 | 19 | 33.75 | 22204.83 | 214.46 | 446.27 | 49.48 | 28.73 | 9638.39 | 0.58 | 0.91 | 0.12 | 0.58 | 0.5 | 10
8 | 85 | CONCLUIDO | 4.7995 | 20.84 | 17.85 | 59.51 | 0.89 | 18 | 179.63 | 51.39 | 9 | 16 | 34.24 | 22388.15 | 211.78 | 446.28 | 46.8 | 28.73 | 8315.26 | 0.61 | 0.91 | 0.11 | 0.5 | 0.5 | 10
9 | 85 | CONCLUIDO | 4.8321 | 20.7 | 17.78 | 66.68 | 0.98 | 16 | 181.12 | 51.39 | 10 | 14 | 34.73 | 22572.13 | 208.88 | 446.27 | 44.51 | 28.73 | 7177.78 | 0.65 | 0.91 | 0.1 | 0.42 | 0.5 | 10
10 | 85 | CONCLUIDO | 4.8457 | 20.64 | 17.76 | 71.02 | 1.07 | 15 | 182.62 | 51.39 | 11 | 13 | 35.22 | 22756.91 | 207.46 | 446.27 | 43.59 | 28.73 | 6724.52 | 0.66 | 0.92 | 0.11 | 0.4 | 0.5 | 10
11 | 85 | CONCLUIDO | 4.8514 | 20.61 | 17.77 | 76.14 | 1.16 | 14 | 184.12 | 51.39 | 12 | 12 | 35.73 | 22942.24 | 205.48 | 446.27 | 44.28 | 28.73 | 7073.45 | 0.65 | 0.92 | 0.1 | 0.41 | 0.5 | 10
12 | 85 | CONCLUIDO | 4.8709 | 20.53 | 17.72 | 81.77 | 1.24 | 13 | 185.63 | 51.39 | 13 | 11 | 36.24 | 23128.27 | 203.55 | 446.27 | 42.4 | 28.73 | 6138.89 | 0.68 | 0.92 | 0.1 | 0.36 | 0.5 | 10
13 | 85 | CONCLUIDO | 4.8876 | 20.46 | 17.68 | 88.4 | 1.33 | 12 | 187.14 | 51.39 | 14 | 10 | 36.75 | 23314.98 | 201.72 | 446.27 | 41.2 | 28.73 | 5546.3 | 0.7 | 0.92 | 0.1 | 0.32 | 0.5 | 10
14 | 85 | CONCLUIDO | 4.9076 | 20.38 | 17.63 | 96.17 | 1.41 | 11 | 188.66 | 51.39 | 15 | 9 | 37.27 | 23502.4 | 198.49 | 446.27 | 39.54 | 28.73 | 4721.02 | 0.73 | 0.92 | 0.1 | 0.27 | 0.5 | 10
15 | 85 | CONCLUIDO | 4.9235 | 20.31 | 17.6 | 105.59 | 1.49 | 10 | 190.19 | 51.39 | 16 | 8 | 37.79 | 23690.52 | 196.79 | 446.27 | 38.37 | 28.73 | 4141.78 | 0.75 | 0.92 | 0.1 | 0.24 | 0.5 | 10
16 | 85 | CONCLUIDO | 4.9133 | 20.35 | 17.64 | 105.85 | 1.57 | 10 | 191.72 | 51.39 | 17 | 8 | 38.33 | 23879.37 | 195.21 | 446.27 | 40.05 | 28.73 | 4978.03 | 0.72 | 0.92 | 0.09 | 0.28 | 0.5 | 10
17 | 85 | CONCLUIDO | 4.9365 | 20.26 | 17.58 | 117.2 | 1.65 | 9 | 193.26 | 51.39 | 18 | 7 | 38.86 | 24068.93 | 192.06 | 446.27 | 37.84 | 28.73 | 3878.36 | 0.76 | 0.92 | 0.1 | 0.22 | 0.5 | 10
18 | 85 | CONCLUIDO | 4.9313 | 20.28 | 17.6 | 117.34 | 1.73 | 9 | 194.8 | 51.39 | 19 | 7 | 39.41 | 24259.23 | 191.05 | 446.27 | 38.58 | 28.73 | 4251.71 | 0.74 | 0.92 | 0.1 | 0.24 | 0.5 | 10
19 | 85 | CONCLUIDO | 4.9495 | 20.2 | 17.56 | 131.7 | 1.81 | 8 | 196.35 | 51.39 | 20 | 6 | 39.96 | 24450.27 | 188.27 | 446.27 | 37.21 | 28.73 | 3568.76 | 0.77 | 0.93 | 0.09 | 0.2 | 0.5 | 10
20 | 85 | CONCLUIDO | 4.9622 | 20.15 | 17.51 | 131.31 | 1.88 | 8 | 197.9 | 51.39 | 21 | 6 | 40.51 | 24642.07 | 184.96 | 446.27 | 35.51 | 28.73 | 2719.75 | 0.81 | 0.93 | 0.09 | 0.15 | 0.5 | 10
21 | 85 | CONCLUIDO | 4.9683 | 20.13 | 17.52 | 150.15 | 1.96 | 7 | 199.46 | 51.39 | 22 | 5 | 41.07 | 24834.62 | 183.01 | 446.27 | 35.84 | 28.73 | 2891.98 | 0.8 | 0.93 | 0.09 | 0.16 | 0.5 | 10
22 | 85 | CONCLUIDO | 4.9627 | 20.15 | 17.54 | 150.35 | 2.03 | 7 | 201.03 | 51.39 | 23 | 5 | 41.64 | 25027.94 | 182.35 | 446.27 | 36.72 | 28.73 | 3327.52 | 0.78 | 0.93 | 0.09 | 0.18 | 0.5 | 10
23 | 85 | CONCLUIDO | 4.9663 | 20.14 | 17.53 | 150.22 | 2.1 | 7 | 202.61 | 51.39 | 24 | 2 | 42.21 | 25222.04 | 181.47 | 446.27 | 35.92 | 28.73 | 2930.02 | 0.8 | 0.93 | 0.1 | 0.17 | 0.5 | 10
24 | 85 | CONCLUIDO | 4.9652 | 20.14 | 17.53 | 150.26 | 2.17 | 7 | 204.19 | 51.39 | 25 | 1 | 42.79 | 25417.05 | 181.07 | 446.27 | 36.09 | 28.73 | 3015.61 | 0.8 | 0.93 | 0.1 | 0.17 | 0.5 | 10
25 | 85 | CONCLUIDO | 4.9639 | 20.15 | 17.54 | 150.31 | 2.24 | 7 | 205.77 | 51.39 | 26 | 0 | 43.38 | 25612.75 | 181.96 | 446.28 | 36.22 | 28.73 | 3080.19 | 0.79 | 0.93 | 0.1 | 0.18 | 0.5 | 10
0 | 20 | CONCLUIDO | 4.4925 | 22.26 | 19.57 | 15.25 | 0.34 | 77 | 51.33 | 24.83 | 1 | 75 | 5.51 | 6564.78 | 105.71 | 446.35 | 102.78 | 28.73 | 36009.25 | 0.28 | 0.83 | 0.21 | 2.21 | 0.5 | 10
1 | 20 | CONCLUIDO | 4.8875 | 20.46 | 18.3 | 32.29 | 0.66 | 34 | 52.47 | 24.83 | 2 | 32 | 5.64 | 6705.1 | 91.08 | 446.3 | 61.12 | 28.73 | 15395.39 | 0.47 | 0.89 | 0.14 | 0.94 | 0.5 | 10
2 | 20 | CONCLUIDO | 4.9753 | 20.1 | 18.06 | 45.15 | 0.97 | 24 | 53.61 | 24.83 | 3 | 2 | 5.78 | 6845.59 | 84.93 | 446.28 | 52.74 | 28.73 | 11257.2 | 0.54 | 0.9 | 0.14 | 0.7 | 0.5 | 10
3 | 20 | CONCLUIDO | 4.97 | 20.12 | 18.08 | 45.2 | 1.27 | 24 | 54.75 | 24.83 | 4 | 0 | 5.92 | 6986.39 | 86.77 | 446.28 | 53.39 | 28.73 | 11578.52 | 0.54 | 0.9 | 0.15 | 0.72 | 0.5 | 10
0 | 65 | CONCLUIDO | 3.3774 | 29.61 | 22.58 | 7.61 | 0.13 | 178 | 133.21 | 46.47 | 1 | 176 | 20.75 | 16663.42 | 244.52 | 446.3 | 201.47 | 28.73 | 84851.95 | 0.14 | 0.72 | 0.36 | 5.22 | 0.5 | 10
1 | 65 | CONCLUIDO | 4.2088 | 23.76 | 19.51 | 15.4 | 0.26 | 76 | 134.55 | 46.47 | 2 | 74 | 21.09 | 16828.84 | 208.68 | 446.29 | 100.84 | 28.73 | 35045.48 | 0.28 | 0.83 | 0.2 | 2.15 | 0.5 | 10
2 | 65 | CONCLUIDO | 4.4953 | 22.25 | 18.73 | 22.94 | 0.39 | 49 | 135.9 | 46.47 | 3 | 47 | 21.43 | 16994.64 | 197.74 | 446.27 | 75.37 | 28.73 | 22447.05 | 0.38 | 0.87 | 0.16 | 1.37 | 0.5 | 10
3 | 65 | CONCLUIDO | 4.6479 | 21.52 | 18.35 | 30.59 | 0.52 | 36 | 137.25 | 46.47 | 4 | 34 | 21.78 | 17160.92 | 191.2 | 446.29 | 63.08 | 28.73 | 16366.59 | 0.46 | 0.89 | 0.14 | 1 | 0.5 | 10
4 | 65 | CONCLUIDO | 4.7544 | 21.03 | 18.09 | 38.77 | 0.64 | 28 | 138.6 | 46.47 | 5 | 26 | 22.13 | 17327.69 | 186.19 | 446.29 | 54.21 | 28.73 | 11970.59 | 0.53 | 0.9 | 0.13 | 0.73 | 0.5 | 10
5 | 65 | CONCLUIDO | 4.8085 | 20.8 | 17.99 | 46.93 | 0.76 | 23 | 139.95 | 46.47 | 6 | 21 | 22.49 | 17494.97 | 182.77 | 446.27 | 51.21 | 28.73 | 10495.51 | 0.56 | 0.9 | 0.12 | 0.63 | 0.5 | 10
6 | 65 | CONCLUIDO | 4.8469 | 20.63 | 17.91 | 53.72 | 0.88 | 20 | 141.31 | 46.47 | 7 | 18 | 22.85 | 17662.75 | 180.19 | 446.27 | 48.63 | 28.73 | 9219.67 | 0.59 | 0.91 | 0.11 | 0.55 | 0.5 | 10
7 | 65 | CONCLUIDO | 4.8889 | 20.45 | 17.81 | 62.86 | 0.99 | 17 | 142.68 | 46.47 | 8 | 15 | 23.21 | 17831.04 | 176.39 | 446.27 | 45.37 | 28.73 | 7604.1 | 0.63 | 0.91 | 0.11 | 0.45 | 0.5 | 10
8 | 65 | CONCLUIDO | 4.9166 | 20.34 | 17.75 | 71 | 1.11 | 15 | 144.05 | 46.47 | 9 | 13 | 23.58 | 17999.83 | 173.4 | 446.3 | 43.31 | 28.73 | 6582.69 | 0.66 | 0.92 | 0.11 | 0.39 | 0.5 | 10
9 | 65 | CONCLUIDO | 4.9164 | 20.34 | 17.78 | 76.19 | 1.22 | 14 | 145.42 | 46.47 | 10 | 12 | 23.95 | 18169.15 | 170.36 | 446.27 | 44.56 | 28.73 | 7213.61 | 0.64 | 0.91 | 0.1 | 0.42 | 0.5 | 10
10 | 65 | CONCLUIDO | 4.9574 | 20.17 | 17.66 | 88.33 | 1.33 | 12 | 146.8 | 46.47 | 11 | 10 | 24.33 | 18338.99 | 166.78 | 446.28 | 40.66 | 28.73 | 5276.81 | 0.71 | 0.92 | 0.1 | 0.31 | 0.5 | 10
11 | 65 | CONCLUIDO | 4.9695 | 20.12 | 17.64 | 96.23 | 1.43 | 11 | 148.18 | 46.47 | 12 | 9 | 24.71 | 18509.36 | 163.84 | 446.27 | 39.95 | 28.73 | 4922.94 | 0.72 | 0.92 | 0.1 | 0.29 | 0.5 | 10
12 | 65 | CONCLUIDO | 4.9868 | 20.05 | 17.6 | 105.6 | 1.54 | 10 | 149.56 | 46.47 | 13 | 8 | 25.1 | 18680.25 | 160.89 | 446.27 | 38.5 | 28.73 | 4204.58 | 0.75 | 0.92 | 0.1 | 0.24 | 0.5 | 10
13 | 65 | CONCLUIDO | 4.9953 | 20.02 | 17.59 | 117.29 | 1.64 | 9 | 150.95 | 46.47 | 14 | 7 | 25.49 | 18851.69 | 156.35 | 446.27 | 38.26 | 28.73 | 4092.26 | 0.75 | 0.92 | 0.1 | 0.24 | 0.5 | 10
14 | 65 | CONCLUIDO | 4.9956 | 20.02 | 17.59 | 117.28 | 1.74 | 9 | 152.35 | 46.47 | 15 | 5 | 25.88 | 19023.66 | 155.1 | 446.27 | 38.23 | 28.73 | 4073.85 | 0.75 | 0.92 | 0.1 | 0.23 | 0.5 | 10
15 | 65 | CONCLUIDO | 5.012 | 19.95 | 17.55 | 131.66 | 1.84 | 8 | 153.75 | 46.47 | 16 | 2 | 26.28 | 19196.18 | 152.38 | 446.29 | 36.87 | 28.73 | 3399.81 | 0.78 | 0.93 | 0.1 | 0.2 | 0.5 | 10
16 | 65 | CONCLUIDO | 5.0093 | 19.96 | 17.57 | 131.74 | 1.94 | 8 | 155.15 | 46.47 | 17 | 0 | 26.68 | 19369.26 | 153.49 | 446.27 | 37.13 | 28.73 | 3528.55 | 0.77 | 0.93 | 0.1 | 0.21 | 0.5 | 10
0 | 75 | CONCLUIDO | 3.1718 | 31.53 | 23.2 | 7.03 | 0.12 | 198 | 150.44 | 49.1 | 1 | 196 | 25.34 | 18787.76 | 272.39 | 446.36 | 221.56 | 28.73 | 94796.09 | 0.13 | 0.7 | 0.4 | 5.84 | 0.5 | 10
1 | 75 | CONCLUIDO | 4.0646 | 24.6 | 19.76 | 14.11 | 0.23 | 84 | 151.83 | 49.1 | 2 | 82 | 25.73 | 18959.54 | 229.72 | 446.32 | 108.9 | 28.73 | 39035.11 | 0.26 | 0.82 | 0.21 | 2.4 | 0.5 | 10
2 | 75 | CONCLUIDO | 4.3981 | 22.74 | 18.84 | 21.33 | 0.35 | 53 | 153.23 | 49.1 | 3 | 51 | 26.13 | 19131.85 | 216.85 | 446.28 | 79 | 28.73 | 24242.47 | 0.36 | 0.86 | 0.16 | 1.48 | 0.5 | 10
3 | 75 | CONCLUIDO | 4.5642 | 21.91 | 18.44 | 28.37 | 0.46 | 39 | 154.63 | 49.1 | 4 | 37 | 26.53 | 19304.72 | 210.2 | 446.27 | 66.07 | 28.73 | 17843.82 | 0.43 | 0.88 | 0.14 | 1.08 | 0.5 | 10
4 | 75 | CONCLUIDO | 4.6667 | 21.43 | 18.2 | 35.23 | 0.57 | 31 | 156.03 | 49.1 | 5 | 29 | 26.94 | 19478.15 | 205.53 | 446.27 | 58.18 | 28.73 | 13940.73 | 0.49 | 0.89 | 0.13 | 0.85 | 0.5 | 10
5 | 75 | CONCLUIDO | 4.7085 | 21.24 | 18.17 | 41.92 | 0.67 | 26 | 157.44 | 49.1 | 6 | 24 | 27.35 | 19652.13 | 203.05 | 446.28 | 57.28 | 28.73 | 13516.64 | 0.5 | 0.89 | 0.12 | 0.81 | 0.5 | 10
6 | 75 | CONCLUIDO | 4.7778 | 20.93 | 17.98 | 49.04 | 0.78 | 22 | 158.86 | 49.1 | 7 | 20 | 27.77 | 19826.68 | 198.83 | 446.28 | 50.97 | 28.73 | 10381.1 | 0.56 | 0.9 | 0.12 | 0.62 | 0.5 | 10
7 | 75 | CONCLUIDO | 4.824 | 20.73 | 17.87 | 56.44 | 0.88 | 19 | 160.28 | 49.1 | 8 | 17 | 28.19 | 20001.93 | 196.31 | 446.27 | 47.5 | 28.73 | 8659.31 | 0.6 | 0.91 | 0.11 | 0.51 | 0.5 | 10
8 | 75 | CONCLUIDO | 4.8512 | 20.61 | 17.82 | 62.89 | 0.99 | 17 | 161.71 | 49.1 | 9 | 15 | 28.61 | 20177.64 | 192.76 | 446.27 | 45.59 | 28.73 | 7717.1 | 0.63 | 0.91 | 0.11 | 0.46 | 0.5 | 10
9 | 75 | CONCLUIDO | 4.8824 | 20.48 | 17.75 | 70.99 | 1.09 | 15 | 163.13 | 49.1 | 10 | 13 | 29.04 | 20353.94 | 190.4 | 446.29 | 43.27 | 28.73 | 6564.57 | 0.66 | 0.92 | 0.1 | 0.39 | 0.5 | 10
10 | 75 | CONCLUIDO | 4.8849 | 20.47 | 17.77 | 76.15 | 1.18 | 14 | 164.57 | 49.1 | 11 | 12 | 29.47 | 20530.82 | 188.4 | 446.28 | 44.29 | 28.73 | 7077.75 | 0.65 | 0.91 | 0.1 | 0.41 | 0.5 | 10
11 | 75 | CONCLUIDO | 4.9066 | 20.38 | 17.71 | 81.72 | 1.28 | 13 | 166.01 | 49.1 | 12 | 11 | 29.91 | 20708.3 | 185.12 | 446.27 | 42 | 28.73 | 5937.69 | 0.68 | 0.92 | 0.1 | 0.35 | 0.5 | 10
12 | 75 | CONCLUIDO | 4.918 | 20.33 | 17.69 | 88.45 | 1.38 | 12 | 167.45 | 49.1 | 13 | 10 | 30.36 | 20886.38 | 183 | 446.27 | 41.55 | 28.73 | 5722.06 | 0.69 | 0.92 | 0.1 | 0.33 | 0.5 | 10
13 | 75 | CONCLUIDO | 4.9354 | 20.26 | 17.65 | 96.27 | 1.47 | 11 | 168.9 | 49.1 | 14 | 9 | 30.81 | 21065.06 | 180.53 | 446.27 | 40.14 | 28.73 | 5018.49 | 0.72 | 0.92 | 0.1 | 0.29 | 0.5 | 10
14 | 75 | CONCLUIDO | 4.9675 | 20.13 | 17.55 | 105.29 | 1.56 | 10 | 170.35 | 49.1 | 15 | 8 | 31.26 | 21244.37 | 177.65 | 446.27 | 36.62 | 28.73 | 3265.24 | 0.78 | 0.93 | 0.1 | 0.19 | 0.5 | 10
15 | 75 | CONCLUIDO | 4.9657 | 20.14 | 17.59 | 117.25 | 1.65 | 9 | 171.81 | 49.1 | 16 | 7 | 31.72 | 21424.29 | 174.62 | 446.27 | 38.06 | 28.73 | 3989.93 | 0.75 | 0.92 | 0.1 | 0.23 | 0.5 | 10
16 | 75 | CONCLUIDO | 4.9628 | 20.15 | 17.6 | 117.32 | 1.74 | 9 | 173.28 | 49.1 | 17 | 7 | 32.18 | 21604.83 | 173.17 | 446.27 | 38.58 | 28.73 | 4251.81 | 0.74 | 0.92 | 0.09 | 0.24 | 0.5 | 10
17 | 75 | CONCLUIDO | 4.9797 | 20.08 | 17.56 | 131.7 | 1.83 | 8 | 174.75 | 49.1 | 18 | 6 | 32.65 | 21786.02 | 169.63 | 446.27 | 37.21 | 28.73 | 3569 | 0.77 | 0.93 | 0.1 | 0.2 | 0.5 | 10
18 | 75 | CONCLUIDO | 4.9861 | 20.06 | 17.53 | 131.51 | 1.91 | 8 | 176.22 | 49.1 | 19 | 6 | 33.13 | 21967.84 | 165.82 | 446.28 | 36.43 | 28.73 | 3181.23 | 0.79 | 0.93 | 0.09 | 0.18 | 0.5 | 10
19 | 75 | CONCLUIDO | 4.9978 | 20.01 | 17.52 | 150.16 | 2 | 7 | 177.7 | 49.1 | 20 | 2 | 33.61 | 22150.3 | 164.66 | 446.27 | 35.66 | 28.73 | 2799.4 | 0.81 | 0.93 | 0.1 | 0.16 | 0.5 | 10
20 | 75 | CONCLUIDO | 4.9982 | 20.01 | 17.52 | 150.15 | 2.08 | 7 | 179.18 | 49.1 | 21 | 0 | 34.09 | 22333.43 | 165.93 | 446.27 | 35.53 | 28.73 | 2736.78 | 0.81 | 0.93 | 0.1 | 0.16 | 0.5 | 10
0 | 95 | CONCLUIDO | 2.7857 | 35.9 | 24.5 | 6.12 | 0.1 | 240 | 185.69 | 53.44 | 1 | 238 | 36.26 | 23136.14 | 330.02 | 446.33 | 264.24 | 28.73 | 115923.89 | 0.11 | 0.66 | 0.46 | 7.13 | 0.5 | 10
1 | 95 | CONCLUIDO | 3.8055 | 26.28 | 20.16 | 12.34 | 0.19 | 98 | 187.21 | 53.44 | 2 | 96 | 36.77 | 23322.88 | 269.75 | 446.28 | 122.15 | 28.73 | 45589.68 | 0.24 | 0.81 | 0.24 | 2.8 | 0.5 | 10
2 | 95 | CONCLUIDO | 4.1851 | 23.89 | 19.12 | 18.5 | 0.28 | 62 | 188.73 | 53.44 | 3 | 60 | 37.29 | 23510.33 | 254.34 | 446.29 | 87.86 | 28.73 | 28625 | 0.33 | 0.85 | 0.18 | 1.76 | 0.5 | 10
3 | 95 | CONCLUIDO | 4.3799 | 22.83 | 18.65 | 24.33 | 0.37 | 46 | 190.25 | 53.44 | 4 | 44 | 37.82 | 23698.48 | 246.47 | 446.27 | 72.65 | 28.73 | 21099.02 | 0.4 | 0.87 | 0.16 | 1.29 | 0.5 | 10
4 | 95 | CONCLUIDO | 4.5118 | 22.16 | 18.36 | 30.59 | 0.46 | 36 | 191.78 | 53.44 | 5 | 34 | 38.35 | 23887.36 | 241.09 | 446.3 | 63.05 | 28.73 | 16351.43 | 0.46 | 0.89 | 0.14 | 1 | 0.5 | 10
5 | 95 | CONCLUIDO | 4.5962 | 21.76 | 18.17 | 36.34 | 0.55 | 30 | 193.32 | 53.44 | 6 | 28 | 38.89 | 24076.95 | 237.41 | 446.32 | 56.96 | 28.73 | 13333.66 | 0.5 | 0.89 | 0.13 | 0.81 | 0.5 | 10
6 | 95 | CONCLUIDO | 4.6386 | 21.56 | 18.12 | 41.82 | 0.64 | 26 | 194.86 | 53.44 | 7 | 24 | 39.43 | 24267.28 | 235.2 | 446.27 | 55.59 | 28.73 | 12668.5 | 0.52 | 0.9 | 0.13 | 0.76 | 0.5 | 10
7 | 95 | CONCLUIDO | 4.7067 | 21.25 | 17.96 | 48.98 | 0.72 | 22 | 196.41 | 53.44 | 8 | 20 | 39.98 | 24458.36 | 231.88 | 446.29 | 50.12 | 28.73 | 9956.35 | 0.57 | 0.91 | 0.12 | 0.6 | 0.5 | 10
8 | 95 | CONCLUIDO | 4.7337 | 21.12 | 17.91 | 53.74 | 0.81 | 20 | 197.97 | 53.44 | 9 | 18 | 40.53 | 24650.18 | 230.01 | 446.28 | 48.62 | 28.73 | 9216.05 | 0.59 | 0.91 | 0.11 | 0.55 | 0.5 | 10
9 | 95 | CONCLUIDO | 4.7632 | 20.99 | 17.86 | 59.52 | 0.89 | 18 | 199.53 | 53.44 | 10 | 16 | 41.1 | 24842.77 | 227.84 | 446.27 | 46.93 | 28.73 | 8378.31 | 0.61 | 0.91 | 0.11 | 0.5 | 0.5 | 10
10 | 95 | CONCLUIDO | 4.7967 | 20.85 | 17.78 | 66.69 | 0.97 | 16 | 201.1 | 53.44 | 11 | 14 | 41.66 | 25036.12 | 225.1 | 446.27 | 44.52 | 28.73 | 7184.92 | 0.65 | 0.91 | 0.11 | 0.43 | 0.5 | 10
11 | 95 | CONCLUIDO | 4.8124 | 20.78 | 17.75 | 71.01 | 1.05 | 15 | 202.67 | 53.44 | 12 | 13 | 42.24 | 25230.25 | 223.71 | 446.29 | 43.51 | 28.73 | 6686.05 | 0.66 | 0.92 | 0.1 | 0.39 | 0.5 | 10
12 | 95 | CONCLUIDO | 4.8169 | 20.76 | 17.77 | 76.16 | 1.13 | 14 | 204.25 | 53.44 | 13 | 12 | 42.82 | 25425.3 | 222.26 | 446.27 | 44.37 | 28.73 | 7120.65 | 0.65 | 0.91 | 0.1 | 0.41 | 0.5 | 10
13 | 95 | CONCLUIDO | 4.8388 | 20.67 | 17.71 | 81.76 | 1.21 | 13 | 205.84 | 53.44 | 14 | 11 | 43.4 | 25621.03 | 220.56 | 446.27 | 42.32 | 28.73 | 6097.82 | 0.68 | 0.92 | 0.1 | 0.36 | 0.5 | 10
14 | 95 | CONCLUIDO | 4.8576 | 20.59 | 17.67 | 88.36 | 1.28 | 12 | 207.43 | 53.44 | 15 | 10 | 44 | 25817.56 | 219.22 | 446.27 | 40.88 | 28.73 | 5382.8 | 0.7 | 0.92 | 0.1 | 0.31 | 0.5 | 10
15 | 95 | CONCLUIDO | 4.8734 | 20.52 | 17.64 | 96.23 | 1.36 | 11 | 209.03 | 53.44 | 16 | 9 | 44.6 | 26014.91 | 216.36 | 446.28 | 39.86 | 28.73 | 4879.5 | 0.72 | 0.92 | 0.1 | 0.28 | 0.5 | 10
16 | 95 | CONCLUIDO | 4.8726 | 20.52 | 17.64 | 96.24 | 1.43 | 11 | 210.64 | 53.44 | 17 | 9 | 45.21 | 26213.09 | 214.86 | 446.27 | 39.92 | 28.73 | 4908.27 | 0.72 | 0.92 | 0.1 | 0.29 | 0.5 | 10
17 | 95 | CONCLUIDO | 4.9047 | 20.39 | 17.55 | 105.29 | 1.51 | 10 | 212.25 | 53.44 | 18 | 8 | 45.82 | 26412.11 | 212.8 | 446.27 | 36.59 | 28.73 | 3249.19 | 0.79 | 0.93 | 0.1 | 0.19 | 0.5 | 10
18 | 95 | CONCLUIDO | 4.9059 | 20.38 | 17.58 | 117.2 | 1.58 | 9 | 213.87 | 53.44 | 19 | 7 | 46.44 | 26611.98 | 210.37 | 446.27 | 37.82 | 28.73 | 3868.38 | 0.76 | 0.92 | 0.1 | 0.22 | 0.5 | 10
19 | 95 | CONCLUIDO | 4.9044 | 20.39 | 17.59 | 117.24 | 1.65 | 9 | 215.5 | 53.44 | 20 | 7 | 47.07 | 26812.71 | 210.56 | 446.27 | 38.14 | 28.73 | 4028.17 | 0.75 | 0.92 | 0.09 | 0.23 | 0.5 | 10
20 | 95 | CONCLUIDO | 4.904 | 20.39 | 17.59 | 117.25 | 1.72 | 9 | 217.14 | 53.44 | 21 | 7 | 47.7 | 27014.3 | 208.78 | 446.27 | 38.11 | 28.73 | 4017.18 | 0.75 | 0.92 | 0.1 | 0.23 | 0.5 | 10
21 | 95 | CONCLUIDO | 4.92 | 20.33 | 17.56 | 131.69 | 1.79 | 8 | 218.78 | 53.44 | 22 | 6 | 48.34 | 27216.79 | 206.71 | 446.27 | 37.13 | 28.73 | 3531.51 | 0.77 | 0.93 | 0.09 | 0.2 | 0.5 | 10
22 | 95 | CONCLUIDO | 4.9323 | 20.27 | 17.51 | 131.31 | 1.85 | 8 | 220.43 | 53.44 | 23 | 6 | 48.99 | 27420.16 | 203.77 | 446.27 | 35.34 | 28.73 | 2637.31 | 0.81 | 0.93 | 0.09 | 0.15 | 0.5 | 10
23 | 95 | CONCLUIDO | 4.9189 | 20.33 | 17.56 | 131.72 | 1.92 | 8 | 222.08 | 53.44 | 24 | 6 | 49.65 | 27624.44 | 202.04 | 446.27 | 37.33 | 28.73 | 3631.11 | 0.77 | 0.93 | 0.09 | 0.21 | 0.5 | 10
24 | 95 | CONCLUIDO | 4.9389 | 20.25 | 17.52 | 150.15 | 1.99 | 7 | 223.75 | 53.44 | 25 | 5 | 50.31 | 27829.77 | 200.93 | 446.27 | 35.84 | 28.73 | 2889.1 | 0.8 | 0.93 | 0.09 | 0.16 | 0.5 | 10
25 | 95 | CONCLUIDO | 4.9366 | 20.26 | 17.53 | 150.24 | 2.05 | 7 | 225.42 | 53.44 | 26 | 5 | 50.98 | 28035.92 | 200.27 | 446.27 | 36.18 | 28.73 | 3058.03 | 0.79 | 0.93 | 0.09 | 0.17 | 0.5 | 10
26 | 95 | CONCLUIDO | 4.939 | 20.25 | 17.52 | 150.15 | 2.11 | 7 | 227.1 | 53.44 | 27 | 5 | 51.66 | 28243 | 198.18 | 446.28 | 35.81 | 28.73 | 2877.48 | 0.8 | 0.93 | 0.09 | 0.16 | 0.5 | 10
27 | 95 | CONCLUIDO | 4.96 | 20.16 | 17.47 | 174.69 | 2.18 | 6 | 228.79 | 53.44 | 28 | 4 | 52.35 | 28451.04 | 194.54 | 446.27 | 34.23 | 28.73 | 2091.7 | 0.84 | 0.93 | 0.09 | 0.11 | 0.5 | 10
28 | 95 | CONCLUIDO | 4.9504 | 20.2 | 17.51 | 175.08 | 2.24 | 6 | 230.48 | 53.44 | 29 | 2 | 53.05 | 28660.06 | 196.1 | 446.27 | 35.45 | 28.73 | 2702.45 | 0.81 | 0.93 | 0.09 | 0.15 | 0.5 | 10
29 | 95 | CONCLUIDO | 4.9534 | 20.19 | 17.5 | 174.96 | 2.3 | 6 | 232.18 | 53.44 | 30 | 1 | 53.75 | 28870.05 | 197.29 | 446.27 | 35.05 | 28.73 | 2499.9 | 0.82 | 0.93 | 0.09 | 0.14 | 0.5 | 10
30 | 95 | CONCLUIDO | 4.953 | 20.19 | 17.5 | 174.98 | 2.36 | 6 | 233.89 | 53.44 | 31 | 0 | 54.46 | 29081.05 | 198.26 | 446.28 | 35.06 | 28.73 | 2503.04 | 0.82 | 0.93 | 0.09 | 0.14 | 0.5 | 10
0 | 55 | CONCLUIDO | 3.601 | 27.77 | 21.93 | 8.38 | 0.15 | 157 | 116.05 | 43.4 | 1 | 155 | 16.65 | 14546.17 | 216.33 | 446.31 | 180.22 | 28.73 | 74331.79 | 0.16 | 0.74 | 0.33 | 4.58 | 0.5 | 10
1 | 55 | CONCLUIDO | 4.3373 | 23.06 | 19.32 | 16.8 | 0.3 | 69 | 117.34 | 43.4 | 2 | 67 | 16.94 | 14705.49 | 187.58 | 446.33 | 94.74 | 28.73 | 32030.99 | 0.3 | 0.84 | 0.19 | 1.96 | 0.5 | 10
2 | 55 | CONCLUIDO | 4.6036 | 21.72 | 18.59 | 25.35 | 0.45 | 44 | 118.63 | 43.4 | 3 | 42 | 17.23 | 14865.24 | 177.59 | 446.27 | 70.67 | 28.73 | 20119.27 | 0.41 | 0.87 | 0.15 | 1.23 | 0.5 | 10
3 | 55 | CONCLUIDO | 4.7428 | 21.08 | 18.24 | 34.19 | 0.59 | 32 | 119.93 | 43.4 | 4 | 30 | 17.53 | 15025.44 | 171.41 | 446.28 | 59.3 | 28.73 | 14496.17 | 0.48 | 0.89 | 0.13 | 0.88 | 0.5 | 10
4 | 55 | CONCLUIDO | 4.8223 | 20.74 | 18.06 | 43.33 | 0.73 | 25 | 121.23 | 43.4 | 5 | 23 | 17.83 | 15186.08 | 166.72 | 446.28 | 53.4 | 28.73 | 11581.01 | 0.54 | 0.9 | 0.12 | 0.7 | 0.5 | 10
5 | 55 | CONCLUIDO | 4.8727 | 20.52 | 17.94 | 51.25 | 0.86 | 21 | 122.54 | 43.4 | 6 | 19 | 18.14 | 15347.16 | 162.69 | 446.27 | 49.51 | 28.73 | 9656.42 | 0.58 | 0.91 | 0.11 | 0.58 | 0.5 | 10
6 | 55 | CONCLUIDO | 4.9104 | 20.36 | 17.85 | 59.5 | 1 | 18 | 123.85 | 43.4 | 7 | 16 | 18.45 | 15508.69 | 159 | 446.29 | 46.75 | 28.73 | 8288.99 | 0.61 | 0.91 | 0.11 | 0.49 | 0.5 | 10
7 | 55 | CONCLUIDO | 4.9506 | 20.2 | 17.76 | 71.03 | 1.13 | 15 | 125.16 | 43.4 | 8 | 13 | 18.76 | 15670.68 | 154.96 | 446.27 | 43.56 | 28.73 | 6707.79 | 0.66 | 0.92 | 0.11 | 0.4 | 0.5 | 10
8 | 55 | CONCLUIDO | 4.9749 | 20.1 | 17.71 | 81.72 | 1.26 | 13 | 126.48 | 43.4 | 9 | 11 | 19.08 | 15833.12 | 150.8 | 446.27 | 41.92 | 28.73 | 5899.42 | 0.69 | 0.92 | 0.1 | 0.35 | 0.5 | 10
9 | 55 | CONCLUIDO | 4.9882 | 20.05 | 17.68 | 88.38 | 1.38 | 12 | 127.8 | 43.4 | 10 | 10 | 19.4 | 15996.02 | 147.78 | 446.27 | 41.02 | 28.73 | 5454.84 | 0.7 | 0.92 | 0.1 | 0.32 | 0.5 | 10
10 | 55 | CONCLUIDO | 5.0013 | 20 | 17.65 | 96.26 | 1.5 | 11 | 129.13 | 43.4 | 11 | 8 | 19.73 | 16159.39 | 142.75 | 446.27 | 40.04 | 28.73 | 4968.32 | 0.72 | 0.92 | 0.1 | 0.29 | 0.5 | 10
11 | 55 | CONCLUIDO | 5.0307 | 19.88 | 17.55 | 105.33 | 1.63 | 10 | 130.45 | 43.4 | 12 | 5 | 20.05 | 16323.22 | 139.69 | 446.29 | 36.78 | 28.73 | 3345.71 | 0.78 | 0.93 | 0.1 | 0.2 | 0.5 | 10
12 | 55 | CONCLUIDO | 5.0155 | 19.94 | 17.62 | 105.69 | 1.74 | 10 | 131.79 | 43.4 | 13 | 1 | 20.39 | 16487.53 | 140.38 | 446.31 | 38.7 | 28.73 | 4303.07 | 0.74 | 0.92 | 0.11 | 0.26 | 0.5 | 10
13 | 55 | CONCLUIDO | 5.0159 | 19.94 | 17.61 | 105.68 | 1.86 | 10 | 133.12 | 43.4 | 14 | 0 | 20.72 | 16652.31 | 141.42 | 446.31 | 38.6 | 28.73 | 4253.3 | 0.74 | 0.92 | 0.11 | 0.26 | 0.5 | 10

## gráficos
Selecione o eixo X:
Selecione o eixo Y:
Selecione o eixo Z:
Eixo X | Eixo Y | Eixo Z

## hidden (hidden)
Unnamed: 0
Volume de calda [L]
STATUS
Capacidade operacional [ha/h]
Tempo de missao [h]
Tempo util [h]
Tempo por voo [min]
Autonomia Projetada [h]
N° Voos
MTOW [kg]
Massa Estrutura [kg]
Combustível [kg]
Abastecimentos
Massa gerador
Potência gerador [W]
Combustível consumido [L]
Calda cons [L]
Distância percorrida [km]
Distância Pulverizando [km]
RTL ACUMULADO[m]
EOC [km/km]
EOC [h/h]
Tempo de manobra [h]
Tempo rtl_rtw [h]
V pulv [m/s]
V desloc [m/s]