## RESULTADOS_18
Unnamed: 0 | Volume de calda [L] | STATUS | Capacidade operacional [ha/h] | Tempo de missao [h] | Tempo util [h] | Tempo por voo [min] | Autonomia Projetada [h] | N° Voos | MTOW [kg] | Massa Estrutura [kg] | Combustível [kg] | Abastecimentos | Massa gerador | Potência gerador [W] | Combustível consumido [L] | Calda cons [L] | Distância percorrida [km] | Distância Pulverizando [km] | RTL ACUMULADO[m] | EOC [km/km] | EOC [h/h] | Tempo de manobra [h] | Tempo rtl_rtw [h] | V pulv [m/s] | V desloc [m/s] | Preço Total por ha Simples [R$/ha] | Preço Total por ha Presumido [R$/ha] | Preço Total por ha Real [R$/ha] | Preço Total Simples [R$] | Preço Total Presumido [R$] | Prod CAPEX [ha/h/R$] | Dias Trabalhados | Preço Total Real [R$]
0 | 100 | CONCLUIDO | 2.2688 | 44.08 | 29.81 | 5.92 | 0.09 | 302 | 194.77 | 54.38 | 1 | 300 | 39.4 | 24256.19 | 415.73 | 443.92 | 336.07 | 32.9 | 146123.98 | 0.1 | 0.55 | 1.95 | 9.02 | 0.5 | 10 | 668.0591 | 914.068 | 826.8306 | 668059.1217 | 914067.9629 | 1.6716e-06 | 26 | 826830.5995
1 | 100 | CONCLUIDO | 3.1568 | 31.68 | 24.38 | 11.89 | 0.18 | 123 | 196.32 | 54.38 | 2 | 121 | 39.95 | 24447.22 | 338.32 | 443.9 | 157.45 | 32.9 | 57710.44 | 0.21 | 0.67 | 1.67 | 3.58 | 0.5 | 10 | 417.4855 | 571.2221 | 516.7054 | 417485.4935 | 571222.0704 | 2.3259e-06 | 19 | 516705.4377
2 | 100 | CONCLUIDO | 3.5088 | 28.5 | 22.99 | 17.91 | 0.27 | 77 | 197.88 | 54.38 | 3 | 75 | 40.5 | 24639 | 317.83 | 443.85 | 112.62 | 32.9 | 35526.43 | 0.29 | 0.71 | 1.58 | 2.19 | 0.5 | 10 | 359.6225 | 492.0514 | 445.0907 | 359622.5023 | 492051.3731 | 2.5852e-06 | 17 | 445090.6807
3 | 100 | CONCLUIDO | 3.6855 | 27.13 | 22.4 | 23.58 | 0.36 | 57 | 199.44 | 54.38 | 4 | 55 | 41.06 | 24831.54 | 308.41 | 443.83 | 93.7 | 32.9 | 26163.69 | 0.35 | 0.73 | 1.54 | 1.6 | 0.5 | 10 | 334.4508 | 457.6104 | 413.9367 | 334450.8403 | 457610.3946 | 2.7154e-06 | 16 | 413936.7008
4 | 100 | CONCLUIDO | 3.799 | 26.32 | 22.06 | 29.41 | 0.44 | 45 | 201.01 | 54.38 | 5 | 43 | 41.63 | 25024.84 | 302.71 | 443.83 | 82.61 | 32.9 | 20678.99 | 0.4 | 0.74 | 1.52 | 1.26 | 0.5 | 10 | 323.8446 | 443.0985 | 400.8098 | 323844.5943 | 443098.461 | 2.7991e-06 | 16 | 400809.7657
5 | 100 | CONCLUIDO | 3.8745 | 25.81 | 21.85 | 35.44 | 0.53 | 37 | 202.58 | 54.38 | 6 | 35 | 42.2 | 25218.93 | 298.75 | 443.86 | 75.89 | 32.9 | 17362.18 | 0.43 | 0.75 | 1.51 | 1.06 | 0.5 | 10 | 310.1846 | 424.4082 | 383.9033 | 310184.5843 | 424408.2326 | 2.8547e-06 | 15 | 383903.3065
6 | 100 | CONCLUIDO | 3.9256 | 25.47 | 21.71 | 40.71 | 0.61 | 32 | 204.16 | 54.38 | 7 | 30 | 42.78 | 25413.94 | 295.7 | 443.83 | 71.31 | 32.9 | 15096.55 | 0.46 | 0.75 | 1.5 | 0.92 | 0.5 | 10 | 305.5034 | 418.0033 | 378.1096 | 305503.4252 | 418003.2642 | 2.8923e-06 | 15 | 378109.6193
7 | 100 | CONCLUIDO | 3.975 | 25.16 | 21.55 | 46.18 | 0.69 | 28 | 205.75 | 54.38 | 8 | 26 | 43.37 | 25609.61 | 292.2 | 443.82 | 66.13 | 32.9 | 12523.7 | 0.5 | 0.76 | 1.49 | 0.76 | 0.5 | 10 | 300.7356 | 411.4797 | 372.2086 | 300735.5758 | 411479.6823 | 2.9287e-06 | 15 | 372208.6389
8 | 100 | CONCLUIDO | 4.0039 | 24.98 | 21.49 | 51.57 | 0.77 | 25 | 207.34 | 54.38 | 9 | 23 | 43.96 | 25806.1 | 290.07 | 443.82 | 63.73 | 32.9 | 11341.68 | 0.52 | 0.76 | 1.49 | 0.69 | 0.5 | 10 | 297.9798 | 407.7092 | 368.798 | 297979.8474 | 407709.1732 | 2.95e-06 | 15 | 368797.9819
9 | 100 | CONCLUIDO | 4.0355 | 24.78 | 21.41 | 58.38 | 0.85 | 22 | 208.94 | 54.38 | 10 | 20 | 44.56 | 26003.41 | 288.23 | 443.82 | 61.24 | 32.9 | 10109.15 | 0.54 | 0.76 | 1.49 | 0.61 | 0.5 | 10 | 295.2927 | 404.0325 | 365.4722 | 295292.6707 | 404032.4594 | 2.9733e-06 | 15 | 365472.1686
10 | 100 | CONCLUIDO | 4.0608 | 24.63 | 21.33 | 63.99 | 0.93 | 20 | 210.55 | 54.38 | 11 | 18 | 45.17 | 26201.54 | 286.81 | 443.82 | 58.74 | 32.9 | 8869.72 | 0.56 | 0.76 | 1.48 | 0.54 | 0.5 | 10 | 293.1896 | 401.1549 | 362.8692 | 293189.5589 | 401154.8891 | 2.992e-06 | 15 | 362869.2295
11 | 100 | CONCLUIDO | 4.0819 | 24.5 | 21.28 | 70.94 | 1 | 18 | 212.16 | 54.38 | 12 | 16 | 45.78 | 26400.51 | 284.36 | 443.82 | 57.13 | 32.9 | 8076.54 | 0.58 | 0.77 | 1.48 | 0.49 | 0.5 | 10 | 290.7196 | 397.7754 | 359.8122 | 290719.5932 | 397775.3731 | 3.0075e-06 | 15 | 359812.2498
12 | 100 | CONCLUIDO | 4.0948 | 24.42 | 21.24 | 74.98 | 1.08 | 17 | 213.78 | 54.38 | 13 | 15 | 46.4 | 26600.32 | 282.61 | 443.82 | 55.88 | 32.9 | 7454.22 | 0.59 | 0.77 | 1.48 | 0.45 | 0.5 | 10 | 289.0652 | 395.5118 | 357.7647 | 289065.2269 | 395511.7961 | 3.017e-06 | 15 | 357764.7054
13 | 100 | CONCLUIDO | 4.1036 | 24.37 | 21.23 | 79.61 | 1.15 | 16 | 215.41 | 54.38 | 14 | 14 | 47.03 | 26801 | 281.4 | 443.83 | 55.6 | 32.9 | 7317.63 | 0.59 | 0.77 | 1.47 | 0.44 | 0.5 | 10 | 287.9475 | 393.9825 | 356.3814 | 287947.5447 | 393982.5339 | 3.0235e-06 | 15 | 356381.3939
14 | 100 | CONCLUIDO | 4.1148 | 24.3 | 21.2 | 84.81 | 1.23 | 15 | 217.04 | 54.38 | 15 | 13 | 47.66 | 27002.55 | 280.98 | 443.82 | 54.5 | 32.9 | 6774.29 | 0.6 | 0.77 | 1.48 | 0.41 | 0.5 | 10 | 287.1759 | 392.9267 | 355.4263 | 287175.8737 | 392926.6997 | 3.0317e-06 | 15 | 355426.3269
15 | 100 | CONCLUIDO | 4.1294 | 24.22 | 21.16 | 90.67 | 1.3 | 14 | 218.68 | 54.38 | 16 | 12 | 48.31 | 27204.98 | 279.05 | 443.82 | 53.12 | 32.9 | 6088.15 | 0.62 | 0.77 | 1.47 | 0.36 | 0.5 | 10 | 285.3657 | 390.45 | 353.186 | 285365.7384 | 390449.9927 | 3.0425e-06 | 15 | 353185.9934
16 | 100 | CONCLUIDO | 4.1381 | 24.17 | 21.14 | 97.59 | 1.37 | 13 | 220.33 | 54.38 | 17 | 11 | 48.95 | 27408.3 | 277.9 | 443.82 | 52.84 | 32.9 | 5956.04 | 0.62 | 0.77 | 1.47 | 0.35 | 0.5 | 10 | 277.4383 | 379.6033 | 343.3745 | 277438.2605 | 379603.2678 | 3.0489e-06 | 14 | 343374.4647
17 | 100 | CONCLUIDO | 4.1527 | 24.08 | 21.1 | 105.49 | 1.44 | 12 | 221.99 | 54.38 | 18 | 10 | 49.61 | 27612.53 | 275.41 | 443.86 | 51.27 | 32.9 | 5172.55 | 0.64 | 0.77 | 1.46 | 0.3 | 0.5 | 10 | 275.3222 | 376.708 | 340.7556 | 275322.2456 | 376708.0427 | 3.0597e-06 | 14 | 340755.5558
18 | 100 | CONCLUIDO | 4.152 | 24.08 | 21.1 | 105.51 | 1.51 | 12 | 223.65 | 54.38 | 19 | 10 | 50.27 | 27817.81 | 275.15 | 443.82 | 51.44 | 32.9 | 5261.97 | 0.64 | 0.77 | 1.46 | 0.31 | 0.5 | 10 | 275.2008 | 376.5418 | 340.6052 | 275200.7725 | 376541.8379 | 3.0591e-06 | 14 | 340605.2134
19 | 100 | CONCLUIDO | 4.1639 | 24.02 | 21.07 | 114.94 | 1.58 | 11 | 225.32 | 54.38 | 20 | 9 | 50.95 | 28023.89 | 272.07 | 443.82 | 50.46 | 32.9 | 4775.86 | 0.65 | 0.77 | 1.46 | 0.28 | 0.5 | 10 | 272.8791 | 373.3652 | 337.7317 | 272879.0715 | 373365.1843 | 3.0679e-06 | 14 | 337731.7351
20 | 100 | CONCLUIDO | 4.1645 | 24.01 | 21.07 | 114.92 | 1.64 | 11 | 227 | 54.38 | 21 | 9 | 51.62 | 28230.92 | 273.11 | 443.82 | 50.39 | 32.9 | 4738.16 | 0.65 | 0.77 | 1.46 | 0.27 | 0.5 | 10 | 273.4578 | 374.157 | 338.448 | 273457.8091 | 374157.0385 | 3.0684e-06 | 14 | 338448.0158
21 | 100 | CONCLUIDO | 4.1753 | 23.95 | 21.04 | 126.27 | 1.71 | 10 | 228.69 | 54.38 | 22 | 8 | 52.31 | 28438.91 | 271.18 | 443.83 | 49.42 | 32.9 | 4258.99 | 0.67 | 0.77 | 1.47 | 0.25 | 0.5 | 10 | 271.8599 | 371.9708 | 336.4704 | 271859.9445 | 371970.7697 | 3.0763e-06 | 14 | 336470.4015
22 | 100 | CONCLUIDO | 4.173 | 23.96 | 21.06 | 126.35 | 1.77 | 10 | 230.38 | 54.38 | 23 | 8 | 53 | 28647.87 | 270.35 | 443.82 | 50.05 | 32.9 | 4572.3 | 0.66 | 0.77 | 1.46 | 0.26 | 0.5 | 10 | 271.4914 | 371.4666 | 336.0143 | 271491.445 | 371466.5723 | 3.0746e-06 | 14 | 336014.324
23 | 100 | CONCLUIDO | 4.1883 | 23.88 | 21.01 | 140.06 | 1.84 | 9 | 232.08 | 54.38 | 24 | 7 | 53.71 | 28857.81 | 266.71 | 443.82 | 48.34 | 32.9 | 3723.29 | 0.68 | 0.78 | 1.46 | 0.21 | 0.5 | 10 | 268.7128 | 367.6647 | 332.5753 | 268712.7683 | 367664.6644 | 3.0859e-06 | 14 | 332575.2648
24 | 100 | CONCLUIDO | 4.1869 | 23.88 | 21.02 | 140.11 | 1.9 | 9 | 233.79 | 54.38 | 25 | 7 | 54.42 | 29068.74 | 267.95 | 443.82 | 48.68 | 32.9 | 3892.88 | 0.68 | 0.77 | 1.46 | 0.22 | 0.5 | 10 | 269.4945 | 368.7343 | 333.5428 | 269494.5349 | 368734.3119 | 3.0849e-06 | 14 | 333542.8267
25 | 100 | CONCLUIDO | 4.1854 | 23.89 | 21.03 | 140.17 | 1.96 | 9 | 235.51 | 54.38 | 26 | 7 | 55.14 | 29280.69 | 266.97 | 443.82 | 48.9 | 32.9 | 4005.53 | 0.67 | 0.77 | 1.46 | 0.23 | 0.5 | 10 | 268.9981 | 368.055 | 332.9284 | 268998.0652 | 368055.0201 | 3.0838e-06 | 14 | 332928.3656
26 | 100 | CONCLUIDO | 4.1993 | 23.81 | 20.99 | 157.39 | 2.02 | 8 | 237.24 | 54.38 | 27 | 6 | 55.86 | 29493.67 | 263.39 | 443.82 | 47.6 | 32.9 | 3357.89 | 0.69 | 0.78 | 1.46 | 0.19 | 0.5 | 10 | 266.3357 | 364.4122 | 329.6332 | 266335.6667 | 364412.2091 | 3.094e-06 | 14 | 329633.2194
27 | 100 | CONCLUIDO | 4.1994 | 23.81 | 20.98 | 157.39 | 2.08 | 8 | 238.97 | 54.38 | 28 | 6 | 56.6 | 29707.68 | 264.47 | 443.82 | 47.69 | 32.9 | 3406.94 | 0.69 | 0.78 | 1.46 | 0.19 | 0.5 | 10 | 266.9455 | 365.2466 | 330.388 | 266945.4993 | 365246.609 | 3.0941e-06 | 14 | 330387.9852
28 | 100 | CONCLUIDO | 4.1992 | 23.81 | 20.99 | 157.4 | 2.14 | 8 | 240.72 | 54.38 | 29 | 6 | 57.34 | 29922.88 | 263.66 | 443.83 | 47.65 | 32.9 | 3383.11 | 0.69 | 0.78 | 1.46 | 0.19 | 0.5 | 10 | 266.4952 | 364.6305 | 329.8307 | 266495.2021 | 364630.4925 | 3.0939e-06 | 14 | 329830.6701
29 | 100 | CONCLUIDO | 4.1991 | 23.81 | 20.99 | 157.4 | 2.2 | 8 | 242.47 | 54.38 | 30 | 6 | 58.1 | 30139.04 | 261.8 | 443.82 | 47.69 | 32.9 | 3404.44 | 0.69 | 0.78 | 1.46 | 0.19 | 0.5 | 10 | 265.4279 | 363.1701 | 328.5097 | 265427.882 | 363170.138 | 3.0939e-06 | 14 | 328509.6898
30 | 100 | CONCLUIDO | 4.2077 | 23.77 | 20.98 | 179.8 | 2.26 | 7 | 244.23 | 54.38 | 31 | 5 | 58.86 | 30356.28 | 259.21 | 443.83 | 47.39 | 32.9 | 3259.43 | 0.69 | 0.78 | 1.46 | 0.18 | 0.5 | 10 | 263.5877 | 360.6523 | 326.2321 | 263587.6824 | 360652.2957 | 3.1002e-06 | 14 | 326232.1468
31 | 100 | CONCLUIDO | 4.2092 | 23.76 | 20.97 | 179.73 | 2.31 | 7 | 246 | 54.38 | 32 | 5 | 59.63 | 30574.64 | 259.7 | 443.84 | 47.05 | 32.9 | 3092.04 | 0.7 | 0.78 | 1.46 | 0.17 | 0.5 | 10 | 263.8019 | 360.9454 | 326.4973 | 263801.891 | 360945.3854 | 3.1013e-06 | 14 | 326497.2644
32 | 100 | CONCLUIDO | 4.2096 | 23.76 | 20.97 | 179.71 | 2.37 | 7 | 247.78 | 54.38 | 33 | 5 | 60.41 | 30794.11 | 261.08 | 443.82 | 46.95 | 32.9 | 3040.95 | 0.7 | 0.78 | 1.46 | 0.17 | 0.5 | 10 | 264.579 | 362.0086 | 327.459 | 264578.973 | 362008.6232 | 3.1016e-06 | 14 | 327459.0283
33 | 100 | CONCLUIDO | 4.2105 | 23.75 | 20.96 | 179.67 | 2.42 | 7 | 249.57 | 54.38 | 34 | 5 | 61.2 | 31014.73 | 258.2 | 443.82 | 46.8 | 32.9 | 2963.23 | 0.7 | 0.78 | 1.46 | 0.17 | 0.5 | 10 | 262.8807 | 359.685 | 325.3572 | 262880.737 | 359685.0218 | 3.1022e-06 | 14 | 325357.1881
34 | 100 | CONCLUIDO | 4.2103 | 23.75 | 20.96 | 179.68 | 2.48 | 7 | 251.37 | 54.38 | 35 | 5 | 61.99 | 31236.5 | 256.47 | 443.82 | 46.8 | 32.9 | 2964.96 | 0.7 | 0.78 | 1.46 | 0.17 | 0.5 | 10 | 261.8948 | 358.336 | 324.1369 | 261894.7786 | 358335.99 | 3.1021e-06 | 14 | 324136.9061
35 | 100 | CONCLUIDO | 4.2096 | 23.76 | 20.97 | 179.71 | 2.53 | 7 | 253.18 | 54.38 | 36 | 5 | 62.8 | 31459.45 | 253.85 | 443.82 | 46.97 | 32.9 | 3050 | 0.7 | 0.78 | 1.46 | 0.17 | 0.5 | 10 | 260.4249 | 356.3249 | 322.3177 | 260424.9377 | 356324.8889 | 3.1016e-06 | 14 | 322317.7416
36 | 100 | CONCLUIDO | 4.2234 | 23.68 | 20.93 | 209.28 | 2.58 | 6 | 255 | 54.38 | 37 | 4 | 63.62 | 31683.59 | 253.22 | 443.82 | 45.7 | 32.9 | 2420.54 | 0.72 | 0.78 | 1.46 | 0.13 | 0.5 | 10 | 259.4992 | 355.0583 | 321.172 | 259499.2058 | 355058.2617 | 3.1118e-06 | 14 | 321171.9996
37 | 100 | CONCLUIDO | 4.2231 | 23.68 | 20.93 | 209.29 | 2.63 | 6 | 256.82 | 54.38 | 38 | 3 | 64.45 | 31909.08 | 254.22 | 443.82 | 45.75 | 32.9 | 2443.14 | 0.72 | 0.78 | 1.46 | 0.13 | 0.5 | 10 | 260.0834 | 355.8576 | 321.8951 | 260083.4343 | 355857.6289 | 3.1115e-06 | 14 | 321895.0762
38 | 100 | CONCLUIDO | 4.2217 | 23.69 | 20.94 | 209.37 | 2.68 | 6 | 258.66 | 54.38 | 39 | 1 | 65.28 | 32135.68 | 254.58 | 443.82 | 45.84 | 32.9 | 2490.15 | 0.72 | 0.78 | 1.46 | 0.14 | 0.5 | 10 | 260.3517 | 356.2247 | 322.2271 | 260351.7354 | 356224.7303 | 3.1105e-06 | 14 | 322227.142
39 | 100 | CONCLUIDO | 4.2214 | 23.69 | 20.94 | 209.39 | 2.73 | 6 | 260.51 | 54.38 | 40 | 1 | 66.13 | 32363.54 | 255.78 | 443.82 | 45.89 | 32.9 | 2512.48 | 0.72 | 0.78 | 1.46 | 0.14 | 0.5 | 10 | 261.0508 | 357.1813 | 323.0924 | 261050.8496 | 357181.2892 | 3.1103e-06 | 14 | 323092.4083

## RESULTADOS_6
Unnamed: 0 | Volume de calda [L] | STATUS | Capacidade operacional [ha/h] | Tempo de missao [h] | Tempo util [h] | Tempo por voo [min] | Autonomia Projetada [h] | N° Voos | MTOW [kg] | Massa Estrutura [kg] | Combustível [kg] | Abastecimentos | Massa gerador | Potência gerador [W] | Combustível consumido [L] | Calda cons [L] | Distância percorrida [km] | Distância Pulverizando [km] | RTL ACUMULADO[m] | EOC [km/km] | EOC [h/h] | Tempo de manobra [h] | Tempo rtl_rtw [h] | V pulv [m/s] | V desloc [m/s] | Preço Total por ha Simples [R$/ha] | Preço Total por ha Presumido [R$/ha] | Preço Total por ha Real [R$/ha] | Preço Total Simples [R$] | Preço Total Presumido [R$] | Prod CAPEX [ha/h/R$] | Dias Trabalhados | Preço Total Real [R$]
0 | 40 | CONCLUIDO | 3.3229 | 30.09 | 25.26 | 9.91 | 0.2 | 153 | 89.87 | 37.55 | 1 | 151 | 11.32 | 11317.98 | 210.21 | 443.89 | 187.06 | 32.9 | 72365.56 | 0.18 | 0.64 | 1.7 | 4.47 | 0.5 | 10 | 292.3377 | 399.9893 | 361.8149 | 292337.673 | 399989.3012 | 2.5593e-06 | 18 | 361814.8837
1 | 40 | CONCLUIDO | 3.852 | 25.96 | 22.74 | 20.06 | 0.39 | 68 | 91.1 | 37.55 | 2 | 66 | 11.54 | 11468.97 | 185.54 | 443.83 | 104.28 | 32.9 | 31398.98 | 0.32 | 0.72 | 1.57 | 1.94 | 0.5 | 10 | 238.4874 | 326.309 | 295.1666 | 238487.4426 | 326309.0403 | 2.9668e-06 | 16 | 295166.5635
2 | 40 | CONCLUIDO | 4.0409 | 24.75 | 21.99 | 30.69 | 0.57 | 43 | 92.32 | 37.55 | 3 | 41 | 11.77 | 11620.34 | 175.54 | 443.85 | 80.5 | 32.9 | 19635.18 | 0.41 | 0.74 | 1.51 | 1.2 | 0.5 | 10 | 219.3035 | 300.0608 | 271.4234 | 219303.529 | 300060.7634 | 3.1123e-06 | 15 | 271423.3852
3 | 40 | CONCLUIDO | 4.124 | 24.25 | 21.7 | 40.69 | 0.75 | 32 | 93.55 | 37.55 | 4 | 30 | 12 | 11772.07 | 169.63 | 443.82 | 70.95 | 32.9 | 14913.71 | 0.46 | 0.75 | 1.5 | 0.91 | 0.5 | 10 | 213.2934 | 291.8375 | 263.9849 | 213293.4215 | 291837.4692 | 3.1763e-06 | 15 | 263984.9107
4 | 40 | CONCLUIDO | 4.1838 | 23.9 | 21.49 | 51.57 | 0.93 | 25 | 94.79 | 37.55 | 5 | 23 | 12.23 | 11924.18 | 163.84 | 443.82 | 64.03 | 32.9 | 11490.97 | 0.51 | 0.76 | 1.49 | 0.7 | 0.5 | 10 | 201.5691 | 275.7957 | 249.4741 | 201569.0673 | 275795.6905 | 3.2224e-06 | 14 | 249474.1369
5 | 40 | CONCLUIDO | 4.2274 | 23.66 | 21.34 | 64.01 | 1.1 | 20 | 96.02 | 37.55 | 6 | 18 | 12.47 | 12076.67 | 159.07 | 443.82 | 59.1 | 32.9 | 9047.64 | 0.56 | 0.76 | 1.48 | 0.54 | 0.5 | 10 | 197.6533 | 270.438 | 244.6278 | 197653.315 | 270437.9854 | 3.256e-06 | 14 | 244627.7636
6 | 40 | CONCLUIDO | 4.2543 | 23.51 | 21.24 | 74.98 | 1.27 | 17 | 97.26 | 37.55 | 7 | 15 | 12.71 | 12229.54 | 153.43 | 443.82 | 55.85 | 32.9 | 7437.47 | 0.59 | 0.77 | 1.48 | 0.45 | 0.5 | 10 | 193.74 | 265.0836 | 239.7844 | 193739.9654 | 265083.5678 | 3.2767e-06 | 14 | 239784.3641
7 | 40 | CONCLUIDO | 4.2714 | 23.41 | 21.19 | 84.75 | 1.43 | 15 | 98.5 | 37.55 | 8 | 13 | 12.95 | 12382.79 | 149.91 | 443.82 | 54.19 | 32.9 | 6618.38 | 0.61 | 0.77 | 1.47 | 0.39 | 0.5 | 10 | 191.3224 | 261.7758 | 236.7923 | 191322.4204 | 261775.7761 | 3.2899e-06 | 14 | 236792.2634
8 | 40 | CONCLUIDO | 4.2853 | 23.34 | 21.15 | 97.62 | 1.59 | 13 | 99.75 | 37.55 | 9 | 5 | 13.2 | 12536.43 | 146.56 | 443.82 | 52.67 | 32.9 | 5867.33 | 0.62 | 0.77 | 1.48 | 0.36 | 0.5 | 10 | 189.096 | 258.7295 | 234.0367 | 189096.0206 | 258729.5178 | 3.3006e-06 | 14 | 234036.7357
9 | 40 | CONCLUIDO | 4.2863 | 23.33 | 21.14 | 97.59 | 1.74 | 13 | 101 | 37.55 | 10 | 1 | 13.45 | 12690.46 | 145.16 | 443.82 | 52.28 | 32.9 | 5674.07 | 0.63 | 0.77 | 1.48 | 0.35 | 0.5 | 10 | 188.2785 | 257.6109 | 233.0249 | 188278.4742 | 257610.9147 | 3.3013e-06 | 14 | 233024.8905
10 | 40 | CONCLUIDO | 4.2869 | 23.33 | 21.14 | 97.57 | 1.89 | 13 | 102.25 | 37.55 | 11 | 0 | 13.7 | 12844.88 | 146.61 | 443.83 | 52.14 | 32.9 | 5602.71 | 0.63 | 0.77 | 1.48 | 0.35 | 0.5 | 10 | 189.0835 | 258.7123 | 234.0212 | 189083.4558 | 258712.326 | 3.3018e-06 | 14 | 234021.1847

## RESULTADOS_4
Unnamed: 0 | Volume de calda [L] | STATUS | Capacidade operacional [ha/h] | Tempo de missao [h] | Tempo util [h] | Tempo por voo [min] | Autonomia Projetada [h] | N° Voos | MTOW [kg] | Massa Estrutura [kg] | Combustível [kg] | Abastecimentos | Massa gerador | Potência gerador [W] | Combustível consumido [L] | Calda cons [L] | Distância percorrida [km] | Distância Pulverizando [km] | RTL ACUMULADO[m] | EOC [km/km] | EOC [h/h] | Tempo de manobra [h] | Tempo rtl_rtw [h] | V pulv [m/s] | V desloc [m/s] | Preço Total por ha Simples [R$/ha] | Preço Total por ha Presumido [R$/ha] | Preço Total por ha Real [R$/ha] | Preço Total Simples [R$] | Preço Total Presumido [R$] | Prod CAPEX [ha/h/R$] | Dias Trabalhados | Preço Total Real [R$]
0 | 30 | CONCLUIDO | 3.5451 | 28.21 | 24.42 | 11.72 | 0.24 | 125 | 71.52 | 32.27 | 1 | 123 | 8.25 | 9054.6 | 172.33 | 443.88 | 159.56 | 32.9 | 58753.86 | 0.21 | 0.67 | 1.65 | 3.62 | 0.5 | 10 | 245.9296 | 336.4917 | 304.3774 | 245929.5557 | 336491.6677 | 2.7611e-06 | 17 | 304377.3752
1 | 30 | CONCLUIDO | 3.9858 | 25.09 | 22.37 | 23.97 | 0.48 | 56 | 72.7 | 32.27 | 2 | 54 | 8.43 | 9200.25 | 153.2 | 443.82 | 93.18 | 32.9 | 25907.69 | 0.35 | 0.73 | 1.53 | 1.58 | 0.5 | 10 | 205.4095 | 281.0503 | 254.2273 | 205409.4743 | 281050.3047 | 3.1044e-06 | 15 | 254227.2581
2 | 30 | CONCLUIDO | 4.1298 | 24.21 | 21.81 | 36.35 | 0.71 | 36 | 73.88 | 32.27 | 3 | 34 | 8.61 | 9346.23 | 144.62 | 443.84 | 74.5 | 32.9 | 16668.24 | 0.44 | 0.75 | 1.51 | 1.02 | 0.5 | 10 | 196.4434 | 268.7825 | 243.1303 | 196443.3655 | 268782.4792 | 3.2165e-06 | 15 | 243130.2566
3 | 30 | CONCLUIDO | 4.209 | 23.76 | 21.51 | 49.64 | 0.93 | 26 | 75.07 | 32.27 | 4 | 24 | 8.8 | 9492.55 | 137.16 | 443.83 | 64.61 | 32.9 | 11772.55 | 0.51 | 0.76 | 1.49 | 0.72 | 0.5 | 10 | 183.5937 | 251.2011 | 227.2268 | 183593.7436 | 251201.0595 | 3.2782e-06 | 14 | 227226.783
4 | 30 | CONCLUIDO | 4.2585 | 23.48 | 21.33 | 63.98 | 1.15 | 20 | 76.26 | 32.27 | 5 | 18 | 8.99 | 9639.2 | 131.09 | 443.82 | 58.63 | 32.9 | 8815.2 | 0.56 | 0.76 | 1.48 | 0.53 | 0.5 | 10 | 179.0154 | 244.9367 | 221.5603 | 179015.3699 | 244936.7266 | 3.3168e-06 | 14 | 221560.3092
5 | 30 | CONCLUIDO | 4.2791 | 23.37 | 21.26 | 75.04 | 1.36 | 17 | 77.45 | 32.27 | 6 | 6 | 9.18 | 9786.19 | 125.68 | 443.82 | 56.07 | 32.9 | 7549.66 | 0.59 | 0.77 | 1.49 | 0.47 | 0.5 | 10 | 175.5136 | 240.1455 | 217.2263 | 175513.6147 | 240145.4708 | 3.3328e-06 | 14 | 217226.3241
6 | 30 | CONCLUIDO | 4.2897 | 23.31 | 21.22 | 79.57 | 1.56 | 16 | 78.65 | 32.27 | 7 | 1 | 9.38 | 9933.52 | 125.61 | 443.83 | 54.68 | 32.9 | 6861.17 | 0.6 | 0.77 | 1.49 | 0.42 | 0.5 | 10 | 175.253 | 239.7889 | 216.9038 | 175252.9923 | 239788.8756 | 3.3411e-06 | 14 | 216903.7619
7 | 30 | CONCLUIDO | 4.29 | 23.31 | 21.22 | 79.57 | 1.75 | 16 | 79.84 | 32.27 | 8 | 0 | 9.57 | 10081.19 | 127.35 | 443.83 | 54.59 | 32.9 | 6815.37 | 0.6 | 0.77 | 1.49 | 0.42 | 0.5 | 10 | 176.2283 | 241.1233 | 218.1109 | 176228.2993 | 241123.3338 | 3.3413e-06 | 14 | 218110.8612

## RESULTADOS_1
Unnamed: 0 | Volume de calda [L] | STATUS | Capacidade operacional [ha/h] | Tempo de missao [h] | Tempo util [h] | Tempo por voo [min] | Autonomia Projetada [h] | N° Voos | MTOW [kg] | Massa Estrutura [kg] | Combustível [kg] | Abastecimentos | Massa gerador | Potência gerador [W] | Combustível consumido [L] | Calda cons [L] | Distância percorrida [km] | Distância Pulverizando [km] | RTL ACUMULADO[m] | EOC [km/km] | EOC [h/h] | Tempo de manobra [h] | Tempo rtl_rtw [h] | V pulv [m/s] | V desloc [m/s] | Preço Total por ha Simples [R$/ha] | Preço Total por ha Presumido [R$/ha] | Preço Total por ha Real [R$/ha] | Preço Total Simples [R$] | Preço Total Presumido [R$] | Prod CAPEX [ha/h/R$] | Dias Trabalhados | Preço Total Real [R$]
0 | 15 | CONCLUIDO | 3.9321 | 25.43 | 22.91 | 18.58 | 0.43 | 74 | 39.78 | 19.54 | 1 | 72 | 4.24 | 5140 | 101.24 | 443.86 | 110.34 | 32.9 | 34399.99 | 0.3 | 0.71 | 1.57 | 2.12 | 0.5 | 10 | 170.7093 | 233.572 | 211.2802 | 170709.2849 | 233571.9747 | 3.1323e-06 | 15 | 211280.1933
1 | 15 | CONCLUIDO | 4.195 | 23.84 | 21.76 | 38.4 | 0.84 | 34 | 40.89 | 19.54 | 2 | 17 | 4.35 | 5277.26 | 86.96 | 443.89 | 72.16 | 32.9 | 15510.78 | 0.46 | 0.75 | 1.52 | 0.97 | 0.5 | 10 | 151.0413 | 206.6614 | 186.9379 | 151041.3058 | 206661.3781 | 3.3418e-06 | 14 | 186937.9062
2 | 15 | CONCLUIDO | 4.2168 | 23.71 | 21.67 | 41.94 | 1.22 | 31 | 42.01 | 19.54 | 3 | 0 | 4.46 | 5414.79 | 87.03 | 443.86 | 68.8 | 32.9 | 13844.71 | 0.48 | 0.75 | 1.53 | 0.88 | 0.5 | 10 | 150.7454 | 206.2565 | 186.5716 | 150745.3603 | 206256.4524 | 3.3591e-06 | 14 | 186571.6261

## RESULTADOS_12
Unnamed: 0 | Volume de calda [L] | STATUS | Capacidade operacional [ha/h] | Tempo de missao [h] | Tempo util [h] | Tempo por voo [min] | Autonomia Projetada [h] | N° Voos | MTOW [kg] | Massa Estrutura [kg] | Combustível [kg] | Abastecimentos | Massa gerador | Potência gerador [W] | Combustível consumido [L] | Calda cons [L] | Distância percorrida [km] | Distância Pulverizando [km] | RTL ACUMULADO[m] | EOC [km/km] | EOC [h/h] | Tempo de manobra [h] | Tempo rtl_rtw [h] | V pulv [m/s] | V desloc [m/s] | Preço Total por ha Simples [R$/ha] | Preço Total por ha Presumido [R$/ha] | Preço Total por ha Real [R$/ha] | Preço Total Simples [R$] | Preço Total Presumido [R$] | Prod CAPEX [ha/h/R$] | Dias Trabalhados | Preço Total Real [R$]
0 | 70 | CONCLUIDO | 2.7622 | 36.2 | 27.45 | 7.29 | 0.12 | 226 | 141.81 | 47.83 | 1 | 224 | 22.98 | 17723.39 | 311.24 | 443.86 | 259.05 | 32.9 | 107993.91 | 0.13 | 0.59 | 1.8 | 6.65 | 0.5 | 10 | 445.726 | 609.862 | 551.6576 | 445726.0349 | 609862.025 | 2.0742e-06 | 21 | 551657.6493
1 | 70 | CONCLUIDO | 3.4969 | 28.6 | 23.57 | 14.58 | 0.25 | 97 | 143.17 | 47.83 | 2 | 95 | 23.34 | 17891.86 | 265.05 | 443.87 | 131.74 | 32.9 | 44982.69 | 0.25 | 0.69 | 1.6 | 2.77 | 0.5 | 10 | 319.931 | 437.7437 | 395.9661 | 319930.9934 | 437743.6995 | 2.6259e-06 | 17 | 395966.0552
2 | 70 | CONCLUIDO | 3.7603 | 26.59 | 22.57 | 21.85 | 0.37 | 62 | 144.54 | 47.83 | 3 | 60 | 23.71 | 18060.85 | 251.93 | 443.82 | 99.16 | 32.9 | 28869.07 | 0.33 | 0.72 | 1.56 | 1.78 | 0.5 | 10 | 289.6857 | 396.3608 | 358.5327 | 289685.7136 | 396360.7734 | 2.8237e-06 | 16 | 358532.6575
3 | 70 | CONCLUIDO | 3.905 | 25.61 | 22.08 | 29.44 | 0.49 | 45 | 145.92 | 47.83 | 4 | 43 | 24.09 | 18230.35 | 244.39 | 443.85 | 83.17 | 32.9 | 20961.34 | 0.4 | 0.74 | 1.52 | 1.28 | 0.5 | 10 | 271.2058 | 371.0758 | 335.6608 | 271205.8341 | 371075.787 | 2.9323e-06 | 15 | 335660.8347
4 | 70 | CONCLUIDO | 3.9891 | 25.07 | 21.8 | 36.33 | 0.6 | 36 | 147.3 | 47.83 | 5 | 34 | 24.47 | 18400.38 | 239.37 | 443.83 | 74.07 | 32.9 | 16456.94 | 0.44 | 0.75 | 1.51 | 1 | 0.5 | 10 | 264.408 | 361.7746 | 327.2474 | 264407.964 | 361774.6412 | 2.9955e-06 | 15 | 327247.3772
5 | 70 | CONCLUIDO | 4.0445 | 24.72 | 21.63 | 43.26 | 0.71 | 30 | 148.68 | 47.83 | 6 | 28 | 24.85 | 18570.94 | 235.43 | 443.84 | 68.38 | 32.9 | 13638.33 | 0.48 | 0.75 | 1.5 | 0.83 | 0.5 | 10 | 259.7164 | 355.3554 | 321.4408 | 259716.3921 | 355355.4255 | 3.0371e-06 | 15 | 321440.8025
6 | 70 | CONCLUIDO | 4.0907 | 24.45 | 21.5 | 51.59 | 0.83 | 25 | 150.07 | 47.83 | 7 | 23 | 25.24 | 18742.03 | 231.99 | 443.82 | 64.17 | 32.9 | 11558.54 | 0.51 | 0.76 | 1.49 | 0.7 | 0.5 | 10 | 255.8184 | 350.0221 | 316.6164 | 255818.4223 | 350022.0514 | 3.0718e-06 | 15 | 316616.438
7 | 70 | CONCLUIDO | 4.1228 | 24.26 | 21.39 | 58.34 | 0.94 | 22 | 151.46 | 47.83 | 8 | 20 | 25.63 | 18913.66 | 228.4 | 443.82 | 60.86 | 32.9 | 9918.23 | 0.54 | 0.76 | 1.48 | 0.6 | 0.5 | 10 | 252.4434 | 345.4042 | 312.4394 | 252443.4381 | 345404.249 | 3.0959e-06 | 15 | 312439.3523
8 | 70 | CONCLUIDO | 4.1504 | 24.09 | 21.32 | 67.32 | 1.04 | 19 | 152.85 | 47.83 | 9 | 17 | 26.03 | 19085.83 | 225.78 | 443.82 | 58.48 | 32.9 | 8747.01 | 0.56 | 0.76 | 1.48 | 0.52 | 0.5 | 10 | 243.1017 | 332.6224 | 300.8774 | 243101.6659 | 332622.4241 | 3.1166e-06 | 14 | 300877.4068
9 | 70 | CONCLUIDO | 4.1738 | 23.96 | 21.24 | 74.96 | 1.15 | 17 | 154.25 | 47.83 | 10 | 15 | 26.43 | 19258.55 | 222.26 | 443.83 | 55.96 | 32.9 | 7495.81 | 0.59 | 0.77 | 1.47 | 0.44 | 0.5 | 10 | 240.1817 | 328.6271 | 297.2634 | 240181.6571 | 328627.1393 | 3.1342e-06 | 14 | 297263.4263
10 | 70 | CONCLUIDO | 4.1816 | 23.91 | 21.22 | 79.59 | 1.25 | 16 | 155.66 | 47.83 | 11 | 14 | 26.83 | 19431.82 | 220.71 | 443.82 | 55.54 | 32.9 | 7288.92 | 0.59 | 0.77 | 1.47 | 0.43 | 0.5 | 10 | 239.0025 | 327.0137 | 295.804 | 239002.4569 | 327013.7056 | 3.14e-06 | 14 | 295803.9765
11 | 70 | CONCLUIDO | 4.2033 | 23.79 | 21.16 | 90.68 | 1.35 | 14 | 157.07 | 47.83 | 12 | 12 | 27.24 | 19605.66 | 217.68 | 443.83 | 53.32 | 32.9 | 6190.62 | 0.62 | 0.77 | 1.47 | 0.36 | 0.5 | 10 | 236.4796 | 323.5618 | 292.6815 | 236479.5906 | 323561.8086 | 3.1563e-06 | 14 | 292681.5237
12 | 70 | CONCLUIDO | 4.2093 | 23.76 | 21.15 | 97.63 | 1.45 | 13 | 158.48 | 47.83 | 13 | 11 | 27.65 | 19780.06 | 216.29 | 443.82 | 53.01 | 32.9 | 6038.37 | 0.62 | 0.77 | 1.47 | 0.36 | 0.5 | 10 | 235.474 | 322.1859 | 291.4369 | 235473.9688 | 322185.8724 | 3.1608e-06 | 14 | 291436.9049
13 | 70 | CONCLUIDO | 4.2235 | 23.68 | 21.1 | 105.51 | 1.55 | 12 | 159.9 | 47.83 | 14 | 10 | 28.07 | 19955.16 | 213.15 | 443.83 | 51.34 | 32.9 | 5210.27 | 0.64 | 0.77 | 1.47 | 0.31 | 0.5 | 10 | 233.1726 | 319.037 | 288.5885 | 233172.5561 | 319036.9781 | 3.1715e-06 | 14 | 288588.5367
14 | 70 | CONCLUIDO | 4.2223 | 23.68 | 21.11 | 105.54 | 1.65 | 12 | 161.32 | 47.83 | 15 | 10 | 28.5 | 20130.71 | 210.63 | 443.84 | 51.75 | 32.9 | 5414.13 | 0.64 | 0.77 | 1.46 | 0.31 | 0.5 | 10 | 231.775 | 317.1248 | 286.8588 | 231774.9826 | 317124.7564 | 3.1706e-06 | 14 | 286858.8148
15 | 70 | CONCLUIDO | 4.2342 | 23.62 | 21.07 | 114.93 | 1.74 | 11 | 162.75 | 47.83 | 16 | 9 | 28.92 | 20306.85 | 209.95 | 443.82 | 50.35 | 32.9 | 4720.41 | 0.65 | 0.77 | 1.46 | 0.28 | 0.5 | 10 | 230.9776 | 316.0338 | 285.8719 | 230977.6166 | 316033.7651 | 3.1795e-06 | 14 | 285871.9461
16 | 70 | CONCLUIDO | 4.2426 | 23.57 | 21.05 | 126.32 | 1.83 | 10 | 164.19 | 47.83 | 17 | 8 | 29.36 | 20483.57 | 205.81 | 443.82 | 49.87 | 32.9 | 4483.43 | 0.66 | 0.77 | 1.46 | 0.26 | 0.5 | 10 | 228.3367 | 312.4204 | 282.6034 | 228336.7168 | 312420.3694 | 3.1858e-06 | 14 | 282603.4078
17 | 70 | CONCLUIDO | 4.2552 | 23.5 | 21.01 | 140.08 | 1.93 | 9 | 165.62 | 47.83 | 18 | 7 | 29.8 | 20660.89 | 201.34 | 443.82 | 48.47 | 32.9 | 3789.54 | 0.68 | 0.77 | 1.46 | 0.22 | 0.5 | 10 | 225.3769 | 308.3707 | 278.9402 | 225376.9446 | 308370.6785 | 3.1953e-06 | 14 | 278940.2138
18 | 70 | CONCLUIDO | 4.2525 | 23.52 | 21.03 | 140.18 | 2.02 | 9 | 167.07 | 47.83 | 19 | 7 | 30.24 | 20838.81 | 202.3 | 443.82 | 49.09 | 32.9 | 4099.82 | 0.67 | 0.77 | 1.46 | 0.23 | 0.5 | 10 | 226.0189 | 309.249 | 279.7348 | 226018.9119 | 309249.0465 | 3.1933e-06 | 14 | 279734.7516
19 | 70 | CONCLUIDO | 4.254 | 23.51 | 21.02 | 140.13 | 2.1 | 9 | 168.51 | 47.83 | 20 | 7 | 30.69 | 21017.33 | 197.68 | 443.82 | 48.75 | 32.9 | 3927.78 | 0.67 | 0.77 | 1.46 | 0.23 | 0.5 | 10 | 223.3394 | 305.5829 | 276.4185 | 223339.4297 | 305582.8608 | 3.1944e-06 | 14 | 276418.4614
20 | 70 | CONCLUIDO | 4.2638 | 23.45 | 20.99 | 157.45 | 2.19 | 8 | 169.97 | 47.83 | 21 | 4 | 31.14 | 21196.47 | 196.66 | 443.82 | 47.82 | 32.9 | 3471.24 | 0.69 | 0.78 | 1.46 | 0.2 | 0.5 | 10 | 222.4478 | 304.3629 | 275.315 | 222447.8369 | 304362.9441 | 3.2018e-06 | 14 | 275314.9719
21 | 70 | CONCLUIDO | 4.2643 | 23.45 | 20.99 | 157.43 | 2.28 | 8 | 171.42 | 47.83 | 22 | 1 | 31.6 | 21376.23 | 195.97 | 443.82 | 47.67 | 32.9 | 3394.21 | 0.69 | 0.78 | 1.46 | 0.2 | 0.5 | 10 | 222.0417 | 303.8072 | 274.8123 | 222041.6832 | 303807.2267 | 3.2021e-06 | 14 | 274812.2914
22 | 70 | CONCLUIDO | 4.2649 | 23.45 | 20.99 | 157.41 | 2.36 | 8 | 172.89 | 47.83 | 23 | 1 | 32.06 | 21556.61 | 196.66 | 443.82 | 47.55 | 32.9 | 3332.27 | 0.69 | 0.78 | 1.46 | 0.19 | 0.5 | 10 | 222.4153 | 304.3184 | 275.2747 | 222415.2905 | 304318.4128 | 3.2026e-06 | 14 | 275274.6906
23 | 70 | CONCLUIDO | 4.2647 | 23.45 | 20.99 | 157.41 | 2.44 | 8 | 174.35 | 47.83 | 24 | 0 | 32.53 | 21737.62 | 198.16 | 443.82 | 47.52 | 32.9 | 3321.65 | 0.69 | 0.78 | 1.46 | 0.19 | 0.5 | 10 | 223.2719 | 305.4905 | 276.3349 | 223271.9049 | 305490.4704 | 3.2024e-06 | 14 | 276334.8887

## RESULTADOS_16
Unnamed: 0 | Volume de calda [L] | STATUS | Capacidade operacional [ha/h] | Tempo de missao [h] | Tempo util [h] | Tempo por voo [min] | Autonomia Projetada [h] | N° Voos | MTOW [kg] | Massa Estrutura [kg] | Combustível [kg] | Abastecimentos | Massa gerador | Potência gerador [W] | Combustível consumido [L] | Calda cons [L] | Distância percorrida [km] | Distância Pulverizando [km] | RTL ACUMULADO[m] | EOC [km/km] | EOC [h/h] | Tempo de manobra [h] | Tempo rtl_rtw [h] | V pulv [m/s] | V desloc [m/s] | Preço Total por ha Simples [R$/ha] | Preço Total por ha Presumido [R$/ha] | Preço Total por ha Real [R$/ha] | Preço Total Simples [R$] | Preço Total Presumido [R$] | Prod CAPEX [ha/h/R$] | Dias Trabalhados | Preço Total Real [R$]
0 | 90 | CONCLUIDO | 2.4245 | 41.25 | 29.01 | 6.31 | 0.1 | 276 | 176.73 | 52.44 | 1 | 274 | 33.29 | 22031.19 | 379.95 | 443.95 | 309.68 | 32.9 | 133061.32 | 0.11 | 0.56 | 1.9 | 8.21 | 0.5 | 10 | 583.8028 | 798.7848 | 722.5499 | 583802.8206 | 798784.7747 | 1.7968e-06 | 24 | 722549.8769
1 | 90 | CONCLUIDO | 3.2716 | 30.57 | 24.09 | 12.68 | 0.2 | 114 | 178.21 | 52.44 | 2 | 112 | 33.77 | 22213.89 | 313.89 | 443.88 | 148.67 | 32.9 | 53366.89 | 0.22 | 0.68 | 1.64 | 3.29 | 0.5 | 10 | 380.6992 | 520.8895 | 471.1765 | 380699.2378 | 520889.4924 | 2.4246e-06 | 18 | 471176.5303
2 | 90 | CONCLUIDO | 3.5924 | 27.84 | 22.86 | 19.05 | 0.3 | 72 | 179.7 | 52.44 | 3 | 70 | 34.26 | 22397.24 | 296.27 | 443.84 | 108.29 | 32.9 | 33382.42 | 0.3 | 0.71 | 1.57 | 2.06 | 0.5 | 10 | 337.9934 | 462.4575 | 418.3212 | 337993.4351 | 462457.5291 | 2.6624e-06 | 17 | 418321.2316
3 | 90 | CONCLUIDO | 3.7586 | 26.61 | 22.3 | 25.25 | 0.39 | 53 | 181.19 | 52.44 | 4 | 51 | 34.75 | 22581.25 | 287.61 | 443.83 | 90.43 | 32.9 | 24548.84 | 0.36 | 0.73 | 1.53 | 1.51 | 0.5 | 10 | 315.3536 | 431.4808 | 390.3008 | 315353.6406 | 431480.7635 | 2.7856e-06 | 16 | 390300.845
4 | 90 | CONCLUIDO | 3.8627 | 25.89 | 21.98 | 31.39 | 0.49 | 42 | 182.69 | 52.44 | 5 | 40 | 35.25 | 22766.06 | 282.32 | 443.86 | 79.65 | 32.9 | 19214.36 | 0.41 | 0.74 | 1.52 | 1.18 | 0.5 | 10 | 299.4238 | 409.6849 | 370.5851 | 299423.8222 | 409684.8832 | 2.8627e-06 | 15 | 370585.133
5 | 90 | CONCLUIDO | 3.9308 | 25.44 | 21.77 | 37.33 | 0.58 | 35 | 184.19 | 52.44 | 6 | 33 | 35.75 | 22951.43 | 277.85 | 443.82 | 73.38 | 32.9 | 16114.29 | 0.45 | 0.75 | 1.5 | 0.98 | 0.5 | 10 | 293.1108 | 401.0471 | 362.7717 | 293110.7777 | 401047.0972 | 2.9132e-06 | 15 | 362771.7251
6 | 90 | CONCLUIDO | 3.9835 | 25.1 | 21.62 | 43.23 | 0.67 | 30 | 185.7 | 52.44 | 7 | 28 | 36.26 | 23137.49 | 274.69 | 443.83 | 68.26 | 32.9 | 13579.9 | 0.48 | 0.75 | 1.49 | 0.82 | 0.5 | 10 | 288.5655 | 394.828 | 357.1462 | 288565.4767 | 394828.0159 | 2.9522e-06 | 15 | 357146.1842
7 | 90 | CONCLUIDO | 4.0233 | 24.86 | 21.51 | 49.64 | 0.76 | 26 | 187.22 | 52.44 | 8 | 24 | 36.78 | 23324.24 | 271.9 | 443.83 | 64.58 | 32.9 | 11761.49 | 0.51 | 0.76 | 1.49 | 0.72 | 0.5 | 10 | 284.9718 | 389.911 | 352.6984 | 284971.8135 | 389911.0073 | 2.9817e-06 | 15 | 352698.448
8 | 90 | CONCLUIDO | 4.0568 | 24.65 | 21.41 | 55.86 | 0.85 | 23 | 188.74 | 52.44 | 9 | 21 | 37.3 | 23511.69 | 269.49 | 443.83 | 61.48 | 32.9 | 10226.7 | 0.54 | 0.76 | 1.48 | 0.62 | 0.5 | 10 | 281.9589 | 385.7886 | 348.9695 | 281958.8946 | 385788.5987 | 3.0066e-06 | 15 | 348969.4763
9 | 90 | CONCLUIDO | 4.0779 | 24.52 | 21.36 | 61.01 | 0.93 | 21 | 190.26 | 52.44 | 10 | 19 | 37.82 | 23699.85 | 267.34 | 443.82 | 59.58 | 32.9 | 9286.58 | 0.55 | 0.76 | 1.48 | 0.56 | 0.5 | 10 | 279.7222 | 382.7283 | 346.2012 | 279722.2069 | 382728.2639 | 3.0222e-06 | 15 | 346201.2156
10 | 90 | CONCLUIDO | 4.0963 | 24.41 | 21.32 | 67.31 | 1.02 | 19 | 191.79 | 52.44 | 11 | 17 | 38.35 | 23888.73 | 265.33 | 443.83 | 58.4 | 32.9 | 8702.32 | 0.56 | 0.76 | 1.48 | 0.52 | 0.5 | 10 | 277.7137 | 379.9801 | 343.7153 | 277713.6507 | 379980.0687 | 3.0358e-06 | 15 | 343715.3043
11 | 90 | CONCLUIDO | 4.1198 | 24.27 | 21.25 | 74.99 | 1.1 | 17 | 193.33 | 52.44 | 12 | 15 | 38.89 | 24078.33 | 262.9 | 443.82 | 56.07 | 32.9 | 7550.1 | 0.59 | 0.77 | 1.48 | 0.45 | 0.5 | 10 | 275.2399 | 376.5953 | 340.6536 | 275239.8637 | 376595.3242 | 3.0533e-06 | 15 | 340653.595
12 | 90 | CONCLUIDO | 4.1287 | 24.22 | 21.23 | 79.62 | 1.18 | 16 | 194.88 | 52.44 | 13 | 14 | 39.43 | 24268.67 | 261.55 | 443.82 | 55.65 | 32.9 | 7345.03 | 0.59 | 0.77 | 1.47 | 0.44 | 0.5 | 10 | 274.0638 | 374.9862 | 339.198 | 274063.7968 | 374986.1777 | 3.0599e-06 | 15 | 339198.0232
13 | 90 | CONCLUIDO | 4.1436 | 24.13 | 21.18 | 84.72 | 1.27 | 15 | 196.42 | 52.44 | 14 | 13 | 39.98 | 24459.75 | 260.31 | 443.83 | 54.01 | 32.9 | 6528.6 | 0.61 | 0.77 | 1.47 | 0.39 | 0.5 | 10 | 265.8574 | 363.7578 | 329.0412 | 265857.3673 | 363757.7788 | 3.0709e-06 | 14 | 329041.2469
14 | 90 | CONCLUIDO | 4.1511 | 24.09 | 21.17 | 90.73 | 1.35 | 14 | 197.98 | 52.44 | 15 | 12 | 40.54 | 24651.58 | 258.55 | 443.82 | 53.59 | 32.9 | 6323.25 | 0.61 | 0.77 | 1.47 | 0.38 | 0.5 | 10 | 264.5191 | 361.9267 | 327.3849 | 264519.0694 | 361926.6605 | 3.0765e-06 | 14 | 327384.888
15 | 90 | CONCLUIDO | 4.1618 | 24.03 | 21.14 | 97.59 | 1.42 | 13 | 199.54 | 52.44 | 16 | 11 | 41.1 | 24844.17 | 257.68 | 443.82 | 52.8 | 32.9 | 5934.66 | 0.62 | 0.77 | 1.47 | 0.35 | 0.5 | 10 | 263.5593 | 360.6135 | 326.197 | 263559.3138 | 360613.4806 | 3.0844e-06 | 14 | 326197.0362
16 | 90 | CONCLUIDO | 4.1747 | 23.95 | 21.11 | 105.53 | 1.5 | 12 | 201.11 | 52.44 | 17 | 10 | 41.67 | 25037.53 | 255.36 | 443.83 | 51.63 | 32.9 | 5352.45 | 0.64 | 0.77 | 1.46 | 0.31 | 0.5 | 10 | 261.6772 | 358.0383 | 323.8676 | 261677.1917 | 358038.2781 | 3.094e-06 | 14 | 323867.6073
17 | 90 | CONCLUIDO | 4.1726 | 23.97 | 21.12 | 105.59 | 1.58 | 12 | 202.68 | 52.44 | 18 | 10 | 42.24 | 25231.66 | 253.17 | 443.82 | 51.94 | 32.9 | 5509.58 | 0.63 | 0.77 | 1.47 | 0.32 | 0.5 | 10 | 260.4985 | 356.4255 | 322.4088 | 260498.4712 | 356425.5007 | 3.0924e-06 | 14 | 322408.7511
18 | 90 | CONCLUIDO | 4.1856 | 23.89 | 21.08 | 114.98 | 1.65 | 11 | 204.26 | 52.44 | 19 | 9 | 42.82 | 25426.72 | 252.79 | 443.83 | 50.58 | 32.9 | 4834.84 | 0.65 | 0.77 | 1.47 | 0.29 | 0.5 | 10 | 259.7399 | 355.3877 | 321.47 | 259739.9496 | 355387.658 | 3.102e-06 | 14 | 321469.9587
19 | 90 | CONCLUIDO | 4.1975 | 23.82 | 21.05 | 126.29 | 1.73 | 10 | 205.85 | 52.44 | 20 | 8 | 43.41 | 25622.45 | 250.37 | 443.82 | 49.61 | 32.9 | 4355.42 | 0.66 | 0.77 | 1.46 | 0.25 | 0.5 | 10 | 257.8609 | 352.8167 | 319.1444 | 257860.9148 | 352816.6797 | 3.1108e-06 | 14 | 319144.3509
20 | 90 | CONCLUIDO | 4.1959 | 23.83 | 21.06 | 126.34 | 1.8 | 10 | 207.45 | 52.44 | 21 | 8 | 44 | 25818.99 | 249.41 | 443.82 | 49.96 | 32.9 | 4530.99 | 0.66 | 0.77 | 1.46 | 0.26 | 0.5 | 10 | 257.3767 | 352.1541 | 318.545 | 257376.6832 | 352154.1327 | 3.1097e-06 | 14 | 318545.0365
21 | 90 | CONCLUIDO | 4.2106 | 23.75 | 21.01 | 140.06 | 1.87 | 9 | 209.05 | 52.44 | 22 | 7 | 44.6 | 26016.35 | 245.32 | 443.82 | 48.4 | 32.9 | 3754.42 | 0.68 | 0.78 | 1.46 | 0.21 | 0.5 | 10 | 254.4287 | 348.1206 | 314.8964 | 254428.6859 | 348120.5526 | 3.1206e-06 | 14 | 314896.4156
22 | 90 | CONCLUIDO | 4.2086 | 23.76 | 21.02 | 140.14 | 1.94 | 9 | 210.65 | 52.44 | 23 | 7 | 45.21 | 26214.54 | 246.33 | 443.82 | 48.73 | 32.9 | 3922.11 | 0.68 | 0.77 | 1.46 | 0.23 | 0.5 | 10 | 255.0917 | 349.0277 | 315.717 | 255091.7069 | 349027.7272 | 3.1191e-06 | 14 | 315717.0108
23 | 90 | CONCLUIDO | 4.208 | 23.76 | 21.02 | 140.16 | 2.01 | 9 | 212.27 | 52.44 | 24 | 7 | 45.82 | 26413.56 | 243.44 | 443.82 | 48.89 | 32.9 | 4000.72 | 0.67 | 0.77 | 1.46 | 0.23 | 0.5 | 10 | 253.4531 | 346.7858 | 313.689 | 253453.1381 | 346785.7651 | 3.1186e-06 | 14 | 313689.0184
24 | 90 | CONCLUIDO | 4.2194 | 23.7 | 21 | 157.46 | 2.08 | 8 | 213.89 | 52.44 | 25 | 6 | 46.44 | 26613.43 | 241.66 | 443.82 | 48.02 | 32.9 | 3568.55 | 0.69 | 0.78 | 1.46 | 0.2 | 0.5 | 10 | 251.9948 | 344.7904 | 311.8841 | 251994.7724 | 344790.3648 | 3.1271e-06 | 14 | 311884.0563
25 | 90 | CONCLUIDO | 4.2207 | 23.69 | 20.99 | 157.41 | 2.14 | 8 | 215.51 | 52.44 | 26 | 6 | 47.07 | 26814.17 | 241.15 | 443.82 | 47.69 | 32.9 | 3402.31 | 0.69 | 0.78 | 1.46 | 0.19 | 0.5 | 10 | 251.647 | 344.3146 | 311.4537 | 251647.017 | 344314.5506 | 3.128e-06 | 14 | 311453.6531
26 | 90 | CONCLUIDO | 4.2192 | 23.7 | 21 | 157.47 | 2.21 | 8 | 217.15 | 52.44 | 27 | 6 | 47.71 | 27015.77 | 240.01 | 443.83 | 47.96 | 32.9 | 3540.91 | 0.69 | 0.78 | 1.46 | 0.2 | 0.5 | 10 | 251.0563 | 343.5062 | 310.7225 | 251056.2555 | 343506.2446 | 3.1269e-06 | 14 | 310722.4907
27 | 90 | CONCLUIDO | 4.2181 | 23.71 | 21 | 157.52 | 2.27 | 8 | 218.79 | 52.44 | 28 | 6 | 48.35 | 27218.26 | 235.64 | 443.82 | 48.21 | 32.9 | 3665.48 | 0.68 | 0.78 | 1.46 | 0.21 | 0.5 | 10 | 248.5907 | 340.1327 | 307.6709 | 248590.6575 | 340132.7046 | 3.1261e-06 | 14 | 307670.9166
28 | 90 | CONCLUIDO | 4.2314 | 23.63 | 20.96 | 179.69 | 2.34 | 7 | 220.44 | 52.44 | 29 | 5 | 49 | 27421.64 | 236.34 | 443.82 | 46.96 | 32.9 | 3044.35 | 0.7 | 0.78 | 1.46 | 0.17 | 0.5 | 10 | 248.4835 | 339.9861 | 307.5383 | 248483.5123 | 339986.1039 | 3.136e-06 | 14 | 307538.3073
29 | 90 | CONCLUIDO | 4.2316 | 23.63 | 20.96 | 179.68 | 2.4 | 7 | 222.1 | 52.44 | 30 | 5 | 49.65 | 27625.93 | 236.97 | 443.82 | 46.88 | 32.9 | 3004.41 | 0.7 | 0.78 | 1.46 | 0.17 | 0.5 | 10 | 248.8364 | 340.469 | 307.9751 | 248836.4454 | 340469.0024 | 3.1361e-06 | 14 | 307975.1187
30 | 90 | CONCLUIDO | 4.2299 | 23.64 | 20.97 | 179.76 | 2.46 | 7 | 223.76 | 52.44 | 31 | 3 | 50.32 | 27831.27 | 234.86 | 443.82 | 46.99 | 32.9 | 3060.13 | 0.7 | 0.78 | 1.46 | 0.18 | 0.5 | 10 | 247.6987 | 338.9123 | 306.567 | 247698.7121 | 338912.3056 | 3.1349e-06 | 14 | 306566.9908
31 | 90 | CONCLUIDO | 4.2316 | 23.63 | 20.96 | 179.68 | 2.52 | 7 | 225.43 | 52.44 | 32 | 3 | 50.99 | 28037.42 | 234.03 | 443.82 | 46.76 | 32.9 | 2945.52 | 0.7 | 0.78 | 1.46 | 0.17 | 0.5 | 10 | 247.156 | 338.1698 | 305.8953 | 247156.0347 | 338169.7904 | 3.1361e-06 | 14 | 305895.3402
32 | 90 | CONCLUIDO | 4.2332 | 23.62 | 20.95 | 179.6 | 2.58 | 7 | 227.11 | 52.44 | 33 | 3 | 51.67 | 28244.51 | 233.18 | 443.82 | 46.5 | 32.9 | 2814.8 | 0.71 | 0.78 | 1.46 | 0.16 | 0.5 | 10 | 246.6059 | 337.4171 | 305.2145 | 246605.8981 | 337417.0692 | 3.1373e-06 | 14 | 305214.4577
33 | 90 | CONCLUIDO | 4.2317 | 23.63 | 20.96 | 179.67 | 2.64 | 7 | 228.8 | 52.44 | 34 | 3 | 52.36 | 28452.56 | 231.71 | 443.82 | 46.7 | 32.9 | 2912.82 | 0.7 | 0.78 | 1.46 | 0.17 | 0.5 | 10 | 245.8265 | 336.3506 | 304.2498 | 245826.4816 | 336350.6372 | 3.1362e-06 | 14 | 304249.8045
34 | 90 | CONCLUIDO | 4.2429 | 23.57 | 20.93 | 209.35 | 2.7 | 6 | 230.49 | 52.44 | 35 | 0 | 53.05 | 28661.58 | 232.44 | 443.82 | 45.8 | 32.9 | 2467.62 | 0.72 | 0.78 | 1.46 | 0.14 | 0.5 | 10 | 245.8268 | 336.351 | 304.2501 | 245826.7581 | 336351.0156 | 3.1445e-06 | 14 | 304250.1467

## RESULTADOS_0
Unnamed: 0 | Volume de calda [L] | STATUS | Capacidade operacional [ha/h] | Tempo de missao [h] | Tempo util [h] | Tempo por voo [min] | Autonomia Projetada [h] | N° Voos | MTOW [kg] | Massa Estrutura [kg] | Combustível [kg] | Abastecimentos | Massa gerador | Potência gerador [W] | Combustível consumido [L] | Calda cons [L] | Distância percorrida [km] | Distância Pulverizando [km] | RTL ACUMULADO[m] | EOC [km/km] | EOC [h/h] | Tempo de manobra [h] | Tempo rtl_rtw [h] | V pulv [m/s] | V desloc [m/s] | Preço Total por ha Simples [R$/ha] | Preço Total por ha Presumido [R$/ha] | Preço Total por ha Real [R$/ha] | Preço Total Simples [R$] | Preço Total Presumido [R$] | Prod CAPEX [ha/h/R$] | Dias Trabalhados | Preço Total Real [R$]
0 | 10 | CONCLUIDO | 4.0866 | 24.47 | 22.26 | 26.18 | 0.64 | 51 | 26.11 | 12.1 | 1 | 28 | 3.01 | 3454.41 | 64.8 | 443.83 | 88.11 | 32.9 | 23399.68 | 0.37 | 0.73 | 1.56 | 1.46 | 0.5 | 10 | 144.1874 | 197.2835 | 178.4551 | 144187.3678 | 197283.5178 | 3.2905e-06 | 15 | 178455.0557
1 | 10 | CONCLUIDO | 4.1199 | 24.27 | 22.11 | 28.84 | 1.23 | 46 | 27.2 | 12.1 | 2 | 0 | 3.1 | 3588.35 | 65.39 | 443.84 | 82.71 | 32.9 | 20726.49 | 0.4 | 0.74 | 1.57 | 1.32 | 0.5 | 10 | 144.1147 | 197.1841 | 178.3651 | 144114.6963 | 197184.0854 | 3.3173e-06 | 15 | 178365.1131

## RESULTADOS_7
Unnamed: 0 | Volume de calda [L] | STATUS | Capacidade operacional [ha/h] | Tempo de missao [h] | Tempo util [h] | Tempo por voo [min] | Autonomia Projetada [h] | N° Voos | MTOW [kg] | Massa Estrutura [kg] | Combustível [kg] | Abastecimentos | Massa gerador | Potência gerador [W] | Combustível consumido [L] | Calda cons [L] | Distância percorrida [km] | Distância Pulverizando [km] | RTL ACUMULADO[m] | EOC [km/km] | EOC [h/h] | Tempo de manobra [h] | Tempo rtl_rtw [h] | V pulv [m/s] | V desloc [m/s] | Preço Total por ha Simples [R$/ha] | Preço Total por ha Presumido [R$/ha] | Preço Total por ha Real [R$/ha] | Preço Total Simples [R$] | Preço Total Presumido [R$] | Prod CAPEX [ha/h/R$] | Dias Trabalhados | Preço Total Real [R$]
0 | 45 | CONCLUIDO | 3.2268 | 30.99 | 25.61 | 9.31 | 0.18 | 165 | 98.71 | 39.72 | 1 | 163 | 12.99 | 12407.75 | 227.38 | 443.9 | 198.22 | 32.9 | 77883.99 | 0.17 | 0.64 | 1.72 | 4.81 | 0.5 | 10 | 311.8668 | 426.7099 | 385.9853 | 311866.7856 | 426709.8947 | 2.4731e-06 | 18 | 385985.3012
1 | 45 | CONCLUIDO | 3.7923 | 26.37 | 22.88 | 18.81 | 0.35 | 73 | 99.95 | 39.72 | 2 | 71 | 13.24 | 12561.45 | 199.92 | 443.85 | 109.14 | 32.9 | 33805.92 | 0.3 | 0.71 | 1.57 | 2.09 | 0.5 | 10 | 250.8457 | 343.2182 | 310.4619 | 250845.7334 | 343218.1989 | 2.9065e-06 | 16 | 310461.9357
2 | 45 | CONCLUIDO | 3.9861 | 25.09 | 22.13 | 28.25 | 0.52 | 47 | 101.2 | 39.72 | 3 | 45 | 13.49 | 12715.54 | 190.36 | 443.82 | 84.93 | 32.9 | 21829.56 | 0.39 | 0.74 | 1.52 | 1.34 | 0.5 | 10 | 230.9688 | 316.0217 | 285.861 | 230968.7685 | 316021.6587 | 3.055e-06 | 15 | 285860.9952
3 | 45 | CONCLUIDO | 4.0925 | 24.43 | 21.75 | 38.38 | 0.69 | 34 | 102.45 | 39.72 | 4 | 32 | 13.74 | 12870.03 | 183.56 | 443.84 | 72.23 | 32.9 | 15543.12 | 0.46 | 0.75 | 1.51 | 0.95 | 0.5 | 10 | 223.3571 | 305.607 | 276.4403 | 223357.0928 | 305607.0282 | 3.1366e-06 | 15 | 276440.3223
4 | 45 | CONCLUIDO | 4.154 | 24.07 | 21.53 | 47.85 | 0.85 | 27 | 103.71 | 39.72 | 5 | 25 | 14 | 13024.91 | 178.87 | 443.82 | 65.54 | 32.9 | 12235.7 | 0.5 | 0.76 | 1.48 | 0.74 | 0.5 | 10 | 212.0133 | 290.0859 | 262.4005 | 212013.2687 | 290085.9077 | 3.1837e-06 | 14 | 262400.5158
5 | 45 | CONCLUIDO | 4.1938 | 23.84 | 21.4 | 58.38 | 1.01 | 22 | 104.97 | 39.72 | 6 | 20 | 14.25 | 13180.19 | 173.96 | 443.83 | 61.39 | 32.9 | 10186.29 | 0.54 | 0.76 | 1.48 | 0.61 | 0.5 | 10 | 207.9938 | 284.5863 | 257.4257 | 207993.7752 | 284586.2592 | 3.2142e-06 | 14 | 257425.7461
6 | 45 | CONCLUIDO | 4.2223 | 23.68 | 21.3 | 67.28 | 1.16 | 19 | 106.23 | 39.72 | 7 | 17 | 14.52 | 13335.87 | 169.12 | 443.82 | 58.09 | 32.9 | 8548.86 | 0.57 | 0.76 | 1.48 | 0.51 | 0.5 | 10 | 204.3995 | 279.6685 | 252.9773 | 204399.5346 | 279668.4607 | 3.2361e-06 | 14 | 252977.2954
7 | 45 | CONCLUIDO | 4.2468 | 23.55 | 21.23 | 79.61 | 1.31 | 16 | 107.5 | 39.72 | 8 | 14 | 14.78 | 13491.96 | 164.56 | 443.83 | 55.39 | 32.9 | 7214.7 | 0.59 | 0.77 | 1.48 | 0.44 | 0.5 | 10 | 201.1302 | 275.1953 | 248.931 | 201130.2497 | 275195.2809 | 3.2549e-06 | 14 | 248931.0296
8 | 45 | CONCLUIDO | 4.2688 | 23.43 | 21.15 | 90.64 | 1.46 | 14 | 108.77 | 39.72 | 9 | 12 | 15.05 | 13648.58 | 161.36 | 443.82 | 52.92 | 32.9 | 5991.27 | 0.62 | 0.77 | 1.47 | 0.36 | 0.5 | 10 | 198.7235 | 271.9022 | 245.9523 | 198723.4782 | 271902.2299 | 3.2717e-06 | 14 | 245952.2627
9 | 45 | CONCLUIDO | 4.2754 | 23.39 | 21.13 | 97.54 | 1.6 | 13 | 110.04 | 39.72 | 10 | 10 | 15.32 | 13805.5 | 157.82 | 443.82 | 52.41 | 32.9 | 5738.61 | 0.63 | 0.77 | 1.47 | 0.34 | 0.5 | 10 | 196.5491 | 268.9271 | 243.2611 | 196549.0647 | 268927.1015 | 3.2768e-06 | 14 | 243261.0763
10 | 45 | CONCLUIDO | 4.2844 | 23.34 | 21.11 | 105.53 | 1.74 | 12 | 111.32 | 39.72 | 11 | 5 | 15.6 | 13962.83 | 154.47 | 443.82 | 51.26 | 32.9 | 5170.88 | 0.64 | 0.77 | 1.47 | 0.31 | 0.5 | 10 | 194.4329 | 266.0317 | 240.642 | 194432.93 | 266031.7127 | 3.2837e-06 | 14 | 240642.0194
11 | 45 | CONCLUIDO | 4.2914 | 23.3 | 21.09 | 115.03 | 1.88 | 11 | 112.59 | 39.72 | 12 | 1 | 15.88 | 14120.58 | 153.68 | 443.82 | 50.54 | 32.9 | 4817.12 | 0.65 | 0.77 | 1.48 | 0.29 | 0.5 | 10 | 193.8139 | 265.1847 | 239.8758 | 193813.8618 | 265184.6761 | 3.289e-06 | 14 | 239875.8228
12 | 45 | CONCLUIDO | 4.2902 | 23.31 | 21.09 | 115.06 | 2.01 | 11 | 113.88 | 39.72 | 13 | 0 | 16.16 | 14278.75 | 155.31 | 443.82 | 50.75 | 32.9 | 4921.31 | 0.65 | 0.77 | 1.48 | 0.3 | 0.5 | 10 | 194.7604 | 266.4798 | 241.0474 | 194760.438 | 266479.8236 | 3.2881e-06 | 14 | 241047.3632

## RESULTADOS_10
Unnamed: 0 | Volume de calda [L] | STATUS | Capacidade operacional [ha/h] | Tempo de missao [h] | Tempo util [h] | Tempo por voo [min] | Autonomia Projetada [h] | N° Voos | MTOW [kg] | Massa Estrutura [kg] | Combustível [kg] | Abastecimentos | Massa gerador | Potência gerador [W] | Combustível consumido [L] | Calda cons [L] | Distância percorrida [km] | Distância Pulverizando [km] | RTL ACUMULADO[m] | EOC [km/km] | EOC [h/h] | Tempo de manobra [h] | Tempo rtl_rtw [h] | V pulv [m/s] | V desloc [m/s] | Preço Total por ha Simples [R$/ha] | Preço Total por ha Presumido [R$/ha] | Preço Total por ha Real [R$/ha] | Preço Total Simples [R$] | Preço Total Presumido [R$] | Prod CAPEX [ha/h/R$] | Dias Trabalhados | Preço Total Real [R$]
0 | 60 | CONCLUIDO | 2.938 | 34.04 | 26.74 | 7.94 | 0.14 | 202 | 124.63 | 45 | 1 | 200 | 18.64 | 15605.44 | 278.33 | 443.93 | 235.22 | 32.9 | 96200.09 | 0.14 | 0.61 | 1.78 | 5.94 | 0.5 | 10 | 390.7613 | 534.6568 | 483.6299 | 390761.2784 | 534656.8203 | 2.2228e-06 | 20 | 483629.9238
1 | 60 | CONCLUIDO | 3.6081 | 27.72 | 23.33 | 15.91 | 0.28 | 88 | 125.95 | 45 | 2 | 86 | 18.95 | 15767.7 | 240.24 | 443.9 | 124.09 | 32.9 | 41204.73 | 0.27 | 0.7 | 1.59 | 2.54 | 0.5 | 10 | 295.1006 | 403.7697 | 365.2345 | 295100.6076 | 403769.6702 | 2.7298e-06 | 17 | 365234.4596
2 | 60 | CONCLUIDO | 3.8565 | 25.93 | 22.37 | 23.96 | 0.42 | 56 | 127.27 | 45 | 3 | 54 | 19.27 | 15930.42 | 227.89 | 443.84 | 92.61 | 32.9 | 25624.38 | 0.36 | 0.73 | 1.54 | 1.57 | 0.5 | 10 | 268.3863 | 367.218 | 332.1712 | 268386.3336 | 367218.0221 | 2.9177e-06 | 16 | 332171.2494
3 | 60 | CONCLUIDO | 3.9834 | 25.1 | 21.92 | 32.08 | 0.55 | 41 | 128.59 | 45 | 4 | 39 | 19.59 | 16093.6 | 220.9 | 443.82 | 78.32 | 32.9 | 18552.53 | 0.42 | 0.74 | 1.5 | 1.13 | 0.5 | 10 | 252.0199 | 344.8247 | 311.9151 | 252019.8942 | 344824.7376 | 3.0137e-06 | 15 | 311915.1486
4 | 60 | CONCLUIDO | 4.0614 | 24.62 | 21.67 | 40.64 | 0.68 | 32 | 129.92 | 45 | 5 | 30 | 19.92 | 16257.24 | 216.27 | 443.82 | 69.9 | 32.9 | 14390.85 | 0.47 | 0.75 | 1.5 | 0.88 | 0.5 | 10 | 246.2196 | 336.8885 | 304.7363 | 246219.5856 | 336888.4994 | 3.0727e-06 | 15 | 304736.3339
5 | 60 | CONCLUIDO | 4.1038 | 24.37 | 21.55 | 47.88 | 0.81 | 27 | 131.25 | 45 | 6 | 25 | 20.25 | 16421.36 | 213.09 | 443.82 | 65.9 | 32.9 | 12414.04 | 0.5 | 0.76 | 1.49 | 0.75 | 0.5 | 10 | 242.7791 | 332.181 | 300.4781 | 242779.0652 | 332181.0277 | 3.1048e-06 | 15 | 300478.1366
6 | 60 | CONCLUIDO | 4.1426 | 24.14 | 21.42 | 55.88 | 0.93 | 23 | 132.58 | 45 | 7 | 21 | 20.59 | 16585.95 | 209.13 | 443.83 | 61.75 | 32.9 | 10358.9 | 0.53 | 0.76 | 1.48 | 0.62 | 0.5 | 10 | 232.3283 | 317.8819 | 287.5437 | 232328.3277 | 317881.8676 | 3.1342e-06 | 14 | 287543.6683
7 | 60 | CONCLUIDO | 4.1714 | 23.97 | 21.33 | 63.99 | 1.06 | 20 | 133.92 | 45 | 8 | 18 | 20.93 | 16751.02 | 205.75 | 443.82 | 59 | 32.9 | 9000.58 | 0.56 | 0.76 | 1.47 | 0.53 | 0.5 | 10 | 229.3656 | 313.8281 | 283.8768 | 229365.5718 | 313828.0942 | 3.156e-06 | 14 | 283876.7814
8 | 60 | CONCLUIDO | 4.1995 | 23.81 | 21.25 | 74.99 | 1.18 | 17 | 135.27 | 45 | 9 | 15 | 21.27 | 16916.71 | 200.73 | 443.82 | 56 | 32.9 | 7512.47 | 0.59 | 0.77 | 1.47 | 0.45 | 0.5 | 10 | 225.5273 | 308.5765 | 279.1264 | 225527.339 | 308576.4548 | 3.1772e-06 | 14 | 279126.351
9 | 60 | CONCLUIDO | 4.2088 | 23.76 | 21.22 | 79.57 | 1.29 | 16 | 136.61 | 45 | 10 | 14 | 21.61 | 17082.76 | 199.08 | 443.82 | 55.33 | 32.9 | 7185.63 | 0.59 | 0.77 | 1.47 | 0.42 | 0.5 | 10 | 224.2725 | 306.8596 | 277.5733 | 224272.5489 | 306859.5956 | 3.1843e-06 | 14 | 277573.3464
10 | 60 | CONCLUIDO | 4.2296 | 23.64 | 21.15 | 90.65 | 1.41 | 14 | 137.96 | 45 | 11 | 12 | 21.96 | 17249.3 | 196.52 | 443.82 | 52.99 | 32.9 | 6023.39 | 0.62 | 0.77 | 1.47 | 0.36 | 0.5 | 10 | 222.1306 | 303.9288 | 274.9223 | 222130.5532 | 303928.8226 | 3.2e-06 | 14 | 274922.2823
11 | 60 | CONCLUIDO | 4.2356 | 23.61 | 21.14 | 97.59 | 1.52 | 13 | 139.32 | 45 | 12 | 11 | 22.32 | 17416.34 | 194.29 | 443.82 | 52.76 | 32.9 | 5914.97 | 0.62 | 0.77 | 1.47 | 0.35 | 0.5 | 10 | 220.6716 | 301.9326 | 273.1166 | 220671.5897 | 301932.6043 | 3.2045e-06 | 14 | 273116.5803
12 | 60 | CONCLUIDO | 4.2482 | 23.54 | 21.1 | 105.5 | 1.63 | 12 | 140.67 | 45 | 13 | 10 | 22.68 | 17583.88 | 190.82 | 443.82 | 51.35 | 32.9 | 5214.42 | 0.64 | 0.77 | 1.47 | 0.31 | 0.5 | 10 | 218.2993 | 298.6867 | 270.1805 | 218299.2916 | 298686.7214 | 3.2141e-06 | 14 | 270180.48
13 | 60 | CONCLUIDO | 4.256 | 23.5 | 21.08 | 115 | 1.74 | 11 | 142.04 | 45 | 14 | 9 | 23.04 | 17751.93 | 188.14 | 443.83 | 50.59 | 32.9 | 4837.96 | 0.65 | 0.77 | 1.47 | 0.29 | 0.5 | 10 | 216.5386 | 296.2777 | 268.0014 | 216538.6135 | 296277.6841 | 3.22e-06 | 14 | 268001.3577
14 | 60 | CONCLUIDO | 4.2671 | 23.44 | 21.05 | 126.28 | 1.85 | 10 | 143.4 | 45 | 15 | 8 | 23.41 | 17920.49 | 182.92 | 443.82 | 49.61 | 32.9 | 4352.76 | 0.66 | 0.77 | 1.46 | 0.25 | 0.5 | 10 | 213.2461 | 291.7727 | 263.9263 | 213246.0976 | 291772.7185 | 3.2284e-06 | 14 | 263926.3397
15 | 60 | CONCLUIDO | 4.2791 | 23.37 | 21.01 | 140.05 | 1.96 | 9 | 144.77 | 45 | 16 | 6 | 23.78 | 18089.56 | 178.2 | 443.82 | 48.33 | 32.9 | 3719.77 | 0.68 | 0.78 | 1.46 | 0.21 | 0.5 | 10 | 210.2227 | 287.636 | 260.1844 | 210222.7353 | 287636.0208 | 3.2374e-06 | 14 | 260184.4426
16 | 60 | CONCLUIDO | 4.2787 | 23.37 | 21.01 | 140.06 | 2.06 | 9 | 146.15 | 45 | 17 | 2 | 24.15 | 18259.16 | 179.63 | 443.82 | 48.2 | 32.9 | 3652.41 | 0.68 | 0.78 | 1.47 | 0.22 | 0.5 | 10 | 211.0418 | 288.7567 | 261.1981 | 211041.7788 | 288756.6723 | 3.2371e-06 | 14 | 261198.1408
17 | 60 | CONCLUIDO | 4.2768 | 23.38 | 21.02 | 140.13 | 2.16 | 9 | 147.53 | 45 | 18 | 2 | 24.53 | 18429.27 | 180.07 | 443.82 | 48.47 | 32.9 | 3792.07 | 0.68 | 0.77 | 1.47 | 0.23 | 0.5 | 10 | 211.3483 | 289.1761 | 261.5776 | 211348.3452 | 289176.13 | 3.2357e-06 | 14 | 261577.566
18 | 60 | CONCLUIDO | 4.2771 | 23.38 | 21.02 | 140.12 | 2.26 | 9 | 148.91 | 45 | 19 | 0 | 24.92 | 18599.92 | 180.86 | 443.82 | 48.38 | 32.9 | 3744.47 | 0.68 | 0.77 | 1.47 | 0.22 | 0.5 | 10 | 211.787 | 289.7763 | 262.1204 | 211786.975 | 289776.2826 | 3.2359e-06 | 14 | 262120.4409

## RESULTADOS_14
Unnamed: 0 | Volume de calda [L] | STATUS | Capacidade operacional [ha/h] | Tempo de missao [h] | Tempo util [h] | Tempo por voo [min] | Autonomia Projetada [h] | N° Voos | MTOW [kg] | Massa Estrutura [kg] | Combustível [kg] | Abastecimentos | Massa gerador | Potência gerador [W] | Combustível consumido [L] | Calda cons [L] | Distância percorrida [km] | Distância Pulverizando [km] | RTL ACUMULADO[m] | EOC [km/km] | EOC [h/h] | Tempo de manobra [h] | Tempo rtl_rtw [h] | V pulv [m/s] | V desloc [m/s] | Preço Total por ha Simples [R$/ha] | Preço Total por ha Presumido [R$/ha] | Preço Total por ha Real [R$/ha] | Preço Total Simples [R$] | Preço Total Presumido [R$] | Prod CAPEX [ha/h/R$] | Dias Trabalhados | Preço Total Real [R$]
0 | 80 | CONCLUIDO | 2.5867 | 38.66 | 28.25 | 6.75 | 0.11 | 251 | 159.12 | 50.28 | 1 | 249 | 27.84 | 19859.16 | 345.54 | 443.86 | 284.12 | 32.9 | 120407.13 | 0.12 | 0.58 | 1.88 | 7.45 | 0.5 | 10 | 515.265 | 705.0084 | 637.7234 | 515265.048 | 705008.3706 | 1.9292e-06 | 23 | 637723.3612
1 | 80 | CONCLUIDO | 3.3865 | 29.53 | 23.82 | 13.61 | 0.22 | 105 | 160.54 | 50.28 | 2 | 103 | 28.26 | 20034.4 | 289.45 | 443.84 | 140.02 | 32.9 | 49082.96 | 0.23 | 0.68 | 1.62 | 3.03 | 0.5 | 10 | 352.6941 | 482.5716 | 436.5156 | 352694.0626 | 482571.5763 | 2.5257e-06 | 18 | 436515.6223
2 | 80 | CONCLUIDO | 3.6746 | 27.21 | 22.73 | 20.36 | 0.33 | 67 | 161.97 | 50.28 | 3 | 65 | 28.69 | 20210.21 | 274.42 | 443.88 | 104.5 | 32.9 | 31512.88 | 0.31 | 0.72 | 1.56 | 1.93 | 0.5 | 10 | 310.3282 | 424.6048 | 384.0811 | 310328.23 | 424604.775 | 2.7405e-06 | 16 | 384081.0912
3 | 80 | CONCLUIDO | 3.8323 | 26.09 | 22.19 | 27.17 | 0.43 | 49 | 163.4 | 50.28 | 4 | 47 | 29.12 | 20386.62 | 266.44 | 443.85 | 86.65 | 32.9 | 22679.79 | 0.38 | 0.73 | 1.53 | 1.4 | 0.5 | 10 | 296.6186 | 405.8467 | 367.1133 | 296618.6372 | 405846.7053 | 2.8581e-06 | 16 | 367113.2654
4 | 80 | CONCLUIDO | 3.9258 | 25.47 | 21.89 | 33.68 | 0.54 | 39 | 164.83 | 50.28 | 5 | 37 | 29.55 | 20563.61 | 261.25 | 443.84 | 76.85 | 32.9 | 17830.77 | 0.43 | 0.74 | 1.52 | 1.1 | 0.5 | 10 | 281.9416 | 385.7649 | 348.948 | 281941.5669 | 385764.8903 | 2.9279e-06 | 15 | 348948.0306
5 | 80 | CONCLUIDO | 3.9952 | 25.03 | 21.67 | 40.64 | 0.64 | 32 | 166.27 | 50.28 | 6 | 30 | 29.99 | 20741.2 | 256.65 | 443.82 | 69.92 | 32.9 | 14399.07 | 0.47 | 0.75 | 1.5 | 0.88 | 0.5 | 10 | 275.8843 | 377.4771 | 341.4512 | 275884.3126 | 377477.0877 | 2.9796e-06 | 15 | 341451.2043
6 | 80 | CONCLUIDO | 4.044 | 24.73 | 21.53 | 47.85 | 0.74 | 27 | 167.72 | 50.28 | 7 | 25 | 30.44 | 20919.39 | 253.42 | 443.83 | 65.34 | 32.9 | 12135.77 | 0.5 | 0.76 | 1.49 | 0.74 | 0.5 | 10 | 271.7637 | 371.839 | 336.3512 | 271763.6663 | 371839.0376 | 3.016e-06 | 15 | 336351.2417
7 | 80 | CONCLUIDO | 4.0728 | 24.55 | 21.46 | 53.64 | 0.84 | 24 | 169.17 | 50.28 | 8 | 22 | 30.89 | 21098.19 | 251.6 | 443.82 | 62.73 | 32.9 | 10843.57 | 0.52 | 0.76 | 1.49 | 0.66 | 0.5 | 10 | 269.4391 | 368.6584 | 333.4742 | 269439.074 | 368658.4279 | 3.0375e-06 | 15 | 333474.1849
8 | 80 | CONCLUIDO | 4.1049 | 24.36 | 21.36 | 61.03 | 0.94 | 21 | 170.62 | 50.28 | 9 | 19 | 31.34 | 21277.6 | 248.01 | 443.82 | 59.86 | 32.9 | 9423.5 | 0.55 | 0.76 | 1.48 | 0.56 | 0.5 | 10 | 265.9497 | 363.8842 | 329.1556 | 265949.7386 | 363884.1652 | 3.0614e-06 | 15 | 329155.5712
9 | 80 | CONCLUIDO | 4.1252 | 24.24 | 21.3 | 67.28 | 1.03 | 19 | 172.08 | 50.28 | 10 | 17 | 31.8 | 21457.64 | 246.21 | 443.82 | 57.96 | 32.9 | 8483.24 | 0.57 | 0.76 | 1.48 | 0.51 | 0.5 | 10 | 264.0493 | 361.2839 | 326.8035 | 264049.3292 | 361283.9413 | 3.0766e-06 | 15 | 326803.509
10 | 80 | CONCLUIDO | 4.1442 | 24.13 | 21.26 | 75.03 | 1.12 | 17 | 173.55 | 50.28 | 11 | 15 | 32.27 | 21638.31 | 243.1 | 443.82 | 56.34 | 32.9 | 7682.74 | 0.58 | 0.77 | 1.48 | 0.46 | 0.5 | 10 | 254.6656 | 348.4447 | 315.1896 | 254665.5792 | 348444.6805 | 3.0908e-06 | 14 | 315189.6092
11 | 80 | CONCLUIDO | 4.1544 | 24.07 | 21.23 | 79.62 | 1.22 | 16 | 175.02 | 50.28 | 12 | 14 | 32.74 | 21819.6 | 241.53 | 443.82 | 55.67 | 32.9 | 7352.33 | 0.59 | 0.77 | 1.47 | 0.44 | 0.5 | 10 | 253.341 | 346.6324 | 313.5503 | 253341.035 | 346632.3807 | 3.0984e-06 | 14 | 313550.2728
12 | 80 | CONCLUIDO | 4.1675 | 24 | 21.19 | 84.75 | 1.31 | 15 | 176.49 | 50.28 | 13 | 13 | 33.21 | 22001.54 | 239.76 | 443.82 | 53.99 | 32.9 | 6519.77 | 0.61 | 0.77 | 1.47 | 0.39 | 0.5 | 10 | 251.7913 | 344.512 | 311.6322 | 251791.2932 | 344511.9556 | 3.1081e-06 | 14 | 311632.2181
13 | 80 | CONCLUIDO | 4.177 | 23.94 | 21.17 | 90.71 | 1.4 | 14 | 177.97 | 50.28 | 14 | 12 | 33.69 | 22184.13 | 236.93 | 443.82 | 53.46 | 32.9 | 6257.66 | 0.62 | 0.77 | 1.47 | 0.37 | 0.5 | 10 | 249.7848 | 341.7666 | 309.1489 | 249784.8462 | 341766.6462 | 3.1152e-06 | 14 | 309148.9172
14 | 80 | CONCLUIDO | 4.1885 | 23.88 | 21.13 | 97.53 | 1.48 | 13 | 179.46 | 50.28 | 15 | 11 | 34.18 | 22367.38 | 236.66 | 443.83 | 52.26 | 32.9 | 5663.86 | 0.63 | 0.77 | 1.47 | 0.34 | 0.5 | 10 | 249.1787 | 340.9372 | 308.3987 | 249178.6516 | 340937.2241 | 3.1238e-06 | 14 | 308398.6539
15 | 80 | CONCLUIDO | 4.2003 | 23.81 | 21.1 | 105.48 | 1.57 | 12 | 180.95 | 50.28 | 16 | 10 | 34.67 | 22551.28 | 234.21 | 443.83 | 51.3 | 32.9 | 5188.18 | 0.64 | 0.77 | 1.46 | 0.3 | 0.5 | 10 | 247.3171 | 338.3902 | 306.0947 | 247317.093 | 338390.1575 | 3.1326e-06 | 14 | 306094.6758
16 | 80 | CONCLUIDO | 4.2104 | 23.75 | 21.07 | 114.94 | 1.65 | 11 | 182.45 | 50.28 | 17 | 9 | 35.17 | 22735.98 | 231.04 | 443.82 | 50.36 | 32.9 | 4723.51 | 0.65 | 0.77 | 1.47 | 0.28 | 0.5 | 10 | 245.1124 | 335.3736 | 303.3661 | 245112.4314 | 335373.6423 | 3.1401e-06 | 14 | 303366.0526
17 | 80 | CONCLUIDO | 4.2105 | 23.75 | 21.07 | 114.93 | 1.74 | 11 | 183.95 | 50.28 | 18 | 9 | 35.67 | 22921.24 | 229.83 | 443.82 | 50.51 | 32.9 | 4801.65 | 0.65 | 0.77 | 1.46 | 0.28 | 0.5 | 10 | 244.4138 | 334.4178 | 302.5014 | 244413.8431 | 334417.8029 | 3.1402e-06 | 14 | 302501.4372
18 | 80 | CONCLUIDO | 4.2201 | 23.7 | 21.05 | 126.3 | 1.82 | 10 | 185.46 | 50.28 | 19 | 8 | 36.18 | 23107.19 | 227.94 | 443.82 | 49.69 | 32.9 | 4393.44 | 0.66 | 0.77 | 1.46 | 0.26 | 0.5 | 10 | 242.9797 | 332.4556 | 300.7265 | 242979.7335 | 332455.5908 | 3.1474e-06 | 14 | 300726.4958
19 | 80 | CONCLUIDO | 4.2326 | 23.63 | 21.01 | 140.08 | 1.9 | 9 | 186.97 | 50.28 | 20 | 7 | 36.69 | 23293.82 | 223.56 | 443.82 | 48.44 | 32.9 | 3775.91 | 0.68 | 0.77 | 1.46 | 0.22 | 0.5 | 10 | 240.0152 | 328.3994 | 297.0574 | 240015.1924 | 328399.3749 | 3.1567e-06 | 14 | 297057.3995
20 | 80 | CONCLUIDO | 4.2318 | 23.63 | 21.02 | 140.11 | 1.98 | 9 | 188.49 | 50.28 | 21 | 7 | 37.21 | 23481.16 | 224.63 | 443.82 | 48.7 | 32.9 | 3903.12 | 0.68 | 0.77 | 1.46 | 0.22 | 0.5 | 10 | 240.6612 | 329.2833 | 297.857 | 240661.2481 | 329283.3369 | 3.1561e-06 | 14 | 297856.9973
21 | 80 | CONCLUIDO | 4.229 | 23.65 | 21.03 | 140.21 | 2.05 | 9 | 190.01 | 50.28 | 22 | 7 | 37.74 | 23669.2 | 222.04 | 443.82 | 49.06 | 32.9 | 4085.13 | 0.67 | 0.77 | 1.46 | 0.24 | 0.5 | 10 | 239.2827 | 327.3972 | 296.1508 | 239282.7132 | 327397.1646 | 3.154e-06 | 14 | 296150.8387
22 | 80 | CONCLUIDO | 4.2435 | 23.57 | 20.98 | 157.37 | 2.13 | 8 | 191.55 | 50.28 | 23 | 6 | 38.27 | 23857.96 | 219.36 | 443.82 | 47.58 | 32.9 | 3352.1 | 0.69 | 0.78 | 1.46 | 0.19 | 0.5 | 10 | 237.231 | 324.59 | 293.6115 | 237231.0232 | 324589.9519 | 3.1648e-06 | 14 | 293611.5424
23 | 80 | CONCLUIDO | 4.2435 | 23.57 | 20.98 | 157.38 | 2.21 | 8 | 193.08 | 50.28 | 24 | 6 | 38.8 | 24047.45 | 218.45 | 443.82 | 47.54 | 32.9 | 3330.7 | 0.69 | 0.78 | 1.46 | 0.19 | 0.5 | 10 | 236.7124 | 323.8803 | 292.9696 | 236712.3547 | 323880.2867 | 3.1648e-06 | 14 | 292969.6067
24 | 80 | CONCLUIDO | 4.2417 | 23.58 | 20.99 | 157.45 | 2.28 | 8 | 194.62 | 50.28 | 25 | 5 | 39.34 | 24237.67 | 215.27 | 443.83 | 47.79 | 32.9 | 3456.07 | 0.69 | 0.78 | 1.46 | 0.2 | 0.5 | 10 | 234.9659 | 321.4907 | 290.8081 | 234965.9084 | 321490.7219 | 3.1635e-06 | 14 | 290808.0986
25 | 80 | CONCLUIDO | 4.2512 | 23.52 | 20.97 | 179.76 | 2.35 | 7 | 196.17 | 50.28 | 26 | 3 | 39.89 | 24428.62 | 214.51 | 443.83 | 47.13 | 32.9 | 3131.4 | 0.7 | 0.78 | 1.46 | 0.18 | 0.5 | 10 | 234.2098 | 320.4561 | 289.8723 | 234209.7722 | 320456.1429 | 3.1706e-06 | 14 | 289872.2584
26 | 80 | CONCLUIDO | 4.2502 | 23.53 | 20.98 | 179.81 | 2.42 | 7 | 197.73 | 50.28 | 27 | 2 | 40.45 | 24620.33 | 214.99 | 443.83 | 47.22 | 32.9 | 3173.85 | 0.7 | 0.78 | 1.46 | 0.18 | 0.5 | 10 | 234.5227 | 320.8842 | 290.2595 | 234522.6598 | 320884.2495 | 3.1698e-06 | 14 | 290259.5071
27 | 80 | CONCLUIDO | 4.2514 | 23.52 | 20.97 | 179.76 | 2.49 | 7 | 199.29 | 50.28 | 28 | 1 | 41.01 | 24812.8 | 215.35 | 443.83 | 46.94 | 32.9 | 3035.01 | 0.7 | 0.78 | 1.46 | 0.18 | 0.5 | 10 | 234.6812 | 321.1011 | 290.4557 | 234681.1843 | 321101.1498 | 3.1707e-06 | 14 | 290455.7067
28 | 80 | CONCLUIDO | 4.2531 | 23.51 | 20.96 | 179.68 | 2.56 | 7 | 200.85 | 50.28 | 29 | 1 | 41.57 | 25006.03 | 216.68 | 443.83 | 46.63 | 32.9 | 2881.89 | 0.71 | 0.78 | 1.46 | 0.17 | 0.5 | 10 | 235.375 | 322.0505 | 291.3144 | 235374.9974 | 322050.4555 | 3.172e-06 | 14 | 291314.412
29 | 80 | CONCLUIDO | 4.2528 | 23.51 | 20.96 | 179.69 | 2.63 | 7 | 202.43 | 50.28 | 30 | 0 | 42.15 | 25200.04 | 218.48 | 443.83 | 46.64 | 32.9 | 2882.73 | 0.71 | 0.78 | 1.47 | 0.17 | 0.5 | 10 | 236.4085 | 323.4645 | 292.5935 | 236408.4744 | 323464.5043 | 3.1718e-06 | 14 | 292593.506

## RESULTADOS_5
Unnamed: 0 | Volume de calda [L] | STATUS | Capacidade operacional [ha/h] | Tempo de missao [h] | Tempo util [h] | Tempo por voo [min] | Autonomia Projetada [h] | N° Voos | MTOW [kg] | Massa Estrutura [kg] | Combustível [kg] | Abastecimentos | Massa gerador | Potência gerador [W] | Combustível consumido [L] | Calda cons [L] | Distância percorrida [km] | Distância Pulverizando [km] | RTL ACUMULADO[m] | EOC [km/km] | EOC [h/h] | Tempo de manobra [h] | Tempo rtl_rtw [h] | V pulv [m/s] | V desloc [m/s] | Preço Total por ha Simples [R$/ha] | Preço Total por ha Presumido [R$/ha] | Preço Total por ha Real [R$/ha] | Preço Total Simples [R$] | Preço Total Presumido [R$] | Prod CAPEX [ha/h/R$] | Dias Trabalhados | Preço Total Real [R$]
0 | 35 | CONCLUIDO | 3.4329 | 29.13 | 24.84 | 10.72 | 0.22 | 139 | 80.84 | 35.1 | 1 | 137 | 9.74 | 10204.21 | 191.68 | 443.87 | 173.59 | 32.9 | 65701.65 | 0.19 | 0.66 | 1.67 | 4.05 | 0.5 | 10 | 265.5546 | 363.3435 | 328.6665 | 265554.6035 | 363343.524 | 2.6582e-06 | 17 | 328666.528
1 | 35 | CONCLUIDO | 3.9179 | 25.52 | 22.56 | 21.84 | 0.43 | 62 | 82.04 | 35.1 | 2 | 60 | 9.94 | 10352.53 | 169.99 | 443.83 | 98.98 | 32.9 | 28777.54 | 0.33 | 0.72 | 1.55 | 1.77 | 0.5 | 10 | 218.8575 | 299.4505 | 270.8714 | 218857.5398 | 299450.5413 | 3.0337e-06 | 15 | 270871.4019
2 | 35 | CONCLUIDO | 4.084 | 24.49 | 21.91 | 32.86 | 0.63 | 40 | 83.25 | 35.1 | 3 | 38 | 10.15 | 10501.19 | 160.95 | 443.82 | 77.35 | 32.9 | 18073.46 | 0.43 | 0.74 | 1.52 | 1.11 | 0.5 | 10 | 208.3518 | 285.0762 | 257.8689 | 208351.8208 | 285076.153 | 3.1623e-06 | 15 | 257868.8851
3 | 35 | CONCLUIDO | 4.1663 | 24 | 21.61 | 44.71 | 0.83 | 29 | 84.46 | 35.1 | 4 | 27 | 10.36 | 10650.22 | 154.3 | 443.82 | 67.99 | 32.9 | 13449.08 | 0.48 | 0.75 | 1.49 | 0.82 | 0.5 | 10 | 195.5741 | 267.5932 | 242.0545 | 195574.1412 | 267593.1681 | 3.2261e-06 | 14 | 242054.4517
4 | 35 | CONCLUIDO | 4.216 | 23.72 | 21.43 | 55.91 | 1.02 | 23 | 85.67 | 35.1 | 5 | 21 | 10.57 | 10799.59 | 148.9 | 443.84 | 62.1 | 32.9 | 10536.6 | 0.53 | 0.76 | 1.49 | 0.64 | 0.5 | 10 | 191.1869 | 261.5904 | 236.6246 | 191186.9403 | 261590.4063 | 3.2646e-06 | 14 | 236624.5851
5 | 35 | CONCLUIDO | 4.2583 | 23.48 | 21.28 | 70.94 | 1.21 | 18 | 86.88 | 35.1 | 6 | 16 | 10.78 | 10949.33 | 142.35 | 443.85 | 57.26 | 32.9 | 8137.39 | 0.57 | 0.77 | 1.48 | 0.49 | 0.5 | 10 | 186.4255 | 255.0756 | 230.7315 | 186425.4697 | 255075.5521 | 3.2973e-06 | 14 | 230731.4994
6 | 35 | CONCLUIDO | 4.275 | 23.39 | 21.22 | 79.59 | 1.39 | 16 | 88.1 | 35.1 | 7 | 11 | 11 | 11099.43 | 136.51 | 443.82 | 55.21 | 32.9 | 7123.39 | 0.6 | 0.77 | 1.48 | 0.43 | 0.5 | 10 | 182.7301 | 250.0194 | 226.1579 | 182730.1402 | 250019.4394 | 3.3102e-06 | 14 | 226157.935
7 | 35 | CONCLUIDO | 4.2918 | 23.3 | 21.17 | 90.72 | 1.57 | 14 | 89.32 | 35.1 | 8 | 4 | 11.22 | 11249.89 | 135.05 | 443.82 | 53.09 | 32.9 | 6077.04 | 0.62 | 0.77 | 1.48 | 0.37 | 0.5 | 10 | 181.5352 | 248.3844 | 224.679 | 181535.1853 | 248384.4493 | 3.3233e-06 | 14 | 224678.9861
8 | 35 | CONCLUIDO | 4.292 | 23.3 | 21.17 | 90.71 | 1.75 | 14 | 90.54 | 35.1 | 9 | 0 | 11.44 | 11400.71 | 136.99 | 443.82 | 53.09 | 32.9 | 6076.06 | 0.62 | 0.77 | 1.48 | 0.37 | 0.5 | 10 | 182.6244 | 249.8747 | 226.027 | 182624.3603 | 249874.7066 | 3.3234e-06 | 14 | 226027.0153

## RESULTADOS_8
Unnamed: 0 | Volume de calda [L] | STATUS | Capacidade operacional [ha/h] | Tempo de missao [h] | Tempo util [h] | Tempo por voo [min] | Autonomia Projetada [h] | N° Voos | MTOW [kg] | Massa Estrutura [kg] | Combustível [kg] | Abastecimentos | Massa gerador | Potência gerador [W] | Combustível consumido [L] | Calda cons [L] | Distância percorrida [km] | Distância Pulverizando [km] | RTL ACUMULADO[m] | EOC [km/km] | EOC [h/h] | Tempo de manobra [h] | Tempo rtl_rtw [h] | V pulv [m/s] | V desloc [m/s] | Preço Total por ha Simples [R$/ha] | Preço Total por ha Presumido [R$/ha] | Preço Total por ha Real [R$/ha] | Preço Total Simples [R$] | Preço Total Presumido [R$] | Prod CAPEX [ha/h/R$] | Dias Trabalhados | Preço Total Real [R$]
0 | 50 | CONCLUIDO | 3.1317 | 31.93 | 25.96 | 8.8 | 0.16 | 177 | 107.41 | 41.65 | 1 | 175 | 14.77 | 13481.73 | 244.32 | 443.86 | 209.72 | 32.9 | 83572.98 | 0.16 | 0.63 | 1.74 | 5.17 | 0.5 | 10 | 338.9649 | 463.7868 | 419.5236 | 338964.9264 | 463786.7664 | 2.3892e-06 | 19 | 419523.6084
1 | 50 | CONCLUIDO | 3.733 | 26.79 | 23.02 | 17.71 | 0.32 | 78 | 108.68 | 41.65 | 2 | 76 | 15.03 | 13638.32 | 213.58 | 443.84 | 113.55 | 32.9 | 35984.73 | 0.29 | 0.71 | 1.58 | 2.22 | 0.5 | 10 | 263.0456 | 359.9105 | 325.5612 | 263045.557 | 359910.5359 | 2.848e-06 | 16 | 325561.1795
2 | 50 | CONCLUIDO | 3.9441 | 25.35 | 22.21 | 26.65 | 0.48 | 50 | 109.96 | 41.65 | 3 | 48 | 15.31 | 13795.21 | 203.26 | 443.86 | 87.39 | 32.9 | 23042.5 | 0.38 | 0.73 | 1.53 | 1.41 | 0.5 | 10 | 241.221 | 330.0492 | 298.5498 | 241220.9943 | 330049.2063 | 3.009e-06 | 15 | 298549.7733
3 | 50 | CONCLUIDO | 4.0534 | 24.67 | 21.81 | 35.37 | 0.63 | 37 | 111.23 | 41.65 | 4 | 35 | 15.58 | 13952.52 | 196.06 | 443.85 | 74.54 | 32.9 | 16686.96 | 0.44 | 0.75 | 1.5 | 1.02 | 0.5 | 10 | 232.9136 | 318.6826 | 288.268 | 232913.5703 | 318682.6224 | 3.0924e-06 | 15 | 288268.0002
4 | 50 | CONCLUIDO | 4.1155 | 24.3 | 21.62 | 44.73 | 0.78 | 29 | 112.51 | 41.65 | 5 | 27 | 15.86 | 14110.24 | 192.08 | 443.84 | 68.33 | 32.9 | 13618.67 | 0.48 | 0.75 | 1.49 | 0.82 | 0.5 | 10 | 228.4788 | 312.6147 | 282.7792 | 228478.7799 | 312614.7464 | 3.1398e-06 | 15 | 282779.2338
5 | 50 | CONCLUIDO | 4.1622 | 24.03 | 21.46 | 53.64 | 0.93 | 24 | 113.79 | 41.65 | 6 | 22 | 16.14 | 14268.39 | 188.16 | 443.85 | 62.96 | 32.9 | 10959.07 | 0.52 | 0.76 | 1.49 | 0.66 | 0.5 | 10 | 217.9816 | 298.2521 | 269.7873 | 217981.6083 | 298252.0531 | 3.1754e-06 | 14 | 269787.2957
6 | 50 | CONCLUIDO | 4.2007 | 23.81 | 21.33 | 63.98 | 1.07 | 20 | 115.08 | 41.65 | 7 | 18 | 16.43 | 14426.96 | 183.64 | 443.82 | 58.59 | 32.9 | 8792.76 | 0.56 | 0.76 | 1.48 | 0.53 | 0.5 | 10 | 214.1741 | 293.0424 | 265.0748 | 214174.0628 | 293042.4014 | 3.2048e-06 | 14 | 265074.8459
7 | 50 | CONCLUIDO | 4.2278 | 23.65 | 21.24 | 74.96 | 1.21 | 17 | 116.37 | 41.65 | 8 | 15 | 16.72 | 14585.96 | 178.17 | 443.82 | 55.93 | 32.9 | 7478.34 | 0.59 | 0.77 | 1.47 | 0.44 | 0.5 | 10 | 210.2273 | 287.6423 | 260.1901 | 210227.3101 | 287642.2803 | 3.2255e-06 | 14 | 260190.1048
8 | 50 | CONCLUIDO | 4.243 | 23.57 | 21.2 | 84.79 | 1.35 | 15 | 117.66 | 41.65 | 9 | 13 | 17.01 | 14745.39 | 174.84 | 443.82 | 54.52 | 32.9 | 6786.04 | 0.6 | 0.77 | 1.47 | 0.4 | 0.5 | 10 | 207.8928 | 284.4481 | 257.3008 | 207892.7886 | 284448.085 | 3.2371e-06 | 14 | 257300.759
9 | 50 | CONCLUIDO | 4.2518 | 23.52 | 21.17 | 90.74 | 1.48 | 14 | 118.96 | 41.65 | 10 | 12 | 17.31 | 14905.25 | 172.24 | 443.82 | 53.79 | 32.9 | 6422.34 | 0.61 | 0.77 | 1.47 | 0.38 | 0.5 | 10 | 206.1623 | 282.0804 | 255.1591 | 206162.3476 | 282080.4192 | 3.2438e-06 | 14 | 255159.0599
10 | 50 | CONCLUIDO | 4.2714 | 23.41 | 21.11 | 105.54 | 1.61 | 12 | 120.26 | 41.65 | 11 | 10 | 17.61 | 15065.56 | 166.85 | 443.82 | 51.56 | 32.9 | 5318.02 | 0.64 | 0.77 | 1.47 | 0.31 | 0.5 | 10 | 202.565 | 277.1583 | 250.7067 | 202564.9636 | 277158.3197 | 3.2587e-06 | 14 | 250706.7187
11 | 50 | CONCLUIDO | 4.2816 | 23.36 | 21.08 | 114.96 | 1.74 | 11 | 121.56 | 41.65 | 12 | 6 | 17.91 | 15226.31 | 163.22 | 443.82 | 50.26 | 32.9 | 4674.66 | 0.65 | 0.77 | 1.47 | 0.28 | 0.5 | 10 | 200.2406 | 273.978 | 247.8299 | 200240.5905 | 273978.0099 | 3.2665e-06 | 14 | 247829.9331
12 | 50 | CONCLUIDO | 4.2814 | 23.36 | 21.08 | 114.96 | 1.87 | 11 | 122.87 | 41.65 | 13 | 3 | 18.22 | 15387.5 | 163.63 | 443.82 | 50.26 | 32.9 | 4675.34 | 0.65 | 0.77 | 1.47 | 0.28 | 0.5 | 10 | 200.4771 | 274.3016 | 248.1227 | 200477.1116 | 274301.6285 | 3.2664e-06 | 14 | 248122.666
13 | 50 | CONCLUIDO | 4.2909 | 23.3 | 21.05 | 126.28 | 1.99 | 10 | 124.18 | 41.65 | 14 | 1 | 18.53 | 15549.15 | 162.5 | 443.82 | 49.23 | 32.9 | 4167.14 | 0.67 | 0.77 | 1.47 | 0.25 | 0.5 | 10 | 199.5891 | 273.0866 | 247.0236 | 199589.0767 | 273086.58 | 3.2736e-06 | 14 | 247023.5801
14 | 50 | CONCLUIDO | 4.2898 | 23.31 | 21.05 | 126.32 | 2.11 | 10 | 125.49 | 41.65 | 15 | 0 | 18.84 | 15711.24 | 164.19 | 443.82 | 49.42 | 32.9 | 4260.99 | 0.67 | 0.77 | 1.47 | 0.26 | 0.5 | 10 | 200.5687 | 274.4269 | 248.236 | 200568.6738 | 274426.9079 | 3.2728e-06 | 14 | 248235.989

## RESULTADOS_3
Unnamed: 0 | Volume de calda [L] | STATUS | Capacidade operacional [ha/h] | Tempo de missao [h] | Tempo util [h] | Tempo por voo [min] | Autonomia Projetada [h] | N° Voos | MTOW [kg] | Massa Estrutura [kg] | Combustível [kg] | Abastecimentos | Massa gerador | Potência gerador [W] | Combustível consumido [L] | Calda cons [L] | Distância percorrida [km] | Distância Pulverizando [km] | RTL ACUMULADO[m] | EOC [km/km] | EOC [h/h] | Tempo de manobra [h] | Tempo rtl_rtw [h] | V pulv [m/s] | V desloc [m/s] | Preço Total por ha Simples [R$/ha] | Preço Total por ha Presumido [R$/ha] | Preço Total por ha Real [R$/ha] | Preço Total Simples [R$] | Preço Total Presumido [R$] | Prod CAPEX [ha/h/R$] | Dias Trabalhados | Preço Total Real [R$]
0 | 25 | CONCLUIDO | 3.6632 | 27.3 | 23.98 | 13.08 | 0.28 | 110 | 61.76 | 28.92 | 1 | 108 | 6.84 | 7851.41 | 151.63 | 443.84 | 144.85 | 32.9 | 51475.71 | 0.23 | 0.68 | 1.63 | 3.18 | 0.5 | 10 | 219.7076 | 300.6136 | 271.9235 | 219707.5805 | 300613.6044 | 2.8717e-06 | 16 | 271923.4639
1 | 25 | CONCLUIDO | 4.0488 | 24.7 | 22.21 | 26.65 | 0.55 | 50 | 62.92 | 28.92 | 2 | 48 | 7 | 7994.37 | 134.78 | 443.83 | 87.53 | 32.9 | 23112.77 | 0.38 | 0.73 | 1.53 | 1.41 | 0.5 | 10 | 191.4457 | 261.9444 | 236.9448 | 191445.6822 | 261944.4284 | 3.174e-06 | 15 | 236944.8198
2 | 25 | CONCLUIDO | 4.1724 | 23.97 | 21.73 | 40.74 | 0.81 | 32 | 64.08 | 28.92 | 3 | 30 | 7.16 | 8137.65 | 126.14 | 443.82 | 71.7 | 32.9 | 15291.09 | 0.46 | 0.75 | 1.5 | 0.93 | 0.5 | 10 | 176.9272 | 242.0796 | 218.9759 | 176927.2009 | 242079.6017 | 3.2709e-06 | 14 | 218975.8643
3 | 25 | CONCLUIDO | 4.243 | 23.57 | 21.45 | 55.96 | 1.07 | 23 | 65.25 | 28.92 | 4 | 19 | 7.33 | 8281.25 | 117.94 | 443.82 | 62.51 | 32.9 | 10742.11 | 0.53 | 0.76 | 1.5 | 0.66 | 0.5 | 10 | 170.7368 | 233.6096 | 211.3142 | 170736.7593 | 233609.5665 | 3.3263e-06 | 14 | 211314.1973
4 | 25 | CONCLUIDO | 4.2781 | 23.37 | 21.32 | 67.31 | 1.31 | 19 | 66.42 | 28.92 | 5 | 3 | 7.49 | 8425.16 | 113.91 | 443.82 | 57.74 | 32.9 | 8372.6 | 0.57 | 0.76 | 1.5 | 0.52 | 0.5 | 10 | 167.7658 | 229.5445 | 207.6371 | 167765.7808 | 229544.5426 | 3.3538e-06 | 14 | 207637.1336
5 | 25 | CONCLUIDO | 4.2754 | 23.39 | 21.33 | 67.36 | 1.55 | 19 | 67.59 | 28.92 | 6 | 0 | 7.66 | 8569.4 | 115.8 | 443.82 | 58.19 | 32.9 | 8599.5 | 0.57 | 0.76 | 1.5 | 0.54 | 0.5 | 10 | 168.8864 | 231.0778 | 209.0241 | 168886.4118 | 231077.8394 | 3.3517e-06 | 14 | 209024.0947

## RESULTADOS_15
Unnamed: 0 | Volume de calda [L] | STATUS | Capacidade operacional [ha/h] | Tempo de missao [h] | Tempo util [h] | Tempo por voo [min] | Autonomia Projetada [h] | N° Voos | MTOW [kg] | Massa Estrutura [kg] | Combustível [kg] | Abastecimentos | Massa gerador | Potência gerador [W] | Combustível consumido [L] | Calda cons [L] | Distância percorrida [km] | Distância Pulverizando [km] | RTL ACUMULADO[m] | EOC [km/km] | EOC [h/h] | Tempo de manobra [h] | Tempo rtl_rtw [h] | V pulv [m/s] | V desloc [m/s] | Preço Total por ha Simples [R$/ha] | Preço Total por ha Presumido [R$/ha] | Preço Total por ha Real [R$/ha] | Preço Total Simples [R$] | Preço Total Presumido [R$] | Prod CAPEX [ha/h/R$] | Dias Trabalhados | Preço Total Real [R$]
0 | 85 | CONCLUIDO | 2.5069 | 39.89 | 28.6 | 6.53 | 0.11 | 263 | 167.88 | 51.39 | 1 | 261 | 30.49 | 20939.59 | 362.33 | 443.9 | 296.38 | 32.9 | 126474.7 | 0.11 | 0.57 | 1.88 | 7.8 | 0.5 | 10 | 551.3175 | 754.3369 | 682.3441 | 551317.5082 | 754336.9371 | 1.8637e-06 | 24 | 682344.0785
1 | 85 | CONCLUIDO | 3.3261 | 30.06 | 23.96 | 13.07 | 0.21 | 110 | 169.33 | 51.39 | 2 | 108 | 30.94 | 21118.46 | 301.71 | 443.83 | 144.93 | 32.9 | 51516.4 | 0.23 | 0.68 | 1.62 | 3.17 | 0.5 | 10 | 366.7194 | 501.7617 | 453.8742 | 366719.4106 | 501761.6761 | 2.4727e-06 | 18 | 453874.2459
2 | 85 | CONCLUIDO | 3.6335 | 27.52 | 22.78 | 19.52 | 0.31 | 70 | 170.79 | 51.39 | 3 | 68 | 31.4 | 21297.94 | 285.22 | 443.83 | 105.82 | 32.9 | 32162 | 0.31 | 0.71 | 1.57 | 1.98 | 0.5 | 10 | 320.5446 | 438.5833 | 396.7256 | 320544.6492 | 438583.3305 | 2.7012e-06 | 16 | 396725.553
3 | 85 | CONCLUIDO | 3.7971 | 26.34 | 22.23 | 26.16 | 0.41 | 51 | 172.25 | 51.39 | 4 | 49 | 31.86 | 21478.05 | 276.67 | 443.82 | 88.43 | 32.9 | 23558.81 | 0.37 | 0.73 | 1.53 | 1.44 | 0.5 | 10 | 305.5845 | 418.1142 | 378.21 | 305584.5054 | 418114.2017 | 2.8228e-06 | 16 | 378209.9691
4 | 85 | CONCLUIDO | 3.8998 | 25.64 | 21.91 | 32.87 | 0.51 | 40 | 173.71 | 51.39 | 5 | 38 | 32.32 | 21658.78 | 271.52 | 443.85 | 77.9 | 32.9 | 18347.44 | 0.42 | 0.74 | 1.51 | 1.12 | 0.5 | 10 | 290.1731 | 397.0277 | 359.1359 | 290173.1356 | 397027.6857 | 2.8992e-06 | 15 | 359135.9206
5 | 85 | CONCLUIDO | 3.9692 | 25.19 | 21.7 | 39.46 | 0.61 | 33 | 175.18 | 51.39 | 6 | 31 | 32.79 | 21840.16 | 266.9 | 443.82 | 71.03 | 32.9 | 14948.45 | 0.46 | 0.75 | 1.5 | 0.91 | 0.5 | 10 | 283.9277 | 388.4824 | 351.4062 | 283927.7321 | 388482.4491 | 2.9508e-06 | 15 | 351406.2294
6 | 85 | CONCLUIDO | 4.0196 | 24.88 | 21.56 | 46.19 | 0.7 | 28 | 176.66 | 51.39 | 7 | 26 | 33.27 | 22022.17 | 263.91 | 443.86 | 65.9 | 32.9 | 12410.27 | 0.5 | 0.76 | 1.5 | 0.76 | 0.5 | 10 | 279.7571 | 382.776 | 346.2444 | 279757.0662 | 382775.9599 | 2.9882e-06 | 15 | 346244.3596
7 | 85 | CONCLUIDO | 4.047 | 24.71 | 21.49 | 51.58 | 0.8 | 25 | 178.14 | 51.39 | 8 | 23 | 33.75 | 22204.83 | 261.38 | 443.82 | 63.92 | 32.9 | 11435.03 | 0.51 | 0.76 | 1.49 | 0.69 | 0.5 | 10 | 276.9976 | 379.0003 | 342.829 | 276997.5671 | 379000.2916 | 3.0086e-06 | 15 | 342829.0357
8 | 85 | CONCLUIDO | 4.0782 | 24.52 | 21.4 | 58.37 | 0.89 | 22 | 179.63 | 51.39 | 9 | 20 | 34.24 | 22388.15 | 259.07 | 443.82 | 61.16 | 32.9 | 10067.52 | 0.54 | 0.76 | 1.48 | 0.61 | 0.5 | 10 | 274.231 | 375.2149 | 339.4049 | 274230.9701 | 375214.9115 | 3.0318e-06 | 15 | 339404.927
9 | 85 | CONCLUIDO | 4.1019 | 24.38 | 21.33 | 63.99 | 0.98 | 20 | 181.12 | 51.39 | 10 | 18 | 34.73 | 22572.13 | 257.04 | 443.82 | 59.06 | 32.9 | 9032.12 | 0.56 | 0.76 | 1.47 | 0.53 | 0.5 | 10 | 271.9939 | 372.1541 | 336.6362 | 271993.9453 | 372154.1155 | 3.0494e-06 | 15 | 336636.249
10 | 85 | CONCLUIDO | 4.1228 | 24.26 | 21.27 | 70.91 | 1.07 | 18 | 182.62 | 51.39 | 11 | 16 | 35.22 | 22756.91 | 254.83 | 443.82 | 57.14 | 32.9 | 8079.21 | 0.58 | 0.77 | 1.47 | 0.48 | 0.5 | 10 | 269.7976 | 369.149 | 333.9179 | 269797.6053 | 369148.9862 | 3.0649e-06 | 15 | 333917.925
11 | 85 | CONCLUIDO | 4.1304 | 24.21 | 21.26 | 75.04 | 1.16 | 17 | 184.12 | 51.39 | 12 | 15 | 35.73 | 22942.24 | 252.42 | 443.82 | 56.71 | 32.9 | 7869.13 | 0.58 | 0.77 | 1.47 | 0.47 | 0.5 | 10 | 268.073 | 366.7893 | 331.7835 | 268073.0024 | 366789.3085 | 3.0706e-06 | 15 | 331783.4517
12 | 85 | CONCLUIDO | 4.152 | 24.08 | 21.2 | 84.82 | 1.24 | 15 | 185.63 | 51.39 | 13 | 13 | 36.24 | 23128.27 | 250.51 | 443.83 | 54.81 | 32.9 | 6929.97 | 0.6 | 0.77 | 1.47 | 0.41 | 0.5 | 10 | 259.2419 | 354.7062 | 320.8535 | 259241.9052 | 354706.2116 | 3.0867e-06 | 14 | 320853.5486
13 | 85 | CONCLUIDO | 4.1666 | 24 | 21.15 | 90.66 | 1.33 | 14 | 187.14 | 51.39 | 14 | 12 | 36.75 | 23314.98 | 249.36 | 443.82 | 53.12 | 32.9 | 6091.11 | 0.62 | 0.77 | 1.47 | 0.36 | 0.5 | 10 | 257.9669 | 352.9617 | 319.2755 | 257966.9179 | 352961.7177 | 3.0975e-06 | 14 | 319275.5468
14 | 85 | CONCLUIDO | 4.1714 | 23.97 | 21.16 | 97.66 | 1.41 | 13 | 188.66 | 51.39 | 15 | 11 | 37.27 | 23502.4 | 247.92 | 443.82 | 53.25 | 32.9 | 6159.47 | 0.62 | 0.77 | 1.47 | 0.37 | 0.5 | 10 | 256.9543 | 351.5763 | 318.0223 | 256954.3491 | 351576.2765 | 3.1011e-06 | 14 | 318022.3301
15 | 85 | CONCLUIDO | 4.1892 | 23.87 | 21.09 | 105.46 | 1.49 | 12 | 190.19 | 51.39 | 16 | 10 | 37.79 | 23690.52 | 244.72 | 443.82 | 51.18 | 32.9 | 5128.86 | 0.64 | 0.77 | 1.46 | 0.3 | 0.5 | 10 | 254.373 | 348.0444 | 314.8275 | 254373.0313 | 348044.4035 | 3.1143e-06 | 14 | 314827.5341
16 | 85 | CONCLUIDO | 4.1861 | 23.89 | 21.11 | 105.55 | 1.57 | 12 | 191.72 | 51.39 | 17 | 10 | 38.33 | 23879.37 | 242.82 | 443.82 | 51.73 | 32.9 | 5404.48 | 0.64 | 0.77 | 1.47 | 0.32 | 0.5 | 10 | 253.4072 | 346.7229 | 313.6322 | 253407.2218 | 346722.9403 | 3.112e-06 | 14 | 313632.1896
17 | 85 | CONCLUIDO | 4.1988 | 23.82 | 21.07 | 114.93 | 1.65 | 11 | 193.26 | 51.39 | 18 | 9 | 38.86 | 24068.93 | 242.01 | 443.82 | 50.4 | 32.9 | 4743.75 | 0.65 | 0.77 | 1.46 | 0.28 | 0.5 | 10 | 252.4366 | 345.3949 | 312.4309 | 252436.6286 | 345394.9319 | 3.1214e-06 | 14 | 312430.9244
18 | 85 | CONCLUIDO | 4.199 | 23.82 | 21.07 | 114.93 | 1.73 | 11 | 194.8 | 51.39 | 19 | 9 | 39.41 | 24259.23 | 239.82 | 443.82 | 50.18 | 32.9 | 4632.55 | 0.66 | 0.77 | 1.47 | 0.28 | 0.5 | 10 | 251.1678 | 343.6588 | 310.8605 | 251167.7677 | 343658.8205 | 3.1216e-06 | 14 | 310860.505
19 | 85 | CONCLUIDO | 4.208 | 23.76 | 21.05 | 126.32 | 1.81 | 10 | 196.35 | 51.39 | 20 | 8 | 39.96 | 24450.27 | 238.42 | 443.82 | 49.78 | 32.9 | 4438.46 | 0.66 | 0.77 | 1.46 | 0.26 | 0.5 | 10 | 250.0179 | 342.0855 | 309.4373 | 250017.861 | 342085.4674 | 3.1283e-06 | 14 | 309437.3105
20 | 85 | CONCLUIDO | 4.2213 | 23.69 | 21.01 | 140.08 | 1.88 | 9 | 197.9 | 51.39 | 21 | 7 | 40.51 | 24642.07 | 234.43 | 443.82 | 48.45 | 32.9 | 3779.74 | 0.68 | 0.77 | 1.46 | 0.22 | 0.5 | 10 | 247.2189 | 338.2557 | 305.9731 | 247218.8527 | 338255.7407 | 3.1382e-06 | 14 | 305973.0876
21 | 85 | CONCLUIDO | 4.2198 | 23.7 | 21.02 | 140.14 | 1.96 | 9 | 199.46 | 51.39 | 22 | 7 | 41.07 | 24834.62 | 235.56 | 443.82 | 48.74 | 32.9 | 3922.28 | 0.68 | 0.77 | 1.46 | 0.23 | 0.5 | 10 | 247.9276 | 339.2255 | 306.8503 | 247927.582 | 339225.4554 | 3.1371e-06 | 14 | 306850.2541
22 | 85 | CONCLUIDO | 4.2195 | 23.7 | 21.02 | 140.15 | 2.03 | 9 | 201.03 | 51.39 | 23 | 7 | 41.64 | 25027.94 | 232.56 | 443.82 | 48.98 | 32.9 | 4042.27 | 0.67 | 0.77 | 1.46 | 0.23 | 0.5 | 10 | 246.2187 | 336.8873 | 304.7352 | 246218.6978 | 336887.2848 | 3.1368e-06 | 14 | 304735.2352
23 | 85 | CONCLUIDO | 4.2324 | 23.63 | 20.98 | 157.38 | 2.1 | 8 | 202.61 | 51.39 | 24 | 6 | 42.21 | 25222.04 | 230.56 | 443.82 | 47.63 | 32.9 | 3372.6 | 0.69 | 0.78 | 1.46 | 0.19 | 0.5 | 10 | 244.5903 | 334.6592 | 302.7198 | 244590.2867 | 334659.2208 | 3.1464e-06 | 14 | 302719.8144
24 | 85 | CONCLUIDO | 4.2302 | 23.64 | 21 | 157.47 | 2.17 | 8 | 204.19 | 51.39 | 25 | 6 | 42.79 | 25417.05 | 229.89 | 443.82 | 47.91 | 32.9 | 3514.43 | 0.69 | 0.78 | 1.46 | 0.2 | 0.5 | 10 | 244.2992 | 334.261 | 302.3596 | 244299.2164 | 334260.9656 | 3.1448e-06 | 14 | 302359.5681
25 | 85 | CONCLUIDO | 4.2316 | 23.63 | 20.99 | 157.41 | 2.24 | 8 | 205.77 | 51.39 | 26 | 6 | 43.38 | 25612.75 | 227.63 | 443.82 | 47.62 | 32.9 | 3371.39 | 0.69 | 0.78 | 1.46 | 0.19 | 0.5 | 10 | 242.9511 | 332.4164 | 300.6911 | 242951.1095 | 332416.4263 | 3.1458e-06 | 14 | 300691.0691
26 | 85 | CONCLUIDO | 4.2386 | 23.59 | 20.98 | 179.85 | 2.31 | 7 | 207.37 | 51.39 | 27 | 5 | 43.97 | 25809.25 | 224.94 | 443.82 | 47.52 | 32.9 | 3326.49 | 0.69 | 0.78 | 1.46 | 0.19 | 0.5 | 10 | 241.1673 | 329.9758 | 298.4834 | 241167.3445 | 329975.8003 | 3.151e-06 | 14 | 298483.3731
27 | 85 | CONCLUIDO | 4.2408 | 23.58 | 20.97 | 179.75 | 2.38 | 7 | 208.97 | 51.39 | 28 | 2 | 44.57 | 26006.56 | 225.08 | 443.82 | 47.04 | 32.9 | 3084.83 | 0.7 | 0.78 | 1.46 | 0.18 | 0.5 | 10 | 241.1648 | 329.9723 | 298.4802 | 241164.769 | 329972.2763 | 3.1527e-06 | 14 | 298480.1854
28 | 85 | CONCLUIDO | 4.2411 | 23.58 | 20.97 | 179.73 | 2.45 | 7 | 210.57 | 51.39 | 29 | 2 | 45.18 | 26204.71 | 226.58 | 443.82 | 47.01 | 32.9 | 3070.09 | 0.7 | 0.78 | 1.46 | 0.17 | 0.5 | 10 | 242.01 | 331.1288 | 299.5263 | 242009.9961 | 331128.7534 | 3.1529e-06 | 14 | 299526.2899
29 | 85 | CONCLUIDO | 4.2409 | 23.58 | 20.97 | 179.74 | 2.51 | 7 | 212.19 | 51.39 | 30 | 2 | 45.79 | 26403.69 | 226.55 | 443.82 | 46.98 | 32.9 | 3054.04 | 0.7 | 0.78 | 1.46 | 0.18 | 0.5 | 10 | 241.9997 | 331.1147 | 299.5136 | 241999.73 | 331114.7069 | 3.1527e-06 | 14 | 299513.584
30 | 85 | CONCLUIDO | 4.2405 | 23.58 | 20.97 | 179.76 | 2.58 | 7 | 213.81 | 51.39 | 31 | 2 | 46.41 | 26603.52 | 225.84 | 443.82 | 47.04 | 32.9 | 3082.43 | 0.7 | 0.78 | 1.46 | 0.18 | 0.5 | 10 | 241.6085 | 330.5793 | 299.0293 | 241608.4553 | 330579.3476 | 3.1524e-06 | 14 | 299029.3186
31 | 85 | CONCLUIDO | 4.2408 | 23.58 | 20.97 | 179.75 | 2.64 | 7 | 215.43 | 51.39 | 32 | 1 | 47.04 | 26804.21 | 226.79 | 443.82 | 46.99 | 32.9 | 3059.41 | 0.7 | 0.78 | 1.46 | 0.18 | 0.5 | 10 | 242.14 | 331.3067 | 299.6872 | 242140.0303 | 331306.672 | 3.1527e-06 | 14 | 299687.2282
32 | 85 | CONCLUIDO | 4.2405 | 23.58 | 20.97 | 179.76 | 2.7 | 7 | 217.07 | 51.39 | 33 | 0 | 47.68 | 27005.77 | 227.77 | 443.82 | 47.08 | 32.9 | 3103.68 | 0.7 | 0.78 | 1.46 | 0.18 | 0.5 | 10 | 242.7093 | 332.0855 | 300.3917 | 242709.2668 | 332085.5264 | 3.1524e-06 | 14 | 300391.7499

## RESULTADOS_2
Unnamed: 0 | Volume de calda [L] | STATUS | Capacidade operacional [ha/h] | Tempo de missao [h] | Tempo util [h] | Tempo por voo [min] | Autonomia Projetada [h] | N° Voos | MTOW [kg] | Massa Estrutura [kg] | Combustível [kg] | Abastecimentos | Massa gerador | Potência gerador [W] | Combustível consumido [L] | Calda cons [L] | Distância percorrida [km] | Distância Pulverizando [km] | RTL ACUMULADO[m] | EOC [km/km] | EOC [h/h] | Tempo de manobra [h] | Tempo rtl_rtw [h] | V pulv [m/s] | V desloc [m/s] | Preço Total por ha Simples [R$/ha] | Preço Total por ha Presumido [R$/ha] | Preço Total por ha Real [R$/ha] | Preço Total Simples [R$] | Preço Total Presumido [R$] | Prod CAPEX [ha/h/R$] | Dias Trabalhados | Preço Total Real [R$]
0 | 20 | CONCLUIDO | 3.7882 | 26.4 | 23.5 | 15 | 0.34 | 94 | 51.33 | 24.83 | 1 | 92 | 5.51 | 6564.78 | 128.74 | 443.84 | 129.78 | 32.9 | 44017.7 | 0.25 | 0.69 | 1.6 | 2.71 | 0.5 | 10 | 199.5588 | 273.0452 | 246.9862 | 199558.8379 | 273045.2059 | 2.9917e-06 | 16 | 246986.1547
1 | 20 | CONCLUIDO | 4.1298 | 24.21 | 21.95 | 31.36 | 0.66 | 42 | 52.47 | 24.83 | 2 | 40 | 5.64 | 6705.1 | 113.27 | 443.84 | 79.46 | 32.9 | 19118.16 | 0.41 | 0.74 | 1.5 | 1.16 | 0.5 | 10 | 175.5581 | 240.2063 | 217.2814 | 175558.1068 | 240206.3469 | 3.2615e-06 | 15 | 217281.3903
2 | 20 | CONCLUIDO | 4.2434 | 23.57 | 21.5 | 49.62 | 0.97 | 26 | 53.61 | 24.83 | 3 | 18 | 5.78 | 6845.59 | 103.26 | 443.83 | 64.1 | 32.9 | 11521.47 | 0.51 | 0.76 | 1.5 | 0.71 | 0.5 | 10 | 161.0829 | 220.4007 | 199.366 | 161082.8789 | 220400.7014 | 3.3512e-06 | 14 | 199365.9678
3 | 20 | CONCLUIDO | 4.255 | 23.5 | 21.46 | 53.65 | 1.27 | 24 | 54.75 | 24.83 | 4 | 0 | 5.92 | 6986.39 | 101.94 | 443.82 | 62.22 | 32.9 | 10592.07 | 0.53 | 0.76 | 1.51 | 0.67 | 0.5 | 10 | 160.1305 | 219.0976 | 198.1872 | 160130.4784 | 219097.585 | 3.3604e-06 | 14 | 198187.219

## RESULTADOS_11
Unnamed: 0 | Volume de calda [L] | STATUS | Capacidade operacional [ha/h] | Tempo de missao [h] | Tempo util [h] | Tempo por voo [min] | Autonomia Projetada [h] | N° Voos | MTOW [kg] | Massa Estrutura [kg] | Combustível [kg] | Abastecimentos | Massa gerador | Potência gerador [W] | Combustível consumido [L] | Calda cons [L] | Distância percorrida [km] | Distância Pulverizando [km] | RTL ACUMULADO[m] | EOC [km/km] | EOC [h/h] | Tempo de manobra [h] | Tempo rtl_rtw [h] | V pulv [m/s] | V desloc [m/s] | Preço Total por ha Simples [R$/ha] | Preço Total por ha Presumido [R$/ha] | Preço Total por ha Real [R$/ha] | Preço Total Simples [R$] | Preço Total Presumido [R$] | Prod CAPEX [ha/h/R$] | Dias Trabalhados | Preço Total Real [R$]
0 | 65 | CONCLUIDO | 2.8481 | 35.11 | 27.1 | 7.6 | 0.13 | 214 | 133.21 | 46.47 | 1 | 212 | 20.75 | 16663.42 | 294.89 | 443.85 | 246.9 | 32.9 | 101979.49 | 0.13 | 0.6 | 1.81 | 6.31 | 0.5 | 10 | 421.1854 | 576.2844 | 521.2846 | 421185.3564 | 576284.386 | 2.1465e-06 | 21 | 521284.613
1 | 65 | CONCLUIDO | 3.5536 | 28.14 | 23.46 | 15.3 | 0.26 | 92 | 134.55 | 46.47 | 2 | 90 | 21.09 | 16828.84 | 252.88 | 443.89 | 127.55 | 32.9 | 42915.12 | 0.26 | 0.69 | 1.61 | 2.66 | 0.5 | 10 | 307.4521 | 420.6695 | 380.5214 | 307452.0884 | 420669.5111 | 2.6782e-06 | 17 | 380521.4034
2 | 65 | CONCLUIDO | 3.8075 | 26.26 | 22.48 | 22.86 | 0.39 | 59 | 135.9 | 46.47 | 3 | 57 | 21.43 | 16994.64 | 239.93 | 443.84 | 95.93 | 32.9 | 27270.53 | 0.34 | 0.72 | 1.55 | 1.68 | 0.5 | 10 | 278.9813 | 381.7145 | 345.2842 | 278981.2701 | 381714.4815 | 2.8696e-06 | 16 | 345284.1872
3 | 65 | CONCLUIDO | 3.9405 | 25.38 | 22.03 | 30.74 | 0.52 | 43 | 137.25 | 46.47 | 4 | 41 | 21.78 | 17160.92 | 233.12 | 443.83 | 81.41 | 32.9 | 20090.97 | 0.4 | 0.74 | 1.52 | 1.23 | 0.5 | 10 | 261.9981 | 358.4774 | 324.2648 | 261998.1192 | 358477.3852 | 2.9698e-06 | 15 | 324264.8067
4 | 65 | CONCLUIDO | 4.0238 | 24.85 | 21.75 | 38.38 | 0.64 | 34 | 138.6 | 46.47 | 5 | 32 | 22.13 | 17327.69 | 227.92 | 443.82 | 72.37 | 32.9 | 15613.45 | 0.45 | 0.75 | 1.5 | 0.95 | 0.5 | 10 | 255.3757 | 349.4163 | 316.0685 | 255375.6858 | 349416.2797 | 3.0326e-06 | 15 | 316068.4804
5 | 65 | CONCLUIDO | 4.0807 | 24.51 | 21.56 | 46.21 | 0.76 | 28 | 139.95 | 46.47 | 6 | 26 | 22.49 | 17494.97 | 224.04 | 443.82 | 66.39 | 32.9 | 12654.68 | 0.5 | 0.76 | 1.49 | 0.77 | 0.5 | 10 | 250.814 | 343.1747 | 310.4226 | 250813.9684 | 343174.7367 | 3.0755e-06 | 15 | 310422.6215
6 | 65 | CONCLUIDO | 4.1175 | 24.29 | 21.45 | 53.63 | 0.88 | 24 | 141.31 | 46.47 | 7 | 22 | 22.85 | 17662.75 | 221 | 443.82 | 62.65 | 32.9 | 10804.56 | 0.53 | 0.76 | 1.49 | 0.66 | 0.5 | 10 | 247.6282 | 338.8158 | 306.4797 | 247628.1605 | 338815.7738 | 3.1032e-06 | 15 | 306479.6719
7 | 65 | CONCLUIDO | 4.1475 | 24.11 | 21.36 | 61.03 | 0.99 | 21 | 142.68 | 46.47 | 8 | 19 | 23.21 | 17831.04 | 217.22 | 443.82 | 59.96 | 32.9 | 9475.89 | 0.55 | 0.76 | 1.47 | 0.56 | 0.5 | 10 | 237.5588 | 325.0384 | 294.0172 | 237558.807 | 325038.44 | 3.1258e-06 | 14 | 294017.2275
8 | 65 | CONCLUIDO | 4.1777 | 23.94 | 21.27 | 70.89 | 1.11 | 18 | 144.05 | 46.47 | 9 | 16 | 23.58 | 17999.83 | 213.75 | 443.84 | 56.86 | 32.9 | 7941.37 | 0.58 | 0.77 | 1.47 | 0.47 | 0.5 | 10 | 234.4646 | 320.8048 | 290.1877 | 234464.6241 | 320804.8425 | 3.1486e-06 | 14 | 290187.6786
9 | 65 | CONCLUIDO | 4.1822 | 23.91 | 21.27 | 75.06 | 1.22 | 17 | 145.42 | 46.47 | 10 | 15 | 23.95 | 18169.15 | 211.3 | 443.82 | 56.8 | 32.9 | 7915.76 | 0.58 | 0.77 | 1.48 | 0.47 | 0.5 | 10 | 232.8988 | 318.6624 | 288.2497 | 232898.785 | 318662.3924 | 3.152e-06 | 14 | 288249.7009
10 | 65 | CONCLUIDO | 4.205 | 23.78 | 21.19 | 84.77 | 1.33 | 15 | 146.8 | 46.47 | 11 | 13 | 24.33 | 18338.99 | 208.84 | 443.82 | 54.27 | 32.9 | 6657.66 | 0.61 | 0.77 | 1.47 | 0.4 | 0.5 | 10 | 230.6868 | 315.6359 | 285.512 | 230686.8208 | 315635.8853 | 3.1692e-06 | 14 | 285512.0394
11 | 65 | CONCLUIDO | 4.2129 | 23.74 | 21.18 | 90.75 | 1.43 | 14 | 148.18 | 46.47 | 12 | 12 | 24.71 | 18509.36 | 206.58 | 443.82 | 53.86 | 32.9 | 6460.18 | 0.61 | 0.77 | 1.47 | 0.38 | 0.5 | 10 | 229.13 | 313.5058 | 283.5852 | 229129.9842 | 313505.7529 | 3.1751e-06 | 14 | 283585.2039
12 | 65 | CONCLUIDO | 4.2248 | 23.67 | 21.14 | 97.55 | 1.54 | 13 | 149.56 | 46.47 | 13 | 11 | 25.1 | 18680.25 | 204.53 | 443.82 | 52.38 | 32.9 | 5723.88 | 0.63 | 0.77 | 1.47 | 0.34 | 0.5 | 10 | 227.5542 | 311.3496 | 281.6349 | 227554.1622 | 311349.6437 | 3.1841e-06 | 14 | 281634.8707
13 | 65 | CONCLUIDO | 4.2337 | 23.62 | 21.11 | 105.57 | 1.64 | 12 | 150.95 | 46.47 | 14 | 10 | 25.49 | 18851.69 | 199.97 | 443.82 | 51.7 | 32.9 | 5391.87 | 0.64 | 0.77 | 1.47 | 0.32 | 0.5 | 10 | 224.6522 | 307.379 | 278.0432 | 224652.1706 | 307379.0108 | 3.1908e-06 | 14 | 278043.1894
14 | 65 | CONCLUIDO | 4.2463 | 23.55 | 21.07 | 114.93 | 1.74 | 11 | 152.35 | 46.47 | 15 | 9 | 25.88 | 19023.66 | 198.75 | 443.82 | 50.26 | 32.9 | 4675.21 | 0.65 | 0.77 | 1.47 | 0.28 | 0.5 | 10 | 223.5484 | 305.8688 | 276.6771 | 223548.4319 | 305868.8268 | 3.2003e-06 | 14 | 276677.1353
15 | 65 | CONCLUIDO | 4.2541 | 23.51 | 21.05 | 126.33 | 1.84 | 10 | 153.75 | 46.47 | 16 | 8 | 26.28 | 19196.18 | 194.12 | 443.83 | 49.91 | 32.9 | 4503.92 | 0.66 | 0.77 | 1.46 | 0.26 | 0.5 | 10 | 220.6687 | 301.9286 | 273.113 | 220668.6934 | 301928.6415 | 3.2062e-06 | 14 | 273112.9957
16 | 65 | CONCLUIDO | 4.2671 | 23.44 | 21.01 | 140.07 | 1.94 | 9 | 155.15 | 46.47 | 17 | 7 | 26.68 | 19369.26 | 189.99 | 443.82 | 48.42 | 32.9 | 3762.68 | 0.68 | 0.78 | 1.46 | 0.22 | 0.5 | 10 | 217.921 | 298.1691 | 269.7123 | 217920.9873 | 298169.1088 | 3.216e-06 | 14 | 269712.2676
17 | 65 | CONCLUIDO | 4.2637 | 23.45 | 21.03 | 140.19 | 2.04 | 9 | 156.56 | 46.47 | 18 | 7 | 27.09 | 19542.89 | 190.91 | 443.82 | 49.05 | 32.9 | 4077.26 | 0.67 | 0.77 | 1.46 | 0.23 | 0.5 | 10 | 218.5536 | 299.0347 | 270.4952 | 218553.6041 | 299034.683 | 3.2134e-06 | 14 | 270495.2326
18 | 65 | CONCLUIDO | 4.2638 | 23.45 | 21.03 | 140.19 | 2.13 | 9 | 157.97 | 46.47 | 19 | 2 | 27.5 | 19717.08 | 188.55 | 443.82 | 48.82 | 32.9 | 3967.06 | 0.67 | 0.77 | 1.47 | 0.23 | 0.5 | 10 | 217.212 | 297.1991 | 268.8348 | 217212.0162 | 297199.0633 | 3.2135e-06 | 14 | 268834.8018
19 | 65 | CONCLUIDO | 4.2645 | 23.45 | 21.02 | 140.16 | 2.22 | 9 | 159.39 | 46.47 | 20 | 2 | 27.92 | 19891.97 | 188.65 | 443.84 | 48.69 | 32.9 | 3901.05 | 0.68 | 0.77 | 1.47 | 0.23 | 0.5 | 10 | 217.2421 | 297.2402 | 268.872 | 217242.0755 | 297240.1918 | 3.214e-06 | 14 | 268872.0051
20 | 65 | CONCLUIDO | 4.2762 | 23.39 | 20.99 | 157.4 | 2.31 | 8 | 160.81 | 46.47 | 21 | 1 | 28.34 | 20067.32 | 188.53 | 443.82 | 47.47 | 32.9 | 3295.03 | 0.69 | 0.78 | 1.47 | 0.19 | 0.5 | 10 | 216.8223 | 296.6659 | 268.3525 | 216822.3139 | 296665.8554 | 3.2228e-06 | 14 | 268352.4825
21 | 65 | CONCLUIDO | 4.2758 | 23.39 | 20.99 | 157.42 | 2.4 | 8 | 162.24 | 46.47 | 22 | 0 | 28.77 | 20243.25 | 190.16 | 443.82 | 47.55 | 32.9 | 3333.01 | 0.69 | 0.78 | 1.46 | 0.2 | 0.5 | 10 | 217.7556 | 297.9429 | 269.5076 | 217755.6396 | 297942.8729 | 3.2225e-06 | 14 | 269507.6232

## RESULTADOS_13
Unnamed: 0 | Volume de calda [L] | STATUS | Capacidade operacional [ha/h] | Tempo de missao [h] | Tempo util [h] | Tempo por voo [min] | Autonomia Projetada [h] | N° Voos | MTOW [kg] | Massa Estrutura [kg] | Combustível [kg] | Abastecimentos | Massa gerador | Potência gerador [W] | Combustível consumido [L] | Calda cons [L] | Distância percorrida [km] | Distância Pulverizando [km] | RTL ACUMULADO[m] | EOC [km/km] | EOC [h/h] | Tempo de manobra [h] | Tempo rtl_rtw [h] | V pulv [m/s] | V desloc [m/s] | Preço Total por ha Simples [R$/ha] | Preço Total por ha Presumido [R$/ha] | Preço Total por ha Real [R$/ha] | Preço Total Simples [R$] | Preço Total Presumido [R$] | Prod CAPEX [ha/h/R$] | Dias Trabalhados | Preço Total Real [R$]
0 | 75 | CONCLUIDO | 2.6748 | 37.39 | 27.84 | 7.02 | 0.12 | 238 | 150.44 | 49.1 | 1 | 236 | 25.34 | 18787.76 | 328.24 | 443.89 | 271.15 | 32.9 | 113983.58 | 0.12 | 0.59 | 1.84 | 7.04 | 0.5 | 10 | 479.3946 | 655.9288 | 593.3279 | 479394.5555 | 655928.7802 | 2.0016e-06 | 22 | 593327.858
1 | 75 | CONCLUIDO | 3.4399 | 29.07 | 23.71 | 14.08 | 0.23 | 101 | 151.83 | 49.1 | 2 | 99 | 25.73 | 18959.54 | 277.54 | 443.84 | 136.38 | 32.9 | 47286.94 | 0.24 | 0.69 | 1.61 | 2.91 | 0.5 | 10 | 333.0512 | 455.6953 | 412.2044 | 333051.151 | 455695.2779 | 2.5741e-06 | 17 | 412204.3602
2 | 75 | CONCLUIDO | 3.7268 | 26.83 | 22.6 | 21.19 | 0.35 | 64 | 153.23 | 49.1 | 3 | 62 | 26.13 | 19131.85 | 262.52 | 443.86 | 100.37 | 32.9 | 29464.1 | 0.33 | 0.72 | 1.54 | 1.8 | 0.5 | 10 | 298.9616 | 409.0525 | 370.0131 | 298961.6263 | 409052.4863 | 2.7888e-06 | 16 | 370013.0912
3 | 75 | CONCLUIDO | 3.8683 | 25.85 | 22.14 | 28.26 | 0.46 | 47 | 154.63 | 49.1 | 4 | 45 | 26.53 | 19304.72 | 255.62 | 443.82 | 84.85 | 32.9 | 21791.38 | 0.39 | 0.74 | 1.53 | 1.34 | 0.5 | 10 | 280.5868 | 383.9113 | 347.2713 | 280586.8252 | 383911.2729 | 2.8947e-06 | 15 | 347271.3198
4 | 75 | CONCLUIDO | 3.9603 | 25.25 | 21.84 | 35.42 | 0.57 | 37 | 156.03 | 49.1 | 5 | 35 | 26.94 | 19478.15 | 250.13 | 443.83 | 75.38 | 32.9 | 17103 | 0.44 | 0.75 | 1.51 | 1.05 | 0.5 | 10 | 272.8832 | 373.3709 | 337.7369 | 272883.2351 | 373370.8811 | 2.9635e-06 | 15 | 337736.8882
5 | 75 | CONCLUIDO | 4.0185 | 24.88 | 21.66 | 41.92 | 0.67 | 31 | 157.44 | 49.1 | 6 | 29 | 27.35 | 19652.13 | 246.09 | 443.82 | 69.45 | 32.9 | 14171.62 | 0.47 | 0.75 | 1.5 | 0.87 | 0.5 | 10 | 267.8582 | 366.4954 | 331.5176 | 267858.2173 | 366495.43 | 3.0071e-06 | 15 | 331517.6205
6 | 75 | CONCLUIDO | 4.0689 | 24.58 | 21.51 | 49.63 | 0.78 | 26 | 158.86 | 49.1 | 7 | 24 | 27.77 | 19826.68 | 242.98 | 443.82 | 64.19 | 32.9 | 11566.89 | 0.51 | 0.76 | 1.5 | 0.71 | 0.5 | 10 | 263.8582 | 361.0224 | 326.5669 | 263858.1807 | 361022.4035 | 3.0448e-06 | 15 | 326566.932
7 | 75 | CONCLUIDO | 4.101 | 24.38 | 21.41 | 55.84 | 0.88 | 23 | 160.28 | 49.1 | 8 | 21 | 28.19 | 20001.93 | 239.76 | 443.83 | 61.46 | 32.9 | 10216.25 | 0.54 | 0.76 | 1.48 | 0.61 | 0.5 | 10 | 260.6276 | 356.6022 | 322.5686 | 260627.6035 | 356602.1853 | 3.0688e-06 | 15 | 322568.5732
8 | 75 | CONCLUIDO | 4.1288 | 24.22 | 21.33 | 64 | 0.99 | 20 | 161.71 | 49.1 | 9 | 18 | 28.61 | 20177.64 | 237.28 | 443.82 | 58.79 | 32.9 | 8892.4 | 0.56 | 0.76 | 1.48 | 0.54 | 0.5 | 10 | 258.0561 | 353.0837 | 319.3859 | 258056.075 | 353083.7064 | 3.0896e-06 | 15 | 319385.893
9 | 75 | CONCLUIDO | 4.146 | 24.12 | 21.29 | 70.98 | 1.09 | 18 | 163.13 | 49.1 | 10 | 16 | 29.04 | 20353.94 | 234.92 | 443.82 | 57.56 | 32.9 | 8287.24 | 0.57 | 0.76 | 1.48 | 0.5 | 0.5 | 10 | 249.2206 | 340.9946 | 308.4506 | 249220.5976 | 340994.6165 | 3.1025e-06 | 14 | 308450.5689
10 | 75 | CONCLUIDO | 4.1554 | 24.06 | 21.27 | 75.07 | 1.18 | 17 | 164.57 | 49.1 | 11 | 15 | 29.47 | 20530.82 | 232.32 | 443.83 | 56.85 | 32.9 | 7937.85 | 0.58 | 0.77 | 1.47 | 0.47 | 0.5 | 10 | 247.347 | 338.4311 | 306.1317 | 247347.0457 | 338431.1401 | 3.1095e-06 | 14 | 306131.7471
11 | 75 | CONCLUIDO | 4.1781 | 23.93 | 21.2 | 84.8 | 1.28 | 15 | 166.01 | 49.1 | 12 | 13 | 29.91 | 20708.3 | 230.02 | 443.82 | 54.65 | 32.9 | 6849.07 | 0.6 | 0.77 | 1.47 | 0.41 | 0.5 | 10 | 245.1447 | 335.4178 | 303.406 | 245144.7347 | 335417.841 | 3.1265e-06 | 14 | 303406.033
12 | 75 | CONCLUIDO | 4.1912 | 23.86 | 21.16 | 90.67 | 1.38 | 14 | 167.45 | 49.1 | 13 | 12 | 30.36 | 20886.38 | 228.37 | 443.82 | 53.22 | 32.9 | 6137.27 | 0.62 | 0.77 | 1.47 | 0.36 | 0.5 | 10 | 243.6987 | 333.4393 | 301.6164 | 243698.727 | 333439.3495 | 3.1363e-06 | 14 | 301616.3659
13 | 75 | CONCLUIDO | 4.1993 | 23.81 | 21.14 | 97.57 | 1.47 | 13 | 168.9 | 49.1 | 14 | 11 | 30.81 | 21065.06 | 226.47 | 443.82 | 52.61 | 32.9 | 5839.77 | 0.63 | 0.77 | 1.47 | 0.35 | 0.5 | 10 | 242.3059 | 331.5336 | 299.8925 | 242305.872 | 331533.5838 | 3.1423e-06 | 14 | 299892.4839
14 | 75 | CONCLUIDO | 4.212 | 23.74 | 21.1 | 105.49 | 1.56 | 12 | 170.35 | 49.1 | 15 | 10 | 31.26 | 21244.37 | 224.02 | 443.82 | 51.4 | 32.9 | 5239.35 | 0.64 | 0.77 | 1.46 | 0.3 | 0.5 | 10 | 240.4303 | 328.9673 | 297.5712 | 240430.3005 | 328967.3441 | 3.1518e-06 | 14 | 297571.1625
15 | 75 | CONCLUIDO | 4.2211 | 23.69 | 21.08 | 114.97 | 1.65 | 11 | 171.81 | 49.1 | 16 | 9 | 31.72 | 21424.29 | 219.94 | 443.82 | 50.39 | 32.9 | 4740.86 | 0.65 | 0.77 | 1.47 | 0.28 | 0.5 | 10 | 237.7677 | 325.3242 | 294.2758 | 237767.6903 | 325324.2434 | 3.1587e-06 | 14 | 294275.7542
16 | 75 | CONCLUIDO | 4.2223 | 23.68 | 21.07 | 114.93 | 1.74 | 11 | 173.28 | 49.1 | 17 | 9 | 32.18 | 21604.83 | 219.72 | 443.82 | 50.36 | 32.9 | 4724.16 | 0.65 | 0.77 | 1.47 | 0.28 | 0.5 | 10 | 237.5943 | 325.087 | 294.0611 | 237594.2757 | 325086.9699 | 3.1596e-06 | 14 | 294061.1258
17 | 75 | CONCLUIDO | 4.2303 | 23.64 | 21.06 | 126.34 | 1.83 | 10 | 174.75 | 49.1 | 18 | 8 | 32.65 | 21786.02 | 217.15 | 443.82 | 49.89 | 32.9 | 4494.68 | 0.66 | 0.77 | 1.47 | 0.26 | 0.5 | 10 | 235.8508 | 322.7015 | 291.9033 | 235850.8082 | 322701.4808 | 3.1655e-06 | 14 | 291903.3044
18 | 75 | CONCLUIDO | 4.2324 | 23.63 | 21.05 | 126.27 | 1.91 | 10 | 176.22 | 49.1 | 19 | 8 | 33.13 | 21967.84 | 213.14 | 443.82 | 49.46 | 32.9 | 4282.12 | 0.67 | 0.77 | 1.46 | 0.25 | 0.5 | 10 | 233.4829 | 319.4616 | 288.9726 | 233482.8805 | 319461.5776 | 3.1671e-06 | 14 | 288972.613
19 | 75 | CONCLUIDO | 4.242 | 23.57 | 21.02 | 140.15 | 2 | 9 | 177.7 | 49.1 | 20 | 7 | 33.61 | 22150.3 | 213.8 | 443.82 | 48.8 | 32.9 | 3953.57 | 0.67 | 0.77 | 1.46 | 0.23 | 0.5 | 10 | 233.5275 | 319.5227 | 289.0279 | 233527.531 | 319522.6704 | 3.1743e-06 | 14 | 289027.8752
20 | 75 | CONCLUIDO | 4.2407 | 23.58 | 21.03 | 140.2 | 2.08 | 9 | 179.18 | 49.1 | 21 | 7 | 34.09 | 22333.43 | 211.09 | 443.82 | 49.04 | 32.9 | 4076.29 | 0.67 | 0.77 | 1.46 | 0.24 | 0.5 | 10 | 232.0311 | 317.4752 | 287.1758 | 232031.1236 | 317475.2199 | 3.1733e-06 | 14 | 287175.8305
21 | 75 | CONCLUIDO | 4.253 | 23.51 | 20.99 | 157.44 | 2.16 | 8 | 180.67 | 49.1 | 22 | 6 | 34.58 | 22517.21 | 208.21 | 443.82 | 47.8 | 32.9 | 3460.28 | 0.69 | 0.78 | 1.46 | 0.2 | 0.5 | 10 | 229.9725 | 314.6586 | 284.628 | 229972.5257 | 314658.5554 | 3.1825e-06 | 14 | 284627.9845
22 | 75 | CONCLUIDO | 4.2535 | 23.51 | 20.99 | 157.42 | 2.24 | 8 | 182.17 | 49.1 | 23 | 4 | 35.08 | 22701.78 | 206.85 | 443.82 | 47.58 | 32.9 | 3351.25 | 0.69 | 0.78 | 1.46 | 0.2 | 0.5 | 10 | 229.1835 | 313.579 | 283.6514 | 229183.5033 | 313578.98 | 3.1829e-06 | 14 | 283651.4423
23 | 75 | CONCLUIDO | 4.2518 | 23.52 | 21 | 157.49 | 2.32 | 8 | 183.67 | 49.1 | 24 | 3 | 35.58 | 22886.92 | 203.24 | 443.84 | 47.9 | 32.9 | 3509.87 | 0.69 | 0.78 | 1.46 | 0.2 | 0.5 | 10 | 227.1902 | 310.8516 | 281.1844 | 227190.1912 | 310851.6425 | 3.1816e-06 | 14 | 281184.398
24 | 75 | CONCLUIDO | 4.2621 | 23.46 | 20.97 | 179.76 | 2.4 | 7 | 185.18 | 49.1 | 25 | 1 | 36.08 | 23072.73 | 201.94 | 443.82 | 46.98 | 32.9 | 3056.75 | 0.7 | 0.78 | 1.46 | 0.18 | 0.5 | 10 | 226.1151 | 309.3806 | 279.8538 | 226115.0804 | 309380.6286 | 3.1893e-06 | 14 | 279853.7756
25 | 75 | CONCLUIDO | 4.2609 | 23.47 | 20.98 | 179.82 | 2.47 | 7 | 186.69 | 49.1 | 26 | 0 | 36.6 | 23259.24 | 203.36 | 443.83 | 47.1 | 32.9 | 3116.8 | 0.7 | 0.78 | 1.47 | 0.18 | 0.5 | 10 | 226.9648 | 310.5433 | 280.9054 | 226964.8078 | 310543.263 | 3.1884e-06 | 14 | 280905.4498

## RESULTADOS_17
Unnamed: 0 | Volume de calda [L] | STATUS | Capacidade operacional [ha/h] | Tempo de missao [h] | Tempo util [h] | Tempo por voo [min] | Autonomia Projetada [h] | N° Voos | MTOW [kg] | Massa Estrutura [kg] | Combustível [kg] | Abastecimentos | Massa gerador | Potência gerador [W] | Combustível consumido [L] | Calda cons [L] | Distância percorrida [km] | Distância Pulverizando [km] | RTL ACUMULADO[m] | EOC [km/km] | EOC [h/h] | Tempo de manobra [h] | Tempo rtl_rtw [h] | V pulv [m/s] | V desloc [m/s] | Preço Total por ha Simples [R$/ha] | Preço Total por ha Presumido [R$/ha] | Preço Total por ha Real [R$/ha] | Preço Total Simples [R$] | Preço Total Presumido [R$] | Prod CAPEX [ha/h/R$] | Dias Trabalhados | Preço Total Real [R$]
0 | 95 | CONCLUIDO | 2.3494 | 42.56 | 29.38 | 6.12 | 0.1 | 288 | 185.69 | 53.44 | 1 | 286 | 36.26 | 23136.14 | 397.2 | 443.86 | 321.6 | 32.9 | 138960.52 | 0.1 | 0.55 | 1.92 | 8.58 | 0.5 | 10 | 623.5342 | 853.1471 | 771.7239 | 623534.2457 | 853147.0633 | 1.736e-06 | 25 | 771723.905
1 | 95 | CONCLUIDO | 3.2203 | 31.05 | 24.19 | 12.3 | 0.19 | 118 | 187.21 | 53.44 | 2 | 116 | 36.77 | 23322.88 | 325.49 | 443.85 | 152.01 | 32.9 | 55016.4 | 0.22 | 0.67 | 1.64 | 3.4 | 0.5 | 10 | 394.3877 | 539.6187 | 488.1182 | 394387.7261 | 539618.686 | 2.3795e-06 | 18 | 488118.236
2 | 95 | CONCLUIDO | 3.5476 | 28.19 | 22.93 | 18.34 | 0.28 | 75 | 188.73 | 53.44 | 3 | 73 | 37.29 | 23510.33 | 307.04 | 443.82 | 111.09 | 32.9 | 34771 | 0.3 | 0.71 | 1.56 | 2.13 | 0.5 | 10 | 348.886 | 477.3613 | 431.8026 | 348886.0428 | 477361.2755 | 2.6214e-06 | 17 | 431802.5853
3 | 95 | CONCLUIDO | 3.7217 | 26.87 | 22.35 | 24.39 | 0.37 | 55 | 190.25 | 53.44 | 4 | 53 | 37.82 | 23698.48 | 298.19 | 443.83 | 91.78 | 32.9 | 25214.7 | 0.36 | 0.73 | 1.54 | 1.56 | 0.5 | 10 | 324.9568 | 444.6203 | 402.1864 | 324956.8488 | 444620.2966 | 2.75e-06 | 16 | 402186.3596
4 | 95 | CONCLUIDO | 3.8352 | 26.07 | 22 | 30.7 | 0.46 | 43 | 191.78 | 53.44 | 5 | 41 | 38.35 | 23887.36 | 292.13 | 443.85 | 80.51 | 32.9 | 19639.36 | 0.41 | 0.74 | 1.53 | 1.21 | 0.5 | 10 | 314.4958 | 430.3071 | 389.2392 | 314495.8281 | 430307.0666 | 2.8339e-06 | 16 | 389239.1641
5 | 95 | CONCLUIDO | 3.9027 | 25.62 | 21.82 | 36.36 | 0.55 | 36 | 193.32 | 53.44 | 6 | 34 | 38.89 | 24076.95 | 288.57 | 443.84 | 74.58 | 32.9 | 16710.57 | 0.44 | 0.75 | 1.51 | 1.02 | 0.5 | 10 | 301.7697 | 412.8946 | 373.4885 | 301769.6926 | 412894.6066 | 2.8838e-06 | 15 | 373488.5248
6 | 95 | CONCLUIDO | 3.9557 | 25.28 | 21.66 | 41.92 | 0.64 | 31 | 194.86 | 53.44 | 7 | 29 | 39.43 | 24267.28 | 284.85 | 443.82 | 69.38 | 32.9 | 14136.5 | 0.47 | 0.75 | 1.5 | 0.86 | 0.5 | 10 | 296.7112 | 405.9733 | 367.2278 | 296711.186 | 405973.3347 | 2.9229e-06 | 15 | 367227.8094
7 | 95 | CONCLUIDO | 3.9972 | 25.02 | 21.54 | 47.88 | 0.72 | 27 | 196.41 | 53.44 | 8 | 25 | 39.98 | 24458.36 | 282.7 | 443.82 | 65.77 | 32.9 | 12351.05 | 0.5 | 0.76 | 1.49 | 0.75 | 0.5 | 10 | 293.3099 | 401.3196 | 363.0182 | 293309.943 | 401319.604 | 2.9536e-06 | 15 | 363018.2242
8 | 95 | CONCLUIDO | 4.0299 | 24.81 | 21.45 | 53.63 | 0.81 | 24 | 197.97 | 53.44 | 9 | 22 | 40.53 | 24650.18 | 280.59 | 443.83 | 62.67 | 32.9 | 10814.64 | 0.52 | 0.76 | 1.49 | 0.66 | 0.5 | 10 | 290.4335 | 397.3839 | 359.4581 | 290433.4571 | 397383.869 | 2.9777e-06 | 15 | 359458.1102
9 | 95 | CONCLUIDO | 4.0655 | 24.6 | 21.35 | 60.99 | 0.89 | 21 | 199.53 | 53.44 | 10 | 19 | 41.1 | 24842.77 | 277.26 | 443.82 | 59.34 | 32.9 | 9167.05 | 0.55 | 0.76 | 1.48 | 0.55 | 0.5 | 10 | 286.7383 | 392.328 | 354.8848 | 286738.3331 | 392328.0374 | 3.0041e-06 | 15 | 354884.8001
10 | 95 | CONCLUIDO | 4.0828 | 24.49 | 21.32 | 67.32 | 0.97 | 19 | 201.1 | 53.44 | 11 | 17 | 41.66 | 25036.12 | 275.62 | 443.82 | 58.4 | 32.9 | 8703.15 | 0.56 | 0.76 | 1.48 | 0.52 | 0.5 | 10 | 284.9684 | 389.9063 | 352.6942 | 284968.3514 | 389906.2703 | 3.0168e-06 | 15 | 352694.1631
11 | 95 | CONCLUIDO | 4.0966 | 24.41 | 21.27 | 70.91 | 1.05 | 18 | 202.67 | 53.44 | 12 | 16 | 42.24 | 25230.25 | 273.98 | 443.83 | 57.18 | 32.9 | 8101.21 | 0.58 | 0.77 | 1.47 | 0.48 | 0.5 | 10 | 283.3499 | 387.6918 | 350.6911 | 283349.891 | 387691.8214 | 3.027e-06 | 15 | 350691.0581
12 | 95 | CONCLUIDO | 4.1143 | 24.31 | 21.24 | 79.65 | 1.13 | 16 | 204.25 | 53.44 | 13 | 14 | 42.82 | 25425.3 | 272.05 | 443.82 | 55.79 | 32.9 | 7415.96 | 0.59 | 0.77 | 1.48 | 0.45 | 0.5 | 10 | 281.4198 | 385.051 | 348.3023 | 281419.8044 | 385050.9917 | 3.0401e-06 | 15 | 348302.2655
13 | 95 | CONCLUIDO | 4.1282 | 24.22 | 21.2 | 84.79 | 1.21 | 15 | 205.84 | 53.44 | 14 | 13 | 43.4 | 25621.03 | 270.21 | 443.82 | 54.59 | 32.9 | 6819.75 | 0.6 | 0.77 | 1.47 | 0.4 | 0.5 | 10 | 279.7123 | 382.7147 | 346.1889 | 279712.2678 | 382714.6648 | 3.0504e-06 | 15 | 346188.9144
14 | 95 | CONCLUIDO | 4.1424 | 24.14 | 21.15 | 90.65 | 1.28 | 14 | 207.43 | 53.44 | 15 | 12 | 44 | 25817.56 | 269.41 | 443.82 | 53.04 | 32.9 | 6050.67 | 0.62 | 0.77 | 1.47 | 0.36 | 0.5 | 10 | 271.7579 | 371.8311 | 336.3441 | 271757.8605 | 371831.0939 | 3.0609e-06 | 14 | 336344.0561
15 | 95 | CONCLUIDO | 4.1506 | 24.09 | 21.14 | 97.57 | 1.36 | 13 | 209.03 | 53.44 | 16 | 11 | 44.6 | 26014.91 | 267.37 | 443.82 | 52.7 | 32.9 | 5886.62 | 0.62 | 0.77 | 1.47 | 0.35 | 0.5 | 10 | 270.2163 | 369.7219 | 334.4362 | 270216.3249 | 369721.8968 | 3.0669e-06 | 14 | 334436.1579
16 | 95 | CONCLUIDO | 4.1518 | 24.09 | 21.13 | 97.54 | 1.43 | 13 | 210.64 | 53.44 | 17 | 11 | 45.21 | 26213.09 | 267.25 | 443.82 | 52.4 | 32.9 | 5735.22 | 0.63 | 0.77 | 1.47 | 0.34 | 0.5 | 10 | 270.0883 | 369.5468 | 334.2778 | 270088.3395 | 369546.7816 | 3.0678e-06 | 14 | 334277.7554
17 | 95 | CONCLUIDO | 4.1628 | 24.02 | 21.11 | 105.54 | 1.51 | 12 | 212.25 | 53.44 | 18 | 10 | 45.82 | 26412.11 | 265.55 | 443.82 | 51.66 | 32.9 | 5371.26 | 0.64 | 0.77 | 1.46 | 0.31 | 0.5 | 10 | 268.6279 | 367.5485 | 332.4702 | 268627.8508 | 367548.4765 | 3.076e-06 | 14 | 332470.1657
18 | 95 | CONCLUIDO | 4.1755 | 23.95 | 21.07 | 114.93 | 1.58 | 11 | 213.87 | 53.44 | 19 | 9 | 46.44 | 26611.98 | 262.28 | 443.82 | 50.44 | 32.9 | 4764.07 | 0.65 | 0.77 | 1.46 | 0.28 | 0.5 | 10 | 266.1804 | 364.1997 | 329.441 | 266180.3715 | 364199.7273 | 3.0853e-06 | 14 | 329441.0165
19 | 95 | CONCLUIDO | 4.1755 | 23.95 | 21.07 | 114.93 | 1.65 | 11 | 215.5 | 53.44 | 20 | 9 | 47.07 | 26812.71 | 263.21 | 443.83 | 50.32 | 32.9 | 4703.28 | 0.65 | 0.77 | 1.47 | 0.28 | 0.5 | 10 | 266.7191 | 364.9368 | 330.1077 | 266719.0718 | 364936.8008 | 3.0853e-06 | 14 | 330107.7447
20 | 95 | CONCLUIDO | 4.1875 | 23.88 | 21.04 | 126.24 | 1.72 | 10 | 217.14 | 53.44 | 21 | 8 | 47.7 | 27014.3 | 260.31 | 443.82 | 49.38 | 32.9 | 4237.56 | 0.67 | 0.77 | 1.46 | 0.25 | 0.5 | 10 | 264.5345 | 361.9477 | 327.4039 | 264534.4538 | 361947.7101 | 3.0942e-06 | 14 | 327403.9286
21 | 95 | CONCLUIDO | 4.1843 | 23.9 | 21.06 | 126.35 | 1.79 | 10 | 218.78 | 53.44 | 22 | 8 | 48.34 | 27216.79 | 259.8 | 443.82 | 49.97 | 32.9 | 4536.69 | 0.66 | 0.77 | 1.46 | 0.26 | 0.5 | 10 | 264.3836 | 361.7413 | 327.2173 | 264383.6309 | 361741.3475 | 3.0918e-06 | 14 | 327217.261
22 | 95 | CONCLUIDO | 4.2004 | 23.81 | 21 | 140.02 | 1.85 | 9 | 220.43 | 53.44 | 23 | 7 | 48.99 | 27420.16 | 255.88 | 443.82 | 48.26 | 32.9 | 3683.03 | 0.68 | 0.78 | 1.46 | 0.21 | 0.5 | 10 | 261.438 | 357.7109 | 323.5715 | 261437.9524 | 357710.9403 | 3.1037e-06 | 14 | 323571.5102
23 | 95 | CONCLUIDO | 4.1976 | 23.82 | 21.02 | 140.13 | 1.92 | 9 | 222.08 | 53.44 | 24 | 7 | 49.65 | 27624.44 | 257.21 | 443.82 | 48.68 | 32.9 | 3896.76 | 0.68 | 0.77 | 1.46 | 0.23 | 0.5 | 10 | 262.3298 | 358.9312 | 324.6753 | 262329.8088 | 358931.2176 | 3.1017e-06 | 14 | 324675.326
24 | 95 | CONCLUIDO | 4.1969 | 23.83 | 21.02 | 140.16 | 1.99 | 9 | 223.75 | 53.44 | 25 | 7 | 50.31 | 27829.77 | 255.31 | 443.82 | 48.91 | 32.9 | 4011.2 | 0.67 | 0.77 | 1.46 | 0.23 | 0.5 | 10 | 261.2624 | 357.4707 | 323.3542 | 261262.3772 | 357470.7105 | 3.1011e-06 | 14 | 323354.2076
25 | 95 | CONCLUIDO | 4.209 | 23.76 | 20.99 | 157.44 | 2.05 | 8 | 225.42 | 53.44 | 26 | 6 | 50.98 | 28035.92 | 252.57 | 443.82 | 47.78 | 32.9 | 3449.38 | 0.69 | 0.78 | 1.46 | 0.2 | 0.5 | 10 | 259.1925 | 354.6386 | 320.7924 | 259192.5219 | 354638.6432 | 3.1101e-06 | 14 | 320792.4288
26 | 95 | CONCLUIDO | 4.2106 | 23.75 | 20.98 | 157.37 | 2.11 | 8 | 227.1 | 53.44 | 27 | 6 | 51.66 | 28243 | 252.66 | 443.82 | 47.53 | 32.9 | 3327 | 0.69 | 0.78 | 1.46 | 0.19 | 0.5 | 10 | 259.1747 | 354.6143 | 320.7704 | 259174.7131 | 354614.2764 | 3.1113e-06 | 14 | 320770.3876
27 | 95 | CONCLUIDO | 4.2107 | 23.75 | 20.98 | 157.37 | 2.18 | 8 | 228.79 | 53.44 | 28 | 6 | 52.35 | 28451.04 | 252.38 | 443.82 | 47.55 | 32.9 | 3333.28 | 0.69 | 0.78 | 1.46 | 0.19 | 0.5 | 10 | 259.01 | 354.389 | 320.5666 | 259010.035 | 354388.9566 | 3.1113e-06 | 14 | 320566.572
28 | 95 | CONCLUIDO | 4.209 | 23.76 | 20.99 | 157.44 | 2.24 | 8 | 230.48 | 53.44 | 29 | 6 | 53.05 | 28660.06 | 249.23 | 443.82 | 47.93 | 32.9 | 3525.66 | 0.69 | 0.78 | 1.46 | 0.2 | 0.5 | 10 | 257.2732 | 352.0126 | 318.417 | 257273.2334 | 352012.5881 | 3.1101e-06 | 14 | 318417.0007
29 | 95 | CONCLUIDO | 4.2188 | 23.7 | 20.97 | 179.78 | 2.3 | 7 | 232.18 | 53.44 | 30 | 5 | 53.75 | 28870.05 | 247.87 | 443.82 | 47.16 | 32.9 | 3145.06 | 0.7 | 0.78 | 1.46 | 0.18 | 0.5 | 10 | 256.106 | 350.4155 | 316.9723 | 256105.9735 | 350415.4915 | 3.1173e-06 | 14 | 316972.3288
30 | 95 | CONCLUIDO | 4.2215 | 23.69 | 20.96 | 179.65 | 2.36 | 7 | 233.89 | 53.44 | 31 | 5 | 54.46 | 29081.05 | 248.14 | 443.82 | 46.81 | 32.9 | 2970.74 | 0.7 | 0.78 | 1.46 | 0.17 | 0.5 | 10 | 256.1511 | 350.4773 | 317.0282 | 256151.1261 | 350477.2714 | 3.1193e-06 | 14 | 317028.2125
31 | 95 | CONCLUIDO | 4.2214 | 23.69 | 20.96 | 179.65 | 2.41 | 7 | 235.61 | 53.44 | 32 | 5 | 55.18 | 29293.06 | 247.52 | 443.82 | 46.83 | 32.9 | 2981.28 | 0.7 | 0.78 | 1.46 | 0.17 | 0.5 | 10 | 255.7997 | 349.9964 | 316.5932 | 255799.6608 | 349996.381 | 3.1193e-06 | 14 | 316593.2176
32 | 95 | CONCLUIDO | 4.2214 | 23.69 | 20.96 | 179.65 | 2.47 | 7 | 237.34 | 53.44 | 33 | 5 | 55.91 | 29506.09 | 245.39 | 443.82 | 46.67 | 32.9 | 2900.31 | 0.7 | 0.78 | 1.46 | 0.17 | 0.5 | 10 | 254.5793 | 348.3266 | 315.0828 | 254579.2787 | 348326.6004 | 3.1193e-06 | 14 | 315082.7985
33 | 95 | CONCLUIDO | 4.22 | 23.7 | 20.97 | 179.72 | 2.53 | 7 | 239.08 | 53.44 | 34 | 5 | 56.64 | 29720.17 | 242.77 | 443.82 | 47.03 | 32.9 | 3079.19 | 0.7 | 0.78 | 1.46 | 0.17 | 0.5 | 10 | 253.1378 | 346.3543 | 313.2987 | 253137.8016 | 346354.3079 | 3.1182e-06 | 14 | 313298.7388
34 | 95 | CONCLUIDO | 4.2314 | 23.63 | 20.94 | 209.41 | 2.58 | 6 | 240.82 | 53.44 | 35 | 3 | 57.39 | 29935.43 | 240.85 | 443.82 | 46.02 | 32.9 | 2582.19 | 0.71 | 0.78 | 1.46 | 0.15 | 0.5 | 10 | 251.5966 | 344.2456 | 311.3913 | 251596.6265 | 344245.604 | 3.1266e-06 | 14 | 311391.2867
35 | 95 | CONCLUIDO | 4.2323 | 23.63 | 20.94 | 209.36 | 2.64 | 6 | 242.57 | 53.44 | 36 | 2 | 58.14 | 30151.65 | 241.81 | 443.84 | 45.89 | 32.9 | 2512.92 | 0.72 | 0.78 | 1.46 | 0.14 | 0.5 | 10 | 252.1124 | 344.9513 | 312.0297 | 252112.4279 | 344951.3463 | 3.1273e-06 | 14 | 312029.6739
36 | 95 | CONCLUIDO | 4.2306 | 23.64 | 20.95 | 209.46 | 2.69 | 6 | 244.34 | 53.44 | 37 | 0 | 58.9 | 30368.96 | 243.49 | 443.82 | 45.99 | 32.9 | 2565.56 | 0.72 | 0.78 | 1.47 | 0.15 | 0.5 | 10 | 253.143 | 346.3615 | 313.3052 | 253143.0494 | 346361.4881 | 3.126e-06 | 14 | 313305.2338

## RESULTADOS_9
Unnamed: 0 | Volume de calda [L] | STATUS | Capacidade operacional [ha/h] | Tempo de missao [h] | Tempo util [h] | Tempo por voo [min] | Autonomia Projetada [h] | N° Voos | MTOW [kg] | Massa Estrutura [kg] | Combustível [kg] | Abastecimentos | Massa gerador | Potência gerador [W] | Combustível consumido [L] | Calda cons [L] | Distância percorrida [km] | Distância Pulverizando [km] | RTL ACUMULADO[m] | EOC [km/km] | EOC [h/h] | Tempo de manobra [h] | Tempo rtl_rtw [h] | V pulv [m/s] | V desloc [m/s] | Preço Total por ha Simples [R$/ha] | Preço Total por ha Presumido [R$/ha] | Preço Total por ha Real [R$/ha] | Preço Total Simples [R$] | Preço Total Presumido [R$] | Prod CAPEX [ha/h/R$] | Dias Trabalhados | Preço Total Real [R$]
0 | 55 | CONCLUIDO | 3.0294 | 33.01 | 26.39 | 8.33 | 0.15 | 190 | 116.05 | 43.4 | 1 | 188 | 16.65 | 14546.17 | 261.79 | 443.93 | 223.54 | 32.9 | 90422.03 | 0.15 | 0.62 | 1.77 | 5.59 | 0.5 | 10 | 368.3499 | 503.9926 | 455.8923 | 368349.912 | 503992.6 | 2.3013e-06 | 20 | 455892.2536
1 | 55 | CONCLUIDO | 3.6724 | 27.23 | 23.16 | 16.74 | 0.3 | 83 | 117.34 | 43.4 | 2 | 81 | 16.94 | 14705.49 | 227.14 | 443.83 | 118.75 | 32.9 | 38560.97 | 0.28 | 0.7 | 1.58 | 2.37 | 0.5 | 10 | 275.5716 | 377.0492 | 341.0642 | 275571.5948 | 377049.2133 | 2.7897e-06 | 16 | 341064.1656
2 | 55 | CONCLUIDO | 3.8978 | 25.66 | 22.3 | 25.25 | 0.45 | 53 | 118.63 | 43.4 | 3 | 51 | 17.23 | 14865.24 | 215.97 | 443.87 | 90.34 | 32.9 | 24506.46 | 0.36 | 0.73 | 1.54 | 1.51 | 0.5 | 10 | 251.692 | 344.3761 | 311.5094 | 251692.0253 | 344376.1329 | 2.9609e-06 | 15 | 311509.3581
3 | 55 | CONCLUIDO | 4.0153 | 24.9 | 21.89 | 33.68 | 0.59 | 39 | 119.93 | 43.4 | 4 | 37 | 17.53 | 15025.44 | 209.52 | 443.84 | 76.86 | 32.9 | 17833.39 | 0.43 | 0.74 | 1.52 | 1.09 | 0.5 | 10 | 243.1583 | 332.6999 | 300.9475 | 243158.3199 | 332699.9407 | 3.0502e-06 | 15 | 300947.5253
4 | 55 | CONCLUIDO | 4.0843 | 24.48 | 21.66 | 41.92 | 0.73 | 31 | 121.23 | 43.4 | 5 | 29 | 17.83 | 15186.08 | 204.02 | 443.84 | 69.56 | 32.9 | 14225.77 | 0.47 | 0.75 | 1.5 | 0.86 | 0.5 | 10 | 237.369 | 324.7787 | 293.7823 | 237368.9578 | 324778.68 | 3.1026e-06 | 15 | 293782.2586
5 | 55 | CONCLUIDO | 4.1385 | 24.16 | 21.48 | 51.56 | 0.86 | 25 | 122.54 | 43.4 | 6 | 23 | 18.14 | 15347.16 | 199.98 | 443.83 | 63.65 | 32.9 | 11297.59 | 0.52 | 0.76 | 1.49 | 0.69 | 0.5 | 10 | 226.4018 | 309.7729 | 280.2086 | 226401.7942 | 309772.923 | 3.1438e-06 | 14 | 280208.63
6 | 55 | CONCLUIDO | 4.1666 | 24 | 21.39 | 58.34 | 1 | 22 | 123.85 | 43.4 | 7 | 20 | 18.45 | 15508.69 | 196.31 | 443.82 | 60.74 | 32.9 | 9860.14 | 0.54 | 0.76 | 1.48 | 0.6 | 0.5 | 10 | 223.3306 | 305.5707 | 276.4075 | 223330.556 | 305570.7194 | 3.1651e-06 | 14 | 276407.4788
7 | 55 | CONCLUIDO | 4.1928 | 23.85 | 21.31 | 67.3 | 1.13 | 19 | 125.16 | 43.4 | 8 | 17 | 18.76 | 15670.68 | 192.77 | 443.82 | 58.32 | 32.9 | 8662.46 | 0.56 | 0.76 | 1.48 | 0.52 | 0.5 | 10 | 220.4384 | 301.6136 | 272.828 | 220438.4295 | 301613.5843 | 3.185e-06 | 14 | 272828.0072
8 | 55 | CONCLUIDO | 4.2185 | 23.71 | 21.24 | 79.65 | 1.26 | 16 | 126.48 | 43.4 | 9 | 14 | 19.08 | 15833.12 | 188.69 | 443.82 | 55.73 | 32.9 | 7384.43 | 0.59 | 0.77 | 1.48 | 0.44 | 0.5 | 10 | 217.2935 | 297.3105 | 268.9356 | 217293.477 | 297310.5215 | 3.2046e-06 | 14 | 268935.6226
9 | 55 | CONCLUIDO | 4.2328 | 23.63 | 21.18 | 84.73 | 1.38 | 15 | 127.8 | 43.4 | 10 | 13 | 19.4 | 15996.02 | 186.49 | 443.82 | 54.09 | 32.9 | 6568.91 | 0.61 | 0.77 | 1.47 | 0.39 | 0.5 | 10 | 215.5868 | 294.9754 | 266.8233 | 215586.7963 | 294975.3656 | 3.2154e-06 | 14 | 266823.3308
10 | 55 | CONCLUIDO | 4.2464 | 23.55 | 21.15 | 97.64 | 1.5 | 13 | 129.13 | 43.4 | 11 | 11 | 19.73 | 16159.39 | 183.21 | 443.84 | 53.09 | 32.9 | 6078.51 | 0.62 | 0.77 | 1.47 | 0.36 | 0.5 | 10 | 213.315 | 291.867 | 264.0117 | 213315.0297 | 291867.0345 | 3.2258e-06 | 14 | 264011.6543
11 | 55 | CONCLUIDO | 4.2606 | 23.47 | 21.1 | 105.5 | 1.63 | 12 | 130.45 | 43.4 | 12 | 10 | 20.05 | 16323.22 | 179.64 | 443.82 | 51.36 | 32.9 | 5221.58 | 0.64 | 0.77 | 1.46 | 0.31 | 0.5 | 10 | 210.8642 | 288.5137 | 260.9784 | 210864.2134 | 288513.7195 | 3.2365e-06 | 14 | 260978.375
12 | 55 | CONCLUIDO | 4.2692 | 23.42 | 21.08 | 114.96 | 1.74 | 11 | 131.79 | 43.4 | 13 | 9 | 20.39 | 16487.53 | 175.73 | 443.84 | 50.46 | 32.9 | 4773.92 | 0.65 | 0.77 | 1.47 | 0.28 | 0.5 | 10 | 208.4041 | 285.1477 | 257.9336 | 208404.1 | 285147.6837 | 3.2431e-06 | 14 | 257933.589
13 | 55 | CONCLUIDO | 4.2794 | 23.37 | 21.04 | 126.27 | 1.86 | 10 | 133.12 | 43.4 | 14 | 6 | 20.72 | 16652.31 | 172.52 | 443.82 | 49.41 | 32.9 | 4256.31 | 0.67 | 0.77 | 1.47 | 0.25 | 0.5 | 10 | 206.2956 | 282.2628 | 255.324 | 206295.6177 | 282262.7653 | 3.2508e-06 | 14 | 255324.0031
14 | 55 | CONCLUIDO | 4.276 | 23.39 | 21.06 | 126.38 | 1.97 | 10 | 134.46 | 43.4 | 15 | 3 | 21.06 | 16817.7 | 171.13 | 443.83 | 49.96 | 32.9 | 4530.7 | 0.66 | 0.77 | 1.47 | 0.27 | 0.5 | 10 | 205.6101 | 281.3248 | 254.4755 | 205610.0739 | 281324.7741 | 3.2482e-06 | 14 | 254475.5325
15 | 55 | CONCLUIDO | 4.2775 | 23.38 | 21.05 | 126.33 | 2.08 | 10 | 135.81 | 43.4 | 16 | 2 | 21.41 | 16983.46 | 171.47 | 443.82 | 49.73 | 32.9 | 4412.58 | 0.66 | 0.77 | 1.47 | 0.26 | 0.5 | 10 | 205.7574 | 281.5264 | 254.6579 | 205757.4155 | 281526.3733 | 3.2494e-06 | 14 | 254657.8914
16 | 55 | CONCLUIDO | 4.2756 | 23.39 | 21.07 | 126.39 | 2.19 | 10 | 137.15 | 43.4 | 17 | 0 | 21.75 | 17149.71 | 172.06 | 443.82 | 49.88 | 32.9 | 4490.86 | 0.66 | 0.77 | 1.47 | 0.27 | 0.5 | 10 | 206.1528 | 282.0673 | 255.1472 | 206152.768 | 282067.312 | 3.2479e-06 | 14 | 255147.2036

## resultados
Unnamed: 0 | Volume de calda [L] | STATUS | Capacidade operacional [ha/h] | Tempo de missao [h] | Tempo util [h] | Tempo por voo [min] | Autonomia Projetada [h] | N° Voos | MTOW [kg] | Massa Estrutura [kg] | Combustível [kg] | Abastecimentos | Massa gerador | Potência gerador [W] | Combustível consumido [L] | Calda cons [L] | Distância percorrida [km] | Distância Pulverizando [km] | RTL ACUMULADO[m] | EOC [km/km] | EOC [h/h] | Tempo de manobra [h] | Tempo rtl_rtw [h] | V pulv [m/s] | V desloc [m/s]
0 | 100 | CONCLUIDO | 2.2688 | 44.08 | 29.81 | 5.92 | 0.09 | 302 | 194.77 | 54.38 | 1 | 300 | 39.4 | 24256.19 | 415.73 | 443.92 | 336.07 | 32.9 | 146123.98 | 0.1 | 0.55 | 1.95 | 9.02 | 0.5 | 10
1 | 100 | CONCLUIDO | 3.1568 | 31.68 | 24.38 | 11.89 | 0.18 | 123 | 196.32 | 54.38 | 2 | 121 | 39.95 | 24447.22 | 338.32 | 443.9 | 157.45 | 32.9 | 57710.44 | 0.21 | 0.67 | 1.67 | 3.58 | 0.5 | 10
2 | 100 | CONCLUIDO | 3.5088 | 28.5 | 22.99 | 17.91 | 0.27 | 77 | 197.88 | 54.38 | 3 | 75 | 40.5 | 24639 | 317.83 | 443.85 | 112.62 | 32.9 | 35526.43 | 0.29 | 0.71 | 1.58 | 2.19 | 0.5 | 10
3 | 100 | CONCLUIDO | 3.6855 | 27.13 | 22.4 | 23.58 | 0.36 | 57 | 199.44 | 54.38 | 4 | 55 | 41.06 | 24831.54 | 308.41 | 443.83 | 93.7 | 32.9 | 26163.69 | 0.35 | 0.73 | 1.54 | 1.6 | 0.5 | 10
4 | 100 | CONCLUIDO | 3.799 | 26.32 | 22.06 | 29.41 | 0.44 | 45 | 201.01 | 54.38 | 5 | 43 | 41.63 | 25024.84 | 302.71 | 443.83 | 82.61 | 32.9 | 20678.99 | 0.4 | 0.74 | 1.52 | 1.26 | 0.5 | 10
5 | 100 | CONCLUIDO | 3.8745 | 25.81 | 21.85 | 35.44 | 0.53 | 37 | 202.58 | 54.38 | 6 | 35 | 42.2 | 25218.93 | 298.75 | 443.86 | 75.89 | 32.9 | 17362.18 | 0.43 | 0.75 | 1.51 | 1.06 | 0.5 | 10
6 | 100 | CONCLUIDO | 3.9256 | 25.47 | 21.71 | 40.71 | 0.61 | 32 | 204.16 | 54.38 | 7 | 30 | 42.78 | 25413.94 | 295.7 | 443.83 | 71.31 | 32.9 | 15096.55 | 0.46 | 0.75 | 1.5 | 0.92 | 0.5 | 10
7 | 100 | CONCLUIDO | 3.975 | 25.16 | 21.55 | 46.18 | 0.69 | 28 | 205.75 | 54.38 | 8 | 26 | 43.37 | 25609.61 | 292.2 | 443.82 | 66.13 | 32.9 | 12523.7 | 0.5 | 0.76 | 1.49 | 0.76 | 0.5 | 10
8 | 100 | CONCLUIDO | 4.0039 | 24.98 | 21.49 | 51.57 | 0.77 | 25 | 207.34 | 54.38 | 9 | 23 | 43.96 | 25806.1 | 290.07 | 443.82 | 63.73 | 32.9 | 11341.68 | 0.52 | 0.76 | 1.49 | 0.69 | 0.5 | 10
9 | 100 | CONCLUIDO | 4.0355 | 24.78 | 21.41 | 58.38 | 0.85 | 22 | 208.94 | 54.38 | 10 | 20 | 44.56 | 26003.41 | 288.23 | 443.82 | 61.24 | 32.9 | 10109.15 | 0.54 | 0.76 | 1.49 | 0.61 | 0.5 | 10
10 | 100 | CONCLUIDO | 4.0608 | 24.63 | 21.33 | 63.99 | 0.93 | 20 | 210.55 | 54.38 | 11 | 18 | 45.17 | 26201.54 | 286.81 | 443.82 | 58.74 | 32.9 | 8869.72 | 0.56 | 0.76 | 1.48 | 0.54 | 0.5 | 10
11 | 100 | CONCLUIDO | 4.0819 | 24.5 | 21.28 | 70.94 | 1 | 18 | 212.16 | 54.38 | 12 | 16 | 45.78 | 26400.51 | 284.36 | 443.82 | 57.13 | 32.9 | 8076.54 | 0.58 | 0.77 | 1.48 | 0.49 | 0.5 | 10
12 | 100 | CONCLUIDO | 4.0948 | 24.42 | 21.24 | 74.98 | 1.08 | 17 | 213.78 | 54.38 | 13 | 15 | 46.4 | 26600.32 | 282.61 | 443.82 | 55.88 | 32.9 | 7454.22 | 0.59 | 0.77 | 1.48 | 0.45 | 0.5 | 10
13 | 100 | CONCLUIDO | 4.1036 | 24.37 | 21.23 | 79.61 | 1.15 | 16 | 215.41 | 54.38 | 14 | 14 | 47.03 | 26801 | 281.4 | 443.83 | 55.6 | 32.9 | 7317.63 | 0.59 | 0.77 | 1.47 | 0.44 | 0.5 | 10
14 | 100 | CONCLUIDO | 4.1148 | 24.3 | 21.2 | 84.81 | 1.23 | 15 | 217.04 | 54.38 | 15 | 13 | 47.66 | 27002.55 | 280.98 | 443.82 | 54.5 | 32.9 | 6774.29 | 0.6 | 0.77 | 1.48 | 0.41 | 0.5 | 10
15 | 100 | CONCLUIDO | 4.1294 | 24.22 | 21.16 | 90.67 | 1.3 | 14 | 218.68 | 54.38 | 16 | 12 | 48.31 | 27204.98 | 279.05 | 443.82 | 53.12 | 32.9 | 6088.15 | 0.62 | 0.77 | 1.47 | 0.36 | 0.5 | 10
16 | 100 | CONCLUIDO | 4.1381 | 24.17 | 21.14 | 97.59 | 1.37 | 13 | 220.33 | 54.38 | 17 | 11 | 48.95 | 27408.3 | 277.9 | 443.82 | 52.84 | 32.9 | 5956.04 | 0.62 | 0.77 | 1.47 | 0.35 | 0.5 | 10
17 | 100 | CONCLUIDO | 4.1527 | 24.08 | 21.1 | 105.49 | 1.44 | 12 | 221.99 | 54.38 | 18 | 10 | 49.61 | 27612.53 | 275.41 | 443.86 | 51.27 | 32.9 | 5172.55 | 0.64 | 0.77 | 1.46 | 0.3 | 0.5 | 10
18 | 100 | CONCLUIDO | 4.152 | 24.08 | 21.1 | 105.51 | 1.51 | 12 | 223.65 | 54.38 | 19 | 10 | 50.27 | 27817.81 | 275.15 | 443.82 | 51.44 | 32.9 | 5261.97 | 0.64 | 0.77 | 1.46 | 0.31 | 0.5 | 10
19 | 100 | CONCLUIDO | 4.1639 | 24.02 | 21.07 | 114.94 | 1.58 | 11 | 225.32 | 54.38 | 20 | 9 | 50.95 | 28023.89 | 272.07 | 443.82 | 50.46 | 32.9 | 4775.86 | 0.65 | 0.77 | 1.46 | 0.28 | 0.5 | 10
20 | 100 | CONCLUIDO | 4.1645 | 24.01 | 21.07 | 114.92 | 1.64 | 11 | 227 | 54.38 | 21 | 9 | 51.62 | 28230.92 | 273.11 | 443.82 | 50.39 | 32.9 | 4738.16 | 0.65 | 0.77 | 1.46 | 0.27 | 0.5 | 10
21 | 100 | CONCLUIDO | 4.1753 | 23.95 | 21.04 | 126.27 | 1.71 | 10 | 228.69 | 54.38 | 22 | 8 | 52.31 | 28438.91 | 271.18 | 443.83 | 49.42 | 32.9 | 4258.99 | 0.67 | 0.77 | 1.47 | 0.25 | 0.5 | 10
22 | 100 | CONCLUIDO | 4.173 | 23.96 | 21.06 | 126.35 | 1.77 | 10 | 230.38 | 54.38 | 23 | 8 | 53 | 28647.87 | 270.35 | 443.82 | 50.05 | 32.9 | 4572.3 | 0.66 | 0.77 | 1.46 | 0.26 | 0.5 | 10
23 | 100 | CONCLUIDO | 4.1883 | 23.88 | 21.01 | 140.06 | 1.84 | 9 | 232.08 | 54.38 | 24 | 7 | 53.71 | 28857.81 | 266.71 | 443.82 | 48.34 | 32.9 | 3723.29 | 0.68 | 0.78 | 1.46 | 0.21 | 0.5 | 10
24 | 100 | CONCLUIDO | 4.1869 | 23.88 | 21.02 | 140.11 | 1.9 | 9 | 233.79 | 54.38 | 25 | 7 | 54.42 | 29068.74 | 267.95 | 443.82 | 48.68 | 32.9 | 3892.88 | 0.68 | 0.77 | 1.46 | 0.22 | 0.5 | 10
25 | 100 | CONCLUIDO | 4.1854 | 23.89 | 21.03 | 140.17 | 1.96 | 9 | 235.51 | 54.38 | 26 | 7 | 55.14 | 29280.69 | 266.97 | 443.82 | 48.9 | 32.9 | 4005.53 | 0.67 | 0.77 | 1.46 | 0.23 | 0.5 | 10
26 | 100 | CONCLUIDO | 4.1993 | 23.81 | 20.99 | 157.39 | 2.02 | 8 | 237.24 | 54.38 | 27 | 6 | 55.86 | 29493.67 | 263.39 | 443.82 | 47.6 | 32.9 | 3357.89 | 0.69 | 0.78 | 1.46 | 0.19 | 0.5 | 10
27 | 100 | CONCLUIDO | 4.1994 | 23.81 | 20.98 | 157.39 | 2.08 | 8 | 238.97 | 54.38 | 28 | 6 | 56.6 | 29707.68 | 264.47 | 443.82 | 47.69 | 32.9 | 3406.94 | 0.69 | 0.78 | 1.46 | 0.19 | 0.5 | 10
28 | 100 | CONCLUIDO | 4.1992 | 23.81 | 20.99 | 157.4 | 2.14 | 8 | 240.72 | 54.38 | 29 | 6 | 57.34 | 29922.88 | 263.66 | 443.83 | 47.65 | 32.9 | 3383.11 | 0.69 | 0.78 | 1.46 | 0.19 | 0.5 | 10
29 | 100 | CONCLUIDO | 4.1991 | 23.81 | 20.99 | 157.4 | 2.2 | 8 | 242.47 | 54.38 | 30 | 6 | 58.1 | 30139.04 | 261.8 | 443.82 | 47.69 | 32.9 | 3404.44 | 0.69 | 0.78 | 1.46 | 0.19 | 0.5 | 10
30 | 100 | CONCLUIDO | 4.2077 | 23.77 | 20.98 | 179.8 | 2.26 | 7 | 244.23 | 54.38 | 31 | 5 | 58.86 | 30356.28 | 259.21 | 443.83 | 47.39 | 32.9 | 3259.43 | 0.69 | 0.78 | 1.46 | 0.18 | 0.5 | 10
31 | 100 | CONCLUIDO | 4.2092 | 23.76 | 20.97 | 179.73 | 2.31 | 7 | 246 | 54.38 | 32 | 5 | 59.63 | 30574.64 | 259.7 | 443.84 | 47.05 | 32.9 | 3092.04 | 0.7 | 0.78 | 1.46 | 0.17 | 0.5 | 10
32 | 100 | CONCLUIDO | 4.2096 | 23.76 | 20.97 | 179.71 | 2.37 | 7 | 247.78 | 54.38 | 33 | 5 | 60.41 | 30794.11 | 261.08 | 443.82 | 46.95 | 32.9 | 3040.95 | 0.7 | 0.78 | 1.46 | 0.17 | 0.5 | 10
33 | 100 | CONCLUIDO | 4.2105 | 23.75 | 20.96 | 179.67 | 2.42 | 7 | 249.57 | 54.38 | 34 | 5 | 61.2 | 31014.73 | 258.2 | 443.82 | 46.8 | 32.9 | 2963.23 | 0.7 | 0.78 | 1.46 | 0.17 | 0.5 | 10
34 | 100 | CONCLUIDO | 4.2103 | 23.75 | 20.96 | 179.68 | 2.48 | 7 | 251.37 | 54.38 | 35 | 5 | 61.99 | 31236.5 | 256.47 | 443.82 | 46.8 | 32.9 | 2964.96 | 0.7 | 0.78 | 1.46 | 0.17 | 0.5 | 10
35 | 100 | CONCLUIDO | 4.2096 | 23.76 | 20.97 | 179.71 | 2.53 | 7 | 253.18 | 54.38 | 36 | 5 | 62.8 | 31459.45 | 253.85 | 443.82 | 46.97 | 32.9 | 3050 | 0.7 | 0.78 | 1.46 | 0.17 | 0.5 | 10
36 | 100 | CONCLUIDO | 4.2234 | 23.68 | 20.93 | 209.28 | 2.58 | 6 | 255 | 54.38 | 37 | 4 | 63.62 | 31683.59 | 253.22 | 443.82 | 45.7 | 32.9 | 2420.54 | 0.72 | 0.78 | 1.46 | 0.13 | 0.5 | 10
37 | 100 | CONCLUIDO | 4.2231 | 23.68 | 20.93 | 209.29 | 2.63 | 6 | 256.82 | 54.38 | 38 | 3 | 64.45 | 31909.08 | 254.22 | 443.82 | 45.75 | 32.9 | 2443.14 | 0.72 | 0.78 | 1.46 | 0.13 | 0.5 | 10
38 | 100 | CONCLUIDO | 4.2217 | 23.69 | 20.94 | 209.37 | 2.68 | 6 | 258.66 | 54.38 | 39 | 1 | 65.28 | 32135.68 | 254.58 | 443.82 | 45.84 | 32.9 | 2490.15 | 0.72 | 0.78 | 1.46 | 0.14 | 0.5 | 10
39 | 100 | CONCLUIDO | 4.2214 | 23.69 | 20.94 | 209.39 | 2.73 | 6 | 260.51 | 54.38 | 40 | 1 | 66.13 | 32363.54 | 255.78 | 443.82 | 45.89 | 32.9 | 2512.48 | 0.72 | 0.78 | 1.46 | 0.14 | 0.5 | 10
0 | 40 | CONCLUIDO | 3.3229 | 30.09 | 25.26 | 9.91 | 0.2 | 153 | 89.87 | 37.55 | 1 | 151 | 11.32 | 11317.98 | 210.21 | 443.89 | 187.06 | 32.9 | 72365.56 | 0.18 | 0.64 | 1.7 | 4.47 | 0.5 | 10
1 | 40 | CONCLUIDO | 3.852 | 25.96 | 22.74 | 20.06 | 0.39 | 68 | 91.1 | 37.55 | 2 | 66 | 11.54 | 11468.97 | 185.54 | 443.83 | 104.28 | 32.9 | 31398.98 | 0.32 | 0.72 | 1.57 | 1.94 | 0.5 | 10
2 | 40 | CONCLUIDO | 4.0409 | 24.75 | 21.99 | 30.69 | 0.57 | 43 | 92.32 | 37.55 | 3 | 41 | 11.77 | 11620.34 | 175.54 | 443.85 | 80.5 | 32.9 | 19635.18 | 0.41 | 0.74 | 1.51 | 1.2 | 0.5 | 10
3 | 40 | CONCLUIDO | 4.124 | 24.25 | 21.7 | 40.69 | 0.75 | 32 | 93.55 | 37.55 | 4 | 30 | 12 | 11772.07 | 169.63 | 443.82 | 70.95 | 32.9 | 14913.71 | 0.46 | 0.75 | 1.5 | 0.91 | 0.5 | 10
4 | 40 | CONCLUIDO | 4.1838 | 23.9 | 21.49 | 51.57 | 0.93 | 25 | 94.79 | 37.55 | 5 | 23 | 12.23 | 11924.18 | 163.84 | 443.82 | 64.03 | 32.9 | 11490.97 | 0.51 | 0.76 | 1.49 | 0.7 | 0.5 | 10
5 | 40 | CONCLUIDO | 4.2274 | 23.66 | 21.34 | 64.01 | 1.1 | 20 | 96.02 | 37.55 | 6 | 18 | 12.47 | 12076.67 | 159.07 | 443.82 | 59.1 | 32.9 | 9047.64 | 0.56 | 0.76 | 1.48 | 0.54 | 0.5 | 10
6 | 40 | CONCLUIDO | 4.2543 | 23.51 | 21.24 | 74.98 | 1.27 | 17 | 97.26 | 37.55 | 7 | 15 | 12.71 | 12229.54 | 153.43 | 443.82 | 55.85 | 32.9 | 7437.47 | 0.59 | 0.77 | 1.48 | 0.45 | 0.5 | 10
7 | 40 | CONCLUIDO | 4.2714 | 23.41 | 21.19 | 84.75 | 1.43 | 15 | 98.5 | 37.55 | 8 | 13 | 12.95 | 12382.79 | 149.91 | 443.82 | 54.19 | 32.9 | 6618.38 | 0.61 | 0.77 | 1.47 | 0.39 | 0.5 | 10
8 | 40 | CONCLUIDO | 4.2853 | 23.34 | 21.15 | 97.62 | 1.59 | 13 | 99.75 | 37.55 | 9 | 5 | 13.2 | 12536.43 | 146.56 | 443.82 | 52.67 | 32.9 | 5867.33 | 0.62 | 0.77 | 1.48 | 0.36 | 0.5 | 10
9 | 40 | CONCLUIDO | 4.2863 | 23.33 | 21.14 | 97.59 | 1.74 | 13 | 101 | 37.55 | 10 | 1 | 13.45 | 12690.46 | 145.16 | 443.82 | 52.28 | 32.9 | 5674.07 | 0.63 | 0.77 | 1.48 | 0.35 | 0.5 | 10
10 | 40 | CONCLUIDO | 4.2869 | 23.33 | 21.14 | 97.57 | 1.89 | 13 | 102.25 | 37.55 | 11 | 0 | 13.7 | 12844.88 | 146.61 | 443.83 | 52.14 | 32.9 | 5602.71 | 0.63 | 0.77 | 1.48 | 0.35 | 0.5 | 10
0 | 30 | CONCLUIDO | 3.5451 | 28.21 | 24.42 | 11.72 | 0.24 | 125 | 71.52 | 32.27 | 1 | 123 | 8.25 | 9054.6 | 172.33 | 443.88 | 159.56 | 32.9 | 58753.86 | 0.21 | 0.67 | 1.65 | 3.62 | 0.5 | 10
1 | 30 | CONCLUIDO | 3.9858 | 25.09 | 22.37 | 23.97 | 0.48 | 56 | 72.7 | 32.27 | 2 | 54 | 8.43 | 9200.25 | 153.2 | 443.82 | 93.18 | 32.9 | 25907.69 | 0.35 | 0.73 | 1.53 | 1.58 | 0.5 | 10
2 | 30 | CONCLUIDO | 4.1298 | 24.21 | 21.81 | 36.35 | 0.71 | 36 | 73.88 | 32.27 | 3 | 34 | 8.61 | 9346.23 | 144.62 | 443.84 | 74.5 | 32.9 | 16668.24 | 0.44 | 0.75 | 1.51 | 1.02 | 0.5 | 10
3 | 30 | CONCLUIDO | 4.209 | 23.76 | 21.51 | 49.64 | 0.93 | 26 | 75.07 | 32.27 | 4 | 24 | 8.8 | 9492.55 | 137.16 | 443.83 | 64.61 | 32.9 | 11772.55 | 0.51 | 0.76 | 1.49 | 0.72 | 0.5 | 10
4 | 30 | CONCLUIDO | 4.2585 | 23.48 | 21.33 | 63.98 | 1.15 | 20 | 76.26 | 32.27 | 5 | 18 | 8.99 | 9639.2 | 131.09 | 443.82 | 58.63 | 32.9 | 8815.2 | 0.56 | 0.76 | 1.48 | 0.53 | 0.5 | 10
5 | 30 | CONCLUIDO | 4.2791 | 23.37 | 21.26 | 75.04 | 1.36 | 17 | 77.45 | 32.27 | 6 | 6 | 9.18 | 9786.19 | 125.68 | 443.82 | 56.07 | 32.9 | 7549.66 | 0.59 | 0.77 | 1.49 | 0.47 | 0.5 | 10
6 | 30 | CONCLUIDO | 4.2897 | 23.31 | 21.22 | 79.57 | 1.56 | 16 | 78.65 | 32.27 | 7 | 1 | 9.38 | 9933.52 | 125.61 | 443.83 | 54.68 | 32.9 | 6861.17 | 0.6 | 0.77 | 1.49 | 0.42 | 0.5 | 10
7 | 30 | CONCLUIDO | 4.29 | 23.31 | 21.22 | 79.57 | 1.75 | 16 | 79.84 | 32.27 | 8 | 0 | 9.57 | 10081.19 | 127.35 | 443.83 | 54.59 | 32.9 | 6815.37 | 0.6 | 0.77 | 1.49 | 0.42 | 0.5 | 10
0 | 15 | CONCLUIDO | 3.9321 | 25.43 | 22.91 | 18.58 | 0.43 | 74 | 39.78 | 19.54 | 1 | 72 | 4.24 | 5140 | 101.24 | 443.86 | 110.34 | 32.9 | 34399.99 | 0.3 | 0.71 | 1.57 | 2.12 | 0.5 | 10
1 | 15 | CONCLUIDO | 4.195 | 23.84 | 21.76 | 38.4 | 0.84 | 34 | 40.89 | 19.54 | 2 | 17 | 4.35 | 5277.26 | 86.96 | 443.89 | 72.16 | 32.9 | 15510.78 | 0.46 | 0.75 | 1.52 | 0.97 | 0.5 | 10
2 | 15 | CONCLUIDO | 4.2168 | 23.71 | 21.67 | 41.94 | 1.22 | 31 | 42.01 | 19.54 | 3 | 0 | 4.46 | 5414.79 | 87.03 | 443.86 | 68.8 | 32.9 | 13844.71 | 0.48 | 0.75 | 1.53 | 0.88 | 0.5 | 10
0 | 70 | CONCLUIDO | 2.7622 | 36.2 | 27.45 | 7.29 | 0.12 | 226 | 141.81 | 47.83 | 1 | 224 | 22.98 | 17723.39 | 311.24 | 443.86 | 259.05 | 32.9 | 107993.91 | 0.13 | 0.59 | 1.8 | 6.65 | 0.5 | 10
1 | 70 | CONCLUIDO | 3.4969 | 28.6 | 23.57 | 14.58 | 0.25 | 97 | 143.17 | 47.83 | 2 | 95 | 23.34 | 17891.86 | 265.05 | 443.87 | 131.74 | 32.9 | 44982.69 | 0.25 | 0.69 | 1.6 | 2.77 | 0.5 | 10
2 | 70 | CONCLUIDO | 3.7603 | 26.59 | 22.57 | 21.85 | 0.37 | 62 | 144.54 | 47.83 | 3 | 60 | 23.71 | 18060.85 | 251.93 | 443.82 | 99.16 | 32.9 | 28869.07 | 0.33 | 0.72 | 1.56 | 1.78 | 0.5 | 10
3 | 70 | CONCLUIDO | 3.905 | 25.61 | 22.08 | 29.44 | 0.49 | 45 | 145.92 | 47.83 | 4 | 43 | 24.09 | 18230.35 | 244.39 | 443.85 | 83.17 | 32.9 | 20961.34 | 0.4 | 0.74 | 1.52 | 1.28 | 0.5 | 10
4 | 70 | CONCLUIDO | 3.9891 | 25.07 | 21.8 | 36.33 | 0.6 | 36 | 147.3 | 47.83 | 5 | 34 | 24.47 | 18400.38 | 239.37 | 443.83 | 74.07 | 32.9 | 16456.94 | 0.44 | 0.75 | 1.51 | 1 | 0.5 | 10
5 | 70 | CONCLUIDO | 4.0445 | 24.72 | 21.63 | 43.26 | 0.71 | 30 | 148.68 | 47.83 | 6 | 28 | 24.85 | 18570.94 | 235.43 | 443.84 | 68.38 | 32.9 | 13638.33 | 0.48 | 0.75 | 1.5 | 0.83 | 0.5 | 10
6 | 70 | CONCLUIDO | 4.0907 | 24.45 | 21.5 | 51.59 | 0.83 | 25 | 150.07 | 47.83 | 7 | 23 | 25.24 | 18742.03 | 231.99 | 443.82 | 64.17 | 32.9 | 11558.54 | 0.51 | 0.76 | 1.49 | 0.7 | 0.5 | 10
7 | 70 | CONCLUIDO | 4.1228 | 24.26 | 21.39 | 58.34 | 0.94 | 22 | 151.46 | 47.83 | 8 | 20 | 25.63 | 18913.66 | 228.4 | 443.82 | 60.86 | 32.9 | 9918.23 | 0.54 | 0.76 | 1.48 | 0.6 | 0.5 | 10
8 | 70 | CONCLUIDO | 4.1504 | 24.09 | 21.32 | 67.32 | 1.04 | 19 | 152.85 | 47.83 | 9 | 17 | 26.03 | 19085.83 | 225.78 | 443.82 | 58.48 | 32.9 | 8747.01 | 0.56 | 0.76 | 1.48 | 0.52 | 0.5 | 10
9 | 70 | CONCLUIDO | 4.1738 | 23.96 | 21.24 | 74.96 | 1.15 | 17 | 154.25 | 47.83 | 10 | 15 | 26.43 | 19258.55 | 222.26 | 443.83 | 55.96 | 32.9 | 7495.81 | 0.59 | 0.77 | 1.47 | 0.44 | 0.5 | 10
10 | 70 | CONCLUIDO | 4.1816 | 23.91 | 21.22 | 79.59 | 1.25 | 16 | 155.66 | 47.83 | 11 | 14 | 26.83 | 19431.82 | 220.71 | 443.82 | 55.54 | 32.9 | 7288.92 | 0.59 | 0.77 | 1.47 | 0.43 | 0.5 | 10
11 | 70 | CONCLUIDO | 4.2033 | 23.79 | 21.16 | 90.68 | 1.35 | 14 | 157.07 | 47.83 | 12 | 12 | 27.24 | 19605.66 | 217.68 | 443.83 | 53.32 | 32.9 | 6190.62 | 0.62 | 0.77 | 1.47 | 0.36 | 0.5 | 10
12 | 70 | CONCLUIDO | 4.2093 | 23.76 | 21.15 | 97.63 | 1.45 | 13 | 158.48 | 47.83 | 13 | 11 | 27.65 | 19780.06 | 216.29 | 443.82 | 53.01 | 32.9 | 6038.37 | 0.62 | 0.77 | 1.47 | 0.36 | 0.5 | 10
13 | 70 | CONCLUIDO | 4.2235 | 23.68 | 21.1 | 105.51 | 1.55 | 12 | 159.9 | 47.83 | 14 | 10 | 28.07 | 19955.16 | 213.15 | 443.83 | 51.34 | 32.9 | 5210.27 | 0.64 | 0.77 | 1.47 | 0.31 | 0.5 | 10
14 | 70 | CONCLUIDO | 4.2223 | 23.68 | 21.11 | 105.54 | 1.65 | 12 | 161.32 | 47.83 | 15 | 10 | 28.5 | 20130.71 | 210.63 | 443.84 | 51.75 | 32.9 | 5414.13 | 0.64 | 0.77 | 1.46 | 0.31 | 0.5 | 10
15 | 70 | CONCLUIDO | 4.2342 | 23.62 | 21.07 | 114.93 | 1.74 | 11 | 162.75 | 47.83 | 16 | 9 | 28.92 | 20306.85 | 209.95 | 443.82 | 50.35 | 32.9 | 4720.41 | 0.65 | 0.77 | 1.46 | 0.28 | 0.5 | 10
16 | 70 | CONCLUIDO | 4.2426 | 23.57 | 21.05 | 126.32 | 1.83 | 10 | 164.19 | 47.83 | 17 | 8 | 29.36 | 20483.57 | 205.81 | 443.82 | 49.87 | 32.9 | 4483.43 | 0.66 | 0.77 | 1.46 | 0.26 | 0.5 | 10
17 | 70 | CONCLUIDO | 4.2552 | 23.5 | 21.01 | 140.08 | 1.93 | 9 | 165.62 | 47.83 | 18 | 7 | 29.8 | 20660.89 | 201.34 | 443.82 | 48.47 | 32.9 | 3789.54 | 0.68 | 0.77 | 1.46 | 0.22 | 0.5 | 10
18 | 70 | CONCLUIDO | 4.2525 | 23.52 | 21.03 | 140.18 | 2.02 | 9 | 167.07 | 47.83 | 19 | 7 | 30.24 | 20838.81 | 202.3 | 443.82 | 49.09 | 32.9 | 4099.82 | 0.67 | 0.77 | 1.46 | 0.23 | 0.5 | 10
19 | 70 | CONCLUIDO | 4.254 | 23.51 | 21.02 | 140.13 | 2.1 | 9 | 168.51 | 47.83 | 20 | 7 | 30.69 | 21017.33 | 197.68 | 443.82 | 48.75 | 32.9 | 3927.78 | 0.67 | 0.77 | 1.46 | 0.23 | 0.5 | 10
20 | 70 | CONCLUIDO | 4.2638 | 23.45 | 20.99 | 157.45 | 2.19 | 8 | 169.97 | 47.83 | 21 | 4 | 31.14 | 21196.47 | 196.66 | 443.82 | 47.82 | 32.9 | 3471.24 | 0.69 | 0.78 | 1.46 | 0.2 | 0.5 | 10
21 | 70 | CONCLUIDO | 4.2643 | 23.45 | 20.99 | 157.43 | 2.28 | 8 | 171.42 | 47.83 | 22 | 1 | 31.6 | 21376.23 | 195.97 | 443.82 | 47.67 | 32.9 | 3394.21 | 0.69 | 0.78 | 1.46 | 0.2 | 0.5 | 10
22 | 70 | CONCLUIDO | 4.2649 | 23.45 | 20.99 | 157.41 | 2.36 | 8 | 172.89 | 47.83 | 23 | 1 | 32.06 | 21556.61 | 196.66 | 443.82 | 47.55 | 32.9 | 3332.27 | 0.69 | 0.78 | 1.46 | 0.19 | 0.5 | 10
23 | 70 | CONCLUIDO | 4.2647 | 23.45 | 20.99 | 157.41 | 2.44 | 8 | 174.35 | 47.83 | 24 | 0 | 32.53 | 21737.62 | 198.16 | 443.82 | 47.52 | 32.9 | 3321.65 | 0.69 | 0.78 | 1.46 | 0.19 | 0.5 | 10
0 | 90 | CONCLUIDO | 2.4245 | 41.25 | 29.01 | 6.31 | 0.1 | 276 | 176.73 | 52.44 | 1 | 274 | 33.29 | 22031.19 | 379.95 | 443.95 | 309.68 | 32.9 | 133061.32 | 0.11 | 0.56 | 1.9 | 8.21 | 0.5 | 10
1 | 90 | CONCLUIDO | 3.2716 | 30.57 | 24.09 | 12.68 | 0.2 | 114 | 178.21 | 52.44 | 2 | 112 | 33.77 | 22213.89 | 313.89 | 443.88 | 148.67 | 32.9 | 53366.89 | 0.22 | 0.68 | 1.64 | 3.29 | 0.5 | 10
2 | 90 | CONCLUIDO | 3.5924 | 27.84 | 22.86 | 19.05 | 0.3 | 72 | 179.7 | 52.44 | 3 | 70 | 34.26 | 22397.24 | 296.27 | 443.84 | 108.29 | 32.9 | 33382.42 | 0.3 | 0.71 | 1.57 | 2.06 | 0.5 | 10
3 | 90 | CONCLUIDO | 3.7586 | 26.61 | 22.3 | 25.25 | 0.39 | 53 | 181.19 | 52.44 | 4 | 51 | 34.75 | 22581.25 | 287.61 | 443.83 | 90.43 | 32.9 | 24548.84 | 0.36 | 0.73 | 1.53 | 1.51 | 0.5 | 10
4 | 90 | CONCLUIDO | 3.8627 | 25.89 | 21.98 | 31.39 | 0.49 | 42 | 182.69 | 52.44 | 5 | 40 | 35.25 | 22766.06 | 282.32 | 443.86 | 79.65 | 32.9 | 19214.36 | 0.41 | 0.74 | 1.52 | 1.18 | 0.5 | 10
5 | 90 | CONCLUIDO | 3.9308 | 25.44 | 21.77 | 37.33 | 0.58 | 35 | 184.19 | 52.44 | 6 | 33 | 35.75 | 22951.43 | 277.85 | 443.82 | 73.38 | 32.9 | 16114.29 | 0.45 | 0.75 | 1.5 | 0.98 | 0.5 | 10
6 | 90 | CONCLUIDO | 3.9835 | 25.1 | 21.62 | 43.23 | 0.67 | 30 | 185.7 | 52.44 | 7 | 28 | 36.26 | 23137.49 | 274.69 | 443.83 | 68.26 | 32.9 | 13579.9 | 0.48 | 0.75 | 1.49 | 0.82 | 0.5 | 10
7 | 90 | CONCLUIDO | 4.0233 | 24.86 | 21.51 | 49.64 | 0.76 | 26 | 187.22 | 52.44 | 8 | 24 | 36.78 | 23324.24 | 271.9 | 443.83 | 64.58 | 32.9 | 11761.49 | 0.51 | 0.76 | 1.49 | 0.72 | 0.5 | 10
8 | 90 | CONCLUIDO | 4.0568 | 24.65 | 21.41 | 55.86 | 0.85 | 23 | 188.74 | 52.44 | 9 | 21 | 37.3 | 23511.69 | 269.49 | 443.83 | 61.48 | 32.9 | 10226.7 | 0.54 | 0.76 | 1.48 | 0.62 | 0.5 | 10
9 | 90 | CONCLUIDO | 4.0779 | 24.52 | 21.36 | 61.01 | 0.93 | 21 | 190.26 | 52.44 | 10 | 19 | 37.82 | 23699.85 | 267.34 | 443.82 | 59.58 | 32.9 | 9286.58 | 0.55 | 0.76 | 1.48 | 0.56 | 0.5 | 10
10 | 90 | CONCLUIDO | 4.0963 | 24.41 | 21.32 | 67.31 | 1.02 | 19 | 191.79 | 52.44 | 11 | 17 | 38.35 | 23888.73 | 265.33 | 443.83 | 58.4 | 32.9 | 8702.32 | 0.56 | 0.76 | 1.48 | 0.52 | 0.5 | 10
11 | 90 | CONCLUIDO | 4.1198 | 24.27 | 21.25 | 74.99 | 1.1 | 17 | 193.33 | 52.44 | 12 | 15 | 38.89 | 24078.33 | 262.9 | 443.82 | 56.07 | 32.9 | 7550.1 | 0.59 | 0.77 | 1.48 | 0.45 | 0.5 | 10
12 | 90 | CONCLUIDO | 4.1287 | 24.22 | 21.23 | 79.62 | 1.18 | 16 | 194.88 | 52.44 | 13 | 14 | 39.43 | 24268.67 | 261.55 | 443.82 | 55.65 | 32.9 | 7345.03 | 0.59 | 0.77 | 1.47 | 0.44 | 0.5 | 10
13 | 90 | CONCLUIDO | 4.1436 | 24.13 | 21.18 | 84.72 | 1.27 | 15 | 196.42 | 52.44 | 14 | 13 | 39.98 | 24459.75 | 260.31 | 443.83 | 54.01 | 32.9 | 6528.6 | 0.61 | 0.77 | 1.47 | 0.39 | 0.5 | 10
14 | 90 | CONCLUIDO | 4.1511 | 24.09 | 21.17 | 90.73 | 1.35 | 14 | 197.98 | 52.44 | 15 | 12 | 40.54 | 24651.58 | 258.55 | 443.82 | 53.59 | 32.9 | 6323.25 | 0.61 | 0.77 | 1.47 | 0.38 | 0.5 | 10
15 | 90 | CONCLUIDO | 4.1618 | 24.03 | 21.14 | 97.59 | 1.42 | 13 | 199.54 | 52.44 | 16 | 11 | 41.1 | 24844.17 | 257.68 | 443.82 | 52.8 | 32.9 | 5934.66 | 0.62 | 0.77 | 1.47 | 0.35 | 0.5 | 10
16 | 90 | CONCLUIDO | 4.1747 | 23.95 | 21.11 | 105.53 | 1.5 | 12 | 201.11 | 52.44 | 17 | 10 | 41.67 | 25037.53 | 255.36 | 443.83 | 51.63 | 32.9 | 5352.45 | 0.64 | 0.77 | 1.46 | 0.31 | 0.5 | 10
17 | 90 | CONCLUIDO | 4.1726 | 23.97 | 21.12 | 105.59 | 1.58 | 12 | 202.68 | 52.44 | 18 | 10 | 42.24 | 25231.66 | 253.17 | 443.82 | 51.94 | 32.9 | 5509.58 | 0.63 | 0.77 | 1.47 | 0.32 | 0.5 | 10
18 | 90 | CONCLUIDO | 4.1856 | 23.89 | 21.08 | 114.98 | 1.65 | 11 | 204.26 | 52.44 | 19 | 9 | 42.82 | 25426.72 | 252.79 | 443.83 | 50.58 | 32.9 | 4834.84 | 0.65 | 0.77 | 1.47 | 0.29 | 0.5 | 10
19 | 90 | CONCLUIDO | 4.1975 | 23.82 | 21.05 | 126.29 | 1.73 | 10 | 205.85 | 52.44 | 20 | 8 | 43.41 | 25622.45 | 250.37 | 443.82 | 49.61 | 32.9 | 4355.42 | 0.66 | 0.77 | 1.46 | 0.25 | 0.5 | 10
20 | 90 | CONCLUIDO | 4.1959 | 23.83 | 21.06 | 126.34 | 1.8 | 10 | 207.45 | 52.44 | 21 | 8 | 44 | 25818.99 | 249.41 | 443.82 | 49.96 | 32.9 | 4530.99 | 0.66 | 0.77 | 1.46 | 0.26 | 0.5 | 10
21 | 90 | CONCLUIDO | 4.2106 | 23.75 | 21.01 | 140.06 | 1.87 | 9 | 209.05 | 52.44 | 22 | 7 | 44.6 | 26016.35 | 245.32 | 443.82 | 48.4 | 32.9 | 3754.42 | 0.68 | 0.78 | 1.46 | 0.21 | 0.5 | 10
22 | 90 | CONCLUIDO | 4.2086 | 23.76 | 21.02 | 140.14 | 1.94 | 9 | 210.65 | 52.44 | 23 | 7 | 45.21 | 26214.54 | 246.33 | 443.82 | 48.73 | 32.9 | 3922.11 | 0.68 | 0.77 | 1.46 | 0.23 | 0.5 | 10
23 | 90 | CONCLUIDO | 4.208 | 23.76 | 21.02 | 140.16 | 2.01 | 9 | 212.27 | 52.44 | 24 | 7 | 45.82 | 26413.56 | 243.44 | 443.82 | 48.89 | 32.9 | 4000.72 | 0.67 | 0.77 | 1.46 | 0.23 | 0.5 | 10
24 | 90 | CONCLUIDO | 4.2194 | 23.7 | 21 | 157.46 | 2.08 | 8 | 213.89 | 52.44 | 25 | 6 | 46.44 | 26613.43 | 241.66 | 443.82 | 48.02 | 32.9 | 3568.55 | 0.69 | 0.78 | 1.46 | 0.2 | 0.5 | 10
25 | 90 | CONCLUIDO | 4.2207 | 23.69 | 20.99 | 157.41 | 2.14 | 8 | 215.51 | 52.44 | 26 | 6 | 47.07 | 26814.17 | 241.15 | 443.82 | 47.69 | 32.9 | 3402.31 | 0.69 | 0.78 | 1.46 | 0.19 | 0.5 | 10
26 | 90 | CONCLUIDO | 4.2192 | 23.7 | 21 | 157.47 | 2.21 | 8 | 217.15 | 52.44 | 27 | 6 | 47.71 | 27015.77 | 240.01 | 443.83 | 47.96 | 32.9 | 3540.91 | 0.69 | 0.78 | 1.46 | 0.2 | 0.5 | 10
27 | 90 | CONCLUIDO | 4.2181 | 23.71 | 21 | 157.52 | 2.27 | 8 | 218.79 | 52.44 | 28 | 6 | 48.35 | 27218.26 | 235.64 | 443.82 | 48.21 | 32.9 | 3665.48 | 0.68 | 0.78 | 1.46 | 0.21 | 0.5 | 10
28 | 90 | CONCLUIDO | 4.2314 | 23.63 | 20.96 | 179.69 | 2.34 | 7 | 220.44 | 52.44 | 29 | 5 | 49 | 27421.64 | 236.34 | 443.82 | 46.96 | 32.9 | 3044.35 | 0.7 | 0.78 | 1.46 | 0.17 | 0.5 | 10
29 | 90 | CONCLUIDO | 4.2316 | 23.63 | 20.96 | 179.68 | 2.4 | 7 | 222.1 | 52.44 | 30 | 5 | 49.65 | 27625.93 | 236.97 | 443.82 | 46.88 | 32.9 | 3004.41 | 0.7 | 0.78 | 1.46 | 0.17 | 0.5 | 10
30 | 90 | CONCLUIDO | 4.2299 | 23.64 | 20.97 | 179.76 | 2.46 | 7 | 223.76 | 52.44 | 31 | 3 | 50.32 | 27831.27 | 234.86 | 443.82 | 46.99 | 32.9 | 3060.13 | 0.7 | 0.78 | 1.46 | 0.18 | 0.5 | 10
31 | 90 | CONCLUIDO | 4.2316 | 23.63 | 20.96 | 179.68 | 2.52 | 7 | 225.43 | 52.44 | 32 | 3 | 50.99 | 28037.42 | 234.03 | 443.82 | 46.76 | 32.9 | 2945.52 | 0.7 | 0.78 | 1.46 | 0.17 | 0.5 | 10
32 | 90 | CONCLUIDO | 4.2332 | 23.62 | 20.95 | 179.6 | 2.58 | 7 | 227.11 | 52.44 | 33 | 3 | 51.67 | 28244.51 | 233.18 | 443.82 | 46.5 | 32.9 | 2814.8 | 0.71 | 0.78 | 1.46 | 0.16 | 0.5 | 10
33 | 90 | CONCLUIDO | 4.2317 | 23.63 | 20.96 | 179.67 | 2.64 | 7 | 228.8 | 52.44 | 34 | 3 | 52.36 | 28452.56 | 231.71 | 443.82 | 46.7 | 32.9 | 2912.82 | 0.7 | 0.78 | 1.46 | 0.17 | 0.5 | 10
34 | 90 | CONCLUIDO | 4.2429 | 23.57 | 20.93 | 209.35 | 2.7 | 6 | 230.49 | 52.44 | 35 | 0 | 53.05 | 28661.58 | 232.44 | 443.82 | 45.8 | 32.9 | 2467.62 | 0.72 | 0.78 | 1.46 | 0.14 | 0.5 | 10
0 | 10 | CONCLUIDO | 4.0866 | 24.47 | 22.26 | 26.18 | 0.64 | 51 | 26.11 | 12.1 | 1 | 28 | 3.01 | 3454.41 | 64.8 | 443.83 | 88.11 | 32.9 | 23399.68 | 0.37 | 0.73 | 1.56 | 1.46 | 0.5 | 10
1 | 10 | CONCLUIDO | 4.1199 | 24.27 | 22.11 | 28.84 | 1.23 | 46 | 27.2 | 12.1 | 2 | 0 | 3.1 | 3588.35 | 65.39 | 443.84 | 82.71 | 32.9 | 20726.49 | 0.4 | 0.74 | 1.57 | 1.32 | 0.5 | 10
0 | 45 | CONCLUIDO | 3.2268 | 30.99 | 25.61 | 9.31 | 0.18 | 165 | 98.71 | 39.72 | 1 | 163 | 12.99 | 12407.75 | 227.38 | 443.9 | 198.22 | 32.9 | 77883.99 | 0.17 | 0.64 | 1.72 | 4.81 | 0.5 | 10
1 | 45 | CONCLUIDO | 3.7923 | 26.37 | 22.88 | 18.81 | 0.35 | 73 | 99.95 | 39.72 | 2 | 71 | 13.24 | 12561.45 | 199.92 | 443.85 | 109.14 | 32.9 | 33805.92 | 0.3 | 0.71 | 1.57 | 2.09 | 0.5 | 10
2 | 45 | CONCLUIDO | 3.9861 | 25.09 | 22.13 | 28.25 | 0.52 | 47 | 101.2 | 39.72 | 3 | 45 | 13.49 | 12715.54 | 190.36 | 443.82 | 84.93 | 32.9 | 21829.56 | 0.39 | 0.74 | 1.52 | 1.34 | 0.5 | 10
3 | 45 | CONCLUIDO | 4.0925 | 24.43 | 21.75 | 38.38 | 0.69 | 34 | 102.45 | 39.72 | 4 | 32 | 13.74 | 12870.03 | 183.56 | 443.84 | 72.23 | 32.9 | 15543.12 | 0.46 | 0.75 | 1.51 | 0.95 | 0.5 | 10
4 | 45 | CONCLUIDO | 4.154 | 24.07 | 21.53 | 47.85 | 0.85 | 27 | 103.71 | 39.72 | 5 | 25 | 14 | 13024.91 | 178.87 | 443.82 | 65.54 | 32.9 | 12235.7 | 0.5 | 0.76 | 1.48 | 0.74 | 0.5 | 10
5 | 45 | CONCLUIDO | 4.1938 | 23.84 | 21.4 | 58.38 | 1.01 | 22 | 104.97 | 39.72 | 6 | 20 | 14.25 | 13180.19 | 173.96 | 443.83 | 61.39 | 32.9 | 10186.29 | 0.54 | 0.76 | 1.48 | 0.61 | 0.5 | 10
6 | 45 | CONCLUIDO | 4.2223 | 23.68 | 21.3 | 67.28 | 1.16 | 19 | 106.23 | 39.72 | 7 | 17 | 14.52 | 13335.87 | 169.12 | 443.82 | 58.09 | 32.9 | 8548.86 | 0.57 | 0.76 | 1.48 | 0.51 | 0.5 | 10
7 | 45 | CONCLUIDO | 4.2468 | 23.55 | 21.23 | 79.61 | 1.31 | 16 | 107.5 | 39.72 | 8 | 14 | 14.78 | 13491.96 | 164.56 | 443.83 | 55.39 | 32.9 | 7214.7 | 0.59 | 0.77 | 1.48 | 0.44 | 0.5 | 10
8 | 45 | CONCLUIDO | 4.2688 | 23.43 | 21.15 | 90.64 | 1.46 | 14 | 108.77 | 39.72 | 9 | 12 | 15.05 | 13648.58 | 161.36 | 443.82 | 52.92 | 32.9 | 5991.27 | 0.62 | 0.77 | 1.47 | 0.36 | 0.5 | 10
9 | 45 | CONCLUIDO | 4.2754 | 23.39 | 21.13 | 97.54 | 1.6 | 13 | 110.04 | 39.72 | 10 | 10 | 15.32 | 13805.5 | 157.82 | 443.82 | 52.41 | 32.9 | 5738.61 | 0.63 | 0.77 | 1.47 | 0.34 | 0.5 | 10
10 | 45 | CONCLUIDO | 4.2844 | 23.34 | 21.11 | 105.53 | 1.74 | 12 | 111.32 | 39.72 | 11 | 5 | 15.6 | 13962.83 | 154.47 | 443.82 | 51.26 | 32.9 | 5170.88 | 0.64 | 0.77 | 1.47 | 0.31 | 0.5 | 10
11 | 45 | CONCLUIDO | 4.2914 | 23.3 | 21.09 | 115.03 | 1.88 | 11 | 112.59 | 39.72 | 12 | 1 | 15.88 | 14120.58 | 153.68 | 443.82 | 50.54 | 32.9 | 4817.12 | 0.65 | 0.77 | 1.48 | 0.29 | 0.5 | 10
12 | 45 | CONCLUIDO | 4.2902 | 23.31 | 21.09 | 115.06 | 2.01 | 11 | 113.88 | 39.72 | 13 | 0 | 16.16 | 14278.75 | 155.31 | 443.82 | 50.75 | 32.9 | 4921.31 | 0.65 | 0.77 | 1.48 | 0.3 | 0.5 | 10
0 | 60 | CONCLUIDO | 2.938 | 34.04 | 26.74 | 7.94 | 0.14 | 202 | 124.63 | 45 | 1 | 200 | 18.64 | 15605.44 | 278.33 | 443.93 | 235.22 | 32.9 | 96200.09 | 0.14 | 0.61 | 1.78 | 5.94 | 0.5 | 10
1 | 60 | CONCLUIDO | 3.6081 | 27.72 | 23.33 | 15.91 | 0.28 | 88 | 125.95 | 45 | 2 | 86 | 18.95 | 15767.7 | 240.24 | 443.9 | 124.09 | 32.9 | 41204.73 | 0.27 | 0.7 | 1.59 | 2.54 | 0.5 | 10
2 | 60 | CONCLUIDO | 3.8565 | 25.93 | 22.37 | 23.96 | 0.42 | 56 | 127.27 | 45 | 3 | 54 | 19.27 | 15930.42 | 227.89 | 443.84 | 92.61 | 32.9 | 25624.38 | 0.36 | 0.73 | 1.54 | 1.57 | 0.5 | 10
3 | 60 | CONCLUIDO | 3.9834 | 25.1 | 21.92 | 32.08 | 0.55 | 41 | 128.59 | 45 | 4 | 39 | 19.59 | 16093.6 | 220.9 | 443.82 | 78.32 | 32.9 | 18552.53 | 0.42 | 0.74 | 1.5 | 1.13 | 0.5 | 10
4 | 60 | CONCLUIDO | 4.0614 | 24.62 | 21.67 | 40.64 | 0.68 | 32 | 129.92 | 45 | 5 | 30 | 19.92 | 16257.24 | 216.27 | 443.82 | 69.9 | 32.9 | 14390.85 | 0.47 | 0.75 | 1.5 | 0.88 | 0.5 | 10
5 | 60 | CONCLUIDO | 4.1038 | 24.37 | 21.55 | 47.88 | 0.81 | 27 | 131.25 | 45 | 6 | 25 | 20.25 | 16421.36 | 213.09 | 443.82 | 65.9 | 32.9 | 12414.04 | 0.5 | 0.76 | 1.49 | 0.75 | 0.5 | 10
6 | 60 | CONCLUIDO | 4.1426 | 24.14 | 21.42 | 55.88 | 0.93 | 23 | 132.58 | 45 | 7 | 21 | 20.59 | 16585.95 | 209.13 | 443.83 | 61.75 | 32.9 | 10358.9 | 0.53 | 0.76 | 1.48 | 0.62 | 0.5 | 10
7 | 60 | CONCLUIDO | 4.1714 | 23.97 | 21.33 | 63.99 | 1.06 | 20 | 133.92 | 45 | 8 | 18 | 20.93 | 16751.02 | 205.75 | 443.82 | 59 | 32.9 | 9000.58 | 0.56 | 0.76 | 1.47 | 0.53 | 0.5 | 10
8 | 60 | CONCLUIDO | 4.1995 | 23.81 | 21.25 | 74.99 | 1.18 | 17 | 135.27 | 45 | 9 | 15 | 21.27 | 16916.71 | 200.73 | 443.82 | 56 | 32.9 | 7512.47 | 0.59 | 0.77 | 1.47 | 0.45 | 0.5 | 10
9 | 60 | CONCLUIDO | 4.2088 | 23.76 | 21.22 | 79.57 | 1.29 | 16 | 136.61 | 45 | 10 | 14 | 21.61 | 17082.76 | 199.08 | 443.82 | 55.33 | 32.9 | 7185.63 | 0.59 | 0.77 | 1.47 | 0.42 | 0.5 | 10
10 | 60 | CONCLUIDO | 4.2296 | 23.64 | 21.15 | 90.65 | 1.41 | 14 | 137.96 | 45 | 11 | 12 | 21.96 | 17249.3 | 196.52 | 443.82 | 52.99 | 32.9 | 6023.39 | 0.62 | 0.77 | 1.47 | 0.36 | 0.5 | 10
11 | 60 | CONCLUIDO | 4.2356 | 23.61 | 21.14 | 97.59 | 1.52 | 13 | 139.32 | 45 | 12 | 11 | 22.32 | 17416.34 | 194.29 | 443.82 | 52.76 | 32.9 | 5914.97 | 0.62 | 0.77 | 1.47 | 0.35 | 0.5 | 10
12 | 60 | CONCLUIDO | 4.2482 | 23.54 | 21.1 | 105.5 | 1.63 | 12 | 140.67 | 45 | 13 | 10 | 22.68 | 17583.88 | 190.82 | 443.82 | 51.35 | 32.9 | 5214.42 | 0.64 | 0.77 | 1.47 | 0.31 | 0.5 | 10
13 | 60 | CONCLUIDO | 4.256 | 23.5 | 21.08 | 115 | 1.74 | 11 | 142.04 | 45 | 14 | 9 | 23.04 | 17751.93 | 188.14 | 443.83 | 50.59 | 32.9 | 4837.96 | 0.65 | 0.77 | 1.47 | 0.29 | 0.5 | 10
14 | 60 | CONCLUIDO | 4.2671 | 23.44 | 21.05 | 126.28 | 1.85 | 10 | 143.4 | 45 | 15 | 8 | 23.41 | 17920.49 | 182.92 | 443.82 | 49.61 | 32.9 | 4352.76 | 0.66 | 0.77 | 1.46 | 0.25 | 0.5 | 10
15 | 60 | CONCLUIDO | 4.2791 | 23.37 | 21.01 | 140.05 | 1.96 | 9 | 144.77 | 45 | 16 | 6 | 23.78 | 18089.56 | 178.2 | 443.82 | 48.33 | 32.9 | 3719.77 | 0.68 | 0.78 | 1.46 | 0.21 | 0.5 | 10
16 | 60 | CONCLUIDO | 4.2787 | 23.37 | 21.01 | 140.06 | 2.06 | 9 | 146.15 | 45 | 17 | 2 | 24.15 | 18259.16 | 179.63 | 443.82 | 48.2 | 32.9 | 3652.41 | 0.68 | 0.78 | 1.47 | 0.22 | 0.5 | 10
17 | 60 | CONCLUIDO | 4.2768 | 23.38 | 21.02 | 140.13 | 2.16 | 9 | 147.53 | 45 | 18 | 2 | 24.53 | 18429.27 | 180.07 | 443.82 | 48.47 | 32.9 | 3792.07 | 0.68 | 0.77 | 1.47 | 0.23 | 0.5 | 10
18 | 60 | CONCLUIDO | 4.2771 | 23.38 | 21.02 | 140.12 | 2.26 | 9 | 148.91 | 45 | 19 | 0 | 24.92 | 18599.92 | 180.86 | 443.82 | 48.38 | 32.9 | 3744.47 | 0.68 | 0.77 | 1.47 | 0.22 | 0.5 | 10
0 | 80 | CONCLUIDO | 2.5867 | 38.66 | 28.25 | 6.75 | 0.11 | 251 | 159.12 | 50.28 | 1 | 249 | 27.84 | 19859.16 | 345.54 | 443.86 | 284.12 | 32.9 | 120407.13 | 0.12 | 0.58 | 1.88 | 7.45 | 0.5 | 10
1 | 80 | CONCLUIDO | 3.3865 | 29.53 | 23.82 | 13.61 | 0.22 | 105 | 160.54 | 50.28 | 2 | 103 | 28.26 | 20034.4 | 289.45 | 443.84 | 140.02 | 32.9 | 49082.96 | 0.23 | 0.68 | 1.62 | 3.03 | 0.5 | 10
2 | 80 | CONCLUIDO | 3.6746 | 27.21 | 22.73 | 20.36 | 0.33 | 67 | 161.97 | 50.28 | 3 | 65 | 28.69 | 20210.21 | 274.42 | 443.88 | 104.5 | 32.9 | 31512.88 | 0.31 | 0.72 | 1.56 | 1.93 | 0.5 | 10
3 | 80 | CONCLUIDO | 3.8323 | 26.09 | 22.19 | 27.17 | 0.43 | 49 | 163.4 | 50.28 | 4 | 47 | 29.12 | 20386.62 | 266.44 | 443.85 | 86.65 | 32.9 | 22679.79 | 0.38 | 0.73 | 1.53 | 1.4 | 0.5 | 10
4 | 80 | CONCLUIDO | 3.9258 | 25.47 | 21.89 | 33.68 | 0.54 | 39 | 164.83 | 50.28 | 5 | 37 | 29.55 | 20563.61 | 261.25 | 443.84 | 76.85 | 32.9 | 17830.77 | 0.43 | 0.74 | 1.52 | 1.1 | 0.5 | 10
5 | 80 | CONCLUIDO | 3.9952 | 25.03 | 21.67 | 40.64 | 0.64 | 32 | 166.27 | 50.28 | 6 | 30 | 29.99 | 20741.2 | 256.65 | 443.82 | 69.92 | 32.9 | 14399.07 | 0.47 | 0.75 | 1.5 | 0.88 | 0.5 | 10
6 | 80 | CONCLUIDO | 4.044 | 24.73 | 21.53 | 47.85 | 0.74 | 27 | 167.72 | 50.28 | 7 | 25 | 30.44 | 20919.39 | 253.42 | 443.83 | 65.34 | 32.9 | 12135.77 | 0.5 | 0.76 | 1.49 | 0.74 | 0.5 | 10
7 | 80 | CONCLUIDO | 4.0728 | 24.55 | 21.46 | 53.64 | 0.84 | 24 | 169.17 | 50.28 | 8 | 22 | 30.89 | 21098.19 | 251.6 | 443.82 | 62.73 | 32.9 | 10843.57 | 0.52 | 0.76 | 1.49 | 0.66 | 0.5 | 10
8 | 80 | CONCLUIDO | 4.1049 | 24.36 | 21.36 | 61.03 | 0.94 | 21 | 170.62 | 50.28 | 9 | 19 | 31.34 | 21277.6 | 248.01 | 443.82 | 59.86 | 32.9 | 9423.5 | 0.55 | 0.76 | 1.48 | 0.56 | 0.5 | 10
9 | 80 | CONCLUIDO | 4.1252 | 24.24 | 21.3 | 67.28 | 1.03 | 19 | 172.08 | 50.28 | 10 | 17 | 31.8 | 21457.64 | 246.21 | 443.82 | 57.96 | 32.9 | 8483.24 | 0.57 | 0.76 | 1.48 | 0.51 | 0.5 | 10
10 | 80 | CONCLUIDO | 4.1442 | 24.13 | 21.26 | 75.03 | 1.12 | 17 | 173.55 | 50.28 | 11 | 15 | 32.27 | 21638.31 | 243.1 | 443.82 | 56.34 | 32.9 | 7682.74 | 0.58 | 0.77 | 1.48 | 0.46 | 0.5 | 10
11 | 80 | CONCLUIDO | 4.1544 | 24.07 | 21.23 | 79.62 | 1.22 | 16 | 175.02 | 50.28 | 12 | 14 | 32.74 | 21819.6 | 241.53 | 443.82 | 55.67 | 32.9 | 7352.33 | 0.59 | 0.77 | 1.47 | 0.44 | 0.5 | 10
12 | 80 | CONCLUIDO | 4.1675 | 24 | 21.19 | 84.75 | 1.31 | 15 | 176.49 | 50.28 | 13 | 13 | 33.21 | 22001.54 | 239.76 | 443.82 | 53.99 | 32.9 | 6519.77 | 0.61 | 0.77 | 1.47 | 0.39 | 0.5 | 10
13 | 80 | CONCLUIDO | 4.177 | 23.94 | 21.17 | 90.71 | 1.4 | 14 | 177.97 | 50.28 | 14 | 12 | 33.69 | 22184.13 | 236.93 | 443.82 | 53.46 | 32.9 | 6257.66 | 0.62 | 0.77 | 1.47 | 0.37 | 0.5 | 10
14 | 80 | CONCLUIDO | 4.1885 | 23.88 | 21.13 | 97.53 | 1.48 | 13 | 179.46 | 50.28 | 15 | 11 | 34.18 | 22367.38 | 236.66 | 443.83 | 52.26 | 32.9 | 5663.86 | 0.63 | 0.77 | 1.47 | 0.34 | 0.5 | 10
15 | 80 | CONCLUIDO | 4.2003 | 23.81 | 21.1 | 105.48 | 1.57 | 12 | 180.95 | 50.28 | 16 | 10 | 34.67 | 22551.28 | 234.21 | 443.83 | 51.3 | 32.9 | 5188.18 | 0.64 | 0.77 | 1.46 | 0.3 | 0.5 | 10
16 | 80 | CONCLUIDO | 4.2104 | 23.75 | 21.07 | 114.94 | 1.65 | 11 | 182.45 | 50.28 | 17 | 9 | 35.17 | 22735.98 | 231.04 | 443.82 | 50.36 | 32.9 | 4723.51 | 0.65 | 0.77 | 1.47 | 0.28 | 0.5 | 10
17 | 80 | CONCLUIDO | 4.2105 | 23.75 | 21.07 | 114.93 | 1.74 | 11 | 183.95 | 50.28 | 18 | 9 | 35.67 | 22921.24 | 229.83 | 443.82 | 50.51 | 32.9 | 4801.65 | 0.65 | 0.77 | 1.46 | 0.28 | 0.5 | 10
18 | 80 | CONCLUIDO | 4.2201 | 23.7 | 21.05 | 126.3 | 1.82 | 10 | 185.46 | 50.28 | 19 | 8 | 36.18 | 23107.19 | 227.94 | 443.82 | 49.69 | 32.9 | 4393.44 | 0.66 | 0.77 | 1.46 | 0.26 | 0.5 | 10
19 | 80 | CONCLUIDO | 4.2326 | 23.63 | 21.01 | 140.08 | 1.9 | 9 | 186.97 | 50.28 | 20 | 7 | 36.69 | 23293.82 | 223.56 | 443.82 | 48.44 | 32.9 | 3775.91 | 0.68 | 0.77 | 1.46 | 0.22 | 0.5 | 10
20 | 80 | CONCLUIDO | 4.2318 | 23.63 | 21.02 | 140.11 | 1.98 | 9 | 188.49 | 50.28 | 21 | 7 | 37.21 | 23481.16 | 224.63 | 443.82 | 48.7 | 32.9 | 3903.12 | 0.68 | 0.77 | 1.46 | 0.22 | 0.5 | 10
21 | 80 | CONCLUIDO | 4.229 | 23.65 | 21.03 | 140.21 | 2.05 | 9 | 190.01 | 50.28 | 22 | 7 | 37.74 | 23669.2 | 222.04 | 443.82 | 49.06 | 32.9 | 4085.13 | 0.67 | 0.77 | 1.46 | 0.24 | 0.5 | 10
22 | 80 | CONCLUIDO | 4.2435 | 23.57 | 20.98 | 157.37 | 2.13 | 8 | 191.55 | 50.28 | 23 | 6 | 38.27 | 23857.96 | 219.36 | 443.82 | 47.58 | 32.9 | 3352.1 | 0.69 | 0.78 | 1.46 | 0.19 | 0.5 | 10
23 | 80 | CONCLUIDO | 4.2435 | 23.57 | 20.98 | 157.38 | 2.21 | 8 | 193.08 | 50.28 | 24 | 6 | 38.8 | 24047.45 | 218.45 | 443.82 | 47.54 | 32.9 | 3330.7 | 0.69 | 0.78 | 1.46 | 0.19 | 0.5 | 10
24 | 80 | CONCLUIDO | 4.2417 | 23.58 | 20.99 | 157.45 | 2.28 | 8 | 194.62 | 50.28 | 25 | 5 | 39.34 | 24237.67 | 215.27 | 443.83 | 47.79 | 32.9 | 3456.07 | 0.69 | 0.78 | 1.46 | 0.2 | 0.5 | 10
25 | 80 | CONCLUIDO | 4.2512 | 23.52 | 20.97 | 179.76 | 2.35 | 7 | 196.17 | 50.28 | 26 | 3 | 39.89 | 24428.62 | 214.51 | 443.83 | 47.13 | 32.9 | 3131.4 | 0.7 | 0.78 | 1.46 | 0.18 | 0.5 | 10
26 | 80 | CONCLUIDO | 4.2502 | 23.53 | 20.98 | 179.81 | 2.42 | 7 | 197.73 | 50.28 | 27 | 2 | 40.45 | 24620.33 | 214.99 | 443.83 | 47.22 | 32.9 | 3173.85 | 0.7 | 0.78 | 1.46 | 0.18 | 0.5 | 10
27 | 80 | CONCLUIDO | 4.2514 | 23.52 | 20.97 | 179.76 | 2.49 | 7 | 199.29 | 50.28 | 28 | 1 | 41.01 | 24812.8 | 215.35 | 443.83 | 46.94 | 32.9 | 3035.01 | 0.7 | 0.78 | 1.46 | 0.18 | 0.5 | 10
28 | 80 | CONCLUIDO | 4.2531 | 23.51 | 20.96 | 179.68 | 2.56 | 7 | 200.85 | 50.28 | 29 | 1 | 41.57 | 25006.03 | 216.68 | 443.83 | 46.63 | 32.9 | 2881.89 | 0.71 | 0.78 | 1.46 | 0.17 | 0.5 | 10
29 | 80 | CONCLUIDO | 4.2528 | 23.51 | 20.96 | 179.69 | 2.63 | 7 | 202.43 | 50.28 | 30 | 0 | 42.15 | 25200.04 | 218.48 | 443.83 | 46.64 | 32.9 | 2882.73 | 0.71 | 0.78 | 1.47 | 0.17 | 0.5 | 10
0 | 35 | CONCLUIDO | 3.4329 | 29.13 | 24.84 | 10.72 | 0.22 | 139 | 80.84 | 35.1 | 1 | 137 | 9.74 | 10204.21 | 191.68 | 443.87 | 173.59 | 32.9 | 65701.65 | 0.19 | 0.66 | 1.67 | 4.05 | 0.5 | 10
1 | 35 | CONCLUIDO | 3.9179 | 25.52 | 22.56 | 21.84 | 0.43 | 62 | 82.04 | 35.1 | 2 | 60 | 9.94 | 10352.53 | 169.99 | 443.83 | 98.98 | 32.9 | 28777.54 | 0.33 | 0.72 | 1.55 | 1.77 | 0.5 | 10
2 | 35 | CONCLUIDO | 4.084 | 24.49 | 21.91 | 32.86 | 0.63 | 40 | 83.25 | 35.1 | 3 | 38 | 10.15 | 10501.19 | 160.95 | 443.82 | 77.35 | 32.9 | 18073.46 | 0.43 | 0.74 | 1.52 | 1.11 | 0.5 | 10
3 | 35 | CONCLUIDO | 4.1663 | 24 | 21.61 | 44.71 | 0.83 | 29 | 84.46 | 35.1 | 4 | 27 | 10.36 | 10650.22 | 154.3 | 443.82 | 67.99 | 32.9 | 13449.08 | 0.48 | 0.75 | 1.49 | 0.82 | 0.5 | 10
4 | 35 | CONCLUIDO | 4.216 | 23.72 | 21.43 | 55.91 | 1.02 | 23 | 85.67 | 35.1 | 5 | 21 | 10.57 | 10799.59 | 148.9 | 443.84 | 62.1 | 32.9 | 10536.6 | 0.53 | 0.76 | 1.49 | 0.64 | 0.5 | 10
5 | 35 | CONCLUIDO | 4.2583 | 23.48 | 21.28 | 70.94 | 1.21 | 18 | 86.88 | 35.1 | 6 | 16 | 10.78 | 10949.33 | 142.35 | 443.85 | 57.26 | 32.9 | 8137.39 | 0.57 | 0.77 | 1.48 | 0.49 | 0.5 | 10
6 | 35 | CONCLUIDO | 4.275 | 23.39 | 21.22 | 79.59 | 1.39 | 16 | 88.1 | 35.1 | 7 | 11 | 11 | 11099.43 | 136.51 | 443.82 | 55.21 | 32.9 | 7123.39 | 0.6 | 0.77 | 1.48 | 0.43 | 0.5 | 10
7 | 35 | CONCLUIDO | 4.2918 | 23.3 | 21.17 | 90.72 | 1.57 | 14 | 89.32 | 35.1 | 8 | 4 | 11.22 | 11249.89 | 135.05 | 443.82 | 53.09 | 32.9 | 6077.04 | 0.62 | 0.77 | 1.48 | 0.37 | 0.5 | 10
8 | 35 | CONCLUIDO | 4.292 | 23.3 | 21.17 | 90.71 | 1.75 | 14 | 90.54 | 35.1 | 9 | 0 | 11.44 | 11400.71 | 136.99 | 443.82 | 53.09 | 32.9 | 6076.06 | 0.62 | 0.77 | 1.48 | 0.37 | 0.5 | 10
0 | 50 | CONCLUIDO | 3.1317 | 31.93 | 25.96 | 8.8 | 0.16 | 177 | 107.41 | 41.65 | 1 | 175 | 14.77 | 13481.73 | 244.32 | 443.86 | 209.72 | 32.9 | 83572.98 | 0.16 | 0.63 | 1.74 | 5.17 | 0.5 | 10
1 | 50 | CONCLUIDO | 3.733 | 26.79 | 23.02 | 17.71 | 0.32 | 78 | 108.68 | 41.65 | 2 | 76 | 15.03 | 13638.32 | 213.58 | 443.84 | 113.55 | 32.9 | 35984.73 | 0.29 | 0.71 | 1.58 | 2.22 | 0.5 | 10
2 | 50 | CONCLUIDO | 3.9441 | 25.35 | 22.21 | 26.65 | 0.48 | 50 | 109.96 | 41.65 | 3 | 48 | 15.31 | 13795.21 | 203.26 | 443.86 | 87.39 | 32.9 | 23042.5 | 0.38 | 0.73 | 1.53 | 1.41 | 0.5 | 10
3 | 50 | CONCLUIDO | 4.0534 | 24.67 | 21.81 | 35.37 | 0.63 | 37 | 111.23 | 41.65 | 4 | 35 | 15.58 | 13952.52 | 196.06 | 443.85 | 74.54 | 32.9 | 16686.96 | 0.44 | 0.75 | 1.5 | 1.02 | 0.5 | 10
4 | 50 | CONCLUIDO | 4.1155 | 24.3 | 21.62 | 44.73 | 0.78 | 29 | 112.51 | 41.65 | 5 | 27 | 15.86 | 14110.24 | 192.08 | 443.84 | 68.33 | 32.9 | 13618.67 | 0.48 | 0.75 | 1.49 | 0.82 | 0.5 | 10
5 | 50 | CONCLUIDO | 4.1622 | 24.03 | 21.46 | 53.64 | 0.93 | 24 | 113.79 | 41.65 | 6 | 22 | 16.14 | 14268.39 | 188.16 | 443.85 | 62.96 | 32.9 | 10959.07 | 0.52 | 0.76 | 1.49 | 0.66 | 0.5 | 10
6 | 50 | CONCLUIDO | 4.2007 | 23.81 | 21.33 | 63.98 | 1.07 | 20 | 115.08 | 41.65 | 7 | 18 | 16.43 | 14426.96 | 183.64 | 443.82 | 58.59 | 32.9 | 8792.76 | 0.56 | 0.76 | 1.48 | 0.53 | 0.5 | 10
7 | 50 | CONCLUIDO | 4.2278 | 23.65 | 21.24 | 74.96 | 1.21 | 17 | 116.37 | 41.65 | 8 | 15 | 16.72 | 14585.96 | 178.17 | 443.82 | 55.93 | 32.9 | 7478.34 | 0.59 | 0.77 | 1.47 | 0.44 | 0.5 | 10
8 | 50 | CONCLUIDO | 4.243 | 23.57 | 21.2 | 84.79 | 1.35 | 15 | 117.66 | 41.65 | 9 | 13 | 17.01 | 14745.39 | 174.84 | 443.82 | 54.52 | 32.9 | 6786.04 | 0.6 | 0.77 | 1.47 | 0.4 | 0.5 | 10
9 | 50 | CONCLUIDO | 4.2518 | 23.52 | 21.17 | 90.74 | 1.48 | 14 | 118.96 | 41.65 | 10 | 12 | 17.31 | 14905.25 | 172.24 | 443.82 | 53.79 | 32.9 | 6422.34 | 0.61 | 0.77 | 1.47 | 0.38 | 0.5 | 10
10 | 50 | CONCLUIDO | 4.2714 | 23.41 | 21.11 | 105.54 | 1.61 | 12 | 120.26 | 41.65 | 11 | 10 | 17.61 | 15065.56 | 166.85 | 443.82 | 51.56 | 32.9 | 5318.02 | 0.64 | 0.77 | 1.47 | 0.31 | 0.5 | 10
11 | 50 | CONCLUIDO | 4.2816 | 23.36 | 21.08 | 114.96 | 1.74 | 11 | 121.56 | 41.65 | 12 | 6 | 17.91 | 15226.31 | 163.22 | 443.82 | 50.26 | 32.9 | 4674.66 | 0.65 | 0.77 | 1.47 | 0.28 | 0.5 | 10
12 | 50 | CONCLUIDO | 4.2814 | 23.36 | 21.08 | 114.96 | 1.87 | 11 | 122.87 | 41.65 | 13 | 3 | 18.22 | 15387.5 | 163.63 | 443.82 | 50.26 | 32.9 | 4675.34 | 0.65 | 0.77 | 1.47 | 0.28 | 0.5 | 10
13 | 50 | CONCLUIDO | 4.2909 | 23.3 | 21.05 | 126.28 | 1.99 | 10 | 124.18 | 41.65 | 14 | 1 | 18.53 | 15549.15 | 162.5 | 443.82 | 49.23 | 32.9 | 4167.14 | 0.67 | 0.77 | 1.47 | 0.25 | 0.5 | 10
14 | 50 | CONCLUIDO | 4.2898 | 23.31 | 21.05 | 126.32 | 2.11 | 10 | 125.49 | 41.65 | 15 | 0 | 18.84 | 15711.24 | 164.19 | 443.82 | 49.42 | 32.9 | 4260.99 | 0.67 | 0.77 | 1.47 | 0.26 | 0.5 | 10
0 | 25 | CONCLUIDO | 3.6632 | 27.3 | 23.98 | 13.08 | 0.28 | 110 | 61.76 | 28.92 | 1 | 108 | 6.84 | 7851.41 | 151.63 | 443.84 | 144.85 | 32.9 | 51475.71 | 0.23 | 0.68 | 1.63 | 3.18 | 0.5 | 10
1 | 25 | CONCLUIDO | 4.0488 | 24.7 | 22.21 | 26.65 | 0.55 | 50 | 62.92 | 28.92 | 2 | 48 | 7 | 7994.37 | 134.78 | 443.83 | 87.53 | 32.9 | 23112.77 | 0.38 | 0.73 | 1.53 | 1.41 | 0.5 | 10
2 | 25 | CONCLUIDO | 4.1724 | 23.97 | 21.73 | 40.74 | 0.81 | 32 | 64.08 | 28.92 | 3 | 30 | 7.16 | 8137.65 | 126.14 | 443.82 | 71.7 | 32.9 | 15291.09 | 0.46 | 0.75 | 1.5 | 0.93 | 0.5 | 10
3 | 25 | CONCLUIDO | 4.243 | 23.57 | 21.45 | 55.96 | 1.07 | 23 | 65.25 | 28.92 | 4 | 19 | 7.33 | 8281.25 | 117.94 | 443.82 | 62.51 | 32.9 | 10742.11 | 0.53 | 0.76 | 1.5 | 0.66 | 0.5 | 10
4 | 25 | CONCLUIDO | 4.2781 | 23.37 | 21.32 | 67.31 | 1.31 | 19 | 66.42 | 28.92 | 5 | 3 | 7.49 | 8425.16 | 113.91 | 443.82 | 57.74 | 32.9 | 8372.6 | 0.57 | 0.76 | 1.5 | 0.52 | 0.5 | 10
5 | 25 | CONCLUIDO | 4.2754 | 23.39 | 21.33 | 67.36 | 1.55 | 19 | 67.59 | 28.92 | 6 | 0 | 7.66 | 8569.4 | 115.8 | 443.82 | 58.19 | 32.9 | 8599.5 | 0.57 | 0.76 | 1.5 | 0.54 | 0.5 | 10
0 | 85 | CONCLUIDO | 2.5069 | 39.89 | 28.6 | 6.53 | 0.11 | 263 | 167.88 | 51.39 | 1 | 261 | 30.49 | 20939.59 | 362.33 | 443.9 | 296.38 | 32.9 | 126474.7 | 0.11 | 0.57 | 1.88 | 7.8 | 0.5 | 10
1 | 85 | CONCLUIDO | 3.3261 | 30.06 | 23.96 | 13.07 | 0.21 | 110 | 169.33 | 51.39 | 2 | 108 | 30.94 | 21118.46 | 301.71 | 443.83 | 144.93 | 32.9 | 51516.4 | 0.23 | 0.68 | 1.62 | 3.17 | 0.5 | 10
2 | 85 | CONCLUIDO | 3.6335 | 27.52 | 22.78 | 19.52 | 0.31 | 70 | 170.79 | 51.39 | 3 | 68 | 31.4 | 21297.94 | 285.22 | 443.83 | 105.82 | 32.9 | 32162 | 0.31 | 0.71 | 1.57 | 1.98 | 0.5 | 10
3 | 85 | CONCLUIDO | 3.7971 | 26.34 | 22.23 | 26.16 | 0.41 | 51 | 172.25 | 51.39 | 4 | 49 | 31.86 | 21478.05 | 276.67 | 443.82 | 88.43 | 32.9 | 23558.81 | 0.37 | 0.73 | 1.53 | 1.44 | 0.5 | 10
4 | 85 | CONCLUIDO | 3.8998 | 25.64 | 21.91 | 32.87 | 0.51 | 40 | 173.71 | 51.39 | 5 | 38 | 32.32 | 21658.78 | 271.52 | 443.85 | 77.9 | 32.9 | 18347.44 | 0.42 | 0.74 | 1.51 | 1.12 | 0.5 | 10
5 | 85 | CONCLUIDO | 3.9692 | 25.19 | 21.7 | 39.46 | 0.61 | 33 | 175.18 | 51.39 | 6 | 31 | 32.79 | 21840.16 | 266.9 | 443.82 | 71.03 | 32.9 | 14948.45 | 0.46 | 0.75 | 1.5 | 0.91 | 0.5 | 10
6 | 85 | CONCLUIDO | 4.0196 | 24.88 | 21.56 | 46.19 | 0.7 | 28 | 176.66 | 51.39 | 7 | 26 | 33.27 | 22022.17 | 263.91 | 443.86 | 65.9 | 32.9 | 12410.27 | 0.5 | 0.76 | 1.5 | 0.76 | 0.5 | 10
7 | 85 | CONCLUIDO | 4.047 | 24.71 | 21.49 | 51.58 | 0.8 | 25 | 178.14 | 51.39 | 8 | 23 | 33.75 | 22204.83 | 261.38 | 443.82 | 63.92 | 32.9 | 11435.03 | 0.51 | 0.76 | 1.49 | 0.69 | 0.5 | 10
8 | 85 | CONCLUIDO | 4.0782 | 24.52 | 21.4 | 58.37 | 0.89 | 22 | 179.63 | 51.39 | 9 | 20 | 34.24 | 22388.15 | 259.07 | 443.82 | 61.16 | 32.9 | 10067.52 | 0.54 | 0.76 | 1.48 | 0.61 | 0.5 | 10
9 | 85 | CONCLUIDO | 4.1019 | 24.38 | 21.33 | 63.99 | 0.98 | 20 | 181.12 | 51.39 | 10 | 18 | 34.73 | 22572.13 | 257.04 | 443.82 | 59.06 | 32.9 | 9032.12 | 0.56 | 0.76 | 1.47 | 0.53 | 0.5 | 10
10 | 85 | CONCLUIDO | 4.1228 | 24.26 | 21.27 | 70.91 | 1.07 | 18 | 182.62 | 51.39 | 11 | 16 | 35.22 | 22756.91 | 254.83 | 443.82 | 57.14 | 32.9 | 8079.21 | 0.58 | 0.77 | 1.47 | 0.48 | 0.5 | 10
11 | 85 | CONCLUIDO | 4.1304 | 24.21 | 21.26 | 75.04 | 1.16 | 17 | 184.12 | 51.39 | 12 | 15 | 35.73 | 22942.24 | 252.42 | 443.82 | 56.71 | 32.9 | 7869.13 | 0.58 | 0.77 | 1.47 | 0.47 | 0.5 | 10
12 | 85 | CONCLUIDO | 4.152 | 24.08 | 21.2 | 84.82 | 1.24 | 15 | 185.63 | 51.39 | 13 | 13 | 36.24 | 23128.27 | 250.51 | 443.83 | 54.81 | 32.9 | 6929.97 | 0.6 | 0.77 | 1.47 | 0.41 | 0.5 | 10
13 | 85 | CONCLUIDO | 4.1666 | 24 | 21.15 | 90.66 | 1.33 | 14 | 187.14 | 51.39 | 14 | 12 | 36.75 | 23314.98 | 249.36 | 443.82 | 53.12 | 32.9 | 6091.11 | 0.62 | 0.77 | 1.47 | 0.36 | 0.5 | 10
14 | 85 | CONCLUIDO | 4.1714 | 23.97 | 21.16 | 97.66 | 1.41 | 13 | 188.66 | 51.39 | 15 | 11 | 37.27 | 23502.4 | 247.92 | 443.82 | 53.25 | 32.9 | 6159.47 | 0.62 | 0.77 | 1.47 | 0.37 | 0.5 | 10
15 | 85 | CONCLUIDO | 4.1892 | 23.87 | 21.09 | 105.46 | 1.49 | 12 | 190.19 | 51.39 | 16 | 10 | 37.79 | 23690.52 | 244.72 | 443.82 | 51.18 | 32.9 | 5128.86 | 0.64 | 0.77 | 1.46 | 0.3 | 0.5 | 10
16 | 85 | CONCLUIDO | 4.1861 | 23.89 | 21.11 | 105.55 | 1.57 | 12 | 191.72 | 51.39 | 17 | 10 | 38.33 | 23879.37 | 242.82 | 443.82 | 51.73 | 32.9 | 5404.48 | 0.64 | 0.77 | 1.47 | 0.32 | 0.5 | 10
17 | 85 | CONCLUIDO | 4.1988 | 23.82 | 21.07 | 114.93 | 1.65 | 11 | 193.26 | 51.39 | 18 | 9 | 38.86 | 24068.93 | 242.01 | 443.82 | 50.4 | 32.9 | 4743.75 | 0.65 | 0.77 | 1.46 | 0.28 | 0.5 | 10
18 | 85 | CONCLUIDO | 4.199 | 23.82 | 21.07 | 114.93 | 1.73 | 11 | 194.8 | 51.39 | 19 | 9 | 39.41 | 24259.23 | 239.82 | 443.82 | 50.18 | 32.9 | 4632.55 | 0.66 | 0.77 | 1.47 | 0.28 | 0.5 | 10
19 | 85 | CONCLUIDO | 4.208 | 23.76 | 21.05 | 126.32 | 1.81 | 10 | 196.35 | 51.39 | 20 | 8 | 39.96 | 24450.27 | 238.42 | 443.82 | 49.78 | 32.9 | 4438.46 | 0.66 | 0.77 | 1.46 | 0.26 | 0.5 | 10
20 | 85 | CONCLUIDO | 4.2213 | 23.69 | 21.01 | 140.08 | 1.88 | 9 | 197.9 | 51.39 | 21 | 7 | 40.51 | 24642.07 | 234.43 | 443.82 | 48.45 | 32.9 | 3779.74 | 0.68 | 0.77 | 1.46 | 0.22 | 0.5 | 10
21 | 85 | CONCLUIDO | 4.2198 | 23.7 | 21.02 | 140.14 | 1.96 | 9 | 199.46 | 51.39 | 22 | 7 | 41.07 | 24834.62 | 235.56 | 443.82 | 48.74 | 32.9 | 3922.28 | 0.68 | 0.77 | 1.46 | 0.23 | 0.5 | 10
22 | 85 | CONCLUIDO | 4.2195 | 23.7 | 21.02 | 140.15 | 2.03 | 9 | 201.03 | 51.39 | 23 | 7 | 41.64 | 25027.94 | 232.56 | 443.82 | 48.98 | 32.9 | 4042.27 | 0.67 | 0.77 | 1.46 | 0.23 | 0.5 | 10
23 | 85 | CONCLUIDO | 4.2324 | 23.63 | 20.98 | 157.38 | 2.1 | 8 | 202.61 | 51.39 | 24 | 6 | 42.21 | 25222.04 | 230.56 | 443.82 | 47.63 | 32.9 | 3372.6 | 0.69 | 0.78 | 1.46 | 0.19 | 0.5 | 10
24 | 85 | CONCLUIDO | 4.2302 | 23.64 | 21 | 157.47 | 2.17 | 8 | 204.19 | 51.39 | 25 | 6 | 42.79 | 25417.05 | 229.89 | 443.82 | 47.91 | 32.9 | 3514.43 | 0.69 | 0.78 | 1.46 | 0.2 | 0.5 | 10
25 | 85 | CONCLUIDO | 4.2316 | 23.63 | 20.99 | 157.41 | 2.24 | 8 | 205.77 | 51.39 | 26 | 6 | 43.38 | 25612.75 | 227.63 | 443.82 | 47.62 | 32.9 | 3371.39 | 0.69 | 0.78 | 1.46 | 0.19 | 0.5 | 10
26 | 85 | CONCLUIDO | 4.2386 | 23.59 | 20.98 | 179.85 | 2.31 | 7 | 207.37 | 51.39 | 27 | 5 | 43.97 | 25809.25 | 224.94 | 443.82 | 47.52 | 32.9 | 3326.49 | 0.69 | 0.78 | 1.46 | 0.19 | 0.5 | 10
27 | 85 | CONCLUIDO | 4.2408 | 23.58 | 20.97 | 179.75 | 2.38 | 7 | 208.97 | 51.39 | 28 | 2 | 44.57 | 26006.56 | 225.08 | 443.82 | 47.04 | 32.9 | 3084.83 | 0.7 | 0.78 | 1.46 | 0.18 | 0.5 | 10
28 | 85 | CONCLUIDO | 4.2411 | 23.58 | 20.97 | 179.73 | 2.45 | 7 | 210.57 | 51.39 | 29 | 2 | 45.18 | 26204.71 | 226.58 | 443.82 | 47.01 | 32.9 | 3070.09 | 0.7 | 0.78 | 1.46 | 0.17 | 0.5 | 10
29 | 85 | CONCLUIDO | 4.2409 | 23.58 | 20.97 | 179.74 | 2.51 | 7 | 212.19 | 51.39 | 30 | 2 | 45.79 | 26403.69 | 226.55 | 443.82 | 46.98 | 32.9 | 3054.04 | 0.7 | 0.78 | 1.46 | 0.18 | 0.5 | 10
30 | 85 | CONCLUIDO | 4.2405 | 23.58 | 20.97 | 179.76 | 2.58 | 7 | 213.81 | 51.39 | 31 | 2 | 46.41 | 26603.52 | 225.84 | 443.82 | 47.04 | 32.9 | 3082.43 | 0.7 | 0.78 | 1.46 | 0.18 | 0.5 | 10
31 | 85 | CONCLUIDO | 4.2408 | 23.58 | 20.97 | 179.75 | 2.64 | 7 | 215.43 | 51.39 | 32 | 1 | 47.04 | 26804.21 | 226.79 | 443.82 | 46.99 | 32.9 | 3059.41 | 0.7 | 0.78 | 1.46 | 0.18 | 0.5 | 10
32 | 85 | CONCLUIDO | 4.2405 | 23.58 | 20.97 | 179.76 | 2.7 | 7 | 217.07 | 51.39 | 33 | 0 | 47.68 | 27005.77 | 227.77 | 443.82 | 47.08 | 32.9 | 3103.68 | 0.7 | 0.78 | 1.46 | 0.18 | 0.5 | 10
0 | 20 | CONCLUIDO | 3.7882 | 26.4 | 23.5 | 15 | 0.34 | 94 | 51.33 | 24.83 | 1 | 92 | 5.51 | 6564.78 | 128.74 | 443.84 | 129.78 | 32.9 | 44017.7 | 0.25 | 0.69 | 1.6 | 2.71 | 0.5 | 10
1 | 20 | CONCLUIDO | 4.1298 | 24.21 | 21.95 | 31.36 | 0.66 | 42 | 52.47 | 24.83 | 2 | 40 | 5.64 | 6705.1 | 113.27 | 443.84 | 79.46 | 32.9 | 19118.16 | 0.41 | 0.74 | 1.5 | 1.16 | 0.5 | 10
2 | 20 | CONCLUIDO | 4.2434 | 23.57 | 21.5 | 49.62 | 0.97 | 26 | 53.61 | 24.83 | 3 | 18 | 5.78 | 6845.59 | 103.26 | 443.83 | 64.1 | 32.9 | 11521.47 | 0.51 | 0.76 | 1.5 | 0.71 | 0.5 | 10
3 | 20 | CONCLUIDO | 4.255 | 23.5 | 21.46 | 53.65 | 1.27 | 24 | 54.75 | 24.83 | 4 | 0 | 5.92 | 6986.39 | 101.94 | 443.82 | 62.22 | 32.9 | 10592.07 | 0.53 | 0.76 | 1.51 | 0.67 | 0.5 | 10
0 | 65 | CONCLUIDO | 2.8481 | 35.11 | 27.1 | 7.6 | 0.13 | 214 | 133.21 | 46.47 | 1 | 212 | 20.75 | 16663.42 | 294.89 | 443.85 | 246.9 | 32.9 | 101979.49 | 0.13 | 0.6 | 1.81 | 6.31 | 0.5 | 10
1 | 65 | CONCLUIDO | 3.5536 | 28.14 | 23.46 | 15.3 | 0.26 | 92 | 134.55 | 46.47 | 2 | 90 | 21.09 | 16828.84 | 252.88 | 443.89 | 127.55 | 32.9 | 42915.12 | 0.26 | 0.69 | 1.61 | 2.66 | 0.5 | 10
2 | 65 | CONCLUIDO | 3.8075 | 26.26 | 22.48 | 22.86 | 0.39 | 59 | 135.9 | 46.47 | 3 | 57 | 21.43 | 16994.64 | 239.93 | 443.84 | 95.93 | 32.9 | 27270.53 | 0.34 | 0.72 | 1.55 | 1.68 | 0.5 | 10
3 | 65 | CONCLUIDO | 3.9405 | 25.38 | 22.03 | 30.74 | 0.52 | 43 | 137.25 | 46.47 | 4 | 41 | 21.78 | 17160.92 | 233.12 | 443.83 | 81.41 | 32.9 | 20090.97 | 0.4 | 0.74 | 1.52 | 1.23 | 0.5 | 10
4 | 65 | CONCLUIDO | 4.0238 | 24.85 | 21.75 | 38.38 | 0.64 | 34 | 138.6 | 46.47 | 5 | 32 | 22.13 | 17327.69 | 227.92 | 443.82 | 72.37 | 32.9 | 15613.45 | 0.45 | 0.75 | 1.5 | 0.95 | 0.5 | 10
5 | 65 | CONCLUIDO | 4.0807 | 24.51 | 21.56 | 46.21 | 0.76 | 28 | 139.95 | 46.47 | 6 | 26 | 22.49 | 17494.97 | 224.04 | 443.82 | 66.39 | 32.9 | 12654.68 | 0.5 | 0.76 | 1.49 | 0.77 | 0.5 | 10
6 | 65 | CONCLUIDO | 4.1175 | 24.29 | 21.45 | 53.63 | 0.88 | 24 | 141.31 | 46.47 | 7 | 22 | 22.85 | 17662.75 | 221 | 443.82 | 62.65 | 32.9 | 10804.56 | 0.53 | 0.76 | 1.49 | 0.66 | 0.5 | 10
7 | 65 | CONCLUIDO | 4.1475 | 24.11 | 21.36 | 61.03 | 0.99 | 21 | 142.68 | 46.47 | 8 | 19 | 23.21 | 17831.04 | 217.22 | 443.82 | 59.96 | 32.9 | 9475.89 | 0.55 | 0.76 | 1.47 | 0.56 | 0.5 | 10
8 | 65 | CONCLUIDO | 4.1777 | 23.94 | 21.27 | 70.89 | 1.11 | 18 | 144.05 | 46.47 | 9 | 16 | 23.58 | 17999.83 | 213.75 | 443.84 | 56.86 | 32.9 | 7941.37 | 0.58 | 0.77 | 1.47 | 0.47 | 0.5 | 10
9 | 65 | CONCLUIDO | 4.1822 | 23.91 | 21.27 | 75.06 | 1.22 | 17 | 145.42 | 46.47 | 10 | 15 | 23.95 | 18169.15 | 211.3 | 443.82 | 56.8 | 32.9 | 7915.76 | 0.58 | 0.77 | 1.48 | 0.47 | 0.5 | 10
10 | 65 | CONCLUIDO | 4.205 | 23.78 | 21.19 | 84.77 | 1.33 | 15 | 146.8 | 46.47 | 11 | 13 | 24.33 | 18338.99 | 208.84 | 443.82 | 54.27 | 32.9 | 6657.66 | 0.61 | 0.77 | 1.47 | 0.4 | 0.5 | 10
11 | 65 | CONCLUIDO | 4.2129 | 23.74 | 21.18 | 90.75 | 1.43 | 14 | 148.18 | 46.47 | 12 | 12 | 24.71 | 18509.36 | 206.58 | 443.82 | 53.86 | 32.9 | 6460.18 | 0.61 | 0.77 | 1.47 | 0.38 | 0.5 | 10
12 | 65 | CONCLUIDO | 4.2248 | 23.67 | 21.14 | 97.55 | 1.54 | 13 | 149.56 | 46.47 | 13 | 11 | 25.1 | 18680.25 | 204.53 | 443.82 | 52.38 | 32.9 | 5723.88 | 0.63 | 0.77 | 1.47 | 0.34 | 0.5 | 10
13 | 65 | CONCLUIDO | 4.2337 | 23.62 | 21.11 | 105.57 | 1.64 | 12 | 150.95 | 46.47 | 14 | 10 | 25.49 | 18851.69 | 199.97 | 443.82 | 51.7 | 32.9 | 5391.87 | 0.64 | 0.77 | 1.47 | 0.32 | 0.5 | 10
14 | 65 | CONCLUIDO | 4.2463 | 23.55 | 21.07 | 114.93 | 1.74 | 11 | 152.35 | 46.47 | 15 | 9 | 25.88 | 19023.66 | 198.75 | 443.82 | 50.26 | 32.9 | 4675.21 | 0.65 | 0.77 | 1.47 | 0.28 | 0.5 | 10
15 | 65 | CONCLUIDO | 4.2541 | 23.51 | 21.05 | 126.33 | 1.84 | 10 | 153.75 | 46.47 | 16 | 8 | 26.28 | 19196.18 | 194.12 | 443.83 | 49.91 | 32.9 | 4503.92 | 0.66 | 0.77 | 1.46 | 0.26 | 0.5 | 10
16 | 65 | CONCLUIDO | 4.2671 | 23.44 | 21.01 | 140.07 | 1.94 | 9 | 155.15 | 46.47 | 17 | 7 | 26.68 | 19369.26 | 189.99 | 443.82 | 48.42 | 32.9 | 3762.68 | 0.68 | 0.78 | 1.46 | 0.22 | 0.5 | 10
17 | 65 | CONCLUIDO | 4.2637 | 23.45 | 21.03 | 140.19 | 2.04 | 9 | 156.56 | 46.47 | 18 | 7 | 27.09 | 19542.89 | 190.91 | 443.82 | 49.05 | 32.9 | 4077.26 | 0.67 | 0.77 | 1.46 | 0.23 | 0.5 | 10
18 | 65 | CONCLUIDO | 4.2638 | 23.45 | 21.03 | 140.19 | 2.13 | 9 | 157.97 | 46.47 | 19 | 2 | 27.5 | 19717.08 | 188.55 | 443.82 | 48.82 | 32.9 | 3967.06 | 0.67 | 0.77 | 1.47 | 0.23 | 0.5 | 10
19 | 65 | CONCLUIDO | 4.2645 | 23.45 | 21.02 | 140.16 | 2.22 | 9 | 159.39 | 46.47 | 20 | 2 | 27.92 | 19891.97 | 188.65 | 443.84 | 48.69 | 32.9 | 3901.05 | 0.68 | 0.77 | 1.47 | 0.23 | 0.5 | 10
20 | 65 | CONCLUIDO | 4.2762 | 23.39 | 20.99 | 157.4 | 2.31 | 8 | 160.81 | 46.47 | 21 | 1 | 28.34 | 20067.32 | 188.53 | 443.82 | 47.47 | 32.9 | 3295.03 | 0.69 | 0.78 | 1.47 | 0.19 | 0.5 | 10
21 | 65 | CONCLUIDO | 4.2758 | 23.39 | 20.99 | 157.42 | 2.4 | 8 | 162.24 | 46.47 | 22 | 0 | 28.77 | 20243.25 | 190.16 | 443.82 | 47.55 | 32.9 | 3333.01 | 0.69 | 0.78 | 1.46 | 0.2 | 0.5 | 10
0 | 75 | CONCLUIDO | 2.6748 | 37.39 | 27.84 | 7.02 | 0.12 | 238 | 150.44 | 49.1 | 1 | 236 | 25.34 | 18787.76 | 328.24 | 443.89 | 271.15 | 32.9 | 113983.58 | 0.12 | 0.59 | 1.84 | 7.04 | 0.5 | 10
1 | 75 | CONCLUIDO | 3.4399 | 29.07 | 23.71 | 14.08 | 0.23 | 101 | 151.83 | 49.1 | 2 | 99 | 25.73 | 18959.54 | 277.54 | 443.84 | 136.38 | 32.9 | 47286.94 | 0.24 | 0.69 | 1.61 | 2.91 | 0.5 | 10
2 | 75 | CONCLUIDO | 3.7268 | 26.83 | 22.6 | 21.19 | 0.35 | 64 | 153.23 | 49.1 | 3 | 62 | 26.13 | 19131.85 | 262.52 | 443.86 | 100.37 | 32.9 | 29464.1 | 0.33 | 0.72 | 1.54 | 1.8 | 0.5 | 10
3 | 75 | CONCLUIDO | 3.8683 | 25.85 | 22.14 | 28.26 | 0.46 | 47 | 154.63 | 49.1 | 4 | 45 | 26.53 | 19304.72 | 255.62 | 443.82 | 84.85 | 32.9 | 21791.38 | 0.39 | 0.74 | 1.53 | 1.34 | 0.5 | 10
4 | 75 | CONCLUIDO | 3.9603 | 25.25 | 21.84 | 35.42 | 0.57 | 37 | 156.03 | 49.1 | 5 | 35 | 26.94 | 19478.15 | 250.13 | 443.83 | 75.38 | 32.9 | 17103 | 0.44 | 0.75 | 1.51 | 1.05 | 0.5 | 10
5 | 75 | CONCLUIDO | 4.0185 | 24.88 | 21.66 | 41.92 | 0.67 | 31 | 157.44 | 49.1 | 6 | 29 | 27.35 | 19652.13 | 246.09 | 443.82 | 69.45 | 32.9 | 14171.62 | 0.47 | 0.75 | 1.5 | 0.87 | 0.5 | 10
6 | 75 | CONCLUIDO | 4.0689 | 24.58 | 21.51 | 49.63 | 0.78 | 26 | 158.86 | 49.1 | 7 | 24 | 27.77 | 19826.68 | 242.98 | 443.82 | 64.19 | 32.9 | 11566.89 | 0.51 | 0.76 | 1.5 | 0.71 | 0.5 | 10
7 | 75 | CONCLUIDO | 4.101 | 24.38 | 21.41 | 55.84 | 0.88 | 23 | 160.28 | 49.1 | 8 | 21 | 28.19 | 20001.93 | 239.76 | 443.83 | 61.46 | 32.9 | 10216.25 | 0.54 | 0.76 | 1.48 | 0.61 | 0.5 | 10
8 | 75 | CONCLUIDO | 4.1288 | 24.22 | 21.33 | 64 | 0.99 | 20 | 161.71 | 49.1 | 9 | 18 | 28.61 | 20177.64 | 237.28 | 443.82 | 58.79 | 32.9 | 8892.4 | 0.56 | 0.76 | 1.48 | 0.54 | 0.5 | 10
9 | 75 | CONCLUIDO | 4.146 | 24.12 | 21.29 | 70.98 | 1.09 | 18 | 163.13 | 49.1 | 10 | 16 | 29.04 | 20353.94 | 234.92 | 443.82 | 57.56 | 32.9 | 8287.24 | 0.57 | 0.76 | 1.48 | 0.5 | 0.5 | 10
10 | 75 | CONCLUIDO | 4.1554 | 24.06 | 21.27 | 75.07 | 1.18 | 17 | 164.57 | 49.1 | 11 | 15 | 29.47 | 20530.82 | 232.32 | 443.83 | 56.85 | 32.9 | 7937.85 | 0.58 | 0.77 | 1.47 | 0.47 | 0.5 | 10
11 | 75 | CONCLUIDO | 4.1781 | 23.93 | 21.2 | 84.8 | 1.28 | 15 | 166.01 | 49.1 | 12 | 13 | 29.91 | 20708.3 | 230.02 | 443.82 | 54.65 | 32.9 | 6849.07 | 0.6 | 0.77 | 1.47 | 0.41 | 0.5 | 10
12 | 75 | CONCLUIDO | 4.1912 | 23.86 | 21.16 | 90.67 | 1.38 | 14 | 167.45 | 49.1 | 13 | 12 | 30.36 | 20886.38 | 228.37 | 443.82 | 53.22 | 32.9 | 6137.27 | 0.62 | 0.77 | 1.47 | 0.36 | 0.5 | 10
13 | 75 | CONCLUIDO | 4.1993 | 23.81 | 21.14 | 97.57 | 1.47 | 13 | 168.9 | 49.1 | 14 | 11 | 30.81 | 21065.06 | 226.47 | 443.82 | 52.61 | 32.9 | 5839.77 | 0.63 | 0.77 | 1.47 | 0.35 | 0.5 | 10
14 | 75 | CONCLUIDO | 4.212 | 23.74 | 21.1 | 105.49 | 1.56 | 12 | 170.35 | 49.1 | 15 | 10 | 31.26 | 21244.37 | 224.02 | 443.82 | 51.4 | 32.9 | 5239.35 | 0.64 | 0.77 | 1.46 | 0.3 | 0.5 | 10
15 | 75 | CONCLUIDO | 4.2211 | 23.69 | 21.08 | 114.97 | 1.65 | 11 | 171.81 | 49.1 | 16 | 9 | 31.72 | 21424.29 | 219.94 | 443.82 | 50.39 | 32.9 | 4740.86 | 0.65 | 0.77 | 1.47 | 0.28 | 0.5 | 10
16 | 75 | CONCLUIDO | 4.2223 | 23.68 | 21.07 | 114.93 | 1.74 | 11 | 173.28 | 49.1 | 17 | 9 | 32.18 | 21604.83 | 219.72 | 443.82 | 50.36 | 32.9 | 4724.16 | 0.65 | 0.77 | 1.47 | 0.28 | 0.5 | 10
17 | 75 | CONCLUIDO | 4.2303 | 23.64 | 21.06 | 126.34 | 1.83 | 10 | 174.75 | 49.1 | 18 | 8 | 32.65 | 21786.02 | 217.15 | 443.82 | 49.89 | 32.9 | 4494.68 | 0.66 | 0.77 | 1.47 | 0.26 | 0.5 | 10
18 | 75 | CONCLUIDO | 4.2324 | 23.63 | 21.05 | 126.27 | 1.91 | 10 | 176.22 | 49.1 | 19 | 8 | 33.13 | 21967.84 | 213.14 | 443.82 | 49.46 | 32.9 | 4282.12 | 0.67 | 0.77 | 1.46 | 0.25 | 0.5 | 10
19 | 75 | CONCLUIDO | 4.242 | 23.57 | 21.02 | 140.15 | 2 | 9 | 177.7 | 49.1 | 20 | 7 | 33.61 | 22150.3 | 213.8 | 443.82 | 48.8 | 32.9 | 3953.57 | 0.67 | 0.77 | 1.46 | 0.23 | 0.5 | 10
20 | 75 | CONCLUIDO | 4.2407 | 23.58 | 21.03 | 140.2 | 2.08 | 9 | 179.18 | 49.1 | 21 | 7 | 34.09 | 22333.43 | 211.09 | 443.82 | 49.04 | 32.9 | 4076.29 | 0.67 | 0.77 | 1.46 | 0.24 | 0.5 | 10
21 | 75 | CONCLUIDO | 4.253 | 23.51 | 20.99 | 157.44 | 2.16 | 8 | 180.67 | 49.1 | 22 | 6 | 34.58 | 22517.21 | 208.21 | 443.82 | 47.8 | 32.9 | 3460.28 | 0.69 | 0.78 | 1.46 | 0.2 | 0.5 | 10
22 | 75 | CONCLUIDO | 4.2535 | 23.51 | 20.99 | 157.42 | 2.24 | 8 | 182.17 | 49.1 | 23 | 4 | 35.08 | 22701.78 | 206.85 | 443.82 | 47.58 | 32.9 | 3351.25 | 0.69 | 0.78 | 1.46 | 0.2 | 0.5 | 10
23 | 75 | CONCLUIDO | 4.2518 | 23.52 | 21 | 157.49 | 2.32 | 8 | 183.67 | 49.1 | 24 | 3 | 35.58 | 22886.92 | 203.24 | 443.84 | 47.9 | 32.9 | 3509.87 | 0.69 | 0.78 | 1.46 | 0.2 | 0.5 | 10
24 | 75 | CONCLUIDO | 4.2621 | 23.46 | 20.97 | 179.76 | 2.4 | 7 | 185.18 | 49.1 | 25 | 1 | 36.08 | 23072.73 | 201.94 | 443.82 | 46.98 | 32.9 | 3056.75 | 0.7 | 0.78 | 1.46 | 0.18 | 0.5 | 10
25 | 75 | CONCLUIDO | 4.2609 | 23.47 | 20.98 | 179.82 | 2.47 | 7 | 186.69 | 49.1 | 26 | 0 | 36.6 | 23259.24 | 203.36 | 443.83 | 47.1 | 32.9 | 3116.8 | 0.7 | 0.78 | 1.47 | 0.18 | 0.5 | 10
0 | 95 | CONCLUIDO | 2.3494 | 42.56 | 29.38 | 6.12 | 0.1 | 288 | 185.69 | 53.44 | 1 | 286 | 36.26 | 23136.14 | 397.2 | 443.86 | 321.6 | 32.9 | 138960.52 | 0.1 | 0.55 | 1.92 | 8.58 | 0.5 | 10
1 | 95 | CONCLUIDO | 3.2203 | 31.05 | 24.19 | 12.3 | 0.19 | 118 | 187.21 | 53.44 | 2 | 116 | 36.77 | 23322.88 | 325.49 | 443.85 | 152.01 | 32.9 | 55016.4 | 0.22 | 0.67 | 1.64 | 3.4 | 0.5 | 10
2 | 95 | CONCLUIDO | 3.5476 | 28.19 | 22.93 | 18.34 | 0.28 | 75 | 188.73 | 53.44 | 3 | 73 | 37.29 | 23510.33 | 307.04 | 443.82 | 111.09 | 32.9 | 34771 | 0.3 | 0.71 | 1.56 | 2.13 | 0.5 | 10
3 | 95 | CONCLUIDO | 3.7217 | 26.87 | 22.35 | 24.39 | 0.37 | 55 | 190.25 | 53.44 | 4 | 53 | 37.82 | 23698.48 | 298.19 | 443.83 | 91.78 | 32.9 | 25214.7 | 0.36 | 0.73 | 1.54 | 1.56 | 0.5 | 10
4 | 95 | CONCLUIDO | 3.8352 | 26.07 | 22 | 30.7 | 0.46 | 43 | 191.78 | 53.44 | 5 | 41 | 38.35 | 23887.36 | 292.13 | 443.85 | 80.51 | 32.9 | 19639.36 | 0.41 | 0.74 | 1.53 | 1.21 | 0.5 | 10
5 | 95 | CONCLUIDO | 3.9027 | 25.62 | 21.82 | 36.36 | 0.55 | 36 | 193.32 | 53.44 | 6 | 34 | 38.89 | 24076.95 | 288.57 | 443.84 | 74.58 | 32.9 | 16710.57 | 0.44 | 0.75 | 1.51 | 1.02 | 0.5 | 10
6 | 95 | CONCLUIDO | 3.9557 | 25.28 | 21.66 | 41.92 | 0.64 | 31 | 194.86 | 53.44 | 7 | 29 | 39.43 | 24267.28 | 284.85 | 443.82 | 69.38 | 32.9 | 14136.5 | 0.47 | 0.75 | 1.5 | 0.86 | 0.5 | 10
7 | 95 | CONCLUIDO | 3.9972 | 25.02 | 21.54 | 47.88 | 0.72 | 27 | 196.41 | 53.44 | 8 | 25 | 39.98 | 24458.36 | 282.7 | 443.82 | 65.77 | 32.9 | 12351.05 | 0.5 | 0.76 | 1.49 | 0.75 | 0.5 | 10
8 | 95 | CONCLUIDO | 4.0299 | 24.81 | 21.45 | 53.63 | 0.81 | 24 | 197.97 | 53.44 | 9 | 22 | 40.53 | 24650.18 | 280.59 | 443.83 | 62.67 | 32.9 | 10814.64 | 0.52 | 0.76 | 1.49 | 0.66 | 0.5 | 10
9 | 95 | CONCLUIDO | 4.0655 | 24.6 | 21.35 | 60.99 | 0.89 | 21 | 199.53 | 53.44 | 10 | 19 | 41.1 | 24842.77 | 277.26 | 443.82 | 59.34 | 32.9 | 9167.05 | 0.55 | 0.76 | 1.48 | 0.55 | 0.5 | 10
10 | 95 | CONCLUIDO | 4.0828 | 24.49 | 21.32 | 67.32 | 0.97 | 19 | 201.1 | 53.44 | 11 | 17 | 41.66 | 25036.12 | 275.62 | 443.82 | 58.4 | 32.9 | 8703.15 | 0.56 | 0.76 | 1.48 | 0.52 | 0.5 | 10
11 | 95 | CONCLUIDO | 4.0966 | 24.41 | 21.27 | 70.91 | 1.05 | 18 | 202.67 | 53.44 | 12 | 16 | 42.24 | 25230.25 | 273.98 | 443.83 | 57.18 | 32.9 | 8101.21 | 0.58 | 0.77 | 1.47 | 0.48 | 0.5 | 10
12 | 95 | CONCLUIDO | 4.1143 | 24.31 | 21.24 | 79.65 | 1.13 | 16 | 204.25 | 53.44 | 13 | 14 | 42.82 | 25425.3 | 272.05 | 443.82 | 55.79 | 32.9 | 7415.96 | 0.59 | 0.77 | 1.48 | 0.45 | 0.5 | 10
13 | 95 | CONCLUIDO | 4.1282 | 24.22 | 21.2 | 84.79 | 1.21 | 15 | 205.84 | 53.44 | 14 | 13 | 43.4 | 25621.03 | 270.21 | 443.82 | 54.59 | 32.9 | 6819.75 | 0.6 | 0.77 | 1.47 | 0.4 | 0.5 | 10
14 | 95 | CONCLUIDO | 4.1424 | 24.14 | 21.15 | 90.65 | 1.28 | 14 | 207.43 | 53.44 | 15 | 12 | 44 | 25817.56 | 269.41 | 443.82 | 53.04 | 32.9 | 6050.67 | 0.62 | 0.77 | 1.47 | 0.36 | 0.5 | 10
15 | 95 | CONCLUIDO | 4.1506 | 24.09 | 21.14 | 97.57 | 1.36 | 13 | 209.03 | 53.44 | 16 | 11 | 44.6 | 26014.91 | 267.37 | 443.82 | 52.7 | 32.9 | 5886.62 | 0.62 | 0.77 | 1.47 | 0.35 | 0.5 | 10
16 | 95 | CONCLUIDO | 4.1518 | 24.09 | 21.13 | 97.54 | 1.43 | 13 | 210.64 | 53.44 | 17 | 11 | 45.21 | 26213.09 | 267.25 | 443.82 | 52.4 | 32.9 | 5735.22 | 0.63 | 0.77 | 1.47 | 0.34 | 0.5 | 10
17 | 95 | CONCLUIDO | 4.1628 | 24.02 | 21.11 | 105.54 | 1.51 | 12 | 212.25 | 53.44 | 18 | 10 | 45.82 | 26412.11 | 265.55 | 443.82 | 51.66 | 32.9 | 5371.26 | 0.64 | 0.77 | 1.46 | 0.31 | 0.5 | 10
18 | 95 | CONCLUIDO | 4.1755 | 23.95 | 21.07 | 114.93 | 1.58 | 11 | 213.87 | 53.44 | 19 | 9 | 46.44 | 26611.98 | 262.28 | 443.82 | 50.44 | 32.9 | 4764.07 | 0.65 | 0.77 | 1.46 | 0.28 | 0.5 | 10
19 | 95 | CONCLUIDO | 4.1755 | 23.95 | 21.07 | 114.93 | 1.65 | 11 | 215.5 | 53.44 | 20 | 9 | 47.07 | 26812.71 | 263.21 | 443.83 | 50.32 | 32.9 | 4703.28 | 0.65 | 0.77 | 1.47 | 0.28 | 0.5 | 10
20 | 95 | CONCLUIDO | 4.1875 | 23.88 | 21.04 | 126.24 | 1.72 | 10 | 217.14 | 53.44 | 21 | 8 | 47.7 | 27014.3 | 260.31 | 443.82 | 49.38 | 32.9 | 4237.56 | 0.67 | 0.77 | 1.46 | 0.25 | 0.5 | 10
21 | 95 | CONCLUIDO | 4.1843 | 23.9 | 21.06 | 126.35 | 1.79 | 10 | 218.78 | 53.44 | 22 | 8 | 48.34 | 27216.79 | 259.8 | 443.82 | 49.97 | 32.9 | 4536.69 | 0.66 | 0.77 | 1.46 | 0.26 | 0.5 | 10
22 | 95 | CONCLUIDO | 4.2004 | 23.81 | 21 | 140.02 | 1.85 | 9 | 220.43 | 53.44 | 23 | 7 | 48.99 | 27420.16 | 255.88 | 443.82 | 48.26 | 32.9 | 3683.03 | 0.68 | 0.78 | 1.46 | 0.21 | 0.5 | 10
23 | 95 | CONCLUIDO | 4.1976 | 23.82 | 21.02 | 140.13 | 1.92 | 9 | 222.08 | 53.44 | 24 | 7 | 49.65 | 27624.44 | 257.21 | 443.82 | 48.68 | 32.9 | 3896.76 | 0.68 | 0.77 | 1.46 | 0.23 | 0.5 | 10
24 | 95 | CONCLUIDO | 4.1969 | 23.83 | 21.02 | 140.16 | 1.99 | 9 | 223.75 | 53.44 | 25 | 7 | 50.31 | 27829.77 | 255.31 | 443.82 | 48.91 | 32.9 | 4011.2 | 0.67 | 0.77 | 1.46 | 0.23 | 0.5 | 10
25 | 95 | CONCLUIDO | 4.209 | 23.76 | 20.99 | 157.44 | 2.05 | 8 | 225.42 | 53.44 | 26 | 6 | 50.98 | 28035.92 | 252.57 | 443.82 | 47.78 | 32.9 | 3449.38 | 0.69 | 0.78 | 1.46 | 0.2 | 0.5 | 10
26 | 95 | CONCLUIDO | 4.2106 | 23.75 | 20.98 | 157.37 | 2.11 | 8 | 227.1 | 53.44 | 27 | 6 | 51.66 | 28243 | 252.66 | 443.82 | 47.53 | 32.9 | 3327 | 0.69 | 0.78 | 1.46 | 0.19 | 0.5 | 10
27 | 95 | CONCLUIDO | 4.2107 | 23.75 | 20.98 | 157.37 | 2.18 | 8 | 228.79 | 53.44 | 28 | 6 | 52.35 | 28451.04 | 252.38 | 443.82 | 47.55 | 32.9 | 3333.28 | 0.69 | 0.78 | 1.46 | 0.19 | 0.5 | 10
28 | 95 | CONCLUIDO | 4.209 | 23.76 | 20.99 | 157.44 | 2.24 | 8 | 230.48 | 53.44 | 29 | 6 | 53.05 | 28660.06 | 249.23 | 443.82 | 47.93 | 32.9 | 3525.66 | 0.69 | 0.78 | 1.46 | 0.2 | 0.5 | 10
29 | 95 | CONCLUIDO | 4.2188 | 23.7 | 20.97 | 179.78 | 2.3 | 7 | 232.18 | 53.44 | 30 | 5 | 53.75 | 28870.05 | 247.87 | 443.82 | 47.16 | 32.9 | 3145.06 | 0.7 | 0.78 | 1.46 | 0.18 | 0.5 | 10
30 | 95 | CONCLUIDO | 4.2215 | 23.69 | 20.96 | 179.65 | 2.36 | 7 | 233.89 | 53.44 | 31 | 5 | 54.46 | 29081.05 | 248.14 | 443.82 | 46.81 | 32.9 | 2970.74 | 0.7 | 0.78 | 1.46 | 0.17 | 0.5 | 10
31 | 95 | CONCLUIDO | 4.2214 | 23.69 | 20.96 | 179.65 | 2.41 | 7 | 235.61 | 53.44 | 32 | 5 | 55.18 | 29293.06 | 247.52 | 443.82 | 46.83 | 32.9 | 2981.28 | 0.7 | 0.78 | 1.46 | 0.17 | 0.5 | 10
32 | 95 | CONCLUIDO | 4.2214 | 23.69 | 20.96 | 179.65 | 2.47 | 7 | 237.34 | 53.44 | 33 | 5 | 55.91 | 29506.09 | 245.39 | 443.82 | 46.67 | 32.9 | 2900.31 | 0.7 | 0.78 | 1.46 | 0.17 | 0.5 | 10
33 | 95 | CONCLUIDO | 4.22 | 23.7 | 20.97 | 179.72 | 2.53 | 7 | 239.08 | 53.44 | 34 | 5 | 56.64 | 29720.17 | 242.77 | 443.82 | 47.03 | 32.9 | 3079.19 | 0.7 | 0.78 | 1.46 | 0.17 | 0.5 | 10
34 | 95 | CONCLUIDO | 4.2314 | 23.63 | 20.94 | 209.41 | 2.58 | 6 | 240.82 | 53.44 | 35 | 3 | 57.39 | 29935.43 | 240.85 | 443.82 | 46.02 | 32.9 | 2582.19 | 0.71 | 0.78 | 1.46 | 0.15 | 0.5 | 10
35 | 95 | CONCLUIDO | 4.2323 | 23.63 | 20.94 | 209.36 | 2.64 | 6 | 242.57 | 53.44 | 36 | 2 | 58.14 | 30151.65 | 241.81 | 443.84 | 45.89 | 32.9 | 2512.92 | 0.72 | 0.78 | 1.46 | 0.14 | 0.5 | 10
36 | 95 | CONCLUIDO | 4.2306 | 23.64 | 20.95 | 209.46 | 2.69 | 6 | 244.34 | 53.44 | 37 | 0 | 58.9 | 30368.96 | 243.49 | 443.82 | 45.99 | 32.9 | 2565.56 | 0.72 | 0.78 | 1.47 | 0.15 | 0.5 | 10
0 | 55 | CONCLUIDO | 3.0294 | 33.01 | 26.39 | 8.33 | 0.15 | 190 | 116.05 | 43.4 | 1 | 188 | 16.65 | 14546.17 | 261.79 | 443.93 | 223.54 | 32.9 | 90422.03 | 0.15 | 0.62 | 1.77 | 5.59 | 0.5 | 10
1 | 55 | CONCLUIDO | 3.6724 | 27.23 | 23.16 | 16.74 | 0.3 | 83 | 117.34 | 43.4 | 2 | 81 | 16.94 | 14705.49 | 227.14 | 443.83 | 118.75 | 32.9 | 38560.97 | 0.28 | 0.7 | 1.58 | 2.37 | 0.5 | 10
2 | 55 | CONCLUIDO | 3.8978 | 25.66 | 22.3 | 25.25 | 0.45 | 53 | 118.63 | 43.4 | 3 | 51 | 17.23 | 14865.24 | 215.97 | 443.87 | 90.34 | 32.9 | 24506.46 | 0.36 | 0.73 | 1.54 | 1.51 | 0.5 | 10
3 | 55 | CONCLUIDO | 4.0153 | 24.9 | 21.89 | 33.68 | 0.59 | 39 | 119.93 | 43.4 | 4 | 37 | 17.53 | 15025.44 | 209.52 | 443.84 | 76.86 | 32.9 | 17833.39 | 0.43 | 0.74 | 1.52 | 1.09 | 0.5 | 10
4 | 55 | CONCLUIDO | 4.0843 | 24.48 | 21.66 | 41.92 | 0.73 | 31 | 121.23 | 43.4 | 5 | 29 | 17.83 | 15186.08 | 204.02 | 443.84 | 69.56 | 32.9 | 14225.77 | 0.47 | 0.75 | 1.5 | 0.86 | 0.5 | 10
5 | 55 | CONCLUIDO | 4.1385 | 24.16 | 21.48 | 51.56 | 0.86 | 25 | 122.54 | 43.4 | 6 | 23 | 18.14 | 15347.16 | 199.98 | 443.83 | 63.65 | 32.9 | 11297.59 | 0.52 | 0.76 | 1.49 | 0.69 | 0.5 | 10
6 | 55 | CONCLUIDO | 4.1666 | 24 | 21.39 | 58.34 | 1 | 22 | 123.85 | 43.4 | 7 | 20 | 18.45 | 15508.69 | 196.31 | 443.82 | 60.74 | 32.9 | 9860.14 | 0.54 | 0.76 | 1.48 | 0.6 | 0.5 | 10
7 | 55 | CONCLUIDO | 4.1928 | 23.85 | 21.31 | 67.3 | 1.13 | 19 | 125.16 | 43.4 | 8 | 17 | 18.76 | 15670.68 | 192.77 | 443.82 | 58.32 | 32.9 | 8662.46 | 0.56 | 0.76 | 1.48 | 0.52 | 0.5 | 10
8 | 55 | CONCLUIDO | 4.2185 | 23.71 | 21.24 | 79.65 | 1.26 | 16 | 126.48 | 43.4 | 9 | 14 | 19.08 | 15833.12 | 188.69 | 443.82 | 55.73 | 32.9 | 7384.43 | 0.59 | 0.77 | 1.48 | 0.44 | 0.5 | 10
9 | 55 | CONCLUIDO | 4.2328 | 23.63 | 21.18 | 84.73 | 1.38 | 15 | 127.8 | 43.4 | 10 | 13 | 19.4 | 15996.02 | 186.49 | 443.82 | 54.09 | 32.9 | 6568.91 | 0.61 | 0.77 | 1.47 | 0.39 | 0.5 | 10
10 | 55 | CONCLUIDO | 4.2464 | 23.55 | 21.15 | 97.64 | 1.5 | 13 | 129.13 | 43.4 | 11 | 11 | 19.73 | 16159.39 | 183.21 | 443.84 | 53.09 | 32.9 | 6078.51 | 0.62 | 0.77 | 1.47 | 0.36 | 0.5 | 10
11 | 55 | CONCLUIDO | 4.2606 | 23.47 | 21.1 | 105.5 | 1.63 | 12 | 130.45 | 43.4 | 12 | 10 | 20.05 | 16323.22 | 179.64 | 443.82 | 51.36 | 32.9 | 5221.58 | 0.64 | 0.77 | 1.46 | 0.31 | 0.5 | 10
12 | 55 | CONCLUIDO | 4.2692 | 23.42 | 21.08 | 114.96 | 1.74 | 11 | 131.79 | 43.4 | 13 | 9 | 20.39 | 16487.53 | 175.73 | 443.84 | 50.46 | 32.9 | 4773.92 | 0.65 | 0.77 | 1.47 | 0.28 | 0.5 | 10
13 | 55 | CONCLUIDO | 4.2794 | 23.37 | 21.04 | 126.27 | 1.86 | 10 | 133.12 | 43.4 | 14 | 6 | 20.72 | 16652.31 | 172.52 | 443.82 | 49.41 | 32.9 | 4256.31 | 0.67 | 0.77 | 1.47 | 0.25 | 0.5 | 10
14 | 55 | CONCLUIDO | 4.276 | 23.39 | 21.06 | 126.38 | 1.97 | 10 | 134.46 | 43.4 | 15 | 3 | 21.06 | 16817.7 | 171.13 | 443.83 | 49.96 | 32.9 | 4530.7 | 0.66 | 0.77 | 1.47 | 0.27 | 0.5 | 10
15 | 55 | CONCLUIDO | 4.2775 | 23.38 | 21.05 | 126.33 | 2.08 | 10 | 135.81 | 43.4 | 16 | 2 | 21.41 | 16983.46 | 171.47 | 443.82 | 49.73 | 32.9 | 4412.58 | 0.66 | 0.77 | 1.47 | 0.26 | 0.5 | 10
16 | 55 | CONCLUIDO | 4.2756 | 23.39 | 21.07 | 126.39 | 2.19 | 10 | 137.15 | 43.4 | 17 | 0 | 21.75 | 17149.71 | 172.06 | 443.82 | 49.88 | 32.9 | 4490.86 | 0.66 | 0.77 | 1.47 | 0.27 | 0.5 | 10

## gráficos
Selecione o eixo X:
Selecione o eixo Y:
Selecione o eixo Z:
Eixo X | Eixo Y | Eixo Z

## hidden (hidden)
Unnamed: 0
Volume de calda [L]
STATUS
Capacidade operacional [ha/h]
Tempo de missao [h]
Tempo util [h]
Tempo por voo [min]
Autonomia Projetada [h]
N° Voos
MTOW [kg]
Massa Estrutura [kg]
Combustível [kg]
Abastecimentos
Massa gerador
Potência gerador [W]
Combustível consumido [L]
Calda cons [L]
Distância percorrida [km]
Distância Pulverizando [km]
RTL ACUMULADO[m]
EOC [km/km]
EOC [h/h]
Tempo de manobra [h]
Tempo rtl_rtw [h]
V pulv [m/s]
V desloc [m/s]