## RESULTADOS_18
Unnamed: 0 | Volume de calda [L] | STATUS | Capacidade operacional [ha/h] | Tempo de missao [h] | Tempo util [h] | Tempo por voo [min] | Autonomia Projetada [h] | N° Voos | MTOW [kg] | Massa Estrutura [kg] | Combustível [kg] | Abastecimentos | Massa gerador | Potência gerador [W] | Combustível consumido [L] | Calda cons [L] | Distância percorrida [km] | Distância Pulverizando [km] | RTL ACUMULADO[m] | EOC [km/km] | EOC [h/h] | Tempo de manobra [h] | Tempo rtl_rtw [h] | V pulv [m/s] | V desloc [m/s] | Preço Total por ha Simples [R$/ha] | Preço Total por ha Presumido [R$/ha] | Preço Total por ha Real [R$/ha] | Preço Total Simples [R$] | Preço Total Presumido [R$] | Prod CAPEX [ha/h/R$] | Dias Trabalhados | Preço Total Real [R$]
0 | 100 | CONCLUIDO | 1.7765 | 56.29 | 38.57 | 5.92 | 0.09 | 391 | 194.77 | 54.38 | 1 | 389 | 39.4 | 24256.19 | 538.92 | 446.71 | 434.11 | 40.63 | 189752.56 | 0.09 | 0.54 | 3.27 | 11.73 | 0.5 | 10 | 1036.0229 | 1417.5322 | 1282.245 | 1036022.905 | 1417532.2447 | 1.3089e-06 | 33 | 1282244.9568
1 | 100 | CONCLUIDO | 2.4902 | 40.16 | 31.46 | 11.87 | 0.18 | 159 | 196.32 | 54.38 | 2 | 157 | 39.95 | 24447.22 | 438.38 | 446.63 | 201.96 | 40.63 | 74836.33 | 0.2 | 0.66 | 2.88 | 4.63 | 0.5 | 10 | 635.2036 | 869.1135 | 786.1666 | 635203.5558 | 869113.5282 | 1.8348e-06 | 24 | 786166.5529
2 | 100 | CONCLUIDO | 2.7704 | 36.1 | 29.69 | 17.81 | 0.27 | 100 | 197.88 | 54.38 | 3 | 98 | 40.5 | 24639 | 412.63 | 446.59 | 144.57 | 40.63 | 46436.25 | 0.28 | 0.7 | 2.77 | 2.86 | 0.5 | 10 | 542.5059 | 742.2806 | 671.4384 | 542505.9439 | 742280.5661 | 2.0412e-06 | 21 | 671438.3507
3 | 100 | CONCLUIDO | 2.9195 | 34.25 | 28.9 | 23.75 | 0.36 | 73 | 199.44 | 54.38 | 4 | 71 | 41.06 | 24831.54 | 400.64 | 446.61 | 118.46 | 40.63 | 33513.95 | 0.34 | 0.72 | 2.73 | 2.07 | 0.5 | 10 | 504.5099 | 690.2926 | 624.4121 | 504509.8602 | 690292.6482 | 2.1511e-06 | 20 | 624412.0867
4 | 100 | CONCLUIDO | 3.0073 | 33.25 | 28.48 | 29.46 | 0.44 | 58 | 201.01 | 54.38 | 5 | 56 | 41.63 | 25024.84 | 393.94 | 446.59 | 105.15 | 40.63 | 26935.48 | 0.39 | 0.73 | 2.7 | 1.65 | 0.5 | 10 | 487.9597 | 667.648 | 603.9286 | 487959.724 | 667648.0217 | 2.2157e-06 | 20 | 603928.6315
5 | 100 | CONCLUIDO | 3.0712 | 32.56 | 28.18 | 35.22 | 0.53 | 48 | 202.58 | 54.38 | 6 | 46 | 42.2 | 25218.93 | 388.81 | 446.57 | 95.43 | 40.63 | 22127.18 | 0.43 | 0.74 | 2.68 | 1.35 | 0.5 | 10 | 469.458 | 642.3331 | 581.0297 | 469457.9813 | 642333.121 | 2.2628e-06 | 19 | 581029.7495
6 | 100 | CONCLUIDO | 3.1159 | 32.09 | 27.98 | 40.95 | 0.61 | 41 | 204.16 | 54.38 | 7 | 39 | 42.78 | 25413.94 | 385.3 | 446.56 | 88.8 | 40.63 | 18847.05 | 0.46 | 0.74 | 2.68 | 1.15 | 0.5 | 10 | 461.6687 | 631.6754 | 571.3892 | 461668.6683 | 631675.4394 | 2.2958e-06 | 19 | 571389.222
7 | 100 | CONCLUIDO | 3.1484 | 31.76 | 27.84 | 46.41 | 0.69 | 36 | 205.75 | 54.38 | 8 | 34 | 43.37 | 25609.61 | 382.84 | 446.56 | 84.44 | 40.63 | 16691.52 | 0.48 | 0.75 | 2.66 | 1.02 | 0.5 | 10 | 456.2208 | 624.2214 | 564.6466 | 456220.7539 | 624221.3625 | 2.3197e-06 | 19 | 564646.5517
8 | 100 | CONCLUIDO | 3.1766 | 31.48 | 27.72 | 51.97 | 0.77 | 32 | 207.34 | 54.38 | 9 | 30 | 43.96 | 25806.1 | 380.24 | 446.57 | 80.31 | 40.63 | 14646.7 | 0.51 | 0.75 | 2.66 | 0.89 | 0.5 | 10 | 451.2312 | 617.3944 | 558.4711 | 451231.1522 | 617394.3694 | 2.3405e-06 | 19 | 558471.1173
9 | 100 | CONCLUIDO | 3.1978 | 31.27 | 27.63 | 57.16 | 0.85 | 29 | 208.94 | 54.38 | 10 | 27 | 44.56 | 26003.41 | 377.84 | 446.57 | 77.13 | 40.63 | 13069.15 | 0.53 | 0.75 | 2.66 | 0.8 | 0.5 | 10 | 447.2014 | 611.8807 | 553.4837 | 447201.4095 | 611880.6976 | 2.3561e-06 | 19 | 553483.6626
10 | 100 | CONCLUIDO | 3.2188 | 31.07 | 27.54 | 63.55 | 0.93 | 26 | 210.55 | 54.38 | 11 | 24 | 45.17 | 26201.54 | 376.15 | 446.56 | 74.3 | 40.63 | 11669.77 | 0.55 | 0.75 | 2.65 | 0.71 | 0.5 | 10 | 436.9195 | 597.8125 | 540.7581 | 436919.471 | 597812.4957 | 2.3716e-06 | 18 | 540758.1102
11 | 100 | CONCLUIDO | 3.2317 | 30.94 | 27.49 | 68.73 | 1 | 24 | 212.16 | 54.38 | 12 | 22 | 45.78 | 26400.51 | 374.35 | 446.57 | 73 | 40.63 | 11028.14 | 0.56 | 0.76 | 2.65 | 0.67 | 0.5 | 10 | 434.2738 | 594.1925 | 537.4836 | 434273.7664 | 594192.5259 | 2.3811e-06 | 18 | 537483.6252
12 | 100 | CONCLUIDO | 3.2464 | 30.8 | 27.43 | 74.81 | 1.08 | 22 | 213.78 | 54.38 | 13 | 20 | 46.4 | 26600.32 | 372.96 | 446.57 | 70.95 | 40.63 | 10014.45 | 0.57 | 0.76 | 2.64 | 0.6 | 0.5 | 10 | 431.7739 | 590.7721 | 534.3897 | 431773.9115 | 590772.1142 | 2.3919e-06 | 18 | 534389.6528
13 | 100 | CONCLUIDO | 3.2608 | 30.67 | 27.37 | 82.12 | 1.15 | 20 | 215.41 | 54.38 | 14 | 18 | 47.03 | 26801 | 370.59 | 446.56 | 68.89 | 40.63 | 8996.47 | 0.59 | 0.76 | 2.64 | 0.55 | 0.5 | 10 | 428.5977 | 586.4263 | 530.4586 | 428597.6981 | 586426.2789 | 2.4025e-06 | 18 | 530458.5779
14 | 100 | CONCLUIDO | 3.2658 | 30.62 | 27.36 | 86.41 | 1.23 | 19 | 217.04 | 54.38 | 15 | 17 | 47.66 | 27002.55 | 370.56 | 446.56 | 68.65 | 40.63 | 8881.23 | 0.59 | 0.76 | 2.64 | 0.54 | 0.5 | 10 | 428.1 | 585.7453 | 529.8426 | 428100.0165 | 585745.3291 | 2.4062e-06 | 18 | 529842.617
15 | 100 | CONCLUIDO | 3.2767 | 30.52 | 27.3 | 91.01 | 1.3 | 18 | 218.68 | 54.38 | 16 | 16 | 48.31 | 27204.98 | 368.94 | 446.57 | 66.74 | 40.63 | 7928.2 | 0.61 | 0.76 | 2.64 | 0.47 | 0.5 | 10 | 425.8328 | 582.6432 | 527.0366 | 425832.8159 | 582643.2451 | 2.4142e-06 | 18 | 527036.5916
16 | 100 | CONCLUIDO | 3.2832 | 30.46 | 27.28 | 96.28 | 1.37 | 17 | 220.33 | 54.38 | 17 | 15 | 48.95 | 27408.3 | 367.87 | 446.56 | 65.91 | 40.63 | 7518.63 | 0.62 | 0.76 | 2.64 | 0.45 | 0.5 | 10 | 424.4279 | 580.721 | 525.2978 | 424427.9037 | 580720.9823 | 2.419e-06 | 18 | 525297.7868
17 | 100 | CONCLUIDO | 3.2907 | 30.39 | 27.25 | 102.19 | 1.44 | 16 | 221.99 | 54.38 | 18 | 14 | 49.61 | 27612.53 | 366.94 | 446.56 | 65.13 | 40.63 | 7135.58 | 0.62 | 0.76 | 2.63 | 0.42 | 0.5 | 10 | 423.0304 | 578.8089 | 523.5682 | 423030.4176 | 578808.8801 | 2.4246e-06 | 18 | 523568.173
18 | 100 | CONCLUIDO | 3.2982 | 30.32 | 27.22 | 108.88 | 1.51 | 15 | 223.65 | 54.38 | 19 | 13 | 50.27 | 27817.81 | 365.05 | 446.56 | 64.11 | 40.63 | 6631.99 | 0.63 | 0.76 | 2.63 | 0.39 | 0.5 | 10 | 420.9353 | 575.9422 | 520.9751 | 420935.2964 | 575942.2429 | 2.4301e-06 | 18 | 520975.1236
19 | 100 | CONCLUIDO | 3.2965 | 30.34 | 27.24 | 108.94 | 1.58 | 15 | 225.32 | 54.38 | 20 | 13 | 50.95 | 28023.89 | 365.13 | 446.56 | 64.35 | 40.63 | 6751.8 | 0.63 | 0.76 | 2.64 | 0.41 | 0.5 | 10 | 421.1675 | 576.2599 | 521.2625 | 421167.4771 | 576259.9228 | 2.4288e-06 | 18 | 521262.4845
20 | 100 | CONCLUIDO | 3.3063 | 30.24 | 27.18 | 116.5 | 1.64 | 14 | 227 | 54.38 | 21 | 12 | 51.62 | 28230.92 | 363.24 | 446.56 | 63.03 | 40.63 | 6093 | 0.64 | 0.76 | 2.62 | 0.36 | 0.5 | 10 | 418.8445 | 573.0815 | 518.3874 | 418844.4811 | 573081.4971 | 2.436e-06 | 18 | 518387.4033
21 | 100 | CONCLUIDO | 3.3111 | 30.2 | 27.18 | 125.44 | 1.71 | 13 | 228.69 | 54.38 | 22 | 11 | 52.31 | 28438.91 | 362.9 | 446.56 | 62.64 | 40.63 | 5904.74 | 0.65 | 0.76 | 2.63 | 0.35 | 0.5 | 10 | 418.17 | 572.1587 | 517.5526 | 418170.0125 | 572158.6595 | 2.4396e-06 | 18 | 517552.64
22 | 100 | CONCLUIDO | 3.3111 | 30.2 | 27.18 | 125.44 | 1.77 | 13 | 230.38 | 54.38 | 23 | 11 | 53 | 28647.87 | 362.77 | 446.56 | 62.65 | 40.63 | 5908.16 | 0.65 | 0.76 | 2.63 | 0.35 | 0.5 | 10 | 418.0751 | 572.0287 | 517.4351 | 418075.0518 | 572028.7301 | 2.4396e-06 | 18 | 517435.1109
23 | 100 | CONCLUIDO | 3.3196 | 30.12 | 27.14 | 135.71 | 1.84 | 12 | 232.08 | 54.38 | 24 | 10 | 53.71 | 28857.81 | 361.22 | 446.56 | 61.42 | 40.63 | 5299.83 | 0.66 | 0.77 | 2.63 | 0.31 | 0.5 | 10 | 416.1537 | 569.3999 | 515.0571 | 416153.702 | 569399.8545 | 2.4458e-06 | 18 | 515057.1316
24 | 100 | CONCLUIDO | 3.3189 | 30.13 | 27.15 | 135.74 | 1.9 | 12 | 233.79 | 54.38 | 25 | 10 | 54.42 | 29068.74 | 360.69 | 446.56 | 61.57 | 40.63 | 5374.71 | 0.66 | 0.77 | 2.63 | 0.32 | 0.5 | 10 | 415.8392 | 568.9696 | 514.6679 | 415839.2338 | 568969.5852 | 2.4453e-06 | 18 | 514667.9265
25 | 100 | CONCLUIDO | 3.3285 | 30.04 | 27.1 | 147.82 | 1.96 | 11 | 235.51 | 54.38 | 26 | 9 | 55.14 | 29280.69 | 358.89 | 446.56 | 60.03 | 40.63 | 4610.02 | 0.68 | 0.77 | 2.63 | 0.27 | 0.5 | 10 | 413.6406 | 565.9613 | 511.9468 | 413640.6105 | 565961.3319 | 2.4524e-06 | 18 | 511946.7767
26 | 100 | CONCLUIDO | 3.3272 | 30.06 | 27.11 | 147.88 | 2.02 | 11 | 237.24 | 54.38 | 27 | 9 | 55.86 | 29493.67 | 359.19 | 446.56 | 60.54 | 40.63 | 4864.91 | 0.67 | 0.77 | 2.62 | 0.28 | 0.5 | 10 | 413.9818 | 566.4282 | 512.3691 | 413981.8192 | 566428.1886 | 2.4514e-06 | 18 | 512369.0773
27 | 100 | CONCLUIDO | 3.3275 | 30.05 | 27.11 | 147.86 | 2.08 | 11 | 238.97 | 54.38 | 28 | 9 | 56.6 | 29707.68 | 358.29 | 446.56 | 60.38 | 40.63 | 4786.26 | 0.67 | 0.77 | 2.63 | 0.28 | 0.5 | 10 | 413.3016 | 565.4975 | 511.5272 | 413301.5771 | 565497.4514 | 2.4517e-06 | 18 | 511527.1683
28 | 100 | CONCLUIDO | 3.3347 | 29.99 | 27.08 | 162.5 | 2.14 | 10 | 240.72 | 54.38 | 29 | 8 | 57.34 | 29922.88 | 357.41 | 446.56 | 59.6 | 40.63 | 4397.87 | 0.68 | 0.77 | 2.62 | 0.26 | 0.5 | 10 | 412.0098 | 563.7299 | 509.9283 | 412009.7638 | 563729.9355 | 2.457e-06 | 18 | 509928.3416
29 | 100 | CONCLUIDO | 3.3345 | 29.99 | 27.08 | 162.5 | 2.2 | 10 | 242.47 | 54.38 | 30 | 8 | 58.1 | 30139.04 | 357.62 | 446.56 | 59.62 | 40.63 | 4412.56 | 0.68 | 0.77 | 2.62 | 0.26 | 0.5 | 10 | 412.1793 | 563.9619 | 510.1382 | 412179.3054 | 563961.9097 | 2.4568e-06 | 18 | 510138.1766
30 | 100 | CONCLUIDO | 3.3357 | 29.98 | 27.07 | 162.44 | 2.26 | 10 | 244.23 | 54.38 | 31 | 8 | 58.86 | 30356.28 | 354.21 | 446.56 | 59.28 | 40.63 | 4239.71 | 0.69 | 0.77 | 2.62 | 0.25 | 0.5 | 10 | 409.5931 | 560.4234 | 506.9374 | 409593.15 | 560423.4178 | 2.4577e-06 | 18 | 506937.3933
31 | 100 | CONCLUIDO | 3.3428 | 29.92 | 27.05 | 180.32 | 2.31 | 9 | 246 | 54.38 | 32 | 7 | 59.63 | 30574.64 | 353.19 | 446.56 | 58.38 | 40.63 | 3796.17 | 0.7 | 0.77 | 2.62 | 0.22 | 0.5 | 10 | 408.2299 | 558.5582 | 505.2502 | 408229.943 | 558558.2179 | 2.4629e-06 | 18 | 505250.2055
32 | 100 | CONCLUIDO | 3.3434 | 29.91 | 27.04 | 180.29 | 2.37 | 9 | 247.78 | 54.38 | 33 | 7 | 60.41 | 30794.11 | 354.94 | 446.56 | 58.37 | 40.63 | 3790.92 | 0.7 | 0.77 | 2.62 | 0.22 | 0.5 | 10 | 409.4348 | 560.2068 | 506.7414 | 409434.7999 | 560206.7562 | 2.4634e-06 | 18 | 506741.4096
33 | 100 | CONCLUIDO | 3.3415 | 29.93 | 27.06 | 180.4 | 2.42 | 9 | 249.57 | 54.38 | 34 | 7 | 61.2 | 31014.73 | 354.79 | 446.56 | 58.75 | 40.63 | 3979.79 | 0.69 | 0.77 | 2.63 | 0.23 | 0.5 | 10 | 409.5086 | 560.3077 | 506.8327 | 409508.5539 | 560307.6697 | 2.462e-06 | 18 | 506832.6921
34 | 100 | CONCLUIDO | 3.3404 | 29.94 | 27.07 | 180.47 | 2.48 | 9 | 251.37 | 54.38 | 35 | 7 | 61.99 | 31236.5 | 352.96 | 446.56 | 59.23 | 40.63 | 4218.74 | 0.69 | 0.77 | 2.62 | 0.24 | 0.5 | 10 | 408.2875 | 558.637 | 505.3215 | 408287.5196 | 558636.9966 | 2.4612e-06 | 18 | 505321.4657
35 | 100 | CONCLUIDO | 3.3508 | 29.84 | 27.02 | 202.62 | 2.53 | 8 | 253.18 | 54.38 | 36 | 6 | 62.8 | 31459.45 | 350.53 | 446.56 | 57.33 | 40.63 | 3272.82 | 0.71 | 0.77 | 2.62 | 0.19 | 0.5 | 10 | 405.6028 | 554.9636 | 501.9987 | 405602.7659 | 554963.5983 | 2.4688e-06 | 18 | 501998.6513
36 | 100 | CONCLUIDO | 3.3504 | 29.85 | 27.02 | 202.64 | 2.58 | 8 | 255 | 54.38 | 37 | 6 | 63.62 | 31683.59 | 351.47 | 446.56 | 57.5 | 40.63 | 3359.52 | 0.71 | 0.77 | 2.62 | 0.19 | 0.5 | 10 | 406.3149 | 555.9379 | 502.88 | 406314.8621 | 555937.9197 | 2.4685e-06 | 18 | 502879.9849
37 | 100 | CONCLUIDO | 3.3506 | 29.84 | 27.02 | 202.63 | 2.63 | 8 | 256.82 | 54.38 | 38 | 6 | 64.45 | 31909.08 | 352.19 | 446.56 | 57.3 | 40.63 | 3262.39 | 0.71 | 0.77 | 2.62 | 0.19 | 0.5 | 10 | 406.8178 | 556.6261 | 503.5025 | 406817.8005 | 556626.0622 | 2.4687e-06 | 18 | 503502.4521
38 | 100 | CONCLUIDO | 3.3493 | 29.86 | 27.03 | 202.72 | 2.68 | 8 | 258.66 | 54.38 | 39 | 6 | 65.28 | 32135.68 | 352.17 | 446.56 | 57.85 | 40.63 | 3533.4 | 0.7 | 0.77 | 2.62 | 0.2 | 0.5 | 10 | 406.923 | 556.77 | 503.6327 | 406923.0262 | 556770.0366 | 2.4677e-06 | 18 | 503632.6857
39 | 100 | CONCLUIDO | 3.3493 | 29.86 | 27.03 | 202.72 | 2.73 | 8 | 260.51 | 54.38 | 40 | 6 | 66.13 | 32363.54 | 349.94 | 446.56 | 57.84 | 40.63 | 3528.21 | 0.7 | 0.77 | 2.62 | 0.2 | 0.5 | 10 | 405.3127 | 554.5667 | 501.6396 | 405312.6641 | 554566.6682 | 2.4677e-06 | 18 | 501639.6037

## RESULTADOS_6
Unnamed: 0 | Volume de calda [L] | STATUS | Capacidade operacional [ha/h] | Tempo de missao [h] | Tempo util [h] | Tempo por voo [min] | Autonomia Projetada [h] | N° Voos | MTOW [kg] | Massa Estrutura [kg] | Combustível [kg] | Abastecimentos | Massa gerador | Potência gerador [W] | Combustível consumido [L] | Calda cons [L] | Distância percorrida [km] | Distância Pulverizando [km] | RTL ACUMULADO[m] | EOC [km/km] | EOC [h/h] | Tempo de manobra [h] | Tempo rtl_rtw [h] | V pulv [m/s] | V desloc [m/s] | Preço Total por ha Simples [R$/ha] | Preço Total por ha Presumido [R$/ha] | Preço Total por ha Real [R$/ha] | Preço Total Simples [R$] | Preço Total Presumido [R$] | Prod CAPEX [ha/h/R$] | Dias Trabalhados | Preço Total Real [R$]
0 | 40 | CONCLUIDO | 2.6125 | 38.28 | 32.6 | 9.88 | 0.2 | 198 | 89.87 | 37.55 | 1 | 196 | 11.32 | 11317.98 | 272.68 | 446.63 | 239.72 | 40.63 | 93521.55 | 0.17 | 0.64 | 2.92 | 5.77 | 0.5 | 10 | 436.6332 | 597.4208 | 540.4038 | 436633.1826 | 597420.7834 | 2.0122e-06 | 23 | 540403.7823
1 | 40 | CONCLUIDO | 3.035 | 32.95 | 29.35 | 20.01 | 0.39 | 88 | 91.1 | 37.55 | 2 | 86 | 11.54 | 11468.97 | 242.1 | 446.58 | 133.33 | 40.63 | 40873.31 | 0.3 | 0.71 | 2.75 | 2.52 | 0.5 | 10 | 350.4875 | 479.5525 | 433.7847 | 350487.5109 | 479552.4749 | 2.3376e-06 | 20 | 433784.6597
2 | 40 | CONCLUIDO | 3.1785 | 31.46 | 28.45 | 29.94 | 0.57 | 57 | 92.32 | 37.55 | 3 | 55 | 11.77 | 11620.34 | 231.15 | 446.56 | 103.61 | 40.63 | 26168.79 | 0.39 | 0.73 | 2.71 | 1.62 | 0.5 | 10 | 325.08 | 444.7888 | 402.3388 | 325079.9973 | 444788.7938 | 2.4481e-06 | 19 | 402338.7756
3 | 40 | CONCLUIDO | 3.2544 | 30.73 | 27.99 | 39.99 | 0.75 | 42 | 93.55 | 37.55 | 4 | 40 | 12 | 11772.07 | 224.04 | 446.57 | 89.33 | 40.63 | 19104.39 | 0.45 | 0.74 | 2.67 | 1.17 | 0.5 | 10 | 308.2056 | 421.7005 | 381.454 | 308205.591 | 421700.4866 | 2.5066e-06 | 18 | 381453.984
4 | 40 | CONCLUIDO | 3.3002 | 30.3 | 27.74 | 50.43 | 0.93 | 33 | 94.79 | 37.55 | 5 | 31 | 12.23 | 11924.18 | 218.32 | 446.56 | 81.05 | 40.63 | 15010.08 | 0.5 | 0.75 | 2.66 | 0.91 | 0.5 | 10 | 301.24 | 412.1699 | 372.833 | 301240.0258 | 412169.8931 | 2.5418e-06 | 18 | 372832.977
5 | 40 | CONCLUIDO | 3.3301 | 30.03 | 27.58 | 61.29 | 1.1 | 27 | 96.02 | 37.55 | 6 | 25 | 12.47 | 12076.67 | 214.34 | 446.56 | 75.7 | 40.63 | 12364.15 | 0.54 | 0.75 | 2.65 | 0.75 | 0.5 | 10 | 296.6198 | 405.8483 | 367.1147 | 296619.7963 | 405848.2912 | 2.5649e-06 | 18 | 367114.6999
6 | 40 | CONCLUIDO | 3.3519 | 29.83 | 27.46 | 71.63 | 1.27 | 23 | 97.26 | 37.55 | 7 | 21 | 12.71 | 12229.54 | 208.93 | 446.56 | 71.76 | 40.63 | 10416.62 | 0.57 | 0.76 | 2.65 | 0.63 | 0.5 | 10 | 291.4909 | 398.8308 | 360.7669 | 291490.9411 | 398830.7652 | 2.5817e-06 | 18 | 360766.9168
7 | 40 | CONCLUIDO | 3.3696 | 29.68 | 27.36 | 82.08 | 1.43 | 20 | 98.5 | 37.55 | 8 | 18 | 12.95 | 12382.79 | 205.05 | 446.56 | 68.51 | 40.63 | 8806.43 | 0.59 | 0.76 | 2.64 | 0.53 | 0.5 | 10 | 287.7416 | 393.7007 | 356.1265 | 287741.5756 | 393700.718 | 2.5953e-06 | 18 | 356126.474
8 | 40 | CONCLUIDO | 3.3856 | 29.54 | 27.28 | 96.27 | 1.59 | 17 | 99.75 | 37.55 | 9 | 15 | 13.2 | 12536.43 | 199.7 | 446.56 | 65.83 | 40.63 | 7479.11 | 0.62 | 0.76 | 2.63 | 0.45 | 0.5 | 10 | 283.077 | 387.3184 | 350.3533 | 283076.9576 | 387318.3819 | 2.6076e-06 | 18 | 350353.2591
9 | 40 | CONCLUIDO | 3.3978 | 29.43 | 27.21 | 108.83 | 1.74 | 15 | 101 | 37.55 | 10 | 13 | 13.45 | 12690.46 | 195.1 | 446.56 | 63.48 | 40.63 | 6314.7 | 0.64 | 0.76 | 2.63 | 0.38 | 0.5 | 10 | 279.1728 | 381.9766 | 345.5213 | 279172.8284 | 381976.58 | 2.617e-06 | 18 | 345521.2713
10 | 40 | CONCLUIDO | 3.4019 | 29.4 | 27.19 | 116.53 | 1.89 | 14 | 102.25 | 37.55 | 11 | 11 | 13.7 | 12844.88 | 191.25 | 446.56 | 63 | 40.63 | 6078.08 | 0.64 | 0.76 | 2.63 | 0.36 | 0.5 | 10 | 276.2314 | 377.952 | 341.8808 | 276231.3843 | 377951.9665 | 2.6202e-06 | 18 | 341880.7613
11 | 40 | CONCLUIDO | 3.4059 | 29.36 | 27.18 | 125.42 | 2.04 | 13 | 103.51 | 37.55 | 12 | 5 | 13.95 | 12999.7 | 190.87 | 446.56 | 62.44 | 40.63 | 5804.24 | 0.65 | 0.76 | 2.63 | 0.35 | 0.5 | 10 | 269.1148 | 368.2148 | 333.0729 | 269114.828 | 368214.7801 | 2.6233e-06 | 17 | 333072.8783
12 | 40 | CONCLUIDO | 3.4069 | 29.35 | 27.17 | 125.38 | 2.18 | 13 | 104.76 | 37.55 | 13 | 1 | 14.21 | 13154.91 | 190.02 | 446.59 | 61.97 | 40.63 | 5569.55 | 0.66 | 0.76 | 2.64 | 0.34 | 0.5 | 10 | 268.4591 | 367.3176 | 332.2613 | 268459.0887 | 367317.5687 | 2.624e-06 | 17 | 332261.2955
13 | 40 | CONCLUIDO | 3.4067 | 29.35 | 27.17 | 125.39 | 2.33 | 13 | 106.03 | 37.55 | 14 | 0 | 14.47 | 13310.53 | 191.96 | 446.59 | 61.94 | 40.63 | 5553.71 | 0.66 | 0.76 | 2.64 | 0.34 | 0.5 | 10 | 269.8455 | 369.2145 | 333.9771 | 269845.4568 | 369214.4588 | 2.6239e-06 | 17 | 333977.149

## RESULTADOS_4
Unnamed: 0 | Volume de calda [L] | STATUS | Capacidade operacional [ha/h] | Tempo de missao [h] | Tempo util [h] | Tempo por voo [min] | Autonomia Projetada [h] | N° Voos | MTOW [kg] | Massa Estrutura [kg] | Combustível [kg] | Abastecimentos | Massa gerador | Potência gerador [W] | Combustível consumido [L] | Calda cons [L] | Distância percorrida [km] | Distância Pulverizando [km] | RTL ACUMULADO[m] | EOC [km/km] | EOC [h/h] | Tempo de manobra [h] | Tempo rtl_rtw [h] | V pulv [m/s] | V desloc [m/s] | Preço Total por ha Simples [R$/ha] | Preço Total por ha Presumido [R$/ha] | Preço Total por ha Real [R$/ha] | Preço Total Simples [R$] | Preço Total Presumido [R$] | Prod CAPEX [ha/h/R$] | Dias Trabalhados | Preço Total Real [R$]
0 | 30 | CONCLUIDO | 2.7842 | 35.92 | 31.54 | 11.61 | 0.24 | 163 | 71.52 | 32.27 | 1 | 161 | 8.25 | 9054.6 | 224.34 | 446.61 | 205.02 | 40.63 | 76345.41 | 0.2 | 0.66 | 2.87 | 4.71 | 0.5 | 10 | 359.0535 | 491.2728 | 444.3864 | 359053.4571 | 491272.7804 | 2.1685e-06 | 21 | 444386.3957
1 | 30 | CONCLUIDO | 3.1335 | 31.91 | 28.92 | 23.45 | 0.48 | 74 | 72.7 | 32.27 | 2 | 72 | 8.43 | 9200.25 | 201.34 | 446.59 | 119.4 | 40.63 | 33980.45 | 0.34 | 0.72 | 2.72 | 2.09 | 0.5 | 10 | 301.9261 | 413.1087 | 373.6822 | 301926.1407 | 413108.6658 | 2.4406e-06 | 19 | 373682.1545
2 | 30 | CONCLUIDO | 3.2546 | 30.73 | 28.15 | 35.94 | 0.71 | 47 | 73.88 | 32.27 | 3 | 45 | 8.61 | 9346.23 | 191.68 | 446.56 | 94.27 | 40.63 | 21551.83 | 0.43 | 0.74 | 2.69 | 1.32 | 0.5 | 10 | 281.1312 | 384.6561 | 347.9451 | 281131.2196 | 384656.1373 | 2.5349e-06 | 18 | 347945.0954
3 | 30 | CONCLUIDO | 3.3183 | 30.14 | 27.76 | 48.99 | 0.93 | 34 | 75.07 | 32.27 | 4 | 32 | 8.8 | 9492.55 | 184.17 | 446.56 | 81.82 | 40.63 | 15390.73 | 0.5 | 0.75 | 2.66 | 0.94 | 0.5 | 10 | 272.324 | 372.6057 | 337.0447 | 272323.987 | 372605.6931 | 2.5845e-06 | 18 | 337044.7287
4 | 30 | CONCLUIDO | 3.3501 | 29.85 | 27.59 | 61.3 | 1.15 | 27 | 76.26 | 32.27 | 5 | 25 | 8.99 | 9639.2 | 178.49 | 446.56 | 75.61 | 40.63 | 12321.31 | 0.54 | 0.75 | 2.66 | 0.76 | 0.5 | 10 | 266.6742 | 364.8753 | 330.0521 | 266674.1507 | 364875.3379 | 2.6093e-06 | 18 | 330052.1477
5 | 30 | CONCLUIDO | 3.3754 | 29.63 | 27.44 | 74.84 | 1.36 | 22 | 77.45 | 32.27 | 6 | 20 | 9.18 | 9786.19 | 172.02 | 446.56 | 71.21 | 40.63 | 10145.45 | 0.57 | 0.76 | 2.64 | 0.61 | 0.5 | 10 | 260.848 | 356.9037 | 322.8413 | 260847.9708 | 356903.7014 | 2.629e-06 | 18 | 322841.3131
6 | 30 | CONCLUIDO | 3.3905 | 29.49 | 27.35 | 86.38 | 1.56 | 19 | 78.65 | 32.27 | 7 | 15 | 9.38 | 9933.52 | 166.8 | 446.56 | 68.6 | 40.63 | 8856 | 0.59 | 0.76 | 2.63 | 0.53 | 0.5 | 10 | 256.4428 | 350.8763 | 317.3891 | 256442.7538 | 350876.2892 | 2.6407e-06 | 18 | 317389.1486
7 | 30 | CONCLUIDO | 3.4023 | 29.39 | 27.28 | 96.3 | 1.75 | 17 | 79.84 | 32.27 | 8 | 5 | 9.57 | 10081.19 | 162.79 | 446.57 | 65.64 | 40.63 | 7387.6 | 0.62 | 0.76 | 2.65 | 0.46 | 0.5 | 10 | 253.0769 | 346.271 | 313.2233 | 253076.8867 | 346270.9613 | 2.6499e-06 | 18 | 313223.3468
8 | 30 | CONCLUIDO | 3.4062 | 29.36 | 27.27 | 102.24 | 1.94 | 16 | 81.04 | 32.27 | 9 | 0 | 9.77 | 10229.34 | 163.77 | 446.56 | 64.89 | 40.63 | 7017.57 | 0.63 | 0.76 | 2.65 | 0.44 | 0.5 | 10 | 247.006 | 337.9645 | 305.7096 | 247005.9664 | 337964.4604 | 2.653e-06 | 17 | 305709.6066

## RESULTADOS_1
Unnamed: 0 | Volume de calda [L] | STATUS | Capacidade operacional [ha/h] | Tempo de missao [h] | Tempo util [h] | Tempo por voo [min] | Autonomia Projetada [h] | N° Voos | MTOW [kg] | Massa Estrutura [kg] | Combustível [kg] | Abastecimentos | Massa gerador | Potência gerador [W] | Combustível consumido [L] | Calda cons [L] | Distância percorrida [km] | Distância Pulverizando [km] | RTL ACUMULADO[m] | EOC [km/km] | EOC [h/h] | Tempo de manobra [h] | Tempo rtl_rtw [h] | V pulv [m/s] | V desloc [m/s] | Preço Total por ha Simples [R$/ha] | Preço Total por ha Presumido [R$/ha] | Preço Total por ha Real [R$/ha] | Preço Total Simples [R$] | Preço Total Presumido [R$] | Prod CAPEX [ha/h/R$] | Dias Trabalhados | Preço Total Real [R$]
0 | 15 | CONCLUIDO | 3.0859 | 32.41 | 29.63 | 18.33 | 0.43 | 97 | 39.78 | 19.54 | 1 | 95 | 4.24 | 5140 | 133.63 | 446.58 | 142.62 | 40.63 | 45476.73 | 0.28 | 0.7 | 2.77 | 2.8 | 0.5 | 10 | 245.2456 | 335.5559 | 303.5309 | 245245.6032 | 335555.8538 | 2.4583e-06 | 19 | 303530.8741
1 | 15 | CONCLUIDO | 3.311 | 30.2 | 28.03 | 39.11 | 0.84 | 43 | 40.89 | 19.54 | 2 | 41 | 4.35 | 5277.26 | 117.24 | 446.58 | 90.06 | 40.63 | 19466.22 | 0.45 | 0.74 | 2.68 | 1.2 | 0.5 | 10 | 217.8271 | 298.0407 | 269.5961 | 217827.1059 | 298040.6561 | 2.6376e-06 | 18 | 269596.0742
2 | 15 | CONCLUIDO | 3.3595 | 29.77 | 27.72 | 53.66 | 1.22 | 31 | 42.01 | 19.54 | 3 | 1 | 4.46 | 5414.79 | 110.3 | 446.6 | 79.32 | 40.63 | 14156.97 | 0.51 | 0.75 | 2.69 | 0.9 | 0.5 | 10 | 211.2518 | 289.0441 | 261.4581 | 211251.8292 | 289044.0724 | 2.6762e-06 | 18 | 261458.1118
3 | 15 | CONCLUIDO | 3.3588 | 29.77 | 27.73 | 53.67 | 1.59 | 31 | 43.13 | 19.54 | 4 | 0 | 4.58 | 5552.61 | 113.01 | 446.6 | 79.36 | 40.63 | 14176.9 | 0.51 | 0.75 | 2.7 | 0.9 | 0.5 | 10 | 213.2273 | 291.747 | 263.9031 | 213227.3302 | 291747.0401 | 2.6757e-06 | 18 | 263903.1121

## RESULTADOS_12
Unnamed: 0 | Volume de calda [L] | STATUS | Capacidade operacional [ha/h] | Tempo de missao [h] | Tempo util [h] | Tempo por voo [min] | Autonomia Projetada [h] | N° Voos | MTOW [kg] | Massa Estrutura [kg] | Combustível [kg] | Abastecimentos | Massa gerador | Potência gerador [W] | Combustível consumido [L] | Calda cons [L] | Distância percorrida [km] | Distância Pulverizando [km] | RTL ACUMULADO[m] | EOC [km/km] | EOC [h/h] | Tempo de manobra [h] | Tempo rtl_rtw [h] | V pulv [m/s] | V desloc [m/s] | Preço Total por ha Simples [R$/ha] | Preço Total por ha Presumido [R$/ha] | Preço Total por ha Real [R$/ha] | Preço Total Simples [R$] | Preço Total Presumido [R$] | Prod CAPEX [ha/h/R$] | Dias Trabalhados | Preço Total Real [R$]
0 | 70 | CONCLUIDO | 2.1644 | 46.2 | 35.51 | 7.27 | 0.12 | 293 | 141.81 | 47.83 | 1 | 291 | 22.98 | 17723.39 | 404.05 | 446.63 | 333.93 | 40.63 | 140151.83 | 0.12 | 0.59 | 3.11 | 8.68 | 0.5 | 10 | 684.5645 | 936.6514 | 847.2587 | 684564.5461 | 936651.4128 | 1.6253e-06 | 27 | 847258.7165
1 | 70 | CONCLUIDO | 2.7566 | 36.28 | 30.44 | 14.61 | 0.25 | 125 | 143.17 | 47.83 | 2 | 123 | 23.34 | 17891.86 | 344.36 | 446.56 | 168.94 | 40.63 | 58495.33 | 0.24 | 0.68 | 2.81 | 3.61 | 0.5 | 10 | 478.6233 | 654.8735 | 592.3733 | 478623.2813 | 654873.4888 | 2.07e-06 | 21 | 592373.2822
2 | 70 | CONCLUIDO | 2.9731 | 33.63 | 29.09 | 21.82 | 0.37 | 80 | 144.54 | 47.83 | 3 | 78 | 23.71 | 18060.85 | 327.3 | 446.57 | 125.27 | 40.63 | 36885.75 | 0.32 | 0.71 | 2.73 | 2.27 | 0.5 | 10 | 432.2319 | 591.3987 | 534.9564 | 432231.8689 | 591398.7117 | 2.2326e-06 | 20 | 534956.4487
3 | 70 | CONCLUIDO | 3.0891 | 32.37 | 28.47 | 29.45 | 0.49 | 58 | 145.92 | 47.83 | 4 | 56 | 24.09 | 18230.35 | 318.2 | 446.6 | 104.35 | 40.63 | 26535.25 | 0.39 | 0.73 | 2.71 | 1.64 | 0.5 | 10 | 406.6485 | 556.3944 | 503.2929 | 406648.4937 | 556394.4091 | 2.3197e-06 | 19 | 503292.9076
4 | 70 | CONCLUIDO | 3.1561 | 31.68 | 28.13 | 36.69 | 0.6 | 46 | 147.3 | 47.83 | 5 | 44 | 24.47 | 18400.38 | 312.75 | 446.59 | 93.43 | 40.63 | 21132.82 | 0.43 | 0.74 | 2.69 | 1.3 | 0.5 | 10 | 396.2813 | 542.2096 | 490.4618 | 396281.2946 | 542209.55 | 2.37e-06 | 19 | 490461.8316
5 | 70 | CONCLUIDO | 3.2052 | 31.2 | 27.87 | 44.01 | 0.71 | 38 | 148.68 | 47.83 | 6 | 36 | 24.85 | 18570.94 | 308.07 | 446.57 | 85.16 | 40.63 | 17039.66 | 0.48 | 0.75 | 2.67 | 1.04 | 0.5 | 10 | 388.4313 | 531.4688 | 480.7462 | 388431.2988 | 531468.8395 | 2.4068e-06 | 19 | 480746.1993
6 | 70 | CONCLUIDO | 3.2334 | 30.93 | 27.75 | 50.45 | 0.83 | 33 | 150.07 | 47.83 | 7 | 31 | 25.24 | 18742.03 | 304.85 | 446.57 | 81.1 | 40.63 | 15035.98 | 0.5 | 0.75 | 2.66 | 0.92 | 0.5 | 10 | 376.8882 | 515.6751 | 466.4598 | 376888.2255 | 515675.0973 | 2.428e-06 | 18 | 466459.7898
7 | 70 | CONCLUIDO | 3.2654 | 30.62 | 27.59 | 59.12 | 0.94 | 28 | 151.46 | 47.83 | 8 | 26 | 25.63 | 18913.66 | 301.73 | 446.57 | 76.04 | 40.63 | 12529.71 | 0.53 | 0.75 | 2.65 | 0.76 | 0.5 | 10 | 371.947 | 508.9143 | 460.3442 | 371946.9769 | 508914.2629 | 2.4521e-06 | 18 | 460344.1999
8 | 70 | CONCLUIDO | 3.2826 | 30.46 | 27.51 | 66.03 | 1.04 | 25 | 152.85 | 47.83 | 9 | 23 | 26.03 | 19085.83 | 299.12 | 446.56 | 73.39 | 40.63 | 11222.38 | 0.55 | 0.76 | 2.65 | 0.69 | 0.5 | 10 | 368.6489 | 504.4016 | 456.2622 | 368648.8534 | 504401.6248 | 2.465e-06 | 18 | 456262.2417
9 | 70 | CONCLUIDO | 3.2946 | 30.35 | 27.46 | 71.63 | 1.15 | 23 | 154.25 | 47.83 | 10 | 21 | 26.43 | 19258.55 | 296.55 | 446.57 | 71.91 | 40.63 | 10491.7 | 0.56 | 0.76 | 2.64 | 0.63 | 0.5 | 10 | 365.8236 | 500.5359 | 452.7655 | 365823.5653 | 500535.9411 | 2.474e-06 | 18 | 452765.4934
10 | 70 | CONCLUIDO | 3.3078 | 30.23 | 27.4 | 78.28 | 1.25 | 21 | 155.66 | 47.83 | 11 | 19 | 26.83 | 19431.82 | 293.43 | 446.57 | 69.73 | 40.63 | 9408.33 | 0.58 | 0.76 | 2.64 | 0.57 | 0.5 | 10 | 362.5207 | 496.0168 | 448.6777 | 362520.6917 | 496016.8037 | 2.4839e-06 | 18 | 448677.6561
11 | 70 | CONCLUIDO | 3.3191 | 30.13 | 27.35 | 86.37 | 1.35 | 19 | 157.07 | 47.83 | 12 | 17 | 27.24 | 19605.66 | 292.59 | 446.56 | 67.99 | 40.63 | 8550.11 | 0.6 | 0.76 | 2.65 | 0.52 | 0.5 | 10 | 361.0495 | 494.0039 | 446.8568 | 361049.5184 | 494003.8794 | 2.4924e-06 | 18 | 446856.8425
12 | 70 | CONCLUIDO | 3.3331 | 30 | 27.28 | 96.29 | 1.45 | 17 | 158.48 | 47.83 | 13 | 15 | 27.65 | 19780.06 | 289.12 | 446.58 | 66.05 | 40.63 | 7589.19 | 0.62 | 0.76 | 2.64 | 0.45 | 0.5 | 10 | 357.4707 | 489.1071 | 442.4274 | 357470.6752 | 489107.1483 | 2.5029e-06 | 18 | 442427.4485
13 | 70 | CONCLUIDO | 3.3392 | 29.95 | 27.26 | 102.21 | 1.55 | 16 | 159.9 | 47.83 | 14 | 14 | 28.07 | 19955.16 | 287.74 | 446.57 | 65.2 | 40.63 | 7168.59 | 0.62 | 0.76 | 2.64 | 0.43 | 0.5 | 10 | 356.0256 | 487.13 | 440.639 | 356025.6134 | 487129.9509 | 2.5075e-06 | 18 | 440638.9521
14 | 70 | CONCLUIDO | 3.347 | 29.88 | 27.22 | 108.86 | 1.65 | 15 | 161.32 | 47.83 | 15 | 13 | 28.5 | 20130.71 | 285.17 | 446.56 | 63.95 | 40.63 | 6548.85 | 0.64 | 0.76 | 2.63 | 0.39 | 0.5 | 10 | 353.5907 | 483.7984 | 437.6253 | 353590.6771 | 483798.3637 | 2.5133e-06 | 18 | 437625.3269
15 | 70 | CONCLUIDO | 3.3525 | 29.83 | 27.2 | 116.55 | 1.74 | 14 | 162.75 | 47.83 | 16 | 12 | 28.92 | 20306.85 | 284.05 | 446.56 | 63.23 | 40.63 | 6195.06 | 0.64 | 0.76 | 2.63 | 0.37 | 0.5 | 10 | 352.3872 | 482.1517 | 436.1358 | 352387.1913 | 482151.7013 | 2.5175e-06 | 18 | 436135.8197
16 | 70 | CONCLUIDO | 3.3585 | 29.78 | 27.17 | 125.41 | 1.83 | 13 | 164.19 | 47.83 | 17 | 11 | 29.36 | 20483.57 | 281.74 | 446.57 | 62.4 | 40.63 | 5786.22 | 0.65 | 0.76 | 2.63 | 0.34 | 0.5 | 10 | 350.2879 | 479.2793 | 433.5376 | 350287.89 | 479279.3447 | 2.522e-06 | 18 | 433537.5968
17 | 70 | CONCLUIDO | 3.3571 | 29.79 | 27.18 | 125.47 | 1.93 | 13 | 165.62 | 47.83 | 18 | 11 | 29.8 | 20660.89 | 279.99 | 446.56 | 62.96 | 40.63 | 6063.24 | 0.65 | 0.76 | 2.63 | 0.36 | 0.5 | 10 | 349.1306 | 477.6959 | 432.1052 | 349130.5845 | 477695.8683 | 2.5209e-06 | 18 | 432105.2451
18 | 70 | CONCLUIDO | 3.3659 | 29.71 | 27.13 | 135.67 | 2.02 | 12 | 167.07 | 47.83 | 19 | 10 | 30.24 | 20838.81 | 277.99 | 446.56 | 61.24 | 40.63 | 5208.17 | 0.66 | 0.77 | 2.63 | 0.31 | 0.5 | 10 | 347.059 | 474.8614 | 429.5413 | 347058.975 | 474861.4008 | 2.5275e-06 | 18 | 429541.2952
19 | 70 | CONCLUIDO | 3.3724 | 29.65 | 27.11 | 147.85 | 2.1 | 11 | 168.51 | 47.83 | 20 | 9 | 30.69 | 21017.33 | 275.32 | 446.56 | 60.19 | 40.63 | 4688.38 | 0.68 | 0.77 | 2.63 | 0.28 | 0.5 | 10 | 344.6953 | 471.6273 | 426.6158 | 344695.2634 | 471627.2663 | 2.5324e-06 | 18 | 426615.8219
20 | 70 | CONCLUIDO | 3.3726 | 29.65 | 27.11 | 147.85 | 2.19 | 11 | 169.97 | 47.83 | 21 | 9 | 31.14 | 21196.47 | 274.68 | 446.56 | 60.28 | 40.63 | 4733.18 | 0.67 | 0.77 | 2.63 | 0.28 | 0.5 | 10 | 344.2232 | 470.9813 | 426.0315 | 344223.1633 | 470981.318 | 2.5325e-06 | 18 | 426031.5221
21 | 70 | CONCLUIDO | 3.3784 | 29.6 | 27.08 | 162.49 | 2.28 | 10 | 171.42 | 47.83 | 22 | 8 | 31.6 | 21376.23 | 271.67 | 446.56 | 59.58 | 40.63 | 4388.63 | 0.68 | 0.77 | 2.62 | 0.25 | 0.5 | 10 | 341.6627 | 467.4779 | 422.8625 | 341662.6621 | 467477.9274 | 2.5369e-06 | 18 | 422862.4901
22 | 70 | CONCLUIDO | 3.3781 | 29.6 | 27.09 | 162.51 | 2.36 | 10 | 172.89 | 47.83 | 23 | 8 | 32.06 | 21556.61 | 269.43 | 446.56 | 59.5 | 40.63 | 4351.52 | 0.68 | 0.77 | 2.63 | 0.26 | 0.5 | 10 | 340.0871 | 465.3221 | 420.9124 | 340087.0565 | 465322.1143 | 2.5367e-06 | 18 | 420912.4248
23 | 70 | CONCLUIDO | 3.3853 | 29.54 | 27.05 | 180.34 | 2.44 | 9 | 174.35 | 47.83 | 24 | 7 | 32.53 | 21737.62 | 265.23 | 446.56 | 58.61 | 40.63 | 3912.15 | 0.69 | 0.77 | 2.62 | 0.22 | 0.5 | 10 | 336.5902 | 460.5376 | 416.5846 | 336590.2432 | 460537.6201 | 2.5421e-06 | 18 | 416584.556
24 | 70 | CONCLUIDO | 3.3846 | 29.55 | 27.06 | 180.38 | 2.52 | 9 | 175.83 | 47.83 | 25 | 7 | 33 | 21919.27 | 267.07 | 446.57 | 58.7 | 40.63 | 3956.9 | 0.69 | 0.77 | 2.62 | 0.23 | 0.5 | 10 | 337.958 | 462.409 | 418.2774 | 337957.9996 | 462409.0447 | 2.5416e-06 | 18 | 418277.3745
25 | 70 | CONCLUIDO | 3.3836 | 29.55 | 27.07 | 180.44 | 2.6 | 9 | 177.3 | 47.83 | 26 | 7 | 33.48 | 22101.56 | 262.58 | 446.56 | 59.07 | 40.63 | 4141.49 | 0.69 | 0.77 | 2.62 | 0.24 | 0.5 | 10 | 334.8207 | 458.1164 | 414.3945 | 334820.6921 | 458116.4421 | 2.5408e-06 | 18 | 414394.4519
26 | 70 | CONCLUIDO | 3.3914 | 29.49 | 27.03 | 202.7 | 2.68 | 8 | 178.79 | 47.83 | 27 | 5 | 33.96 | 22284.51 | 260.19 | 446.56 | 57.7 | 40.63 | 3460.52 | 0.7 | 0.77 | 2.62 | 0.2 | 0.5 | 10 | 332.5948 | 455.0708 | 411.6395 | 332594.7746 | 455070.8436 | 2.5467e-06 | 18 | 411639.521
27 | 70 | CONCLUIDO | 3.3915 | 29.49 | 27.03 | 202.7 | 2.75 | 8 | 180.28 | 47.83 | 28 | 3 | 34.45 | 22468.11 | 260.59 | 446.56 | 57.56 | 40.63 | 3389.14 | 0.71 | 0.77 | 2.63 | 0.2 | 0.5 | 10 | 332.8739 | 455.4527 | 411.9849 | 332873.8647 | 455452.7071 | 2.5467e-06 | 18 | 411984.94
28 | 70 | CONCLUIDO | 3.393 | 29.47 | 27.01 | 202.6 | 2.83 | 8 | 181.77 | 47.83 | 29 | 2 | 34.94 | 22652.51 | 261.31 | 446.56 | 57.14 | 40.63 | 3180.15 | 0.71 | 0.77 | 2.62 | 0.19 | 0.5 | 10 | 333.277 | 456.0042 | 412.4838 | 333276.9552 | 456004.2332 | 2.5479e-06 | 18 | 412483.8292
29 | 70 | CONCLUIDO | 3.3922 | 29.48 | 27.02 | 202.65 | 2.9 | 8 | 183.27 | 47.83 | 30 | 1 | 35.44 | 22837.46 | 262.22 | 446.56 | 57.33 | 40.63 | 3276.04 | 0.71 | 0.77 | 2.63 | 0.19 | 0.5 | 10 | 333.9841 | 456.9717 | 413.359 | 333984.0595 | 456971.7246 | 2.5473e-06 | 18 | 413358.9845
30 | 70 | CONCLUIDO | 3.3918 | 29.48 | 27.02 | 202.68 | 2.98 | 8 | 184.78 | 47.83 | 31 | 0 | 35.95 | 23023.09 | 264.01 | 446.56 | 57.41 | 40.63 | 3316.99 | 0.71 | 0.77 | 2.63 | 0.2 | 0.5 | 10 | 335.2853 | 458.7522 | 414.9695 | 335285.3261 | 458752.175 | 2.547e-06 | 18 | 414969.5112

## RESULTADOS_16
Unnamed: 0 | Volume de calda [L] | STATUS | Capacidade operacional [ha/h] | Tempo de missao [h] | Tempo util [h] | Tempo por voo [min] | Autonomia Projetada [h] | N° Voos | MTOW [kg] | Massa Estrutura [kg] | Combustível [kg] | Abastecimentos | Massa gerador | Potência gerador [W] | Combustível consumido [L] | Calda cons [L] | Distância percorrida [km] | Distância Pulverizando [km] | RTL ACUMULADO[m] | EOC [km/km] | EOC [h/h] | Tempo de manobra [h] | Tempo rtl_rtw [h] | V pulv [m/s] | V desloc [m/s] | Preço Total por ha Simples [R$/ha] | Preço Total por ha Presumido [R$/ha] | Preço Total por ha Real [R$/ha] | Preço Total Simples [R$] | Preço Total Presumido [R$] | Prod CAPEX [ha/h/R$] | Dias Trabalhados | Preço Total Real [R$]
0 | 90 | CONCLUIDO | 1.9005 | 52.62 | 37.51 | 6.3 | 0.1 | 357 | 176.73 | 52.44 | 1 | 355 | 33.29 | 22031.19 | 492.39 | 446.72 | 399.35 | 40.63 | 172537.93 | 0.1 | 0.55 | 3.21 | 10.67 | 0.5 | 10 | 904.7866 | 1237.9689 | 1119.8189 | 904786.6003 | 1237968.9429 | 1.4085e-06 | 31 | 1119818.9245
1 | 90 | CONCLUIDO | 2.5826 | 38.72 | 31.07 | 12.68 | 0.2 | 147 | 178.21 | 52.44 | 2 | 145 | 33.77 | 22213.89 | 406.46 | 446.61 | 189.68 | 40.63 | 68754.02 | 0.21 | 0.67 | 2.85 | 4.24 | 0.5 | 10 | 578.8097 | 791.9529 | 716.37 | 578809.6626 | 791952.9156 | 1.914e-06 | 23 | 716370.0409
2 | 90 | CONCLUIDO | 2.841 | 35.2 | 29.47 | 19.01 | 0.3 | 93 | 179.7 | 52.44 | 3 | 91 | 34.26 | 22397.24 | 384.36 | 446.63 | 137.3 | 40.63 | 42835.83 | 0.3 | 0.71 | 2.76 | 2.64 | 0.5 | 10 | 506.2586 | 692.6853 | 626.5764 | 506258.5875 | 692685.334 | 2.1055e-06 | 21 | 626576.4179
3 | 90 | CONCLUIDO | 2.9675 | 33.7 | 28.82 | 25.06 | 0.39 | 69 | 181.19 | 52.44 | 4 | 67 | 34.75 | 22581.25 | 374.59 | 446.6 | 115.89 | 40.63 | 32252 | 0.35 | 0.72 | 2.73 | 2 | 0.5 | 10 | 475.3404 | 650.3818 | 588.3102 | 475340.4425 | 650381.7639 | 2.1993e-06 | 20 | 588310.2412
4 | 90 | CONCLUIDO | 3.0573 | 32.71 | 28.37 | 31.52 | 0.49 | 54 | 182.69 | 52.44 | 5 | 52 | 35.25 | 22766.06 | 367.61 | 446.61 | 101.12 | 40.63 | 24941.28 | 0.4 | 0.73 | 2.71 | 1.54 | 0.5 | 10 | 452.5972 | 619.2635 | 560.1619 | 452597.2262 | 619263.4921 | 2.2658e-06 | 19 | 560161.8535
5 | 90 | CONCLUIDO | 3.1128 | 32.12 | 28.1 | 37.47 | 0.58 | 45 | 184.19 | 52.44 | 6 | 43 | 35.75 | 22951.43 | 363.08 | 446.58 | 92.73 | 40.63 | 20792.23 | 0.44 | 0.74 | 2.68 | 1.28 | 0.5 | 10 | 443.0627 | 606.2179 | 548.3613 | 443062.6644 | 606217.884 | 2.307e-06 | 19 | 548361.3
6 | 90 | CONCLUIDO | 3.1593 | 31.65 | 27.88 | 44.02 | 0.67 | 38 | 185.7 | 52.44 | 7 | 36 | 36.26 | 23137.49 | 358.78 | 446.59 | 85.18 | 40.63 | 17049.82 | 0.48 | 0.75 | 2.68 | 1.05 | 0.5 | 10 | 434.9523 | 595.121 | 538.3235 | 434952.3315 | 595120.9687 | 2.3414e-06 | 19 | 538323.4587
7 | 90 | CONCLUIDO | 3.1896 | 31.35 | 27.76 | 50.47 | 0.76 | 33 | 187.22 | 52.44 | 8 | 31 | 36.78 | 23324.24 | 356.36 | 446.56 | 81.45 | 40.63 | 15207.91 | 0.5 | 0.75 | 2.67 | 0.93 | 0.5 | 10 | 430.1085 | 588.4934 | 532.3284 | 430108.4876 | 588493.4078 | 2.3639e-06 | 19 | 532328.4229
8 | 90 | CONCLUIDO | 3.21 | 31.15 | 27.67 | 55.33 | 0.85 | 30 | 188.74 | 52.44 | 9 | 28 | 37.3 | 23511.69 | 354.07 | 446.56 | 78.34 | 40.63 | 13668.21 | 0.52 | 0.75 | 2.66 | 0.84 | 0.5 | 10 | 426.3915 | 583.4077 | 527.7281 | 426391.5441 | 583407.7217 | 2.379e-06 | 19 | 527728.1076
9 | 90 | CONCLUIDO | 3.2298 | 30.96 | 27.58 | 61.29 | 0.93 | 27 | 190.26 | 52.44 | 10 | 25 | 37.82 | 23699.85 | 351.74 | 446.56 | 75.75 | 40.63 | 12388.02 | 0.54 | 0.75 | 2.65 | 0.75 | 0.5 | 10 | 415.9146 | 569.0727 | 514.7612 | 415914.5854 | 569072.6846 | 2.3937e-06 | 18 | 514761.1863
10 | 90 | CONCLUIDO | 3.2502 | 30.77 | 27.49 | 68.73 | 1.02 | 24 | 191.79 | 52.44 | 11 | 22 | 38.35 | 23888.73 | 349.98 | 446.56 | 72.93 | 40.63 | 10994.31 | 0.56 | 0.76 | 2.65 | 0.67 | 0.5 | 10 | 412.6842 | 564.6528 | 510.7631 | 412684.2288 | 564652.7682 | 2.4088e-06 | 18 | 510763.1005
11 | 90 | CONCLUIDO | 3.265 | 30.63 | 27.43 | 74.8 | 1.1 | 22 | 193.33 | 52.44 | 12 | 20 | 38.89 | 24078.33 | 347.87 | 446.56 | 70.44 | 40.63 | 9761.6 | 0.58 | 0.76 | 2.65 | 0.6 | 0.5 | 10 | 409.7541 | 560.6436 | 507.1366 | 409754.0651 | 560643.589 | 2.4198e-06 | 18 | 507136.5517
12 | 90 | CONCLUIDO | 3.2793 | 30.49 | 27.36 | 82.09 | 1.18 | 20 | 194.88 | 52.44 | 13 | 18 | 39.43 | 24268.67 | 344.98 | 446.56 | 68.65 | 40.63 | 8875.09 | 0.59 | 0.76 | 2.64 | 0.54 | 0.5 | 10 | 406.3081 | 555.9287 | 502.8716 | 406308.0879 | 555928.6509 | 2.4304e-06 | 18 | 502871.6007
13 | 90 | CONCLUIDO | 3.2828 | 30.46 | 27.37 | 86.42 | 1.27 | 19 | 196.42 | 52.44 | 14 | 17 | 39.98 | 24459.75 | 345.37 | 446.56 | 68.8 | 40.63 | 8955.43 | 0.59 | 0.76 | 2.64 | 0.54 | 0.5 | 10 | 406.3049 | 555.9243 | 502.8677 | 406304.9107 | 555924.3037 | 2.4329e-06 | 18 | 502867.6684
14 | 90 | CONCLUIDO | 3.294 | 30.36 | 27.3 | 90.99 | 1.35 | 18 | 197.98 | 52.44 | 15 | 16 | 40.54 | 24651.58 | 342.37 | 446.56 | 66.64 | 40.63 | 7881.42 | 0.61 | 0.76 | 2.63 | 0.47 | 0.5 | 10 | 403.0738 | 551.5034 | 498.8686 | 403073.7973 | 551503.3518 | 2.4412e-06 | 18 | 498868.646
15 | 90 | CONCLUIDO | 3.3 | 30.3 | 27.28 | 96.27 | 1.42 | 17 | 199.54 | 52.44 | 16 | 15 | 41.1 | 24844.17 | 341.86 | 446.56 | 65.76 | 40.63 | 7445.33 | 0.62 | 0.76 | 2.64 | 0.45 | 0.5 | 10 | 402.1734 | 550.2714 | 497.7543 | 402173.432 | 550271.4323 | 2.4457e-06 | 18 | 497754.2991
16 | 90 | CONCLUIDO | 3.3044 | 30.26 | 27.27 | 102.28 | 1.5 | 16 | 201.11 | 52.44 | 17 | 14 | 41.67 | 25037.53 | 341.23 | 446.56 | 65.92 | 40.63 | 7527.93 | 0.62 | 0.76 | 2.63 | 0.45 | 0.5 | 10 | 401.3325 | 549.1208 | 496.7135 | 401332.5091 | 549120.8445 | 2.449e-06 | 18 | 496713.5218
17 | 90 | CONCLUIDO | 3.3146 | 30.17 | 27.22 | 108.86 | 1.58 | 15 | 202.68 | 52.44 | 18 | 13 | 42.24 | 25231.66 | 338.79 | 446.57 | 63.76 | 40.63 | 6453.04 | 0.64 | 0.76 | 2.64 | 0.39 | 0.5 | 10 | 398.6503 | 545.4509 | 493.3939 | 398650.2989 | 545450.9262 | 2.4565e-06 | 18 | 493393.8553
18 | 90 | CONCLUIDO | 3.3212 | 30.11 | 27.19 | 116.53 | 1.65 | 14 | 204.26 | 52.44 | 19 | 12 | 42.82 | 25426.72 | 337.86 | 446.56 | 63.06 | 40.63 | 6112.6 | 0.64 | 0.76 | 2.63 | 0.36 | 0.5 | 10 | 397.3984 | 543.738 | 491.8444 | 397398.3634 | 543737.9728 | 2.4614e-06 | 18 | 491844.3838
19 | 90 | CONCLUIDO | 3.3266 | 30.06 | 27.18 | 125.44 | 1.73 | 13 | 205.85 | 52.44 | 20 | 11 | 43.41 | 25622.45 | 335.01 | 446.56 | 62.61 | 40.63 | 5888.73 | 0.65 | 0.76 | 2.63 | 0.35 | 0.5 | 10 | 394.8732 | 540.283 | 488.7191 | 394873.2297 | 540282.9735 | 2.4654e-06 | 18 | 488719.1248
20 | 90 | CONCLUIDO | 3.3269 | 30.06 | 27.18 | 125.43 | 1.8 | 13 | 207.45 | 52.44 | 21 | 11 | 44 | 25818.99 | 336.74 | 446.56 | 62.59 | 40.63 | 5878.97 | 0.65 | 0.76 | 2.63 | 0.35 | 0.5 | 10 | 396.1065 | 541.9705 | 490.2456 | 396106.5479 | 541970.4539 | 2.4656e-06 | 18 | 490245.5544
21 | 90 | CONCLUIDO | 3.3347 | 29.99 | 27.14 | 135.7 | 1.87 | 12 | 209.05 | 52.44 | 22 | 10 | 44.6 | 26016.35 | 333.69 | 446.56 | 61.42 | 40.63 | 5301.93 | 0.66 | 0.77 | 2.63 | 0.31 | 0.5 | 10 | 393.2195 | 538.0202 | 486.6723 | 393219.4549 | 538020.2058 | 2.4714e-06 | 18 | 486672.3125
22 | 90 | CONCLUIDO | 3.3349 | 29.99 | 27.14 | 135.69 | 1.94 | 12 | 210.65 | 52.44 | 23 | 10 | 45.21 | 26214.54 | 333.32 | 446.56 | 61.49 | 40.63 | 5335.31 | 0.66 | 0.77 | 2.62 | 0.31 | 0.5 | 10 | 392.935 | 537.631 | 486.3202 | 392934.9909 | 537630.9896 | 2.4716e-06 | 18 | 486320.2425
23 | 90 | CONCLUIDO | 3.3433 | 29.91 | 27.1 | 147.81 | 2.01 | 11 | 212.27 | 52.44 | 24 | 9 | 45.82 | 26413.56 | 331.12 | 446.56 | 60.08 | 40.63 | 4633.7 | 0.68 | 0.77 | 2.63 | 0.27 | 0.5 | 10 | 390.6295 | 534.4764 | 483.4668 | 390629.4523 | 534476.45 | 2.4778e-06 | 18 | 483466.7677
24 | 90 | CONCLUIDO | 3.3413 | 29.93 | 27.12 | 147.91 | 2.08 | 11 | 213.89 | 52.44 | 25 | 9 | 46.44 | 26613.43 | 331.38 | 446.56 | 60.65 | 40.63 | 4917.99 | 0.67 | 0.77 | 2.63 | 0.29 | 0.5 | 10 | 390.9967 | 534.9789 | 483.9213 | 390996.69 | 534978.9209 | 2.4763e-06 | 18 | 483921.2835
25 | 90 | CONCLUIDO | 3.3417 | 29.92 | 27.11 | 147.89 | 2.14 | 11 | 215.51 | 52.44 | 26 | 9 | 47.07 | 26814.17 | 328.62 | 446.56 | 60.61 | 40.63 | 4899.33 | 0.67 | 0.77 | 2.62 | 0.29 | 0.5 | 10 | 388.9573 | 532.1886 | 481.3972 | 388957.3108 | 532188.5522 | 2.4766e-06 | 18 | 481397.2237
26 | 90 | CONCLUIDO | 3.349 | 29.86 | 27.08 | 162.5 | 2.21 | 10 | 217.15 | 52.44 | 27 | 8 | 47.71 | 27015.77 | 328.91 | 446.56 | 59.47 | 40.63 | 4335.19 | 0.68 | 0.77 | 2.63 | 0.26 | 0.5 | 10 | 388.5607 | 531.6458 | 480.9063 | 388560.6617 | 531645.8394 | 2.482e-06 | 18 | 480906.3067
27 | 90 | CONCLUIDO | 3.3491 | 29.86 | 27.08 | 162.49 | 2.27 | 10 | 218.79 | 52.44 | 28 | 8 | 48.35 | 27218.26 | 327.48 | 446.56 | 59.6 | 40.63 | 4399.3 | 0.68 | 0.77 | 2.62 | 0.25 | 0.5 | 10 | 387.5201 | 530.222 | 479.6184 | 387520.0595 | 530222.0416 | 2.4821e-06 | 18 | 479618.3941
28 | 90 | CONCLUIDO | 3.3565 | 29.79 | 27.05 | 180.35 | 2.34 | 9 | 220.44 | 52.44 | 29 | 7 | 49 | 27421.64 | 323.88 | 446.56 | 58.62 | 40.63 | 3913.81 | 0.69 | 0.77 | 2.62 | 0.22 | 0.5 | 10 | 384.3165 | 525.8388 | 475.6535 | 384316.5031 | 525838.7944 | 2.4876e-06 | 18 | 475653.4779
29 | 90 | CONCLUIDO | 3.3564 | 29.79 | 27.05 | 180.36 | 2.4 | 9 | 222.1 | 52.44 | 30 | 7 | 49.65 | 27625.93 | 325.5 | 446.56 | 58.66 | 40.63 | 3933.89 | 0.69 | 0.77 | 2.62 | 0.23 | 0.5 | 10 | 385.4916 | 527.4467 | 477.1079 | 385491.6311 | 527446.6563 | 2.4875e-06 | 18 | 477107.8877
30 | 90 | CONCLUIDO | 3.3552 | 29.8 | 27.06 | 180.43 | 2.46 | 9 | 223.76 | 52.44 | 31 | 7 | 50.32 | 27831.27 | 325.74 | 446.56 | 58.91 | 40.63 | 4057.78 | 0.69 | 0.77 | 2.63 | 0.24 | 0.5 | 10 | 385.7678 | 527.8245 | 477.4497 | 385767.8152 | 527824.5436 | 2.4866e-06 | 18 | 477449.71
31 | 90 | CONCLUIDO | 3.3545 | 29.81 | 27.07 | 180.47 | 2.52 | 9 | 225.43 | 52.44 | 32 | 7 | 50.99 | 28037.42 | 322.94 | 446.56 | 59.18 | 40.63 | 4194.44 | 0.69 | 0.77 | 2.62 | 0.24 | 0.5 | 10 | 383.8133 | 525.1503 | 475.0307 | 383813.3127 | 525150.307 | 2.4861e-06 | 18 | 475030.6988
32 | 90 | CONCLUIDO | 3.3646 | 29.72 | 27.02 | 202.62 | 2.58 | 8 | 227.11 | 52.44 | 33 | 6 | 51.67 | 28244.51 | 320.13 | 446.56 | 57.33 | 40.63 | 3274.28 | 0.71 | 0.77 | 2.62 | 0.19 | 0.5 | 10 | 380.9658 | 521.2542 | 471.5065 | 380965.8065 | 521254.2235 | 2.4936e-06 | 18 | 471506.452
33 | 90 | CONCLUIDO | 3.3632 | 29.73 | 27.03 | 202.72 | 2.64 | 8 | 228.8 | 52.44 | 34 | 6 | 52.36 | 28452.56 | 321.06 | 446.56 | 57.71 | 40.63 | 3465.63 | 0.7 | 0.77 | 2.62 | 0.2 | 0.5 | 10 | 381.7512 | 522.3288 | 472.4785 | 381751.1889 | 522328.8183 | 2.4925e-06 | 18 | 472478.489
34 | 90 | CONCLUIDO | 3.3636 | 29.73 | 27.02 | 202.69 | 2.7 | 8 | 230.49 | 52.44 | 35 | 6 | 53.05 | 28661.58 | 321.66 | 446.56 | 57.6 | 40.63 | 3411.67 | 0.71 | 0.77 | 2.62 | 0.2 | 0.5 | 10 | 382.1422 | 522.8639 | 472.9625 | 382142.2469 | 522863.8811 | 2.4928e-06 | 18 | 472962.4861
35 | 90 | CONCLUIDO | 3.3631 | 29.73 | 27.03 | 202.72 | 2.76 | 8 | 232.2 | 52.44 | 36 | 6 | 53.75 | 28871.58 | 319.28 | 446.56 | 57.88 | 40.63 | 3550.04 | 0.7 | 0.77 | 2.62 | 0.2 | 0.5 | 10 | 380.4787 | 520.5878 | 470.9036 | 380478.7138 | 520587.7617 | 2.4925e-06 | 18 | 470903.5964
36 | 90 | CONCLUIDO | 3.3636 | 29.73 | 27.03 | 202.69 | 2.81 | 8 | 233.91 | 52.44 | 37 | 6 | 54.46 | 29082.59 | 317.69 | 446.56 | 57.7 | 40.63 | 3458.59 | 0.7 | 0.77 | 2.62 | 0.2 | 0.5 | 10 | 379.2973 | 518.9714 | 469.4415 | 379297.3371 | 518971.35 | 2.4928e-06 | 18 | 469441.4527
37 | 90 | CONCLUIDO | 3.3697 | 29.68 | 27.01 | 231.49 | 2.87 | 7 | 235.63 | 52.44 | 38 | 5 | 55.18 | 29294.6 | 315.59 | 446.57 | 57.16 | 40.63 | 3195.12 | 0.71 | 0.77 | 2.62 | 0.18 | 0.5 | 10 | 377.3091 | 516.251 | 466.9807 | 377309.123 | 516250.9878 | 2.4973e-06 | 18 | 466980.7181
38 | 90 | CONCLUIDO | 3.3705 | 29.67 | 27 | 231.43 | 2.92 | 7 | 237.35 | 52.44 | 39 | 5 | 55.91 | 29507.65 | 317.39 | 446.56 | 56.87 | 40.63 | 3052.09 | 0.71 | 0.77 | 2.62 | 0.17 | 0.5 | 10 | 378.531 | 517.9228 | 468.493 | 378531.0079 | 517922.8246 | 2.4979e-06 | 18 | 468492.9971
39 | 90 | CONCLUIDO | 3.3701 | 29.67 | 27 | 231.46 | 2.98 | 7 | 239.09 | 52.44 | 40 | 5 | 56.65 | 29721.73 | 318.96 | 446.56 | 56.96 | 40.63 | 3095.28 | 0.71 | 0.77 | 2.62 | 0.18 | 0.5 | 10 | 379.6879 | 519.5058 | 469.9249 | 379687.9234 | 519505.7674 | 2.4976e-06 | 18 | 469924.8661

## RESULTADOS_0
Unnamed: 0 | Volume de calda [L] | STATUS | Capacidade operacional [ha/h] | Tempo de missao [h] | Tempo util [h] | Tempo por voo [min] | Autonomia Projetada [h] | N° Voos | MTOW [kg] | Massa Estrutura [kg] | Combustível [kg] | Abastecimentos | Massa gerador | Potência gerador [W] | Combustível consumido [L] | Calda cons [L] | Distância percorrida [km] | Distância Pulverizando [km] | RTL ACUMULADO[m] | EOC [km/km] | EOC [h/h] | Tempo de manobra [h] | Tempo rtl_rtw [h] | V pulv [m/s] | V desloc [m/s] | Preço Total por ha Simples [R$/ha] | Preço Total por ha Presumido [R$/ha] | Preço Total por ha Real [R$/ha] | Preço Total Simples [R$] | Preço Total Presumido [R$] | Prod CAPEX [ha/h/R$] | Dias Trabalhados | Preço Total Real [R$]
0 | 10 | CONCLUIDO | 3.2251 | 31.01 | 28.65 | 26.86 | 0.64 | 64 | 26.11 | 12.1 | 1 | 59 | 3.01 | 3454.41 | 87.08 | 446.58 | 110.08 | 40.63 | 29371.31 | 0.37 | 0.73 | 2.72 | 1.82 | 0.5 | 10 | 195.1974 | 267.0777 | 241.5882 | 195197.4363 | 267077.7438 | 2.5968e-06 | 18 | 241588.2188
1 | 10 | CONCLUIDO | 3.2982 | 30.32 | 28.16 | 36.73 | 1.23 | 46 | 27.2 | 12.1 | 2 | 0 | 3.1 | 3588.35 | 83.3 | 446.59 | 92.52 | 40.63 | 20682.3 | 0.44 | 0.74 | 2.75 | 1.33 | 0.5 | 10 | 190.5097 | 260.6638 | 235.7864 | 190509.7136 | 260663.7948 | 2.6557e-06 | 18 | 235786.4081

## RESULTADOS_7
Unnamed: 0 | Volume de calda [L] | STATUS | Capacidade operacional [ha/h] | Tempo de missao [h] | Tempo util [h] | Tempo por voo [min] | Autonomia Projetada [h] | N° Voos | MTOW [kg] | Massa Estrutura [kg] | Combustível [kg] | Abastecimentos | Massa gerador | Potência gerador [W] | Combustível consumido [L] | Calda cons [L] | Distância percorrida [km] | Distância Pulverizando [km] | RTL ACUMULADO[m] | EOC [km/km] | EOC [h/h] | Tempo de manobra [h] | Tempo rtl_rtw [h] | V pulv [m/s] | V desloc [m/s] | Preço Total por ha Simples [R$/ha] | Preço Total por ha Presumido [R$/ha] | Preço Total por ha Real [R$/ha] | Preço Total Simples [R$] | Preço Total Presumido [R$] | Prod CAPEX [ha/h/R$] | Dias Trabalhados | Preço Total Real [R$]
0 | 45 | CONCLUIDO | 2.5337 | 39.47 | 33.08 | 9.27 | 0.18 | 214 | 98.71 | 39.72 | 1 | 212 | 12.99 | 12407.75 | 295.23 | 446.59 | 255.04 | 40.63 | 101102.48 | 0.16 | 0.63 | 2.96 | 6.25 | 0.5 | 10 | 469.3884 | 642.2379 | 580.9436 | 469388.4003 | 642237.9173 | 1.9419e-06 | 23 | 580943.6319
1 | 45 | CONCLUIDO | 2.9849 | 33.5 | 29.56 | 18.67 | 0.35 | 95 | 99.95 | 39.72 | 2 | 93 | 13.24 | 12561.45 | 260.77 | 446.61 | 140.37 | 40.63 | 44360.46 | 0.29 | 0.7 | 2.76 | 2.73 | 0.5 | 10 | 370.9847 | 507.5977 | 459.1533 | 370984.7238 | 507597.6658 | 2.2877e-06 | 20 | 459153.257
2 | 45 | CONCLUIDO | 3.1442 | 31.8 | 28.56 | 28.09 | 0.52 | 61 | 101.2 | 39.72 | 3 | 59 | 13.49 | 12715.54 | 249.03 | 446.57 | 107.65 | 40.63 | 28169.38 | 0.38 | 0.73 | 2.71 | 1.73 | 0.5 | 10 | 342.5299 | 468.6645 | 423.9358 | 342529.8662 | 468664.4744 | 2.4098e-06 | 19 | 423935.7947
3 | 45 | CONCLUIDO | 3.2244 | 31.01 | 28.1 | 37.47 | 0.69 | 45 | 102.45 | 39.72 | 4 | 43 | 13.74 | 12870.03 | 242.15 | 446.6 | 92.63 | 40.63 | 20741.8 | 0.44 | 0.74 | 2.68 | 1.27 | 0.5 | 10 | 325.0081 | 444.6904 | 402.2497 | 325008.0638 | 444690.3712 | 2.4713e-06 | 18 | 402249.7463
4 | 45 | CONCLUIDO | 3.2768 | 30.52 | 27.81 | 47.67 | 0.85 | 35 | 103.71 | 39.72 | 5 | 33 | 14 | 13024.91 | 236.45 | 446.56 | 83.34 | 40.63 | 16142.79 | 0.49 | 0.75 | 2.67 | 0.98 | 0.5 | 10 | 317.3295 | 434.1842 | 392.7463 | 317329.4839 | 434184.1994 | 2.5114e-06 | 18 | 392746.2688
5 | 45 | CONCLUIDO | 3.3089 | 30.22 | 27.64 | 57.18 | 1.01 | 29 | 104.97 | 39.72 | 6 | 27 | 14.25 | 13180.19 | 231.61 | 446.56 | 77.56 | 40.63 | 13285.24 | 0.52 | 0.75 | 2.66 | 0.81 | 0.5 | 10 | 311.766 | 426.572 | 385.8606 | 311766.0221 | 426572.0255 | 2.536e-06 | 18 | 385860.5901
6 | 45 | CONCLUIDO | 3.332 | 30.01 | 27.51 | 66.02 | 1.16 | 25 | 106.23 | 39.72 | 7 | 23 | 14.52 | 13335.87 | 227.65 | 446.56 | 73.35 | 40.63 | 11199.12 | 0.55 | 0.76 | 2.65 | 0.68 | 0.5 | 10 | 307.4768 | 420.7033 | 380.5519 | 307476.7616 | 420703.2701 | 2.5537e-06 | 18 | 380551.9405
7 | 45 | CONCLUIDO | 3.3535 | 29.82 | 27.4 | 78.28 | 1.31 | 21 | 107.5 | 39.72 | 8 | 19 | 14.78 | 13491.96 | 223.34 | 446.56 | 69.79 | 40.63 | 9437.7 | 0.58 | 0.76 | 2.65 | 0.57 | 0.5 | 10 | 303.0956 | 414.7088 | 375.1295 | 303095.5873 | 414708.7542 | 2.5702e-06 | 18 | 375129.5328
8 | 45 | CONCLUIDO | 3.3645 | 29.72 | 27.34 | 86.35 | 1.46 | 19 | 108.77 | 39.72 | 9 | 17 | 15.05 | 13648.58 | 220.67 | 446.56 | 68.2 | 40.63 | 8657.23 | 0.6 | 0.76 | 2.64 | 0.52 | 0.5 | 10 | 300.5388 | 411.2104 | 371.9651 | 300538.7659 | 411210.3983 | 2.5786e-06 | 18 | 371965.055
9 | 45 | CONCLUIDO | 3.3764 | 29.62 | 27.28 | 96.28 | 1.6 | 17 | 110.04 | 39.72 | 10 | 15 | 15.32 | 13805.5 | 216.48 | 446.56 | 66.09 | 40.63 | 7608.04 | 0.61 | 0.76 | 2.63 | 0.45 | 0.5 | 10 | 296.8628 | 406.1807 | 367.4154 | 296862.7779 | 406180.7494 | 2.5878e-06 | 18 | 367415.4288
10 | 45 | CONCLUIDO | 3.3876 | 29.52 | 27.22 | 108.89 | 1.74 | 15 | 111.32 | 39.72 | 11 | 13 | 15.6 | 13962.83 | 211.67 | 446.58 | 64.12 | 40.63 | 6634.27 | 0.63 | 0.76 | 2.63 | 0.4 | 0.5 | 10 | 292.8054 | 400.6293 | 362.3938 | 292805.3905 | 400629.2529 | 2.5963e-06 | 18 | 362393.7593
11 | 45 | CONCLUIDO | 3.3941 | 29.46 | 27.19 | 116.52 | 1.88 | 14 | 112.59 | 39.72 | 12 | 12 | 15.88 | 14120.58 | 208.38 | 446.56 | 62.99 | 40.63 | 6077.44 | 0.64 | 0.76 | 2.63 | 0.36 | 0.5 | 10 | 290.1112 | 396.943 | 359.0593 | 290111.2492 | 396943.01 | 2.6013e-06 | 18 | 359059.3262
12 | 45 | CONCLUIDO | 3.3977 | 29.43 | 27.18 | 125.43 | 2.01 | 13 | 113.88 | 39.72 | 13 | 11 | 16.16 | 14278.75 | 205.95 | 446.56 | 62.55 | 40.63 | 5860.83 | 0.65 | 0.76 | 2.63 | 0.35 | 0.5 | 10 | 288.1957 | 394.3221 | 356.6885 | 288195.693 | 394322.0614 | 2.6041e-06 | 18 | 356688.5173
13 | 45 | CONCLUIDO | 3.4052 | 29.37 | 27.13 | 135.66 | 2.14 | 12 | 115.16 | 39.72 | 14 | 6 | 16.45 | 14437.35 | 202.7 | 446.56 | 60.98 | 40.63 | 5082.3 | 0.67 | 0.77 | 2.63 | 0.3 | 0.5 | 10 | 278.8045 | 381.4726 | 345.0653 | 278804.453 | 381472.5526 | 2.6098e-06 | 17 | 345065.3476
14 | 45 | CONCLUIDO | 3.4038 | 29.38 | 27.14 | 135.72 | 2.27 | 12 | 116.45 | 39.72 | 15 | 3 | 16.74 | 14596.38 | 201.22 | 446.56 | 61.3 | 40.63 | 5238.32 | 0.66 | 0.77 | 2.64 | 0.32 | 0.5 | 10 | 284.5071 | 389.2751 | 352.1232 | 284507.0668 | 389275.1203 | 2.6088e-06 | 18 | 352123.2492
15 | 45 | CONCLUIDO | 3.4078 | 29.34 | 27.13 | 147.98 | 2.4 | 11 | 117.75 | 39.72 | 16 | 0 | 17.03 | 14755.84 | 202.32 | 446.56 | 60.72 | 40.63 | 4954.81 | 0.67 | 0.77 | 2.64 | 0.3 | 0.5 | 10 | 278.4098 | 380.9326 | 344.5769 | 278409.7883 | 380932.555 | 2.6118e-06 | 17 | 344576.8866

## RESULTADOS_10
Unnamed: 0 | Volume de calda [L] | STATUS | Capacidade operacional [ha/h] | Tempo de missao [h] | Tempo util [h] | Tempo por voo [min] | Autonomia Projetada [h] | N° Voos | MTOW [kg] | Massa Estrutura [kg] | Combustível [kg] | Abastecimentos | Massa gerador | Potência gerador [W] | Combustível consumido [L] | Calda cons [L] | Distância percorrida [km] | Distância Pulverizando [km] | RTL ACUMULADO[m] | EOC [km/km] | EOC [h/h] | Tempo de manobra [h] | Tempo rtl_rtw [h] | V pulv [m/s] | V desloc [m/s] | Preço Total por ha Simples [R$/ha] | Preço Total por ha Presumido [R$/ha] | Preço Total por ha Real [R$/ha] | Preço Total Simples [R$] | Preço Total Presumido [R$] | Prod CAPEX [ha/h/R$] | Dias Trabalhados | Preço Total Real [R$]
0 | 60 | CONCLUIDO | 2.3086 | 43.32 | 34.51 | 7.93 | 0.14 | 261 | 124.63 | 45 | 1 | 259 | 18.64 | 15605.44 | 360.6 | 446.61 | 302.32 | 40.63 | 124503.32 | 0.13 | 0.6 | 3.03 | 7.68 | 0.5 | 10 | 596.1772 | 815.7159 | 737.8651 | 596177.1892 | 815715.9317 | 1.7466e-06 | 26 | 737865.1481
1 | 60 | CONCLUIDO | 2.8496 | 35.09 | 30.07 | 15.97 | 0.28 | 113 | 125.95 | 45 | 2 | 111 | 18.95 | 15767.7 | 311.8 | 446.58 | 157.25 | 40.63 | 52708.36 | 0.26 | 0.69 | 2.79 | 3.24 | 0.5 | 10 | 437.0676 | 598.0152 | 540.9415 | 437067.6205 | 598015.2005 | 2.1559e-06 | 21 | 540941.469
2 | 60 | CONCLUIDO | 3.0377 | 32.92 | 28.92 | 23.77 | 0.42 | 73 | 127.27 | 45 | 3 | 71 | 19.27 | 15930.42 | 297.68 | 446.58 | 119.18 | 40.63 | 33872.8 | 0.34 | 0.72 | 2.74 | 2.09 | 0.5 | 10 | 399.8179 | 547.0484 | 494.8389 | 399817.8554 | 547048.4285 | 2.2982e-06 | 20 | 494838.8943
3 | 60 | CONCLUIDO | 3.1415 | 31.83 | 28.35 | 32.09 | 0.55 | 53 | 128.59 | 45 | 4 | 51 | 19.59 | 16093.6 | 289.61 | 446.57 | 100.77 | 40.63 | 24768.23 | 0.4 | 0.73 | 2.7 | 1.52 | 0.5 | 10 | 377.6505 | 516.7181 | 467.4033 | 377650.5474 | 516718.1397 | 2.3768e-06 | 19 | 467403.2856
4 | 60 | CONCLUIDO | 3.2053 | 31.2 | 27.99 | 39.99 | 0.68 | 42 | 129.92 | 45 | 5 | 40 | 19.92 | 16257.24 | 284 | 446.57 | 89.04 | 40.63 | 18958.07 | 0.46 | 0.74 | 2.68 | 1.16 | 0.5 | 10 | 368.1638 | 503.7379 | 455.6619 | 368163.793 | 503737.9438 | 2.425e-06 | 19 | 455661.9015
5 | 60 | CONCLUIDO | 3.2405 | 30.86 | 27.83 | 47.71 | 0.81 | 35 | 131.25 | 45 | 6 | 33 | 20.25 | 16421.36 | 280.11 | 446.59 | 84.05 | 40.63 | 16498.32 | 0.48 | 0.75 | 2.66 | 1 | 0.5 | 10 | 355.7923 | 486.8107 | 440.3502 | 355792.2749 | 486810.687 | 2.4517e-06 | 18 | 440350.1583
6 | 60 | CONCLUIDO | 3.2706 | 30.58 | 27.68 | 55.35 | 0.93 | 30 | 132.58 | 45 | 7 | 28 | 20.59 | 16585.95 | 276.45 | 446.56 | 78.75 | 40.63 | 13875.73 | 0.52 | 0.75 | 2.66 | 0.85 | 0.5 | 10 | 350.8127 | 479.9974 | 434.1871 | 350812.6876 | 479997.3959 | 2.4744e-06 | 18 | 434187.1182
7 | 60 | CONCLUIDO | 3.2965 | 30.34 | 27.54 | 63.55 | 1.06 | 26 | 133.92 | 45 | 8 | 24 | 20.93 | 16751.02 | 273.23 | 446.56 | 74.27 | 40.63 | 11654.62 | 0.55 | 0.75 | 2.65 | 0.71 | 0.5 | 10 | 346.5396 | 474.1507 | 428.8985 | 346539.5824 | 474150.7449 | 2.494e-06 | 18 | 428898.4633
8 | 60 | CONCLUIDO | 3.3129 | 30.19 | 27.47 | 71.65 | 1.18 | 23 | 135.27 | 45 | 9 | 21 | 21.27 | 16916.71 | 269.87 | 446.56 | 71.77 | 40.63 | 10418.17 | 0.57 | 0.76 | 2.65 | 0.64 | 0.5 | 10 | 342.9196 | 469.1978 | 424.4182 | 342919.6217 | 469197.755 | 2.5064e-06 | 18 | 424418.1798
9 | 60 | CONCLUIDO | 3.3267 | 30.06 | 27.39 | 78.26 | 1.29 | 21 | 136.61 | 45 | 10 | 19 | 21.61 | 17082.76 | 266.15 | 446.56 | 69.72 | 40.63 | 9403.25 | 0.58 | 0.76 | 2.64 | 0.56 | 0.5 | 10 | 339.2345 | 464.1556 | 419.8572 | 339234.4784 | 464155.5793 | 2.5169e-06 | 18 | 419857.2222
10 | 60 | CONCLUIDO | 3.3364 | 29.97 | 27.35 | 86.38 | 1.41 | 19 | 137.96 | 45 | 11 | 17 | 21.96 | 17249.3 | 264.56 | 446.56 | 68.41 | 40.63 | 8761.55 | 0.59 | 0.76 | 2.64 | 0.53 | 0.5 | 10 | 337.4189 | 461.6715 | 417.6102 | 337418.9232 | 461671.4566 | 2.5242e-06 | 18 | 417610.1808
11 | 60 | CONCLUIDO | 3.3499 | 29.85 | 27.29 | 96.3 | 1.52 | 17 | 139.32 | 45 | 12 | 15 | 22.32 | 17416.34 | 261.27 | 446.56 | 66.03 | 40.63 | 7577.97 | 0.62 | 0.76 | 2.64 | 0.46 | 0.5 | 10 | 334.1283 | 457.1691 | 413.5375 | 334128.3265 | 457169.1171 | 2.5344e-06 | 18 | 413537.5382
12 | 60 | CONCLUIDO | 3.3548 | 29.81 | 27.27 | 102.25 | 1.63 | 16 | 140.67 | 45 | 13 | 14 | 22.68 | 17583.88 | 259.42 | 446.56 | 65.57 | 40.63 | 7353.54 | 0.62 | 0.76 | 2.64 | 0.44 | 0.5 | 10 | 332.4692 | 454.899 | 411.484 | 332469.1553 | 454898.9657 | 2.5381e-06 | 18 | 411484.0469
13 | 60 | CONCLUIDO | 3.3614 | 29.75 | 27.23 | 108.94 | 1.74 | 15 | 142.04 | 45 | 14 | 13 | 23.04 | 17751.93 | 256.88 | 446.56 | 64.35 | 40.63 | 6748 | 0.63 | 0.76 | 2.64 | 0.41 | 0.5 | 10 | 330.1965 | 451.7894 | 408.6713 | 330196.4904 | 451789.4054 | 2.5431e-06 | 18 | 408671.2587
14 | 60 | CONCLUIDO | 3.3665 | 29.7 | 27.21 | 116.63 | 1.85 | 14 | 143.4 | 45 | 15 | 12 | 23.41 | 17920.49 | 252.68 | 446.57 | 63.75 | 40.63 | 6456.54 | 0.64 | 0.76 | 2.63 | 0.39 | 0.5 | 10 | 326.8481 | 447.208 | 404.5271 | 326848.1353 | 447208.0383 | 2.547e-06 | 18 | 404527.1308
15 | 60 | CONCLUIDO | 3.3728 | 29.65 | 27.18 | 125.47 | 1.96 | 13 | 144.77 | 45 | 16 | 11 | 23.78 | 18089.56 | 252.36 | 446.56 | 62.86 | 40.63 | 6013.06 | 0.65 | 0.76 | 2.63 | 0.36 | 0.5 | 10 | 326.2126 | 446.3384 | 403.7405 | 326212.5588 | 446338.4144 | 2.5518e-06 | 18 | 403740.5026
16 | 60 | CONCLUIDO | 3.3814 | 29.57 | 27.13 | 135.67 | 2.06 | 12 | 146.15 | 45 | 17 | 10 | 24.15 | 18259.16 | 248.95 | 446.56 | 61.15 | 40.63 | 5163.42 | 0.66 | 0.77 | 2.63 | 0.31 | 0.5 | 10 | 323.2146 | 442.2365 | 400.0301 | 323214.6432 | 442236.534 | 2.5583e-06 | 18 | 400030.0999
17 | 60 | CONCLUIDO | 3.3878 | 29.52 | 27.1 | 147.84 | 2.16 | 11 | 147.53 | 45 | 18 | 9 | 24.53 | 18429.27 | 245.24 | 446.56 | 60.13 | 40.63 | 4658.91 | 0.68 | 0.77 | 2.63 | 0.28 | 0.5 | 10 | 320.1625 | 438.0605 | 396.2526 | 320162.5011 | 438060.4586 | 2.5631e-06 | 18 | 396252.5832
18 | 60 | CONCLUIDO | 3.3859 | 29.53 | 27.12 | 147.93 | 2.26 | 11 | 148.91 | 45 | 19 | 9 | 24.92 | 18599.92 | 243.13 | 446.56 | 60.79 | 40.63 | 4988.51 | 0.67 | 0.77 | 2.63 | 0.29 | 0.5 | 10 | 318.7826 | 436.1723 | 394.5447 | 318782.5509 | 436172.3499 | 2.5617e-06 | 18 | 394544.673
19 | 60 | CONCLUIDO | 3.3916 | 29.48 | 27.1 | 162.58 | 2.36 | 10 | 150.3 | 45 | 20 | 8 | 25.3 | 18771.1 | 241.69 | 446.57 | 59.96 | 40.63 | 4582.28 | 0.68 | 0.77 | 2.63 | 0.27 | 0.5 | 10 | 317.4097 | 434.2939 | 392.8455 | 317409.6928 | 434293.9449 | 2.566e-06 | 18 | 392845.5403
20 | 60 | CONCLUIDO | 3.3929 | 29.47 | 27.09 | 162.51 | 2.45 | 10 | 151.69 | 45 | 21 | 7 | 25.7 | 18942.82 | 235.29 | 446.56 | 59.54 | 40.63 | 4370.79 | 0.68 | 0.77 | 2.63 | 0.26 | 0.5 | 10 | 312.7646 | 427.9383 | 387.0965 | 312764.5937 | 427938.3153 | 2.567e-06 | 18 | 387096.4831
21 | 60 | CONCLUIDO | 3.3999 | 29.41 | 27.05 | 180.34 | 2.54 | 9 | 153.09 | 45 | 22 | 4 | 26.09 | 19115.09 | 236.34 | 446.56 | 58.44 | 40.63 | 3823.62 | 0.7 | 0.77 | 2.63 | 0.22 | 0.5 | 10 | 313.0874 | 428.38 | 387.4961 | 313087.4414 | 428380.0498 | 2.5723e-06 | 18 | 387496.0591
22 | 60 | CONCLUIDO | 3.3994 | 29.42 | 27.05 | 180.37 | 2.64 | 9 | 154.49 | 45 | 23 | 2 | 26.49 | 19287.9 | 237.02 | 446.56 | 58.49 | 40.63 | 3850.74 | 0.69 | 0.77 | 2.63 | 0.23 | 0.5 | 10 | 313.5993 | 429.0803 | 388.1295 | 313599.2543 | 429080.3348 | 2.5719e-06 | 18 | 388129.5099
23 | 60 | CONCLUIDO | 3.3979 | 29.43 | 27.07 | 180.45 | 2.73 | 9 | 155.9 | 45 | 24 | 0 | 26.9 | 19461.27 | 238.2 | 446.56 | 58.76 | 40.63 | 3984.63 | 0.69 | 0.77 | 2.63 | 0.24 | 0.5 | 10 | 314.5399 | 430.3673 | 389.2937 | 314539.8835 | 430367.3451 | 2.5708e-06 | 18 | 389293.6897

## RESULTADOS_14
Unnamed: 0 | Volume de calda [L] | STATUS | Capacidade operacional [ha/h] | Tempo de missao [h] | Tempo util [h] | Tempo por voo [min] | Autonomia Projetada [h] | N° Voos | MTOW [kg] | Massa Estrutura [kg] | Combustível [kg] | Abastecimentos | Massa gerador | Potência gerador [W] | Combustível consumido [L] | Calda cons [L] | Distância percorrida [km] | Distância Pulverizando [km] | RTL ACUMULADO[m] | EOC [km/km] | EOC [h/h] | Tempo de manobra [h] | Tempo rtl_rtw [h] | V pulv [m/s] | V desloc [m/s] | Preço Total por ha Simples [R$/ha] | Preço Total por ha Presumido [R$/ha] | Preço Total por ha Real [R$/ha] | Preço Total Simples [R$] | Preço Total Presumido [R$] | Prod CAPEX [ha/h/R$] | Dias Trabalhados | Preço Total Real [R$]
0 | 80 | CONCLUIDO | 2.0319 | 49.21 | 36.45 | 6.75 | 0.11 | 324 | 159.12 | 50.28 | 1 | 322 | 27.84 | 19859.16 | 447.13 | 446.72 | 365.29 | 40.63 | 155675.2 | 0.11 | 0.57 | 3.15 | 9.61 | 0.5 | 10 | 787.2371 | 1077.1325 | 974.3325 | 787237.0864 | 1077132.5121 | 1.5154e-06 | 29 | 974332.4969
1 | 80 | CONCLUIDO | 2.6699 | 37.45 | 30.75 | 13.57 | 0.22 | 136 | 160.54 | 50.28 | 2 | 134 | 28.26 | 20034.4 | 375.45 | 446.59 | 179.59 | 40.63 | 63766.25 | 0.23 | 0.68 | 2.81 | 3.92 | 0.5 | 10 | 527.3595 | 721.5565 | 652.6922 | 527359.4783 | 721556.5037 | 1.9912e-06 | 22 | 652692.1637
2 | 80 | CONCLUIDO | 2.9017 | 34.46 | 29.34 | 20.23 | 0.33 | 87 | 161.97 | 50.28 | 3 | 85 | 28.69 | 20210.21 | 356.58 | 446.59 | 132.6 | 40.63 | 40513.27 | 0.31 | 0.71 | 2.76 | 2.51 | 0.5 | 10 | 466.4458 | 638.2117 | 577.3016 | 466445.7668 | 638211.6763 | 2.1641e-06 | 20 | 577301.6497
3 | 80 | CONCLUIDO | 3.0273 | 33.03 | 28.65 | 26.86 | 0.43 | 64 | 163.4 | 50.28 | 4 | 62 | 29.12 | 20386.62 | 346.91 | 446.57 | 110.37 | 40.63 | 29514.41 | 0.37 | 0.73 | 2.72 | 1.82 | 0.5 | 10 | 444.3577 | 607.9898 | 549.9641 | 444357.6797 | 607989.781 | 2.2578e-06 | 20 | 549964.0897
4 | 80 | CONCLUIDO | 3.1084 | 32.17 | 28.24 | 33.88 | 0.54 | 50 | 164.83 | 50.28 | 5 | 48 | 29.55 | 20563.61 | 340.41 | 446.56 | 97 | 40.63 | 22902.44 | 0.42 | 0.74 | 2.69 | 1.41 | 0.5 | 10 | 424.0781 | 580.2423 | 524.8648 | 424078.0779 | 580242.3352 | 2.3183e-06 | 19 | 524864.8211
5 | 80 | CONCLUIDO | 3.1557 | 31.69 | 28.01 | 40.02 | 0.64 | 42 | 166.27 | 50.28 | 6 | 40 | 29.99 | 20741.2 | 336.27 | 446.56 | 89.43 | 40.63 | 19154.77 | 0.45 | 0.74 | 2.69 | 1.18 | 0.5 | 10 | 416.2791 | 569.5715 | 515.2124 | 416279.1217 | 569571.4592 | 2.3535e-06 | 19 | 515212.3585
6 | 80 | CONCLUIDO | 3.1915 | 31.33 | 27.85 | 46.41 | 0.74 | 36 | 167.72 | 50.28 | 7 | 34 | 30.44 | 20919.39 | 333.16 | 446.58 | 84.4 | 40.63 | 16668.37 | 0.48 | 0.75 | 2.67 | 1.02 | 0.5 | 10 | 410.5616 | 561.7485 | 508.136 | 410561.6219 | 561748.5238 | 2.3802e-06 | 19 | 508136.0331
7 | 80 | CONCLUIDO | 3.2246 | 31.01 | 27.69 | 53.59 | 0.84 | 31 | 169.17 | 50.28 | 8 | 29 | 30.89 | 21098.19 | 329.71 | 446.57 | 79.26 | 40.63 | 14125.29 | 0.51 | 0.75 | 2.66 | 0.86 | 0.5 | 10 | 398.1433 | 544.7572 | 492.7663 | 398143.2741 | 544757.1924 | 2.4049e-06 | 18 | 492766.3305
8 | 80 | CONCLUIDO | 3.2505 | 30.76 | 27.57 | 61.27 | 0.94 | 27 | 170.62 | 50.28 | 9 | 25 | 31.34 | 21277.6 | 326.7 | 446.56 | 75.3 | 40.63 | 12167.48 | 0.54 | 0.75 | 2.65 | 0.74 | 0.5 | 10 | 393.6026 | 538.5445 | 487.1466 | 393602.6336 | 538544.4878 | 2.4242e-06 | 18 | 487146.5577
9 | 80 | CONCLUIDO | 3.2637 | 30.64 | 27.51 | 66.02 | 1.03 | 25 | 172.08 | 50.28 | 10 | 23 | 31.8 | 21457.64 | 324.74 | 446.56 | 73.33 | 40.63 | 11191.54 | 0.55 | 0.76 | 2.65 | 0.68 | 0.5 | 10 | 391.0017 | 534.9857 | 483.9274 | 391001.664 | 534985.7265 | 2.4341e-06 | 18 | 483927.4396
10 | 80 | CONCLUIDO | 3.2844 | 30.45 | 27.41 | 74.77 | 1.12 | 22 | 173.55 | 50.28 | 11 | 20 | 32.27 | 21638.31 | 322.18 | 446.56 | 70.18 | 40.63 | 9629.94 | 0.58 | 0.76 | 2.65 | 0.59 | 0.5 | 10 | 387.3376 | 529.9724 | 479.3925 | 387337.5709 | 529972.3527 | 2.4495e-06 | 18 | 479392.5352
11 | 80 | CONCLUIDO | 3.2903 | 30.39 | 27.39 | 78.26 | 1.22 | 21 | 175.02 | 50.28 | 12 | 19 | 32.74 | 21819.6 | 319.75 | 446.56 | 69.61 | 40.63 | 9351.21 | 0.58 | 0.76 | 2.64 | 0.56 | 0.5 | 10 | 385.0599 | 526.8559 | 476.5735 | 385059.8727 | 526855.9054 | 2.4539e-06 | 18 | 476573.5173
12 | 80 | CONCLUIDO | 3.3004 | 30.3 | 27.36 | 86.41 | 1.31 | 19 | 176.49 | 50.28 | 13 | 17 | 33.21 | 22001.54 | 319.69 | 446.58 | 68.56 | 40.63 | 8837.43 | 0.59 | 0.76 | 2.64 | 0.54 | 0.5 | 10 | 384.1882 | 525.6632 | 475.4947 | 384188.1907 | 525663.2317 | 2.4615e-06 | 18 | 475494.6706
13 | 80 | CONCLUIDO | 3.3099 | 30.21 | 27.31 | 91.03 | 1.4 | 18 | 177.97 | 50.28 | 14 | 16 | 33.69 | 22184.13 | 316.33 | 446.57 | 66.79 | 40.63 | 7957.49 | 0.61 | 0.76 | 2.64 | 0.48 | 0.5 | 10 | 380.9385 | 521.2168 | 471.4726 | 380938.485 | 521216.8409 | 2.4685e-06 | 18 | 471472.6372
14 | 80 | CONCLUIDO | 3.3152 | 30.16 | 27.29 | 96.33 | 1.48 | 17 | 179.46 | 50.28 | 15 | 15 | 34.18 | 22367.38 | 315.08 | 446.56 | 66.43 | 40.63 | 7777.77 | 0.61 | 0.76 | 2.64 | 0.47 | 0.5 | 10 | 379.5967 | 519.3809 | 469.8119 | 379596.6865 | 519380.9331 | 2.4725e-06 | 18 | 469811.9458
15 | 80 | CONCLUIDO | 3.3313 | 30.02 | 27.21 | 108.84 | 1.57 | 15 | 180.95 | 50.28 | 16 | 13 | 34.67 | 22551.28 | 312.66 | 446.56 | 63.68 | 40.63 | 6413.66 | 0.64 | 0.76 | 2.63 | 0.38 | 0.5 | 10 | 376.5286 | 515.183 | 466.0147 | 376528.5959 | 515183.0362 | 2.4845e-06 | 18 | 466014.6903
16 | 80 | CONCLUIDO | 3.33 | 30.03 | 27.22 | 108.89 | 1.65 | 15 | 182.45 | 50.28 | 17 | 13 | 35.17 | 22735.98 | 312.13 | 446.56 | 64.09 | 40.63 | 6618.8 | 0.63 | 0.76 | 2.63 | 0.4 | 0.5 | 10 | 376.2517 | 514.8042 | 465.672 | 376251.6881 | 514804.1588 | 2.4835e-06 | 18 | 465671.9724
17 | 80 | CONCLUIDO | 3.3372 | 29.97 | 27.19 | 116.53 | 1.74 | 14 | 183.95 | 50.28 | 18 | 12 | 35.67 | 22921.24 | 309.99 | 446.56 | 63.09 | 40.63 | 6125.92 | 0.64 | 0.76 | 2.63 | 0.36 | 0.5 | 10 | 374.1281 | 511.8985 | 463.0437 | 374128.0766 | 511898.5397 | 2.4889e-06 | 18 | 463043.6616
18 | 80 | CONCLUIDO | 3.3435 | 29.91 | 27.17 | 125.38 | 1.82 | 13 | 185.46 | 50.28 | 19 | 11 | 36.18 | 23107.19 | 309.6 | 446.58 | 62.14 | 40.63 | 5657.59 | 0.65 | 0.76 | 2.63 | 0.34 | 0.5 | 10 | 373.3557 | 510.8417 | 462.0877 | 373355.7058 | 510841.7479 | 2.4936e-06 | 18 | 462087.7285
19 | 80 | CONCLUIDO | 3.351 | 29.84 | 27.13 | 135.66 | 1.9 | 12 | 186.97 | 50.28 | 20 | 10 | 36.69 | 23293.82 | 306.14 | 446.56 | 61.07 | 40.63 | 5127.45 | 0.67 | 0.77 | 2.63 | 0.3 | 0.5 | 10 | 370.2626 | 506.6097 | 458.2596 | 370262.6335 | 506609.67 | 2.4992e-06 | 18 | 458259.5541
20 | 80 | CONCLUIDO | 3.3506 | 29.84 | 27.13 | 135.67 | 1.98 | 12 | 188.49 | 50.28 | 21 | 10 | 37.21 | 23481.16 | 305.82 | 446.57 | 61.22 | 40.63 | 5200.79 | 0.66 | 0.77 | 2.63 | 0.31 | 0.5 | 10 | 370.0611 | 506.3339 | 458.0101 | 370061.0505 | 506333.8552 | 2.4989e-06 | 18 | 458010.0627
21 | 80 | CONCLUIDO | 3.3582 | 29.78 | 27.1 | 147.81 | 2.05 | 11 | 190.01 | 50.28 | 22 | 9 | 37.74 | 23669.2 | 303.45 | 446.56 | 60.06 | 40.63 | 4624.13 | 0.68 | 0.77 | 2.63 | 0.27 | 0.5 | 10 | 367.769 | 503.1978 | 455.1733 | 367769.0203 | 503197.7984 | 2.5046e-06 | 18 | 455173.3067
22 | 80 | CONCLUIDO | 3.3561 | 29.8 | 27.12 | 147.91 | 2.13 | 11 | 191.55 | 50.28 | 23 | 9 | 38.27 | 23857.96 | 303.9 | 446.56 | 60.61 | 40.63 | 4900.5 | 0.67 | 0.77 | 2.63 | 0.29 | 0.5 | 10 | 368.2646 | 503.8759 | 455.7867 | 368264.609 | 503875.8848 | 2.503e-06 | 18 | 455786.6775
23 | 80 | CONCLUIDO | 3.3642 | 29.72 | 27.08 | 162.47 | 2.21 | 10 | 193.08 | 50.28 | 24 | 8 | 38.8 | 24047.45 | 300.29 | 446.56 | 59.59 | 40.63 | 4393.46 | 0.68 | 0.77 | 2.62 | 0.25 | 0.5 | 10 | 365.0436 | 499.4688 | 451.8002 | 365043.6009 | 499468.7593 | 2.509e-06 | 18 | 451800.162
24 | 80 | CONCLUIDO | 3.3628 | 29.74 | 27.09 | 162.54 | 2.28 | 10 | 194.62 | 50.28 | 25 | 8 | 39.34 | 24237.67 | 300.81 | 446.56 | 59.78 | 40.63 | 4490.8 | 0.68 | 0.77 | 2.62 | 0.26 | 0.5 | 10 | 365.5273 | 500.1306 | 452.3988 | 365527.3231 | 500130.6094 | 2.508e-06 | 18 | 452398.846
25 | 80 | CONCLUIDO | 3.3637 | 29.73 | 27.08 | 162.5 | 2.35 | 10 | 196.17 | 50.28 | 26 | 8 | 39.89 | 24428.62 | 296.47 | 446.56 | 59.48 | 40.63 | 4340.01 | 0.68 | 0.77 | 2.63 | 0.26 | 0.5 | 10 | 362.3327 | 495.7596 | 448.445 | 362332.6973 | 495759.5814 | 2.5087e-06 | 18 | 448444.9828
26 | 80 | CONCLUIDO | 3.3706 | 29.67 | 27.05 | 180.36 | 2.42 | 9 | 197.73 | 50.28 | 27 | 7 | 40.45 | 24620.33 | 295.56 | 446.56 | 58.59 | 40.63 | 3900.86 | 0.69 | 0.77 | 2.62 | 0.23 | 0.5 | 10 | 361.1637 | 494.1601 | 446.9982 | 361163.6966 | 494160.1031 | 2.5138e-06 | 18 | 446998.1564
27 | 80 | CONCLUIDO | 3.3695 | 29.68 | 27.06 | 180.43 | 2.49 | 9 | 199.29 | 50.28 | 28 | 7 | 41.01 | 24812.8 | 296.73 | 446.56 | 58.87 | 40.63 | 4041.64 | 0.69 | 0.77 | 2.63 | 0.24 | 0.5 | 10 | 362.0903 | 495.4279 | 448.145 | 362090.2948 | 495427.9156 | 2.513e-06 | 18 | 448144.9707
28 | 80 | CONCLUIDO | 3.3691 | 29.68 | 27.07 | 180.45 | 2.56 | 9 | 200.85 | 50.28 | 29 | 7 | 41.57 | 25006.03 | 292.97 | 446.56 | 59.15 | 40.63 | 4181 | 0.69 | 0.77 | 2.62 | 0.24 | 0.5 | 10 | 359.4286 | 491.7861 | 444.8507 | 359428.6123 | 491786.0843 | 2.5127e-06 | 18 | 444850.7106
29 | 80 | CONCLUIDO | 3.3784 | 29.6 | 27.02 | 202.63 | 2.63 | 8 | 202.43 | 50.28 | 30 | 6 | 42.15 | 25200.04 | 290.49 | 446.56 | 57.45 | 40.63 | 3334.82 | 0.71 | 0.77 | 2.62 | 0.19 | 0.5 | 10 | 356.9584 | 488.4062 | 441.7934 | 356958.3691 | 488406.1885 | 2.5196e-06 | 18 | 441793.3874
30 | 80 | CONCLUIDO | 3.3778 | 29.61 | 27.02 | 202.67 | 2.7 | 8 | 204.01 | 50.28 | 31 | 6 | 42.73 | 25394.96 | 291.12 | 446.56 | 57.59 | 40.63 | 3405.35 | 0.71 | 0.77 | 2.62 | 0.2 | 0.5 | 10 | 357.4509 | 489.0801 | 442.4029 | 357450.8734 | 489080.0547 | 2.5192e-06 | 18 | 442402.9407
31 | 80 | CONCLUIDO | 3.3769 | 29.61 | 27.03 | 202.73 | 2.76 | 8 | 205.59 | 50.28 | 32 | 6 | 43.31 | 25590.57 | 290.21 | 446.56 | 57.89 | 40.63 | 3556.88 | 0.7 | 0.77 | 2.62 | 0.2 | 0.5 | 10 | 356.8706 | 488.2861 | 441.6848 | 356870.6344 | 488286.146 | 2.5185e-06 | 18 | 441684.8016
32 | 80 | CONCLUIDO | 3.3777 | 29.61 | 27.02 | 202.68 | 2.83 | 8 | 207.19 | 50.28 | 33 | 5 | 43.91 | 25786.97 | 287.6 | 446.56 | 57.7 | 40.63 | 3458.17 | 0.7 | 0.77 | 2.62 | 0.2 | 0.5 | 10 | 354.9372 | 485.6408 | 439.2919 | 354937.2437 | 485640.7956 | 2.5191e-06 | 18 | 439291.9196
33 | 80 | CONCLUIDO | 3.3828 | 29.56 | 27.01 | 231.53 | 2.89 | 7 | 208.78 | 50.28 | 34 | 4 | 44.5 | 25984.2 | 283.24 | 446.56 | 57.21 | 40.63 | 3220.2 | 0.71 | 0.77 | 2.62 | 0.18 | 0.5 | 10 | 351.4623 | 480.8863 | 434.9912 | 351462.3281 | 480886.2627 | 2.5229e-06 | 18 | 434991.1527
34 | 80 | CONCLUIDO | 3.3829 | 29.56 | 27.01 | 231.52 | 2.96 | 7 | 210.39 | 50.28 | 35 | 2 | 45.11 | 26182.25 | 285.22 | 446.56 | 57.09 | 40.63 | 3162.23 | 0.71 | 0.77 | 2.62 | 0.18 | 0.5 | 10 | 352.8712 | 482.814 | 436.7349 | 352871.228 | 482813.9818 | 2.523e-06 | 18 | 436734.893
35 | 80 | CONCLUIDO | 3.3836 | 29.55 | 27 | 231.46 | 3.02 | 7 | 212 | 50.28 | 36 | 3 | 45.72 | 26381.14 | 287.01 | 446.56 | 56.91 | 40.63 | 3071.18 | 0.71 | 0.77 | 2.62 | 0.18 | 0.5 | 10 | 354.0941 | 484.4872 | 438.2484 | 354094.1074 | 484487.1793 | 2.5235e-06 | 18 | 438248.4029
36 | 80 | CONCLUIDO | 3.3842 | 29.55 | 27 | 231.42 | 3.08 | 7 | 213.62 | 50.28 | 37 | 1 | 46.34 | 26580.87 | 288.62 | 446.56 | 56.63 | 40.63 | 2932.21 | 0.72 | 0.77 | 2.63 | 0.17 | 0.5 | 10 | 355.2039 | 486.0057 | 439.622 | 355203.9442 | 486005.707 | 2.5239e-06 | 18 | 439622.0044
37 | 80 | CONCLUIDO | 3.3844 | 29.55 | 27 | 231.4 | 3.14 | 7 | 215.25 | 50.28 | 38 | 1 | 46.97 | 26781.46 | 290.13 | 446.56 | 56.67 | 40.63 | 2952.14 | 0.72 | 0.77 | 2.62 | 0.17 | 0.5 | 10 | 356.2694 | 487.4635 | 440.9407 | 356269.3912 | 487463.4986 | 2.5241e-06 | 18 | 440940.6664
38 | 80 | CONCLUIDO | 3.3843 | 29.55 | 27 | 231.41 | 3.2 | 7 | 216.88 | 50.28 | 39 | 0 | 47.6 | 26982.93 | 292.1 | 446.56 | 56.63 | 40.63 | 2931.89 | 0.72 | 0.77 | 2.62 | 0.17 | 0.5 | 10 | 357.6842 | 489.3992 | 442.6917 | 357684.1516 | 489399.2361 | 2.524e-06 | 18 | 442691.6599

## RESULTADOS_5
Unnamed: 0 | Volume de calda [L] | STATUS | Capacidade operacional [ha/h] | Tempo de missao [h] | Tempo util [h] | Tempo por voo [min] | Autonomia Projetada [h] | N° Voos | MTOW [kg] | Massa Estrutura [kg] | Combustível [kg] | Abastecimentos | Massa gerador | Potência gerador [W] | Combustível consumido [L] | Calda cons [L] | Distância percorrida [km] | Distância Pulverizando [km] | RTL ACUMULADO[m] | EOC [km/km] | EOC [h/h] | Tempo de manobra [h] | Tempo rtl_rtw [h] | V pulv [m/s] | V desloc [m/s] | Preço Total por ha Simples [R$/ha] | Preço Total por ha Presumido [R$/ha] | Preço Total por ha Real [R$/ha] | Preço Total Simples [R$] | Preço Total Presumido [R$] | Prod CAPEX [ha/h/R$] | Dias Trabalhados | Preço Total Real [R$]
0 | 35 | CONCLUIDO | 2.6954 | 37.1 | 32.09 | 10.64 | 0.22 | 181 | 80.84 | 35.1 | 1 | 179 | 9.74 | 10204.21 | 249.3 | 446.63 | 222.82 | 40.63 | 85154.7 | 0.18 | 0.65 | 2.9 | 5.26 | 0.5 | 10 | 397.8751 | 544.3903 | 492.4344 | 397875.0917 | 544390.2534 | 2.0871e-06 | 22 | 492434.4117
1 | 35 | CONCLUIDO | 3.0827 | 32.44 | 29.15 | 21.59 | 0.43 | 81 | 82.04 | 35.1 | 2 | 79 | 9.94 | 10352.53 | 222.73 | 446.59 | 126.32 | 40.63 | 37405.58 | 0.32 | 0.71 | 2.76 | 2.32 | 0.5 | 10 | 323.5157 | 442.6484 | 400.4027 | 323515.6785 | 442648.4238 | 2.387e-06 | 19 | 400402.6795
2 | 35 | CONCLUIDO | 3.2187 | 31.07 | 28.28 | 32.63 | 0.63 | 52 | 83.25 | 35.1 | 3 | 50 | 10.15 | 10501.19 | 212.03 | 446.59 | 98.52 | 40.63 | 23648.31 | 0.41 | 0.73 | 2.69 | 1.45 | 0.5 | 10 | 299.9519 | 410.4074 | 371.2387 | 299951.8909 | 410407.4101 | 2.4923e-06 | 18 | 371238.7029
3 | 35 | CONCLUIDO | 3.2868 | 30.42 | 27.88 | 44.02 | 0.83 | 38 | 84.46 | 35.1 | 4 | 36 | 10.36 | 10650.22 | 204.86 | 446.58 | 85.27 | 40.63 | 17095.45 | 0.48 | 0.75 | 2.67 | 1.05 | 0.5 | 10 | 290.692 | 397.7376 | 359.7781 | 290691.9832 | 397737.5958 | 2.5451e-06 | 18 | 359778.0779
4 | 35 | CONCLUIDO | 3.3232 | 30.09 | 27.68 | 55.37 | 1.02 | 30 | 85.67 | 35.1 | 5 | 28 | 10.57 | 10799.59 | 199.8 | 446.57 | 78.78 | 40.63 | 13888.41 | 0.52 | 0.75 | 2.67 | 0.85 | 0.5 | 10 | 285.014 | 389.9688 | 352.7507 | 285014.0228 | 389968.76 | 2.5732e-06 | 18 | 352750.6888
5 | 35 | CONCLUIDO | 3.3521 | 29.83 | 27.51 | 66.02 | 1.21 | 25 | 86.88 | 35.1 | 6 | 23 | 10.78 | 10949.33 | 194.15 | 446.56 | 73.4 | 40.63 | 11223.49 | 0.55 | 0.76 | 2.65 | 0.68 | 0.5 | 10 | 279.4083 | 382.2988 | 345.8127 | 279408.3147 | 382298.7828 | 2.5956e-06 | 18 | 345812.7235
6 | 35 | CONCLUIDO | 3.3714 | 29.66 | 27.41 | 78.31 | 1.39 | 21 | 88.1 | 35.1 | 7 | 19 | 11 | 11099.43 | 187.88 | 446.57 | 69.96 | 40.63 | 9527.3 | 0.58 | 0.76 | 2.65 | 0.58 | 0.5 | 10 | 273.936 | 374.8114 | 339.0399 | 273936.0295 | 374811.3607 | 2.6106e-06 | 18 | 339039.8905
7 | 35 | CONCLUIDO | 3.3892 | 29.51 | 27.3 | 91.01 | 1.57 | 18 | 89.32 | 35.1 | 8 | 16 | 11.22 | 11249.89 | 182.98 | 446.58 | 66.65 | 40.63 | 7886.96 | 0.61 | 0.76 | 2.64 | 0.48 | 0.5 | 10 | 269.5624 | 368.8272 | 333.6269 | 269562.4347 | 368827.2154 | 2.6243e-06 | 18 | 333626.8636
8 | 35 | CONCLUIDO | 3.3981 | 29.43 | 27.26 | 102.23 | 1.75 | 16 | 90.54 | 35.1 | 9 | 13 | 11.44 | 11400.71 | 179.09 | 446.56 | 65.25 | 40.63 | 7194.05 | 0.62 | 0.76 | 2.64 | 0.43 | 0.5 | 10 | 266.3778 | 364.4699 | 329.6854 | 266377.7984 | 364469.8555 | 2.6312e-06 | 18 | 329685.3641
9 | 35 | CONCLUIDO | 3.4041 | 29.38 | 27.23 | 108.9 | 1.91 | 15 | 91.77 | 35.1 | 10 | 4 | 11.67 | 11551.91 | 175.9 | 446.56 | 63.76 | 40.63 | 6454.43 | 0.64 | 0.76 | 2.64 | 0.4 | 0.5 | 10 | 263.835 | 360.9907 | 326.5383 | 263835.0126 | 360990.7038 | 2.6359e-06 | 18 | 326538.2577
10 | 35 | CONCLUIDO | 3.4095 | 29.33 | 27.2 | 116.56 | 2.08 | 14 | 93 | 35.1 | 11 | 0 | 11.9 | 11703.47 | 178.04 | 446.56 | 62.78 | 40.63 | 5969.08 | 0.65 | 0.76 | 2.64 | 0.37 | 0.5 | 10 | 258.4726 | 353.6536 | 319.9014 | 258472.6135 | 353653.6328 | 2.6401e-06 | 17 | 319901.4264

## RESULTADOS_8
Unnamed: 0 | Volume de calda [L] | STATUS | Capacidade operacional [ha/h] | Tempo de missao [h] | Tempo util [h] | Tempo por voo [min] | Autonomia Projetada [h] | N° Voos | MTOW [kg] | Massa Estrutura [kg] | Combustível [kg] | Abastecimentos | Massa gerador | Potência gerador [W] | Combustível consumido [L] | Calda cons [L] | Distância percorrida [km] | Distância Pulverizando [km] | RTL ACUMULADO[m] | EOC [km/km] | EOC [h/h] | Tempo de manobra [h] | Tempo rtl_rtw [h] | V pulv [m/s] | V desloc [m/s] | Preço Total por ha Simples [R$/ha] | Preço Total por ha Presumido [R$/ha] | Preço Total por ha Real [R$/ha] | Preço Total Simples [R$] | Preço Total Presumido [R$] | Prod CAPEX [ha/h/R$] | Dias Trabalhados | Preço Total Real [R$]
0 | 50 | CONCLUIDO | 2.4546 | 40.74 | 33.59 | 8.76 | 0.16 | 230 | 107.41 | 41.65 | 1 | 228 | 14.77 | 13481.73 | 317.65 | 446.61 | 271.37 | 40.63 | 109186.98 | 0.15 | 0.62 | 3 | 6.76 | 0.5 | 10 | 510.7719 | 698.8606 | 632.1624 | 510771.8939 | 698860.6388 | 1.8727e-06 | 24 | 632162.3603
1 | 50 | CONCLUIDO | 2.9421 | 33.99 | 29.71 | 17.65 | 0.32 | 101 | 108.68 | 41.65 | 2 | 99 | 15.03 | 13638.32 | 278.04 | 446.62 | 145.1 | 40.63 | 46696.7 | 0.28 | 0.7 | 2.77 | 2.88 | 0.5 | 10 | 390.2395 | 533.9429 | 482.9841 | 390239.5001 | 533942.9002 | 2.2446e-06 | 20 | 482984.1392
2 | 50 | CONCLUIDO | 3.1085 | 32.17 | 28.69 | 26.48 | 0.48 | 65 | 109.96 | 41.65 | 3 | 63 | 15.31 | 13795.21 | 265.89 | 446.57 | 111.93 | 40.63 | 30292.02 | 0.36 | 0.72 | 2.72 | 1.86 | 0.5 | 10 | 359.596 | 492.015 | 445.0578 | 359595.9544 | 492015.0491 | 2.3715e-06 | 19 | 445057.8233
3 | 50 | CONCLUIDO | 3.1967 | 31.28 | 28.18 | 35.22 | 0.63 | 48 | 111.23 | 41.65 | 4 | 46 | 15.58 | 13952.52 | 258.47 | 446.58 | 95.32 | 40.63 | 22071.51 | 0.43 | 0.74 | 2.69 | 1.35 | 0.5 | 10 | 347.199 | 475.053 | 429.7146 | 347198.9742 | 475052.9538 | 2.4388e-06 | 19 | 429714.5666
4 | 50 | CONCLUIDO | 3.2472 | 30.8 | 27.92 | 44.08 | 0.78 | 38 | 112.51 | 41.65 | 5 | 36 | 15.86 | 14110.24 | 253.15 | 446.56 | 86.46 | 40.63 | 17689.64 | 0.47 | 0.74 | 2.68 | 1.09 | 0.5 | 10 | 332.9315 | 455.5316 | 412.0563 | 332931.5454 | 455531.6284 | 2.4774e-06 | 18 | 412056.3291
5 | 50 | CONCLUIDO | 3.2878 | 30.42 | 27.69 | 53.59 | 0.93 | 31 | 113.79 | 41.65 | 6 | 29 | 16.14 | 14268.39 | 249.02 | 446.57 | 79.66 | 40.63 | 14324 | 0.51 | 0.75 | 2.65 | 0.86 | 0.5 | 10 | 327.1078 | 447.5634 | 404.8486 | 327107.8354 | 447563.3714 | 2.5083e-06 | 18 | 404848.5514
6 | 50 | CONCLUIDO | 3.3075 | 30.23 | 27.6 | 61.33 | 1.07 | 27 | 115.08 | 41.65 | 7 | 25 | 16.43 | 14426.96 | 245.14 | 446.56 | 76.27 | 40.63 | 12650.76 | 0.53 | 0.75 | 2.66 | 0.77 | 0.5 | 10 | 322.9786 | 441.9136 | 399.738 | 322978.639 | 441913.6227 | 2.5234e-06 | 18 | 399738.0067
7 | 50 | CONCLUIDO | 3.3323 | 30.01 | 27.46 | 71.64 | 1.21 | 23 | 116.37 | 41.65 | 8 | 21 | 16.72 | 14585.96 | 241.45 | 446.57 | 71.94 | 40.63 | 10506.3 | 0.56 | 0.76 | 2.65 | 0.63 | 0.5 | 10 | 318.6961 | 436.054 | 394.4376 | 318696.0538 | 436054.0007 | 2.5423e-06 | 18 | 394437.6189
8 | 50 | CONCLUIDO | 3.3491 | 29.86 | 27.38 | 82.13 | 1.35 | 20 | 117.66 | 41.65 | 9 | 18 | 17.01 | 14745.39 | 237.09 | 446.56 | 69.21 | 40.63 | 9155.51 | 0.59 | 0.76 | 2.64 | 0.55 | 0.5 | 10 | 314.499 | 430.3114 | 389.2431 | 314498.9959 | 430311.4009 | 2.5551e-06 | 18 | 389243.0848
9 | 50 | CONCLUIDO | 3.3615 | 29.75 | 27.31 | 91.04 | 1.48 | 18 | 118.96 | 41.65 | 10 | 16 | 17.31 | 14905.25 | 234.94 | 446.56 | 67.09 | 40.63 | 8106.02 | 0.61 | 0.76 | 2.64 | 0.48 | 0.5 | 10 | 312.1881 | 427.1496 | 386.383 | 312188.1319 | 427149.5748 | 2.5646e-06 | 18 | 386383.0189
10 | 50 | CONCLUIDO | 3.3714 | 29.66 | 27.27 | 102.26 | 1.61 | 16 | 120.26 | 41.65 | 11 | 14 | 17.61 | 15065.56 | 230.67 | 446.56 | 65.53 | 40.63 | 7336.16 | 0.62 | 0.76 | 2.64 | 0.44 | 0.5 | 10 | 308.5357 | 422.1522 | 381.8626 | 308535.738 | 422152.2083 | 2.5721e-06 | 18 | 381862.594
11 | 50 | CONCLUIDO | 3.3798 | 29.59 | 27.22 | 108.87 | 1.74 | 15 | 121.56 | 41.65 | 12 | 13 | 17.91 | 15226.31 | 227.38 | 446.56 | 63.91 | 40.63 | 6531.46 | 0.64 | 0.76 | 2.63 | 0.39 | 0.5 | 10 | 305.6795 | 418.2442 | 378.3275 | 305679.5077 | 418244.188 | 2.5785e-06 | 18 | 378327.5497
12 | 50 | CONCLUIDO | 3.385 | 29.54 | 27.2 | 116.55 | 1.87 | 14 | 122.87 | 41.65 | 13 | 12 | 18.22 | 15387.5 | 224.04 | 446.58 | 63.17 | 40.63 | 6165.1 | 0.64 | 0.76 | 2.63 | 0.37 | 0.5 | 10 | 302.9956 | 414.572 | 375.0058 | 302995.6086 | 414571.959 | 2.5825e-06 | 18 | 375005.793
13 | 50 | CONCLUIDO | 3.3897 | 29.5 | 27.18 | 125.43 | 1.99 | 13 | 124.18 | 41.65 | 14 | 11 | 18.53 | 15549.15 | 222.63 | 446.56 | 62.7 | 40.63 | 5933.88 | 0.65 | 0.76 | 2.63 | 0.35 | 0.5 | 10 | 301.7233 | 412.8312 | 373.4312 | 301723.3474 | 412831.1949 | 2.5861e-06 | 18 | 373431.1651
14 | 50 | CONCLUIDO | 3.3958 | 29.45 | 27.15 | 135.73 | 2.11 | 12 | 125.49 | 41.65 | 15 | 10 | 18.84 | 15711.24 | 217.61 | 446.56 | 61.59 | 40.63 | 5387.09 | 0.66 | 0.77 | 2.63 | 0.32 | 0.5 | 10 | 297.8022 | 407.4661 | 368.5781 | 297802.2091 | 407466.1205 | 2.5907e-06 | 18 | 368578.1259
15 | 50 | CONCLUIDO | 3.4019 | 29.4 | 27.11 | 147.9 | 2.23 | 11 | 126.81 | 41.65 | 16 | 6 | 19.16 | 15873.8 | 214.54 | 446.56 | 60.4 | 40.63 | 4795.75 | 0.67 | 0.77 | 2.63 | 0.29 | 0.5 | 10 | 295.2739 | 404.0068 | 365.4489 | 295273.8957 | 404006.7706 | 2.5954e-06 | 18 | 365448.9314
16 | 50 | CONCLUIDO | 3.4013 | 29.4 | 27.12 | 147.93 | 2.34 | 11 | 128.13 | 41.65 | 17 | 4 | 19.48 | 16036.82 | 214.55 | 446.56 | 60.57 | 40.63 | 4880.56 | 0.67 | 0.77 | 2.63 | 0.29 | 0.5 | 10 | 295.3192 | 404.0687 | 365.505 | 295319.1914 | 404068.7463 | 2.5949e-06 | 18 | 365504.9923
17 | 50 | CONCLUIDO | 3.4022 | 29.39 | 27.11 | 147.88 | 2.46 | 11 | 129.46 | 41.65 | 18 | 1 | 19.81 | 16200.3 | 215.26 | 446.56 | 60.11 | 40.63 | 4649.26 | 0.68 | 0.77 | 2.64 | 0.28 | 0.5 | 10 | 295.7705 | 404.6862 | 366.0635 | 295770.4753 | 404686.2127 | 2.5956e-06 | 18 | 366063.5286
18 | 50 | CONCLUIDO | 3.4084 | 29.34 | 27.08 | 162.49 | 2.57 | 10 | 130.79 | 41.65 | 19 | 1 | 20.14 | 16364.25 | 215.92 | 446.56 | 59.12 | 40.63 | 4159.31 | 0.69 | 0.77 | 2.64 | 0.25 | 0.5 | 10 | 289.2 | 395.6962 | 357.9315 | 289200.0119 | 395696.2149 | 2.6003e-06 | 17 | 357931.5236
19 | 50 | CONCLUIDO | 3.4079 | 29.34 | 27.09 | 162.51 | 2.67 | 10 | 132.12 | 41.65 | 20 | 0 | 20.47 | 16528.68 | 218.13 | 446.56 | 59.29 | 40.63 | 4245.93 | 0.69 | 0.77 | 2.63 | 0.26 | 0.5 | 10 | 290.8016 | 397.8876 | 359.9138 | 290801.609 | 397887.5907 | 2.6e-06 | 17 | 359913.7575

## RESULTADOS_3
Unnamed: 0 | Volume de calda [L] | STATUS | Capacidade operacional [ha/h] | Tempo de missao [h] | Tempo util [h] | Tempo por voo [min] | Autonomia Projetada [h] | N° Voos | MTOW [kg] | Massa Estrutura [kg] | Combustível [kg] | Abastecimentos | Massa gerador | Potência gerador [W] | Combustível consumido [L] | Calda cons [L] | Distância percorrida [km] | Distância Pulverizando [km] | RTL ACUMULADO[m] | EOC [km/km] | EOC [h/h] | Tempo de manobra [h] | Tempo rtl_rtw [h] | V pulv [m/s] | V desloc [m/s] | Preço Total por ha Simples [R$/ha] | Preço Total por ha Presumido [R$/ha] | Preço Total por ha Real [R$/ha] | Preço Total Simples [R$] | Preço Total Presumido [R$] | Prod CAPEX [ha/h/R$] | Dias Trabalhados | Preço Total Real [R$]
0 | 25 | CONCLUIDO | 2.8731 | 34.81 | 31.01 | 12.92 | 0.28 | 144 | 61.76 | 28.92 | 1 | 142 | 6.84 | 7851.41 | 198.15 | 446.61 | 187.03 | 40.63 | 67446.32 | 0.22 | 0.67 | 2.86 | 4.18 | 0.5 | 10 | 327.6358 | 448.2858 | 405.502 | 327635.8077 | 448285.7663 | 2.2523e-06 | 21 | 405502.002
1 | 25 | CONCLUIDO | 3.1842 | 31.41 | 28.71 | 26.5 | 0.55 | 65 | 62.92 | 28.92 | 2 | 63 | 7 | 7994.37 | 178.11 | 446.57 | 112.18 | 40.63 | 30415.32 | 0.36 | 0.72 | 2.72 | 1.88 | 0.5 | 10 | 279.4695 | 382.3824 | 345.8884 | 279469.4526 | 382382.4344 | 2.4962e-06 | 19 | 345888.3915
2 | 25 | CONCLUIDO | 3.2912 | 30.38 | 28 | 40.01 | 0.81 | 42 | 64.08 | 28.92 | 3 | 40 | 7.16 | 8137.65 | 168.1 | 446.57 | 89.36 | 40.63 | 19118.04 | 0.45 | 0.74 | 2.68 | 1.18 | 0.5 | 10 | 260.1361 | 355.9297 | 321.9602 | 260136.0788 | 355929.6594 | 2.5801e-06 | 18 | 321960.2322
3 | 25 | CONCLUIDO | 3.3466 | 29.88 | 27.67 | 55.34 | 1.07 | 30 | 65.25 | 28.92 | 4 | 28 | 7.33 | 8281.25 | 160.77 | 446.58 | 78.85 | 40.63 | 13925.76 | 0.52 | 0.75 | 2.65 | 0.84 | 0.5 | 10 | 252.3238 | 345.2405 | 312.2912 | 252323.7558 | 345240.4944 | 2.6235e-06 | 18 | 312291.2262
4 | 25 | CONCLUIDO | 3.3819 | 29.57 | 27.45 | 71.62 | 1.31 | 23 | 66.42 | 28.92 | 5 | 20 | 7.49 | 8425.16 | 153 | 446.62 | 71.66 | 40.63 | 10364.91 | 0.57 | 0.76 | 2.65 | 0.62 | 0.5 | 10 | 245.2571 | 335.5716 | 303.5451 | 245257.0859 | 335571.5649 | 2.6512e-06 | 18 | 303545.0857
5 | 25 | CONCLUIDO | 3.3945 | 29.46 | 27.39 | 82.16 | 1.55 | 20 | 67.59 | 28.92 | 6 | 7 | 7.66 | 8569.4 | 148.63 | 446.56 | 69.12 | 40.63 | 9108.35 | 0.59 | 0.76 | 2.65 | 0.56 | 0.5 | 10 | 241.6434 | 330.6272 | 299.0726 | 241643.4182 | 330627.1854 | 2.6611e-06 | 18 | 299072.5908
6 | 25 | CONCLUIDO | 3.3994 | 29.42 | 27.36 | 86.39 | 1.78 | 19 | 68.76 | 28.92 | 7 | 1 | 7.83 | 8713.95 | 149.54 | 446.6 | 67.97 | 40.63 | 8542.07 | 0.6 | 0.76 | 2.66 | 0.53 | 0.5 | 10 | 242.0981 | 331.2493 | 299.6353 | 242098.0903 | 331249.2878 | 2.6649e-06 | 18 | 299635.3206
7 | 25 | CONCLUIDO | 3.3988 | 29.42 | 27.36 | 86.41 | 2 | 19 | 69.93 | 28.92 | 8 | 0 | 8.01 | 8858.84 | 151.85 | 446.56 | 68.02 | 40.63 | 8565.78 | 0.6 | 0.76 | 2.66 | 0.54 | 0.5 | 10 | 243.7635 | 333.528 | 301.6965 | 243763.4988 | 333527.9732 | 2.6645e-06 | 18 | 301696.5315

## RESULTADOS_15
Unnamed: 0 | Volume de calda [L] | STATUS | Capacidade operacional [ha/h] | Tempo de missao [h] | Tempo util [h] | Tempo por voo [min] | Autonomia Projetada [h] | N° Voos | MTOW [kg] | Massa Estrutura [kg] | Combustível [kg] | Abastecimentos | Massa gerador | Potência gerador [W] | Combustível consumido [L] | Calda cons [L] | Distância percorrida [km] | Distância Pulverizando [km] | RTL ACUMULADO[m] | EOC [km/km] | EOC [h/h] | Tempo de manobra [h] | Tempo rtl_rtw [h] | V pulv [m/s] | V desloc [m/s] | Preço Total por ha Simples [R$/ha] | Preço Total por ha Presumido [R$/ha] | Preço Total por ha Real [R$/ha] | Preço Total Simples [R$] | Preço Total Presumido [R$] | Prod CAPEX [ha/h/R$] | Dias Trabalhados | Preço Total Real [R$]
0 | 85 | CONCLUIDO | 1.9669 | 50.84 | 36.95 | 6.52 | 0.11 | 340 | 167.88 | 51.39 | 1 | 338 | 30.49 | 20939.59 | 469.22 | 446.66 | 381.48 | 40.63 | 163690.86 | 0.11 | 0.56 | 3.17 | 10.11 | 0.5 | 10 | 843.3477 | 1153.9056 | 1043.7784 | 843347.7173 | 1153905.5526 | 1.4622e-06 | 30 | 1043778.4262
1 | 85 | CONCLUIDO | 2.6233 | 38.12 | 30.93 | 13.07 | 0.21 | 142 | 169.33 | 51.39 | 2 | 140 | 30.94 | 21118.46 | 391.26 | 446.59 | 184.83 | 40.63 | 66357 | 0.22 | 0.67 | 2.85 | 4.11 | 0.5 | 10 | 556.8903 | 761.9619 | 689.2413 | 556890.2963 | 761961.8717 | 1.9502e-06 | 23 | 689241.3001
2 | 85 | CONCLUIDO | 2.8723 | 34.82 | 29.39 | 19.6 | 0.31 | 90 | 170.79 | 51.39 | 3 | 88 | 31.4 | 21297.94 | 370.45 | 446.57 | 135.04 | 40.63 | 41720.81 | 0.3 | 0.71 | 2.75 | 2.56 | 0.5 | 10 | 489.4517 | 669.6894 | 605.7751 | 489451.6597 | 669689.3539 | 2.1353e-06 | 21 | 605775.1419
3 | 85 | CONCLUIDO | 3.0032 | 33.3 | 28.69 | 26.08 | 0.41 | 66 | 172.25 | 51.39 | 4 | 64 | 31.86 | 21478.05 | 360.14 | 446.57 | 111.59 | 40.63 | 30113.9 | 0.36 | 0.72 | 2.72 | 1.86 | 0.5 | 10 | 458.552 | 627.4111 | 567.5319 | 458552.0183 | 627411.1013 | 2.2326e-06 | 20 | 567531.8663
4 | 85 | CONCLUIDO | 3.0845 | 32.42 | 28.29 | 32.64 | 0.51 | 52 | 173.71 | 51.39 | 5 | 50 | 32.32 | 21658.78 | 353.69 | 446.59 | 98.7 | 40.63 | 23741.09 | 0.41 | 0.73 | 2.69 | 1.46 | 0.5 | 10 | 437.8063 | 599.0259 | 541.8557 | 437806.3328 | 599025.9391 | 2.2931e-06 | 19 | 541855.7442
5 | 85 | CONCLUIDO | 3.1403 | 31.84 | 28.01 | 39.09 | 0.61 | 43 | 175.18 | 51.39 | 6 | 41 | 32.79 | 21840.16 | 349.09 | 446.56 | 89.82 | 40.63 | 19343.63 | 0.45 | 0.74 | 2.68 | 1.19 | 0.5 | 10 | 428.5249 | 586.3267 | 530.3685 | 428524.9022 | 586326.6763 | 2.3345e-06 | 19 | 530368.4812
6 | 85 | CONCLUIDO | 3.1759 | 31.49 | 27.86 | 45.18 | 0.7 | 37 | 176.66 | 51.39 | 7 | 35 | 33.27 | 22022.17 | 346.27 | 446.56 | 84.91 | 40.63 | 16919.21 | 0.48 | 0.75 | 2.67 | 1.03 | 0.5 | 10 | 422.8902 | 578.6171 | 523.3947 | 422890.2204 | 578617.0562 | 2.361e-06 | 19 | 523394.6564
7 | 85 | CONCLUIDO | 3.2063 | 31.19 | 27.73 | 52 | 0.8 | 32 | 178.14 | 51.39 | 8 | 30 | 33.75 | 22204.83 | 343.3 | 446.57 | 80.62 | 40.63 | 14798.79 | 0.5 | 0.75 | 2.66 | 0.9 | 0.5 | 10 | 417.7518 | 571.5865 | 517.0351 | 417751.8394 | 571586.4966 | 2.3836e-06 | 19 | 517035.0836
8 | 85 | CONCLUIDO | 3.2279 | 30.98 | 27.62 | 57.16 | 0.89 | 29 | 179.63 | 51.39 | 9 | 27 | 34.24 | 22388.15 | 340.59 | 446.56 | 77.31 | 40.63 | 13158.09 | 0.53 | 0.75 | 2.65 | 0.8 | 0.5 | 10 | 406.8758 | 556.7054 | 503.5742 | 406875.7727 | 556705.3824 | 2.3997e-06 | 18 | 503574.202
9 | 85 | CONCLUIDO | 3.2473 | 30.8 | 27.54 | 63.56 | 0.98 | 26 | 181.12 | 51.39 | 10 | 24 | 34.73 | 22572.13 | 338.62 | 446.56 | 74.34 | 40.63 | 11688.42 | 0.55 | 0.75 | 2.65 | 0.71 | 0.5 | 10 | 403.6403 | 552.2785 | 499.5698 | 403640.3375 | 552278.5171 | 2.4141e-06 | 18 | 499569.8306
10 | 85 | CONCLUIDO | 3.2677 | 30.6 | 27.45 | 71.61 | 1.07 | 23 | 182.62 | 51.39 | 11 | 21 | 35.22 | 22756.91 | 336.02 | 446.56 | 71.52 | 40.63 | 10297.43 | 0.57 | 0.76 | 2.65 | 0.62 | 0.5 | 10 | 399.8826 | 547.1371 | 494.9191 | 399882.6403 | 547137.07 | 2.4293e-06 | 18 | 494919.076
11 | 85 | CONCLUIDO | 3.2805 | 30.48 | 27.4 | 78.28 | 1.16 | 21 | 184.12 | 51.39 | 12 | 19 | 35.73 | 22942.24 | 333.98 | 446.57 | 69.77 | 40.63 | 9429.96 | 0.58 | 0.76 | 2.64 | 0.57 | 0.5 | 10 | 397.2538 | 543.5402 | 491.6655 | 397253.7985 | 543540.1727 | 2.4388e-06 | 18 | 491665.4615
12 | 85 | CONCLUIDO | 3.289 | 30.4 | 27.35 | 82.06 | 1.24 | 20 | 185.63 | 51.39 | 13 | 18 | 36.24 | 23128.27 | 332.66 | 446.56 | 68.3 | 40.63 | 8702.38 | 0.59 | 0.76 | 2.64 | 0.53 | 0.5 | 10 | 395.5285 | 541.1795 | 489.5301 | 395528.4806 | 541179.5166 | 2.4451e-06 | 18 | 489530.1031
13 | 85 | CONCLUIDO | 3.3002 | 30.3 | 27.32 | 91.06 | 1.33 | 18 | 187.14 | 51.39 | 14 | 16 | 36.75 | 23314.98 | 331.22 | 446.57 | 67.04 | 40.63 | 8079.03 | 0.61 | 0.76 | 2.64 | 0.49 | 0.5 | 10 | 393.523 | 538.4355 | 487.048 | 393522.9882 | 538435.5134 | 2.4534e-06 | 18 | 487047.9837
14 | 85 | CONCLUIDO | 3.3067 | 30.24 | 27.29 | 96.33 | 1.41 | 17 | 188.66 | 51.39 | 15 | 15 | 37.27 | 23502.4 | 329.15 | 446.56 | 66.28 | 40.63 | 7707.17 | 0.61 | 0.76 | 2.64 | 0.47 | 0.5 | 10 | 391.4503 | 535.5995 | 484.4827 | 391450.2738 | 535599.5341 | 2.4582e-06 | 18 | 484482.6663
15 | 85 | CONCLUIDO | 3.3147 | 30.17 | 27.25 | 102.2 | 1.49 | 16 | 190.19 | 51.39 | 16 | 14 | 37.79 | 23690.52 | 327.89 | 446.56 | 65.16 | 40.63 | 7151.39 | 0.62 | 0.76 | 2.63 | 0.43 | 0.5 | 10 | 389.847 | 533.4059 | 482.4984 | 389847.0109 | 533405.8791 | 2.4642e-06 | 18 | 482498.3707
16 | 85 | CONCLUIDO | 3.3219 | 30.1 | 27.22 | 108.89 | 1.57 | 15 | 191.72 | 51.39 | 17 | 13 | 38.33 | 23879.37 | 326.13 | 446.56 | 64.13 | 40.63 | 6639.23 | 0.63 | 0.76 | 2.63 | 0.4 | 0.5 | 10 | 387.9607 | 530.8249 | 480.1638 | 387960.6973 | 530824.9416 | 2.4695e-06 | 18 | 480163.7542
17 | 85 | CONCLUIDO | 3.3274 | 30.05 | 27.21 | 116.6 | 1.65 | 14 | 193.26 | 51.39 | 18 | 12 | 38.86 | 24068.93 | 325.09 | 446.56 | 63.58 | 40.63 | 6367.63 | 0.64 | 0.76 | 2.63 | 0.38 | 0.5 | 10 | 386.759 | 529.1808 | 478.6765 | 386759.0386 | 529180.7792 | 2.4736e-06 | 18 | 478676.5084
18 | 85 | CONCLUIDO | 3.3282 | 30.05 | 27.2 | 116.57 | 1.73 | 14 | 194.8 | 51.39 | 19 | 12 | 39.41 | 24259.23 | 322.48 | 446.56 | 63.34 | 40.63 | 6249.7 | 0.64 | 0.76 | 2.63 | 0.37 | 0.5 | 10 | 384.7895 | 526.486 | 476.2389 | 384789.5386 | 526486.0224 | 2.4742e-06 | 18 | 476238.9354
19 | 85 | CONCLUIDO | 3.3353 | 29.98 | 27.17 | 125.4 | 1.81 | 13 | 196.35 | 51.39 | 20 | 11 | 39.96 | 24450.27 | 323.18 | 446.56 | 62.44 | 40.63 | 5804.84 | 0.65 | 0.76 | 2.63 | 0.34 | 0.5 | 10 | 384.7134 | 526.3819 | 476.1448 | 384713.4451 | 526381.908 | 2.4795e-06 | 18 | 476144.7575
20 | 85 | CONCLUIDO | 3.343 | 29.91 | 27.13 | 135.67 | 1.88 | 12 | 197.9 | 51.39 | 21 | 10 | 40.51 | 24642.07 | 319.99 | 446.56 | 61.15 | 40.63 | 5165.9 | 0.66 | 0.77 | 2.63 | 0.31 | 0.5 | 10 | 381.7669 | 522.3503 | 472.4979 | 381766.9096 | 522350.3281 | 2.4852e-06 | 18 | 472497.9459
21 | 85 | CONCLUIDO | 3.3419 | 29.92 | 27.14 | 135.72 | 1.96 | 12 | 199.46 | 51.39 | 22 | 10 | 41.07 | 24834.62 | 319.81 | 446.57 | 61.45 | 40.63 | 5313.29 | 0.66 | 0.77 | 2.63 | 0.32 | 0.5 | 10 | 381.731 | 522.3013 | 472.4536 | 381731.0459 | 522301.2578 | 2.4844e-06 | 18 | 472453.5588
22 | 85 | CONCLUIDO | 3.3504 | 29.85 | 27.1 | 147.83 | 2.03 | 11 | 201.03 | 51.39 | 23 | 9 | 41.64 | 25027.94 | 317.36 | 446.56 | 60.1 | 40.63 | 4644.69 | 0.68 | 0.77 | 2.63 | 0.27 | 0.5 | 10 | 379.2706 | 518.9347 | 469.4083 | 379270.5771 | 518934.7359 | 2.4907e-06 | 18 | 469408.333
23 | 85 | CONCLUIDO | 3.3481 | 29.87 | 27.12 | 147.94 | 2.1 | 11 | 202.61 | 51.39 | 24 | 9 | 42.21 | 25222.04 | 317.76 | 446.56 | 60.84 | 40.63 | 5013.28 | 0.67 | 0.77 | 2.63 | 0.29 | 0.5 | 10 | 379.754 | 519.5962 | 470.0066 | 379753.9813 | 519596.1508 | 2.489e-06 | 18 | 470006.6234
24 | 85 | CONCLUIDO | 3.3566 | 29.79 | 27.08 | 162.49 | 2.17 | 10 | 204.19 | 51.39 | 25 | 8 | 42.79 | 25417.05 | 314.22 | 446.56 | 59.54 | 40.63 | 4369.08 | 0.68 | 0.77 | 2.62 | 0.25 | 0.5 | 10 | 376.5176 | 515.1681 | 466.0011 | 376517.6481 | 515168.0569 | 2.4953e-06 | 18 | 466001.1406
25 | 85 | CONCLUIDO | 3.3555 | 29.8 | 27.09 | 162.54 | 2.24 | 10 | 205.77 | 51.39 | 26 | 8 | 43.38 | 25612.75 | 314.89 | 446.56 | 59.93 | 40.63 | 4564.62 | 0.68 | 0.77 | 2.62 | 0.26 | 0.5 | 10 | 377.0929 | 515.9551 | 466.7131 | 377092.8899 | 515955.1282 | 2.4945e-06 | 18 | 466713.0949
26 | 85 | CONCLUIDO | 3.3571 | 29.79 | 27.08 | 162.46 | 2.31 | 10 | 207.37 | 51.39 | 27 | 8 | 43.97 | 25809.25 | 312.69 | 446.56 | 59.54 | 40.63 | 4370.5 | 0.68 | 0.77 | 2.62 | 0.25 | 0.5 | 10 | 375.3778 | 513.6084 | 464.5904 | 375377.7635 | 513608.4165 | 2.4957e-06 | 18 | 464590.3501
27 | 85 | CONCLUIDO | 3.3643 | 29.72 | 27.05 | 180.31 | 2.38 | 9 | 208.97 | 51.39 | 28 | 7 | 44.57 | 26006.56 | 309.38 | 446.56 | 58.43 | 40.63 | 3819.89 | 0.7 | 0.77 | 2.62 | 0.22 | 0.5 | 10 | 372.4319 | 509.5777 | 460.9443 | 372431.8694 | 509577.7143 | 2.5011e-06 | 18 | 460944.3324
28 | 85 | CONCLUIDO | 3.3642 | 29.72 | 27.05 | 180.31 | 2.45 | 9 | 210.57 | 51.39 | 29 | 7 | 45.18 | 26204.71 | 311.59 | 446.56 | 58.36 | 40.63 | 3786.24 | 0.7 | 0.77 | 2.62 | 0.22 | 0.5 | 10 | 374.0281 | 511.7617 | 462.9199 | 374028.1 | 511761.7474 | 2.501e-06 | 18 | 462919.9245
29 | 85 | CONCLUIDO | 3.3636 | 29.73 | 27.05 | 180.35 | 2.51 | 9 | 212.19 | 51.39 | 30 | 7 | 45.79 | 26403.69 | 309.79 | 446.56 | 58.66 | 40.63 | 3933.75 | 0.69 | 0.77 | 2.62 | 0.22 | 0.5 | 10 | 372.7784 | 510.0518 | 461.3732 | 372778.3525 | 510051.7877 | 2.5005e-06 | 18 | 461373.1609
30 | 85 | CONCLUIDO | 3.3628 | 29.74 | 27.06 | 180.4 | 2.58 | 9 | 213.81 | 51.39 | 31 | 7 | 46.41 | 26603.52 | 307.14 | 446.56 | 58.76 | 40.63 | 3985.76 | 0.69 | 0.77 | 2.62 | 0.23 | 0.5 | 10 | 370.9411 | 507.5379 | 459.0992 | 370941.0787 | 507537.9486 | 2.4999e-06 | 18 | 459099.2391
31 | 85 | CONCLUIDO | 3.3714 | 29.66 | 27.02 | 202.63 | 2.64 | 8 | 215.43 | 51.39 | 32 | 6 | 47.04 | 26804.21 | 305.4 | 446.56 | 57.39 | 40.63 | 3304.13 | 0.71 | 0.77 | 2.62 | 0.19 | 0.5 | 10 | 369.0252 | 504.9165 | 456.728 | 369025.1752 | 504916.5249 | 2.5063e-06 | 18 | 456728.0005
32 | 85 | CONCLUIDO | 3.3718 | 29.66 | 27.01 | 202.61 | 2.7 | 8 | 217.07 | 51.39 | 33 | 6 | 47.68 | 27005.77 | 305.93 | 446.56 | 57.28 | 40.63 | 3248.94 | 0.71 | 0.77 | 2.62 | 0.19 | 0.5 | 10 | 369.3668 | 505.3839 | 457.1508 | 369366.7718 | 505383.9125 | 2.5066e-06 | 18 | 457150.7812
33 | 85 | CONCLUIDO | 3.3705 | 29.67 | 27.03 | 202.69 | 2.76 | 8 | 218.71 | 51.39 | 34 | 6 | 48.32 | 27208.22 | 304.1 | 446.56 | 57.75 | 40.63 | 3485.25 | 0.7 | 0.77 | 2.62 | 0.2 | 0.5 | 10 | 368.1672 | 503.7426 | 455.6661 | 368167.2235 | 503742.6376 | 2.5057e-06 | 18 | 455666.1473
34 | 85 | CONCLUIDO | 3.3704 | 29.67 | 27.03 | 202.7 | 2.82 | 8 | 220.36 | 51.39 | 35 | 6 | 48.97 | 27411.55 | 302.68 | 446.56 | 57.75 | 40.63 | 3483.4 | 0.7 | 0.77 | 2.62 | 0.2 | 0.5 | 10 | 367.1555 | 502.3583 | 454.4139 | 367155.4503 | 502358.2848 | 2.5056e-06 | 18 | 454413.9152
35 | 85 | CONCLUIDO | 3.3762 | 29.62 | 27.01 | 231.51 | 2.88 | 7 | 222.01 | 51.39 | 36 | 5 | 49.62 | 27615.8 | 299.61 | 446.56 | 57.2 | 40.63 | 3217.36 | 0.71 | 0.77 | 2.62 | 0.18 | 0.5 | 10 | 364.5197 | 498.7519 | 451.1517 | 364519.6859 | 498751.9158 | 2.5099e-06 | 18 | 451151.7329
36 | 85 | CONCLUIDO | 3.3763 | 29.62 | 27.01 | 231.5 | 2.94 | 7 | 223.68 | 51.39 | 37 | 4 | 50.29 | 27821.09 | 301.59 | 446.56 | 57.1 | 40.63 | 3164.9 | 0.71 | 0.77 | 2.62 | 0.18 | 0.5 | 10 | 365.931 | 500.6829 | 452.8984 | 365930.9611 | 500682.8847 | 2.51e-06 | 18 | 452898.4129
37 | 85 | CONCLUIDO | 3.3764 | 29.62 | 27.01 | 231.5 | 3 | 7 | 225.35 | 51.39 | 38 | 4 | 50.96 | 28027.19 | 303.53 | 446.56 | 57.21 | 40.63 | 3222.25 | 0.71 | 0.77 | 2.62 | 0.18 | 0.5 | 10 | 367.3135 | 502.5745 | 454.6095 | 367313.4991 | 502574.5342 | 2.5101e-06 | 18 | 454609.526
38 | 85 | CONCLUIDO | 3.3766 | 29.62 | 27.01 | 231.48 | 3.05 | 7 | 227.03 | 51.39 | 39 | 3 | 51.64 | 28234.24 | 304.65 | 446.56 | 56.94 | 40.63 | 3086.08 | 0.71 | 0.77 | 2.62 | 0.18 | 0.5 | 10 | 368.1013 | 503.6525 | 455.5846 | 368101.3499 | 503652.5064 | 2.5102e-06 | 18 | 455584.6181
39 | 85 | CONCLUIDO | 3.3763 | 29.62 | 27.01 | 231.5 | 3.11 | 7 | 228.71 | 51.39 | 40 | 2 | 52.32 | 28442.24 | 305.7 | 446.56 | 57.09 | 40.63 | 3162.11 | 0.71 | 0.77 | 2.62 | 0.18 | 0.5 | 10 | 368.8752 | 504.7113 | 456.5424 | 368875.2031 | 504711.3265 | 2.51e-06 | 18 | 456542.3859

## RESULTADOS_2
Unnamed: 0 | Volume de calda [L] | STATUS | Capacidade operacional [ha/h] | Tempo de missao [h] | Tempo util [h] | Tempo por voo [min] | Autonomia Projetada [h] | N° Voos | MTOW [kg] | Massa Estrutura [kg] | Combustível [kg] | Abastecimentos | Massa gerador | Potência gerador [W] | Combustível consumido [L] | Calda cons [L] | Distância percorrida [km] | Distância Pulverizando [km] | RTL ACUMULADO[m] | EOC [km/km] | EOC [h/h] | Tempo de manobra [h] | Tempo rtl_rtw [h] | V pulv [m/s] | V desloc [m/s] | Preço Total por ha Simples [R$/ha] | Preço Total por ha Presumido [R$/ha] | Preço Total por ha Real [R$/ha] | Preço Total Simples [R$] | Preço Total Presumido [R$] | Prod CAPEX [ha/h/R$] | Dias Trabalhados | Preço Total Real [R$]
0 | 20 | CONCLUIDO | 2.9801 | 33.56 | 30.32 | 14.91 | 0.34 | 122 | 51.33 | 24.83 | 1 | 120 | 5.51 | 6564.78 | 168.22 | 446.59 | 164.61 | 40.63 | 56343.98 | 0.25 | 0.69 | 2.81 | 3.49 | 0.5 | 10 | 287.2038 | 392.9649 | 355.4609 | 287203.827 | 392964.9466 | 2.3535e-06 | 20 | 355460.9237
1 | 20 | CONCLUIDO | 3.2418 | 30.85 | 28.41 | 30.44 | 0.66 | 56 | 52.47 | 24.83 | 2 | 54 | 5.64 | 6705.1 | 151.23 | 446.58 | 102.82 | 40.63 | 25780.69 | 0.4 | 0.73 | 2.7 | 1.59 | 0.5 | 10 | 247.8802 | 339.1606 | 306.7916 | 247880.1784 | 339160.5958 | 2.5602e-06 | 18 | 306791.5846
2 | 20 | CONCLUIDO | 3.3334 | 30 | 27.82 | 47.7 | 0.97 | 35 | 53.61 | 24.83 | 3 | 33 | 5.78 | 6845.59 | 140.87 | 446.58 | 83.67 | 40.63 | 16308.61 | 0.49 | 0.75 | 2.67 | 1 | 0.5 | 10 | 236.5134 | 323.6081 | 292.7234 | 236513.4445 | 323608.129 | 2.6325e-06 | 18 | 292723.4234
3 | 20 | CONCLUIDO | 3.378 | 29.6 | 27.54 | 63.55 | 1.27 | 26 | 54.75 | 24.83 | 4 | 17 | 5.92 | 6986.39 | 133.26 | 446.6 | 74.17 | 40.63 | 11605.33 | 0.55 | 0.75 | 2.66 | 0.71 | 0.5 | 10 | 229.3689 | 313.8327 | 283.8809 | 229368.938 | 313832.7001 | 2.6678e-06 | 18 | 283880.9476
4 | 20 | CONCLUIDO | 3.3855 | 29.54 | 27.5 | 68.74 | 1.55 | 24 | 55.89 | 24.83 | 5 | 0 | 6.07 | 7127.49 | 132.3 | 446.62 | 72.13 | 40.63 | 10594.36 | 0.56 | 0.76 | 2.67 | 0.67 | 0.5 | 10 | 228.4182 | 312.5318 | 282.7042 | 228418.1536 | 312531.7948 | 2.6737e-06 | 18 | 282704.1989

## RESULTADOS_11
Unnamed: 0 | Volume de calda [L] | STATUS | Capacidade operacional [ha/h] | Tempo de missao [h] | Tempo util [h] | Tempo por voo [min] | Autonomia Projetada [h] | N° Voos | MTOW [kg] | Massa Estrutura [kg] | Combustível [kg] | Abastecimentos | Massa gerador | Potência gerador [W] | Combustível consumido [L] | Calda cons [L] | Distância percorrida [km] | Distância Pulverizando [km] | RTL ACUMULADO[m] | EOC [km/km] | EOC [h/h] | Tempo de manobra [h] | Tempo rtl_rtw [h] | V pulv [m/s] | V desloc [m/s] | Preço Total por ha Simples [R$/ha] | Preço Total por ha Presumido [R$/ha] | Preço Total por ha Real [R$/ha] | Preço Total Simples [R$] | Preço Total Presumido [R$] | Prod CAPEX [ha/h/R$] | Dias Trabalhados | Preço Total Real [R$]
0 | 65 | CONCLUIDO | 2.2356 | 44.73 | 35.01 | 7.58 | 0.13 | 277 | 133.21 | 46.47 | 1 | 275 | 20.75 | 16663.42 | 382.22 | 446.63 | 317.85 | 40.63 | 132191.72 | 0.13 | 0.59 | 3.07 | 8.18 | 0.5 | 10 | 635.7772 | 869.8984 | 786.8765 | 635777.196 | 869898.4081 | 1.6849e-06 | 26 | 786876.525
1 | 65 | CONCLUIDO | 2.803 | 35.68 | 30.26 | 15.26 | 0.26 | 119 | 134.55 | 46.47 | 2 | 117 | 21.09 | 16828.84 | 328.26 | 446.59 | 162.45 | 40.63 | 55280.56 | 0.25 | 0.69 | 2.82 | 3.43 | 0.5 | 10 | 457.7028 | 626.2492 | 566.4808 | 457702.8096 | 626249.1765 | 2.1125e-06 | 21 | 566480.834
2 | 65 | CONCLUIDO | 3.0085 | 33.24 | 28.99 | 22.89 | 0.39 | 76 | 135.9 | 46.47 | 3 | 74 | 21.43 | 16994.64 | 312.55 | 446.56 | 121.87 | 40.63 | 35203.63 | 0.33 | 0.72 | 2.73 | 2.16 | 0.5 | 10 | 415.6255 | 568.6771 | 514.4033 | 415625.4593 | 568677.0895 | 2.2674e-06 | 20 | 514403.3462
3 | 65 | CONCLUIDO | 3.1124 | 32.13 | 28.43 | 30.46 | 0.52 | 56 | 137.25 | 46.47 | 4 | 54 | 21.78 | 17160.92 | 304.55 | 446.57 | 103.12 | 40.63 | 25929.09 | 0.39 | 0.73 | 2.71 | 1.6 | 0.5 | 10 | 392.8188 | 537.4721 | 486.1765 | 392818.8427 | 537472.0706 | 2.3457e-06 | 19 | 486176.4905
4 | 65 | CONCLUIDO | 3.1813 | 31.43 | 28.06 | 38.26 | 0.64 | 44 | 138.6 | 46.47 | 5 | 42 | 22.13 | 17327.69 | 298.55 | 446.57 | 91.14 | 40.63 | 19998.42 | 0.45 | 0.74 | 2.69 | 1.23 | 0.5 | 10 | 382.2253 | 522.9776 | 473.0653 | 382225.3277 | 522977.556 | 2.3976e-06 | 19 | 473065.312
5 | 65 | CONCLUIDO | 3.2206 | 31.05 | 27.86 | 45.18 | 0.76 | 37 | 139.95 | 46.47 | 6 | 35 | 22.49 | 17494.97 | 295.15 | 446.57 | 85.08 | 40.63 | 17005.84 | 0.48 | 0.75 | 2.67 | 1.03 | 0.5 | 10 | 369.6578 | 505.7822 | 457.511 | 369657.845 | 505782.1717 | 2.4273e-06 | 18 | 457511.0311
6 | 65 | CONCLUIDO | 3.2544 | 30.73 | 27.7 | 53.62 | 0.88 | 31 | 141.31 | 46.47 | 7 | 29 | 22.85 | 17662.75 | 291.43 | 446.56 | 79.87 | 40.63 | 14429.89 | 0.51 | 0.75 | 2.66 | 0.88 | 0.5 | 10 | 364.1901 | 498.3009 | 450.7438 | 364190.0514 | 498300.8953 | 2.4527e-06 | 18 | 450743.7572
7 | 65 | CONCLUIDO | 3.278 | 30.51 | 27.59 | 61.31 | 0.99 | 27 | 142.68 | 46.47 | 8 | 25 | 23.21 | 17831.04 | 288.13 | 446.59 | 75.99 | 40.63 | 12511.66 | 0.53 | 0.75 | 2.66 | 0.76 | 0.5 | 10 | 359.9223 | 492.4615 | 445.4617 | 359922.2527 | 492461.5048 | 2.4705e-06 | 18 | 445461.6699
8 | 65 | CONCLUIDO | 3.2986 | 30.32 | 27.48 | 68.71 | 1.11 | 24 | 144.05 | 46.47 | 9 | 22 | 23.58 | 17999.83 | 285.16 | 446.57 | 72.74 | 40.63 | 10898.22 | 0.56 | 0.76 | 2.64 | 0.65 | 0.5 | 10 | 356.169 | 487.3262 | 440.8165 | 356169.0409 | 487326.1948 | 2.4861e-06 | 18 | 440816.4667
9 | 65 | CONCLUIDO | 3.3107 | 30.21 | 27.43 | 74.8 | 1.22 | 22 | 145.42 | 46.47 | 10 | 20 | 23.95 | 18169.15 | 281.83 | 446.6 | 70.7 | 40.63 | 9892 | 0.57 | 0.76 | 2.64 | 0.6 | 0.5 | 10 | 352.8407 | 482.7722 | 436.6971 | 352840.7067 | 482772.2212 | 2.4952e-06 | 18 | 436697.118
10 | 65 | CONCLUIDO | 3.3222 | 30.1 | 27.38 | 82.13 | 1.33 | 20 | 146.8 | 46.47 | 11 | 18 | 24.33 | 18338.99 | 279.85 | 446.59 | 69.12 | 40.63 | 9112.46 | 0.59 | 0.76 | 2.64 | 0.55 | 0.5 | 10 | 350.5604 | 479.6521 | 433.8748 | 350560.3529 | 479652.1404 | 2.5038e-06 | 18 | 433874.8133
11 | 65 | CONCLUIDO | 3.3362 | 29.97 | 27.3 | 91.01 | 1.43 | 18 | 148.18 | 46.47 | 12 | 16 | 24.71 | 18509.36 | 277.31 | 446.56 | 66.7 | 40.63 | 7911.69 | 0.61 | 0.76 | 2.64 | 0.48 | 0.5 | 10 | 347.695 | 475.7317 | 430.3285 | 347695.0156 | 475731.6596 | 2.5144e-06 | 18 | 430328.4977
12 | 65 | CONCLUIDO | 3.3409 | 29.93 | 27.29 | 96.31 | 1.54 | 17 | 149.56 | 46.47 | 13 | 15 | 25.1 | 18680.25 | 274.99 | 446.56 | 66.24 | 40.63 | 7685.67 | 0.61 | 0.76 | 2.64 | 0.46 | 0.5 | 10 | 345.6908 | 472.9894 | 427.8479 | 345690.7779 | 472989.3731 | 2.5179e-06 | 18 | 427847.9312
13 | 65 | CONCLUIDO | 3.3562 | 29.8 | 27.21 | 108.83 | 1.64 | 15 | 150.95 | 46.47 | 14 | 13 | 25.49 | 18851.69 | 271.47 | 446.56 | 63.51 | 40.63 | 6327.67 | 0.64 | 0.76 | 2.63 | 0.38 | 0.5 | 10 | 342.0704 | 468.0357 | 423.3671 | 342070.3511 | 468035.7455 | 2.5295e-06 | 18 | 423367.0708
14 | 65 | CONCLUIDO | 3.36 | 29.76 | 27.2 | 116.57 | 1.74 | 14 | 152.35 | 46.47 | 15 | 12 | 25.88 | 19023.66 | 270.45 | 446.58 | 63.38 | 40.63 | 6270.67 | 0.64 | 0.76 | 2.63 | 0.37 | 0.5 | 10 | 341.0798 | 466.6805 | 422.1411 | 341079.8279 | 466680.4679 | 2.5323e-06 | 18 | 422141.139
15 | 65 | CONCLUIDO | 3.3655 | 29.71 | 27.18 | 125.44 | 1.84 | 13 | 153.75 | 46.47 | 16 | 11 | 26.28 | 19196.18 | 267.12 | 446.56 | 62.69 | 40.63 | 5930.37 | 0.65 | 0.76 | 2.63 | 0.35 | 0.5 | 10 | 338.3132 | 462.8951 | 418.717 | 338313.2329 | 462895.0906 | 2.5365e-06 | 18 | 418717.0328
16 | 65 | CONCLUIDO | 3.366 | 29.71 | 27.17 | 125.42 | 1.94 | 13 | 155.15 | 46.47 | 17 | 11 | 26.68 | 19369.26 | 266.22 | 446.56 | 62.73 | 40.63 | 5950.1 | 0.65 | 0.76 | 2.63 | 0.35 | 0.5 | 10 | 337.626 | 461.9548 | 417.8665 | 337625.9885 | 461954.7725 | 2.5369e-06 | 18 | 417866.4574
17 | 65 | CONCLUIDO | 3.3733 | 29.64 | 27.14 | 135.69 | 2.04 | 12 | 156.56 | 46.47 | 18 | 10 | 27.09 | 19542.89 | 263.7 | 446.56 | 61.22 | 40.63 | 5201.44 | 0.66 | 0.77 | 2.63 | 0.31 | 0.5 | 10 | 335.3291 | 458.8121 | 415.0237 | 335329.1384 | 458812.1209 | 2.5424e-06 | 18 | 415023.736
18 | 65 | CONCLUIDO | 3.3801 | 29.58 | 27.11 | 147.85 | 2.13 | 11 | 157.97 | 46.47 | 19 | 9 | 27.5 | 19717.08 | 261.11 | 446.56 | 60.21 | 40.63 | 4700.79 | 0.67 | 0.77 | 2.63 | 0.28 | 0.5 | 10 | 333.0232 | 455.657 | 412.1697 | 333023.1824 | 455657.0102 | 2.5475e-06 | 18 | 412169.7446
19 | 65 | CONCLUIDO | 3.3793 | 29.59 | 27.11 | 147.88 | 2.22 | 11 | 159.39 | 46.47 | 20 | 9 | 27.92 | 19891.97 | 258.96 | 446.56 | 60.48 | 40.63 | 4835.37 | 0.67 | 0.77 | 2.63 | 0.28 | 0.5 | 10 | 331.5341 | 453.6196 | 410.3267 | 331534.0833 | 453619.559 | 2.5469e-06 | 18 | 410326.7449
20 | 65 | CONCLUIDO | 3.3857 | 29.54 | 27.08 | 162.5 | 2.31 | 10 | 160.81 | 46.47 | 21 | 8 | 28.34 | 20067.32 | 256.85 | 446.56 | 59.56 | 40.63 | 4382.44 | 0.68 | 0.77 | 2.62 | 0.26 | 0.5 | 10 | 329.6071 | 450.983 | 407.9418 | 329607.0935 | 450982.9665 | 2.5517e-06 | 18 | 407941.7852
21 | 65 | CONCLUIDO | 3.3862 | 29.53 | 27.08 | 162.47 | 2.4 | 10 | 162.24 | 46.47 | 22 | 8 | 28.77 | 20243.25 | 252.42 | 446.56 | 59.41 | 40.63 | 4306.86 | 0.68 | 0.77 | 2.63 | 0.25 | 0.5 | 10 | 326.4124 | 446.6118 | 403.9878 | 326412.3939 | 446611.8376 | 2.5521e-06 | 18 | 403987.8306
22 | 65 | CONCLUIDO | 3.3921 | 29.48 | 27.05 | 180.36 | 2.49 | 9 | 163.67 | 46.47 | 23 | 7 | 29.2 | 20419.76 | 251.61 | 446.56 | 58.67 | 40.63 | 3940.42 | 0.69 | 0.77 | 2.62 | 0.23 | 0.5 | 10 | 325.4556 | 445.3027 | 402.8037 | 325455.6104 | 445302.7242 | 2.5565e-06 | 18 | 402803.6572
23 | 65 | CONCLUIDO | 3.3916 | 29.48 | 27.06 | 180.4 | 2.58 | 9 | 165.1 | 46.47 | 24 | 6 | 29.64 | 20596.86 | 250.64 | 446.56 | 58.75 | 40.63 | 3979.66 | 0.69 | 0.77 | 2.62 | 0.23 | 0.5 | 10 | 324.8022 | 444.4087 | 401.995 | 324802.2207 | 444408.7277 | 2.5561e-06 | 18 | 401994.9824
24 | 65 | CONCLUIDO | 3.3912 | 29.49 | 27.06 | 180.42 | 2.66 | 9 | 166.54 | 46.47 | 25 | 5 | 30.08 | 20774.56 | 248.09 | 446.56 | 58.84 | 40.63 | 4027.38 | 0.69 | 0.77 | 2.63 | 0.24 | 0.5 | 10 | 323.0073 | 441.9529 | 399.7735 | 323007.3248 | 441952.8719 | 2.5558e-06 | 18 | 399773.5101
25 | 65 | CONCLUIDO | 3.3977 | 29.43 | 27.03 | 202.75 | 2.74 | 8 | 167.99 | 46.47 | 26 | 1 | 30.52 | 20952.87 | 247.03 | 446.56 | 57.63 | 40.63 | 3423.68 | 0.7 | 0.77 | 2.63 | 0.21 | 0.5 | 10 | 321.8448 | 440.3622 | 398.3346 | 321844.758 | 440362.1966 | 2.5607e-06 | 18 | 398334.6466
26 | 65 | CONCLUIDO | 3.3979 | 29.43 | 27.03 | 202.74 | 2.82 | 8 | 169.44 | 46.47 | 27 | 1 | 30.97 | 21131.78 | 248.7 | 446.56 | 57.56 | 40.63 | 3390.22 | 0.71 | 0.77 | 2.63 | 0.2 | 0.5 | 10 | 323.0218 | 441.9726 | 399.7914 | 323021.7741 | 441972.642 | 2.5609e-06 | 18 | 399791.3933
27 | 65 | CONCLUIDO | 3.3979 | 29.43 | 27.03 | 202.74 | 2.9 | 8 | 170.9 | 46.47 | 28 | 1 | 31.43 | 21311.32 | 250.2 | 446.56 | 57.52 | 40.63 | 3369.97 | 0.71 | 0.77 | 2.63 | 0.2 | 0.5 | 10 | 324.0895 | 443.4335 | 401.1129 | 324089.4842 | 443433.5301 | 2.5609e-06 | 18 | 401112.8564
28 | 65 | CONCLUIDO | 3.3979 | 29.43 | 27.03 | 202.74 | 2.98 | 8 | 172.36 | 46.47 | 29 | 0 | 31.89 | 21491.47 | 252.19 | 446.56 | 57.51 | 40.63 | 3366.41 | 0.71 | 0.77 | 2.63 | 0.2 | 0.5 | 10 | 325.506 | 445.3716 | 402.866 | 325505.9797 | 445371.6418 | 2.5609e-06 | 18 | 402865.9974

## RESULTADOS_13
Unnamed: 0 | Volume de calda [L] | STATUS | Capacidade operacional [ha/h] | Tempo de missao [h] | Tempo util [h] | Tempo por voo [min] | Autonomia Projetada [h] | N° Voos | MTOW [kg] | Massa Estrutura [kg] | Combustível [kg] | Abastecimentos | Massa gerador | Potência gerador [W] | Combustível consumido [L] | Calda cons [L] | Distância percorrida [km] | Distância Pulverizando [km] | RTL ACUMULADO[m] | EOC [km/km] | EOC [h/h] | Tempo de manobra [h] | Tempo rtl_rtw [h] | V pulv [m/s] | V desloc [m/s] | Preço Total por ha Simples [R$/ha] | Preço Total por ha Presumido [R$/ha] | Preço Total por ha Real [R$/ha] | Preço Total Simples [R$] | Preço Total Presumido [R$] | Prod CAPEX [ha/h/R$] | Dias Trabalhados | Preço Total Real [R$]
0 | 75 | CONCLUIDO | 2.1006 | 47.61 | 35.92 | 7 | 0.12 | 308 | 150.44 | 49.1 | 1 | 306 | 25.34 | 18787.76 | 424.76 | 446.62 | 348.84 | 40.63 | 147528.54 | 0.12 | 0.58 | 3.09 | 9.08 | 0.5 | 10 | 732.8344 | 1002.6963 | 907.0004 | 732834.3571 | 1002696.2977 | 1.5719e-06 | 28 | 907000.3703
1 | 75 | CONCLUIDO | 2.7094 | 36.91 | 30.63 | 14.03 | 0.23 | 131 | 151.83 | 49.1 | 2 | 129 | 25.73 | 18959.54 | 360.36 | 446.63 | 175.21 | 40.63 | 61602.34 | 0.23 | 0.68 | 2.82 | 3.8 | 0.5 | 10 | 507.0183 | 693.7248 | 627.5167 | 507018.3002 | 693724.8064 | 2.0274e-06 | 22 | 627516.6846
2 | 75 | CONCLUIDO | 2.9392 | 34.02 | 29.21 | 21.12 | 0.35 | 83 | 153.23 | 49.1 | 3 | 81 | 26.13 | 19131.85 | 342.08 | 446.59 | 128.83 | 40.63 | 38648.67 | 0.32 | 0.71 | 2.74 | 2.38 | 0.5 | 10 | 449.0726 | 614.441 | 555.7996 | 449072.6139 | 614440.962 | 2.1994e-06 | 20 | 555799.5789
3 | 75 | CONCLUIDO | 3.0588 | 32.69 | 28.55 | 28.08 | 0.46 | 61 | 154.63 | 49.1 | 4 | 59 | 26.53 | 19304.72 | 332.85 | 446.56 | 107.15 | 40.63 | 27918.84 | 0.38 | 0.73 | 2.71 | 1.72 | 0.5 | 10 | 422.1336 | 577.5818 | 522.4582 | 422133.5921 | 577581.8039 | 2.2889e-06 | 19 | 522458.2072
4 | 75 | CONCLUIDO | 3.1299 | 31.95 | 28.21 | 35.26 | 0.57 | 48 | 156.03 | 49.1 | 5 | 46 | 26.94 | 19478.15 | 327.14 | 446.56 | 96.15 | 40.63 | 22486.36 | 0.42 | 0.74 | 2.69 | 1.38 | 0.5 | 10 | 410.7624 | 562.0233 | 508.3845 | 410762.4124 | 562023.2542 | 2.3421e-06 | 19 | 508384.5436
5 | 75 | CONCLUIDO | 3.1793 | 31.45 | 27.95 | 41.93 | 0.67 | 40 | 157.44 | 49.1 | 6 | 38 | 27.35 | 19652.13 | 322.5 | 446.58 | 87.84 | 40.63 | 18371.49 | 0.46 | 0.74 | 2.67 | 1.13 | 0.5 | 10 | 402.6266 | 550.8915 | 498.3152 | 402626.5914 | 550891.465 | 2.3791e-06 | 19 | 498315.1568
6 | 75 | CONCLUIDO | 3.2164 | 31.09 | 27.77 | 49.01 | 0.78 | 34 | 158.86 | 49.1 | 7 | 32 | 27.77 | 19826.68 | 319.07 | 446.57 | 81.85 | 40.63 | 15402.88 | 0.5 | 0.75 | 2.67 | 0.95 | 0.5 | 10 | 389.9494 | 533.5459 | 482.625 | 389949.3535 | 533545.9089 | 2.4068e-06 | 18 | 482625.0362
7 | 75 | CONCLUIDO | 3.2395 | 30.87 | 27.68 | 55.35 | 0.88 | 30 | 160.28 | 49.1 | 8 | 28 | 28.19 | 20001.93 | 316.23 | 446.56 | 78.72 | 40.63 | 13862.39 | 0.52 | 0.75 | 2.66 | 0.85 | 0.5 | 10 | 385.845 | 527.9302 | 477.5453 | 385845.0156 | 527930.1727 | 2.4241e-06 | 18 | 477545.2579
8 | 75 | CONCLUIDO | 3.2657 | 30.62 | 27.55 | 63.58 | 0.99 | 26 | 161.71 | 49.1 | 9 | 24 | 28.61 | 20177.64 | 313.39 | 446.56 | 74.78 | 40.63 | 11908.17 | 0.54 | 0.75 | 2.65 | 0.72 | 0.5 | 10 | 381.5163 | 522.0074 | 472.1878 | 381516.2931 | 522007.4236 | 2.4437e-06 | 18 | 472187.7677
9 | 75 | CONCLUIDO | 3.2796 | 30.49 | 27.48 | 68.7 | 1.09 | 24 | 163.13 | 49.1 | 10 | 22 | 29.04 | 20353.94 | 310.8 | 446.57 | 72.75 | 40.63 | 10907.09 | 0.56 | 0.76 | 2.64 | 0.65 | 0.5 | 10 | 378.448 | 517.8092 | 468.3902 | 378447.9747 | 517809.215 | 2.4541e-06 | 18 | 468390.2302
10 | 75 | CONCLUIDO | 3.2915 | 30.38 | 27.43 | 74.82 | 1.18 | 22 | 164.57 | 49.1 | 11 | 20 | 29.47 | 20530.82 | 308.23 | 446.56 | 70.83 | 40.63 | 9953.21 | 0.57 | 0.76 | 2.65 | 0.6 | 0.5 | 10 | 375.5918 | 513.9013 | 464.8553 | 375591.8078 | 513901.2814 | 2.463e-06 | 18 | 464855.2644
11 | 75 | CONCLUIDO | 3.3065 | 30.24 | 27.36 | 82.07 | 1.28 | 20 | 166.01 | 49.1 | 12 | 18 | 29.91 | 20708.3 | 306.67 | 446.56 | 68.5 | 40.63 | 8801.57 | 0.59 | 0.76 | 2.64 | 0.53 | 0.5 | 10 | 373.243 | 510.6875 | 461.9482 | 373242.9625 | 510687.4876 | 2.4743e-06 | 18 | 461948.1905
12 | 75 | CONCLUIDO | 3.3171 | 30.15 | 27.32 | 91.07 | 1.38 | 18 | 167.45 | 49.1 | 13 | 16 | 30.36 | 20886.38 | 305.12 | 446.56 | 67.34 | 40.63 | 8229.45 | 0.6 | 0.76 | 2.64 | 0.49 | 0.5 | 10 | 371.2783 | 507.9993 | 459.5166 | 371278.2785 | 507999.3203 | 2.4822e-06 | 18 | 459516.5782
13 | 75 | CONCLUIDO | 3.3252 | 30.07 | 27.28 | 96.27 | 1.47 | 17 | 168.9 | 49.1 | 14 | 15 | 30.81 | 21065.06 | 302.8 | 446.57 | 66.07 | 40.63 | 7598.11 | 0.61 | 0.76 | 2.63 | 0.45 | 0.5 | 10 | 368.9508 | 504.8147 | 456.6359 | 368950.7597 | 504814.7063 | 2.4883e-06 | 18 | 456635.8993
14 | 75 | CONCLUIDO | 3.3291 | 30.04 | 27.27 | 102.27 | 1.56 | 16 | 170.35 | 49.1 | 15 | 14 | 31.26 | 21244.37 | 301.7 | 446.57 | 65.81 | 40.63 | 7477.44 | 0.62 | 0.76 | 2.63 | 0.44 | 0.5 | 10 | 367.855 | 503.3155 | 455.2797 | 367855.02 | 503315.467 | 2.4912e-06 | 18 | 455279.7452
15 | 75 | CONCLUIDO | 3.3378 | 29.96 | 27.23 | 108.9 | 1.65 | 15 | 171.81 | 49.1 | 16 | 13 | 31.72 | 21424.29 | 298.74 | 446.56 | 64.25 | 40.63 | 6700.41 | 0.63 | 0.76 | 2.63 | 0.4 | 0.5 | 10 | 365.0369 | 499.4596 | 451.7919 | 365036.9341 | 499459.6375 | 2.4977e-06 | 18 | 451791.9107
16 | 75 | CONCLUIDO | 3.3435 | 29.91 | 27.2 | 116.59 | 1.74 | 14 | 173.28 | 49.1 | 17 | 12 | 32.18 | 21604.83 | 297.3 | 446.57 | 63.45 | 40.63 | 6302.71 | 0.64 | 0.76 | 2.63 | 0.38 | 0.5 | 10 | 363.5563 | 497.4337 | 449.9594 | 363556.2818 | 497433.7437 | 2.5019e-06 | 18 | 449959.3654
17 | 75 | CONCLUIDO | 3.35 | 29.85 | 27.18 | 125.43 | 1.83 | 13 | 174.75 | 49.1 | 18 | 11 | 32.65 | 21786.02 | 296.26 | 446.56 | 62.76 | 40.63 | 5965.23 | 0.65 | 0.76 | 2.63 | 0.35 | 0.5 | 10 | 362.3216 | 495.7445 | 448.4313 | 362321.6428 | 495744.4562 | 2.5068e-06 | 18 | 448431.301
18 | 75 | CONCLUIDO | 3.3507 | 29.84 | 27.17 | 125.4 | 1.91 | 13 | 176.22 | 49.1 | 19 | 11 | 33.13 | 21967.84 | 292.87 | 446.56 | 62.34 | 40.63 | 5753.28 | 0.65 | 0.76 | 2.63 | 0.34 | 0.5 | 10 | 359.8156 | 492.3156 | 445.3297 | 359815.6398 | 492315.6323 | 2.5073e-06 | 18 | 445329.7193
19 | 75 | CONCLUIDO | 3.3586 | 29.77 | 27.13 | 135.66 | 2 | 12 | 177.7 | 49.1 | 20 | 10 | 33.61 | 22150.3 | 292.07 | 446.57 | 61.19 | 40.63 | 5182.95 | 0.66 | 0.77 | 2.63 | 0.3 | 0.5 | 10 | 358.6476 | 490.7174 | 443.8841 | 358647.5829 | 490717.4454 | 2.5132e-06 | 18 | 443884.0611
20 | 75 | CONCLUIDO | 3.3653 | 29.72 | 27.1 | 147.83 | 2.08 | 11 | 179.18 | 49.1 | 21 | 9 | 34.09 | 22333.43 | 289.5 | 446.56 | 60.09 | 40.63 | 4637.72 | 0.68 | 0.77 | 2.63 | 0.28 | 0.5 | 10 | 356.3054 | 487.5127 | 440.9852 | 356305.3751 | 487512.7333 | 2.5183e-06 | 18 | 440985.2023
21 | 75 | CONCLUIDO | 3.365 | 29.72 | 27.11 | 147.85 | 2.16 | 11 | 180.67 | 49.1 | 22 | 9 | 34.58 | 22517.21 | 289.28 | 446.56 | 60.27 | 40.63 | 4728.3 | 0.67 | 0.77 | 2.63 | 0.28 | 0.5 | 10 | 356.1771 | 487.3372 | 440.8264 | 356177.0727 | 487337.1844 | 2.518e-06 | 18 | 440826.4075
22 | 75 | CONCLUIDO | 3.371 | 29.66 | 27.08 | 162.5 | 2.24 | 10 | 182.17 | 49.1 | 23 | 8 | 35.08 | 22701.78 | 286.28 | 446.56 | 59.66 | 40.63 | 4431.08 | 0.68 | 0.77 | 2.62 | 0.26 | 0.5 | 10 | 353.5835 | 483.7886 | 437.6165 | 353583.5055 | 483788.5512 | 2.5225e-06 | 18 | 437616.4509
23 | 75 | CONCLUIDO | 3.3706 | 29.67 | 27.09 | 162.52 | 2.32 | 10 | 183.67 | 49.1 | 24 | 8 | 35.58 | 22886.92 | 285.21 | 446.56 | 59.7 | 40.63 | 4449.99 | 0.68 | 0.77 | 2.62 | 0.26 | 0.5 | 10 | 352.8521 | 482.7878 | 436.7112 | 352852.0601 | 482787.7554 | 2.5222e-06 | 18 | 436711.1696
24 | 75 | CONCLUIDO | 3.3707 | 29.67 | 27.09 | 162.51 | 2.4 | 10 | 185.18 | 49.1 | 25 | 8 | 36.08 | 23072.73 | 280.37 | 446.56 | 59.6 | 40.63 | 4398.84 | 0.68 | 0.77 | 2.63 | 0.26 | 0.5 | 10 | 349.3723 | 478.0266 | 432.4044 | 349372.3142 | 478026.6135 | 2.5223e-06 | 18 | 432404.4244
25 | 75 | CONCLUIDO | 3.3779 | 29.6 | 27.05 | 180.35 | 2.47 | 9 | 186.69 | 49.1 | 26 | 7 | 36.6 | 23259.24 | 281.76 | 446.56 | 58.63 | 40.63 | 3921.77 | 0.69 | 0.77 | 2.62 | 0.23 | 0.5 | 10 | 349.8502 | 478.6805 | 432.9959 | 349850.2223 | 478680.5084 | 2.5277e-06 | 18 | 432995.9125
26 | 75 | CONCLUIDO | 3.3784 | 29.6 | 27.05 | 180.32 | 2.55 | 9 | 188.21 | 49.1 | 27 | 7 | 37.11 | 23446.45 | 279.64 | 446.56 | 58.54 | 40.63 | 3875.66 | 0.69 | 0.77 | 2.62 | 0.22 | 0.5 | 10 | 348.299 | 476.5581 | 431.076 | 348299.0015 | 476558.0597 | 2.5281e-06 | 18 | 431076.0273
27 | 75 | CONCLUIDO | 3.3785 | 29.6 | 27.05 | 180.32 | 2.62 | 9 | 189.73 | 49.1 | 28 | 7 | 37.64 | 23634.36 | 276.66 | 446.56 | 58.5 | 40.63 | 3855.05 | 0.69 | 0.77 | 2.62 | 0.22 | 0.5 | 10 | 346.159 | 473.63 | 428.4274 | 346158.987 | 473629.9975 | 2.5281e-06 | 18 | 428427.4153
28 | 75 | CONCLUIDO | 3.3844 | 29.55 | 27.03 | 202.7 | 2.69 | 8 | 191.26 | 49.1 | 29 | 6 | 38.17 | 23822.99 | 275.62 | 446.56 | 57.76 | 40.63 | 3492.4 | 0.7 | 0.77 | 2.62 | 0.2 | 0.5 | 10 | 345.0098 | 472.0576 | 427.0051 | 345009.761 | 472057.5757 | 2.5326e-06 | 18 | 427005.0632
29 | 75 | CONCLUIDO | 3.3848 | 29.54 | 27.02 | 202.67 | 2.76 | 8 | 192.8 | 49.1 | 30 | 5 | 38.7 | 24012.34 | 275.48 | 446.56 | 57.6 | 40.63 | 3410.05 | 0.71 | 0.77 | 2.62 | 0.2 | 0.5 | 10 | 344.8745 | 471.8725 | 426.8377 | 344874.5314 | 471872.5486 | 2.5329e-06 | 18 | 426837.6948
30 | 75 | CONCLUIDO | 3.3834 | 29.56 | 27.04 | 202.76 | 2.83 | 8 | 194.34 | 49.1 | 31 | 5 | 39.24 | 24202.42 | 272.06 | 446.56 | 58.02 | 40.63 | 3620.57 | 0.7 | 0.77 | 2.62 | 0.21 | 0.5 | 10 | 342.5393 | 468.6774 | 423.9475 | 342539.3331 | 468677.4274 | 2.5318e-06 | 18 | 423947.5115
31 | 75 | CONCLUIDO | 3.3851 | 29.54 | 27.02 | 202.65 | 2.9 | 8 | 195.89 | 49.1 | 32 | 3 | 39.79 | 24393.24 | 270.31 | 446.56 | 57.45 | 40.63 | 3336.95 | 0.71 | 0.77 | 2.62 | 0.19 | 0.5 | 10 | 341.161 | 466.7915 | 422.2416 | 341160.9675 | 466791.4868 | 2.5331e-06 | 18 | 422241.5624
32 | 75 | CONCLUIDO | 3.39 | 29.5 | 27.01 | 231.5 | 2.97 | 7 | 197.44 | 49.1 | 33 | 0 | 40.34 | 24584.81 | 268.87 | 446.56 | 57.06 | 40.63 | 3147.15 | 0.71 | 0.77 | 2.62 | 0.18 | 0.5 | 10 | 339.8101 | 464.9432 | 420.5697 | 339810.1362 | 464943.2197 | 2.5367e-06 | 18 | 420569.6914

## RESULTADOS_17
Unnamed: 0 | Volume de calda [L] | STATUS | Capacidade operacional [ha/h] | Tempo de missao [h] | Tempo util [h] | Tempo por voo [min] | Autonomia Projetada [h] | N° Voos | MTOW [kg] | Massa Estrutura [kg] | Combustível [kg] | Abastecimentos | Massa gerador | Potência gerador [W] | Combustível consumido [L] | Calda cons [L] | Distância percorrida [km] | Distância Pulverizando [km] | RTL ACUMULADO[m] | EOC [km/km] | EOC [h/h] | Tempo de manobra [h] | Tempo rtl_rtw [h] | V pulv [m/s] | V desloc [m/s] | Preço Total por ha Simples [R$/ha] | Preço Total por ha Presumido [R$/ha] | Preço Total por ha Real [R$/ha] | Preço Total Simples [R$] | Preço Total Presumido [R$] | Prod CAPEX [ha/h/R$] | Dias Trabalhados | Preço Total Real [R$]
0 | 95 | CONCLUIDO | 1.8401 | 54.34 | 37.99 | 6.11 | 0.1 | 373 | 185.69 | 53.44 | 1 | 371 | 36.26 | 23136.14 | 514.84 | 446.69 | 415.69 | 40.63 | 180631.94 | 0.1 | 0.55 | 3.23 | 11.16 | 0.5 | 10 | 966.6203 | 1322.5725 | 1196.348 | 966620.2531 | 1322572.4746 | 1.3597e-06 | 32 | 1196348.0139
1 | 95 | CONCLUIDO | 2.5359 | 39.43 | 31.27 | 12.26 | 0.19 | 153 | 187.21 | 53.44 | 2 | 151 | 36.77 | 23322.88 | 422.38 | 446.6 | 195.76 | 40.63 | 71763.16 | 0.21 | 0.66 | 2.87 | 4.44 | 0.5 | 10 | 603.2013 | 825.3267 | 746.5587 | 603201.3347 | 825326.6776 | 1.8738e-06 | 23 | 746558.6578
2 | 95 | CONCLUIDO | 2.8003 | 35.71 | 29.63 | 18.33 | 0.28 | 97 | 188.73 | 53.44 | 3 | 95 | 37.29 | 23510.33 | 399.06 | 446.6 | 142.36 | 40.63 | 45346.17 | 0.29 | 0.7 | 2.77 | 2.8 | 0.5 | 10 | 525.4501 | 718.944 | 650.329 | 525450.0957 | 718944.0021 | 2.0692e-06 | 21 | 650328.9956
3 | 95 | CONCLUIDO | 2.9456 | 33.95 | 28.84 | 24.37 | 0.37 | 71 | 190.25 | 53.44 | 4 | 69 | 37.82 | 23698.48 | 387.54 | 446.57 | 116.71 | 40.63 | 32648.61 | 0.35 | 0.72 | 2.72 | 2.01 | 0.5 | 10 | 489.4877 | 669.7387 | 605.8198 | 489487.7212 | 669738.6948 | 2.1765e-06 | 20 | 605819.7737
4 | 95 | CONCLUIDO | 3.0323 | 32.98 | 28.43 | 30.46 | 0.46 | 56 | 191.78 | 53.44 | 5 | 54 | 38.35 | 23887.36 | 380.83 | 446.57 | 103.21 | 40.63 | 25976.33 | 0.39 | 0.73 | 2.7 | 1.6 | 0.5 | 10 | 473.6415 | 648.0572 | 586.2076 | 473641.5323 | 648057.2401 | 2.2406e-06 | 20 | 586207.5667
5 | 95 | CONCLUIDO | 3.0949 | 32.31 | 28.13 | 36.69 | 0.55 | 46 | 193.32 | 53.44 | 6 | 44 | 38.89 | 24076.95 | 375.64 | 446.61 | 93.67 | 40.63 | 21255.77 | 0.43 | 0.74 | 2.68 | 1.3 | 0.5 | 10 | 455.6331 | 623.4174 | 563.9193 | 455633.1318 | 623417.3521 | 2.2869e-06 | 19 | 563919.275
6 | 95 | CONCLUIDO | 3.134 | 31.91 | 27.95 | 41.93 | 0.64 | 40 | 194.86 | 53.44 | 7 | 38 | 39.43 | 24267.28 | 372.38 | 446.57 | 87.38 | 40.63 | 18139.5 | 0.46 | 0.74 | 2.69 | 1.12 | 0.5 | 10 | 448.8804 | 614.178 | 555.5617 | 448880.4195 | 614177.9932 | 2.3158e-06 | 19 | 555561.7075
7 | 95 | CONCLUIDO | 3.1749 | 31.5 | 27.76 | 48.99 | 0.72 | 34 | 196.41 | 53.44 | 8 | 32 | 39.98 | 24458.36 | 368.8 | 446.56 | 81.82 | 40.63 | 15388.66 | 0.5 | 0.75 | 2.66 | 0.94 | 0.5 | 10 | 441.8636 | 604.5772 | 546.8772 | 441863.5636 | 604577.2214 | 2.346e-06 | 19 | 546877.2199
8 | 95 | CONCLUIDO | 3.1961 | 31.29 | 27.67 | 53.55 | 0.81 | 31 | 197.97 | 53.44 | 9 | 29 | 40.53 | 24650.18 | 366.82 | 446.56 | 78.67 | 40.63 | 13830.74 | 0.52 | 0.75 | 2.65 | 0.84 | 0.5 | 10 | 438.212 | 599.5809 | 542.3578 | 438211.9545 | 599580.9287 | 2.3616e-06 | 19 | 542357.7663
9 | 95 | CONCLUIDO | 3.2135 | 31.12 | 27.61 | 59.16 | 0.89 | 28 | 199.53 | 53.44 | 10 | 26 | 41.1 | 24842.77 | 365.18 | 446.56 | 76.68 | 40.63 | 12852.17 | 0.53 | 0.75 | 2.65 | 0.78 | 0.5 | 10 | 435.2542 | 595.534 | 538.697 | 435254.1695 | 595533.9568 | 2.3745e-06 | 19 | 538697.0318
10 | 95 | CONCLUIDO | 3.2345 | 30.92 | 27.52 | 66.04 | 0.97 | 25 | 201.1 | 53.44 | 11 | 23 | 41.66 | 25036.12 | 362.49 | 446.56 | 73.69 | 40.63 | 11369.61 | 0.55 | 0.76 | 2.65 | 0.69 | 0.5 | 10 | 424.3322 | 580.5901 | 525.1794 | 424332.2469 | 580590.1005 | 2.39e-06 | 18 | 525179.3961
11 | 95 | CONCLUIDO | 3.2481 | 30.79 | 27.46 | 71.64 | 1.05 | 23 | 202.67 | 53.44 | 12 | 21 | 42.24 | 25230.25 | 361.38 | 446.56 | 72.01 | 40.63 | 10540.01 | 0.56 | 0.76 | 2.64 | 0.64 | 0.5 | 10 | 422.1889 | 577.6575 | 522.5266 | 422188.8912 | 577657.4666 | 2.4001e-06 | 18 | 522526.6487
12 | 95 | CONCLUIDO | 3.2642 | 30.64 | 27.39 | 78.24 | 1.13 | 21 | 204.25 | 53.44 | 13 | 19 | 42.82 | 25425.3 | 359.09 | 446.56 | 69.42 | 40.63 | 9255.2 | 0.59 | 0.76 | 2.64 | 0.56 | 0.5 | 10 | 418.9525 | 573.2293 | 518.5211 | 418952.5369 | 573229.3438 | 2.412e-06 | 18 | 518521.1398
13 | 95 | CONCLUIDO | 3.2714 | 30.57 | 27.36 | 82.07 | 1.21 | 20 | 205.84 | 53.44 | 14 | 18 | 43.4 | 25621.03 | 358.02 | 446.56 | 68.33 | 40.63 | 8714.32 | 0.59 | 0.76 | 2.64 | 0.53 | 0.5 | 10 | 417.4829 | 571.2186 | 516.7023 | 417482.9361 | 571218.5713 | 2.4173e-06 | 18 | 516702.2725
14 | 95 | CONCLUIDO | 3.276 | 30.52 | 27.35 | 86.37 | 1.28 | 19 | 207.43 | 53.44 | 15 | 17 | 44 | 25817.56 | 357.23 | 446.56 | 68.23 | 40.63 | 8667.72 | 0.6 | 0.76 | 2.64 | 0.52 | 0.5 | 10 | 416.4783 | 569.8439 | 515.4588 | 416478.2677 | 569843.9395 | 2.4207e-06 | 18 | 515458.8337
15 | 95 | CONCLUIDO | 3.2914 | 30.38 | 27.28 | 96.28 | 1.36 | 17 | 209.03 | 53.44 | 16 | 15 | 44.6 | 26014.91 | 354.6 | 446.56 | 65.89 | 40.63 | 7511.72 | 0.62 | 0.76 | 2.64 | 0.45 | 0.5 | 10 | 413.1088 | 565.2337 | 511.2886 | 413108.8076 | 565233.6956 | 2.4321e-06 | 18 | 511288.585
16 | 95 | CONCLUIDO | 3.2966 | 30.33 | 27.27 | 102.26 | 1.43 | 16 | 210.64 | 53.44 | 17 | 14 | 45.21 | 26213.09 | 354.02 | 446.56 | 65.6 | 40.63 | 7370.54 | 0.62 | 0.76 | 2.64 | 0.44 | 0.5 | 10 | 412.2181 | 564.015 | 510.1862 | 412218.0958 | 564014.9845 | 2.4359e-06 | 18 | 510186.186
17 | 95 | CONCLUIDO | 3.3069 | 30.24 | 27.21 | 108.85 | 1.51 | 15 | 212.25 | 53.44 | 18 | 13 | 45.82 | 26412.11 | 352.03 | 446.56 | 63.78 | 40.63 | 6464.1 | 0.64 | 0.76 | 2.63 | 0.39 | 0.5 | 10 | 409.806 | 560.7146 | 507.2008 | 409805.9933 | 560714.6395 | 2.4435e-06 | 18 | 507200.8212
18 | 95 | CONCLUIDO | 3.3064 | 30.24 | 27.22 | 108.87 | 1.58 | 15 | 213.87 | 53.44 | 19 | 13 | 46.44 | 26611.98 | 351.64 | 446.56 | 63.89 | 40.63 | 6520.46 | 0.64 | 0.76 | 2.63 | 0.39 | 0.5 | 10 | 409.574 | 560.3972 | 506.9137 | 409573.9935 | 560397.207 | 2.4431e-06 | 18 | 506913.6841
19 | 95 | CONCLUIDO | 3.3107 | 30.2 | 27.21 | 116.64 | 1.65 | 14 | 215.5 | 53.44 | 20 | 12 | 47.07 | 26812.71 | 351.14 | 446.56 | 63.82 | 40.63 | 6490.57 | 0.64 | 0.76 | 2.63 | 0.39 | 0.5 | 10 | 408.8285 | 559.3772 | 505.991 | 408828.5217 | 559377.2197 | 2.4463e-06 | 18 | 505991.0429
20 | 95 | CONCLUIDO | 3.3184 | 30.13 | 27.18 | 125.46 | 1.72 | 13 | 217.14 | 53.44 | 21 | 11 | 47.7 | 27014.3 | 349.44 | 446.56 | 62.66 | 40.63 | 5916.17 | 0.65 | 0.76 | 2.63 | 0.35 | 0.5 | 10 | 406.8997 | 556.7381 | 503.6038 | 406899.7046 | 556738.1269 | 2.452e-06 | 18 | 503603.8215
21 | 95 | CONCLUIDO | 3.3195 | 30.13 | 27.17 | 125.41 | 1.79 | 13 | 218.78 | 53.44 | 22 | 11 | 48.34 | 27216.79 | 350.08 | 446.56 | 62.55 | 40.63 | 5859.02 | 0.65 | 0.76 | 2.63 | 0.35 | 0.5 | 10 | 407.2624 | 557.2343 | 504.0527 | 407262.368 | 557234.3391 | 2.4528e-06 | 18 | 504052.6759
22 | 95 | CONCLUIDO | 3.3281 | 30.05 | 27.13 | 135.66 | 1.85 | 12 | 220.43 | 53.44 | 23 | 10 | 48.99 | 27420.16 | 347.45 | 446.56 | 61.16 | 40.63 | 5171.42 | 0.66 | 0.77 | 2.63 | 0.3 | 0.5 | 10 | 404.5804 | 553.5648 | 500.7333 | 404580.4101 | 553564.7659 | 2.4592e-06 | 18 | 500733.3216
23 | 95 | CONCLUIDO | 3.326 | 30.07 | 27.15 | 135.75 | 1.92 | 12 | 222.08 | 53.44 | 24 | 10 | 49.65 | 27624.44 | 347 | 446.57 | 61.7 | 40.63 | 5438.32 | 0.66 | 0.77 | 2.63 | 0.32 | 0.5 | 10 | 404.4501 | 553.3865 | 500.5721 | 404450.122 | 553386.5 | 2.4576e-06 | 18 | 500572.0691
24 | 95 | CONCLUIDO | 3.3363 | 29.97 | 27.1 | 147.79 | 1.99 | 11 | 223.75 | 53.44 | 25 | 9 | 50.31 | 27829.77 | 344.94 | 446.56 | 60.01 | 40.63 | 4600.52 | 0.68 | 0.77 | 2.62 | 0.27 | 0.5 | 10 | 402.0426 | 550.0924 | 497.5924 | 402042.5877 | 550092.4054 | 2.4652e-06 | 18 | 497592.3582
25 | 95 | CONCLUIDO | 3.334 | 29.99 | 27.12 | 147.9 | 2.05 | 11 | 225.42 | 53.44 | 26 | 9 | 50.98 | 28035.92 | 345.25 | 446.56 | 60.56 | 40.63 | 4874.37 | 0.67 | 0.77 | 2.63 | 0.29 | 0.5 | 10 | 402.479 | 550.6895 | 498.1325 | 402478.9943 | 550689.5161 | 2.4635e-06 | 18 | 498132.4816
26 | 95 | CONCLUIDO | 3.3334 | 30 | 27.12 | 147.93 | 2.11 | 11 | 227.1 | 53.44 | 27 | 9 | 51.66 | 28243 | 343.67 | 446.56 | 60.9 | 40.63 | 5043.79 | 0.67 | 0.77 | 2.62 | 0.29 | 0.5 | 10 | 401.3826 | 549.1894 | 496.7755 | 401382.5826 | 549189.3573 | 2.4631e-06 | 18 | 496775.4958
27 | 95 | CONCLUIDO | 3.3422 | 29.92 | 27.08 | 162.48 | 2.18 | 10 | 228.79 | 53.44 | 28 | 8 | 52.35 | 28451.04 | 343.62 | 446.56 | 59.53 | 40.63 | 4364.09 | 0.68 | 0.77 | 2.62 | 0.25 | 0.5 | 10 | 400.5776 | 548.0879 | 495.7792 | 400577.5775 | 548087.9138 | 2.4696e-06 | 18 | 495779.1725
28 | 95 | CONCLUIDO | 3.3408 | 29.93 | 27.09 | 162.55 | 2.24 | 10 | 230.48 | 53.44 | 29 | 8 | 53.05 | 28660.06 | 342.51 | 446.56 | 59.76 | 40.63 | 4482.47 | 0.68 | 0.77 | 2.63 | 0.26 | 0.5 | 10 | 399.8997 | 547.1603 | 494.9401 | 399899.6536 | 547160.3484 | 2.4686e-06 | 18 | 494940.1327
29 | 95 | CONCLUIDO | 3.3415 | 29.93 | 27.09 | 162.51 | 2.3 | 10 | 232.18 | 53.44 | 30 | 8 | 53.75 | 28870.05 | 339.21 | 446.56 | 59.54 | 40.63 | 4370.13 | 0.68 | 0.77 | 2.63 | 0.26 | 0.5 | 10 | 397.4534 | 543.8133 | 491.9125 | 397453.3869 | 543813.2584 | 2.4691e-06 | 18 | 491912.4842
30 | 95 | CONCLUIDO | 3.3487 | 29.86 | 27.06 | 180.39 | 2.36 | 9 | 233.89 | 53.44 | 31 | 7 | 54.46 | 29081.05 | 339.24 | 446.56 | 58.59 | 40.63 | 3898.07 | 0.69 | 0.77 | 2.63 | 0.23 | 0.5 | 10 | 396.8584 | 542.9992 | 491.1761 | 396858.4262 | 542999.2069 | 2.4744e-06 | 18 | 491176.1247
31 | 95 | CONCLUIDO | 3.3493 | 29.86 | 27.05 | 180.35 | 2.41 | 9 | 235.61 | 53.44 | 32 | 7 | 55.18 | 29293.06 | 340.73 | 446.56 | 58.61 | 40.63 | 3908.53 | 0.69 | 0.77 | 2.62 | 0.23 | 0.5 | 10 | 397.8756 | 544.391 | 492.4351 | 397875.6096 | 544390.962 | 2.4748e-06 | 18 | 492435.0527
32 | 95 | CONCLUIDO | 3.3492 | 29.86 | 27.05 | 180.36 | 2.47 | 9 | 237.34 | 53.44 | 33 | 7 | 55.91 | 29506.09 | 339.22 | 446.56 | 58.76 | 40.63 | 3985.02 | 0.69 | 0.77 | 2.62 | 0.23 | 0.5 | 10 | 396.7933 | 542.9101 | 491.0955 | 396793.3098 | 542910.1118 | 2.4748e-06 | 18 | 491095.5327
33 | 95 | CONCLUIDO | 3.3483 | 29.87 | 27.06 | 180.41 | 2.53 | 9 | 239.08 | 53.44 | 34 | 7 | 56.64 | 29720.17 | 336.89 | 446.56 | 58.79 | 40.63 | 3999.7 | 0.69 | 0.77 | 2.63 | 0.23 | 0.5 | 10 | 395.1934 | 540.7211 | 489.1154 | 395193.4177 | 540721.0688 | 2.4741e-06 | 18 | 489115.4089
34 | 95 | CONCLUIDO | 3.3567 | 29.79 | 27.02 | 202.69 | 2.58 | 8 | 240.82 | 53.44 | 35 | 6 | 57.39 | 29935.43 | 336.32 | 446.56 | 57.71 | 40.63 | 3465.89 | 0.7 | 0.77 | 2.62 | 0.2 | 0.5 | 10 | 394.0657 | 539.178 | 487.7196 | 394065.6699 | 539178.0345 | 2.4803e-06 | 18 | 487719.6397
35 | 95 | CONCLUIDO | 3.3572 | 29.79 | 27.02 | 202.65 | 2.64 | 8 | 242.57 | 53.44 | 36 | 6 | 58.14 | 30151.65 | 336.6 | 446.57 | 57.5 | 40.63 | 3359.14 | 0.71 | 0.77 | 2.62 | 0.19 | 0.5 | 10 | 394.2273 | 539.3991 | 487.9196 | 394227.2699 | 539399.1428 | 2.4807e-06 | 18 | 487919.6456
36 | 95 | CONCLUIDO | 3.3568 | 29.79 | 27.02 | 202.68 | 2.69 | 8 | 244.34 | 53.44 | 37 | 6 | 58.9 | 30368.96 | 336.38 | 446.56 | 57.75 | 40.63 | 3486.48 | 0.7 | 0.77 | 2.62 | 0.2 | 0.5 | 10 | 394.1009 | 539.2262 | 487.7632 | 394100.8759 | 539226.2048 | 2.4804e-06 | 18 | 487763.2127
37 | 95 | CONCLUIDO | 3.356 | 29.8 | 27.03 | 202.73 | 2.75 | 8 | 246.11 | 53.44 | 38 | 6 | 59.67 | 30587.38 | 334.4 | 446.56 | 57.92 | 40.63 | 3569.59 | 0.7 | 0.77 | 2.62 | 0.2 | 0.5 | 10 | 392.7481 | 537.3753 | 486.089 | 392748.147 | 537375.3415 | 2.4798e-06 | 18 | 486088.9931
38 | 95 | CONCLUIDO | 3.3558 | 29.8 | 27.03 | 202.75 | 2.8 | 8 | 247.89 | 53.44 | 39 | 6 | 60.45 | 30806.92 | 332.49 | 446.56 | 57.95 | 40.63 | 3586.71 | 0.7 | 0.77 | 2.62 | 0.21 | 0.5 | 10 | 391.3875 | 535.5137 | 484.405 | 391387.5169 | 535513.6674 | 2.4796e-06 | 18 | 484404.9946
39 | 95 | CONCLUIDO | 3.3627 | 29.74 | 27.01 | 231.5 | 2.85 | 7 | 249.68 | 53.44 | 40 | 5 | 61.24 | 31027.6 | 331.83 | 446.56 | 57.2 | 40.63 | 3213.66 | 0.71 | 0.77 | 2.62 | 0.18 | 0.5 | 10 | 390.3455 | 534.088 | 483.1154 | 390345.5261 | 534087.9697 | 2.4847e-06 | 18 | 483115.3634

## RESULTADOS_9
Unnamed: 0 | Volume de calda [L] | STATUS | Capacidade operacional [ha/h] | Tempo de missao [h] | Tempo util [h] | Tempo por voo [min] | Autonomia Projetada [h] | N° Voos | MTOW [kg] | Massa Estrutura [kg] | Combustível [kg] | Abastecimentos | Massa gerador | Potência gerador [W] | Combustível consumido [L] | Calda cons [L] | Distância percorrida [km] | Distância Pulverizando [km] | RTL ACUMULADO[m] | EOC [km/km] | EOC [h/h] | Tempo de manobra [h] | Tempo rtl_rtw [h] | V pulv [m/s] | V desloc [m/s] | Preço Total por ha Simples [R$/ha] | Preço Total por ha Presumido [R$/ha] | Preço Total por ha Real [R$/ha] | Preço Total Simples [R$] | Preço Total Presumido [R$] | Prod CAPEX [ha/h/R$] | Dias Trabalhados | Preço Total Real [R$]
0 | 55 | CONCLUIDO | 2.3801 | 42.01 | 34.05 | 8.31 | 0.15 | 246 | 116.05 | 43.4 | 1 | 244 | 16.65 | 14546.17 | 339.14 | 446.62 | 287.07 | 40.63 | 116953.83 | 0.14 | 0.61 | 3.01 | 7.22 | 0.5 | 10 | 552.6558 | 756.1681 | 684.0005 | 552655.8224 | 756168.0777 | 1.808e-06 | 25 | 684000.4576
1 | 55 | CONCLUIDO | 2.8879 | 34.63 | 29.96 | 16.65 | 0.3 | 108 | 117.34 | 43.4 | 2 | 106 | 16.94 | 14705.49 | 295.92 | 446.57 | 153 | 40.63 | 50611.03 | 0.27 | 0.69 | 2.8 | 3.13 | 0.5 | 10 | 418.3793 | 572.4449 | 517.8116 | 418379.2508 | 572444.9486 | 2.1938e-06 | 21 | 517811.6061
2 | 55 | CONCLUIDO | 3.0711 | 32.56 | 28.83 | 25.07 | 0.45 | 69 | 118.63 | 43.4 | 3 | 67 | 17.23 | 14865.24 | 282.32 | 446.59 | 115.99 | 40.63 | 32301.69 | 0.35 | 0.72 | 2.74 | 2 | 0.5 | 10 | 376.7848 | 515.5336 | 466.3318 | 376784.7818 | 515533.561 | 2.3329e-06 | 19 | 466331.7615
3 | 55 | CONCLUIDO | 3.1676 | 31.57 | 28.27 | 33.26 | 0.59 | 51 | 119.93 | 43.4 | 4 | 49 | 17.53 | 15025.44 | 274.34 | 446.57 | 98.01 | 40.63 | 23398.07 | 0.41 | 0.74 | 2.69 | 1.44 | 0.5 | 10 | 362.67 | 496.2211 | 448.8624 | 362669.9937 | 496221.0853 | 2.4063e-06 | 19 | 448862.4414
4 | 55 | CONCLUIDO | 3.2264 | 30.99 | 27.95 | 41.93 | 0.73 | 40 | 121.23 | 43.4 | 5 | 38 | 17.83 | 15186.08 | 268.91 | 446.57 | 87.98 | 40.63 | 18440.92 | 0.46 | 0.74 | 2.67 | 1.13 | 0.5 | 10 | 347.3565 | 475.2685 | 429.9096 | 347356.5202 | 475268.5152 | 2.4509e-06 | 18 | 429909.5552
5 | 55 | CONCLUIDO | 3.2669 | 30.61 | 27.74 | 50.43 | 0.86 | 33 | 122.54 | 43.4 | 6 | 31 | 18.14 | 15347.16 | 264.49 | 446.57 | 81.06 | 40.63 | 15015.3 | 0.5 | 0.75 | 2.66 | 0.91 | 0.5 | 10 | 341.1221 | 466.7383 | 422.1935 | 341122.1149 | 466738.3269 | 2.4817e-06 | 18 | 422193.476
6 | 55 | CONCLUIDO | 3.2954 | 30.34 | 27.59 | 59.13 | 1 | 28 | 123.85 | 43.4 | 7 | 26 | 18.45 | 15508.69 | 260.84 | 446.56 | 76.39 | 40.63 | 12706.32 | 0.53 | 0.75 | 2.65 | 0.76 | 0.5 | 10 | 336.4289 | 460.3169 | 416.3849 | 336428.9227 | 460316.8943 | 2.5033e-06 | 18 | 416384.8959
7 | 55 | CONCLUIDO | 3.3181 | 30.14 | 27.48 | 68.7 | 1.13 | 24 | 125.16 | 43.4 | 8 | 22 | 18.76 | 15670.68 | 257.01 | 446.58 | 72.39 | 40.63 | 10727.12 | 0.56 | 0.76 | 2.65 | 0.65 | 0.5 | 10 | 332.0836 | 454.3714 | 411.0068 | 332083.559 | 454371.3759 | 2.5206e-06 | 18 | 411006.8095
8 | 55 | CONCLUIDO | 3.3293 | 30.04 | 27.43 | 74.8 | 1.26 | 22 | 126.48 | 43.4 | 9 | 20 | 19.08 | 15833.12 | 253.73 | 446.56 | 70.8 | 40.63 | 9942.03 | 0.57 | 0.76 | 2.64 | 0.6 | 0.5 | 10 | 328.9549 | 450.0906 | 407.1345 | 328954.8607 | 450090.5529 | 2.5291e-06 | 18 | 407134.5422
9 | 55 | CONCLUIDO | 3.3465 | 29.88 | 27.34 | 86.35 | 1.38 | 19 | 127.8 | 43.4 | 10 | 17 | 19.4 | 15996.02 | 250.53 | 446.56 | 68.05 | 40.63 | 8582.34 | 0.6 | 0.76 | 2.64 | 0.52 | 0.5 | 10 | 325.508 | 445.3744 | 402.8685 | 325507.9769 | 445374.3743 | 2.5422e-06 | 18 | 402868.4691
10 | 55 | CONCLUIDO | 3.3527 | 29.83 | 27.31 | 91.04 | 1.5 | 18 | 129.13 | 43.4 | 11 | 16 | 19.73 | 16159.39 | 247.67 | 446.56 | 67 | 40.63 | 8058.39 | 0.61 | 0.76 | 2.64 | 0.48 | 0.5 | 10 | 323.045 | 442.0045 | 399.8202 | 323045.0486 | 442004.4873 | 2.5469e-06 | 18 | 399820.1994
11 | 55 | CONCLUIDO | 3.3651 | 29.72 | 27.25 | 102.19 | 1.63 | 16 | 130.45 | 43.4 | 12 | 14 | 20.05 | 16323.22 | 245.54 | 446.56 | 65.16 | 40.63 | 7150.79 | 0.62 | 0.76 | 2.63 | 0.42 | 0.5 | 10 | 320.7267 | 438.8324 | 396.9509 | 320726.713 | 438832.4382 | 2.5563e-06 | 18 | 396950.8862
12 | 55 | CONCLUIDO | 3.3709 | 29.67 | 27.22 | 108.89 | 1.74 | 15 | 131.79 | 43.4 | 13 | 13 | 20.39 | 16487.53 | 241.99 | 446.57 | 64.19 | 40.63 | 6672.31 | 0.63 | 0.76 | 2.63 | 0.4 | 0.5 | 10 | 317.8143 | 434.8476 | 393.3463 | 317814.329 | 434847.5859 | 2.5607e-06 | 18 | 393346.3426
13 | 55 | CONCLUIDO | 3.3775 | 29.61 | 27.19 | 116.52 | 1.86 | 14 | 133.12 | 43.4 | 14 | 12 | 20.72 | 16652.31 | 238.28 | 446.56 | 63.13 | 40.63 | 6146.71 | 0.64 | 0.76 | 2.63 | 0.36 | 0.5 | 10 | 314.7518 | 430.6573 | 389.5559 | 314751.7761 | 430657.2659 | 2.5657e-06 | 18 | 389555.9409
14 | 55 | CONCLUIDO | 3.3816 | 29.57 | 27.18 | 125.43 | 1.97 | 13 | 134.46 | 43.4 | 15 | 11 | 21.06 | 16817.7 | 237.94 | 446.58 | 62.61 | 40.63 | 5888.83 | 0.65 | 0.76 | 2.63 | 0.35 | 0.5 | 10 | 314.2674 | 429.9945 | 388.9565 | 314267.414 | 429994.5403 | 2.5688e-06 | 18 | 388956.4649
15 | 55 | CONCLUIDO | 3.389 | 29.51 | 27.14 | 135.68 | 2.08 | 12 | 135.81 | 43.4 | 16 | 10 | 21.41 | 16983.46 | 233.76 | 446.58 | 61.23 | 40.63 | 5202.72 | 0.66 | 0.77 | 2.63 | 0.31 | 0.5 | 10 | 310.8335 | 425.2961 | 384.7064 | 310833.4856 | 425296.0881 | 2.5744e-06 | 18 | 384706.4263
16 | 55 | CONCLUIDO | 3.3938 | 29.47 | 27.12 | 147.92 | 2.19 | 11 | 137.15 | 43.4 | 17 | 9 | 21.75 | 17149.71 | 230.37 | 446.56 | 60.66 | 40.63 | 4927.51 | 0.67 | 0.77 | 2.63 | 0.29 | 0.5 | 10 | 308.1352 | 421.6041 | 381.3668 | 308135.1543 | 421604.112 | 2.5781e-06 | 18 | 381366.8073
17 | 55 | CONCLUIDO | 3.4003 | 29.41 | 27.09 | 162.51 | 2.3 | 10 | 138.51 | 43.4 | 18 | 7 | 22.11 | 17316.45 | 226.2 | 446.56 | 59.62 | 40.63 | 4409.41 | 0.68 | 0.77 | 2.63 | 0.26 | 0.5 | 10 | 304.7902 | 417.0274 | 377.2269 | 304790.1861 | 417027.379 | 2.583e-06 | 18 | 377226.8712
18 | 55 | CONCLUIDO | 3.3986 | 29.42 | 27.1 | 162.6 | 2.4 | 10 | 139.86 | 43.4 | 19 | 5 | 22.46 | 17483.7 | 226.62 | 446.56 | 60.08 | 40.63 | 4640.81 | 0.68 | 0.77 | 2.63 | 0.27 | 0.5 | 10 | 305.1882 | 417.572 | 377.7195 | 305188.2472 | 417572.0237 | 2.5817e-06 | 18 | 377719.5358
19 | 55 | CONCLUIDO | 3.3983 | 29.43 | 27.1 | 162.62 | 2.5 | 10 | 141.22 | 43.4 | 20 | 3 | 22.82 | 17651.44 | 225.87 | 446.56 | 60.12 | 40.63 | 4661.01 | 0.68 | 0.77 | 2.63 | 0.28 | 0.5 | 10 | 304.6706 | 416.8637 | 377.0789 | 304670.5907 | 416863.7433 | 2.5815e-06 | 18 | 377078.8527
20 | 55 | CONCLUIDO | 3.3979 | 29.43 | 27.11 | 162.64 | 2.61 | 10 | 142.59 | 43.4 | 21 | 1 | 23.19 | 17819.69 | 226.69 | 446.56 | 60.12 | 40.63 | 4662.34 | 0.68 | 0.77 | 2.63 | 0.28 | 0.5 | 10 | 305.2837 | 417.7026 | 377.8376 | 305283.6649 | 417702.5784 | 2.5812e-06 | 18 | 377837.6306
21 | 55 | CONCLUIDO | 3.3983 | 29.43 | 27.1 | 162.62 | 2.7 | 10 | 143.96 | 43.4 | 22 | 1 | 23.56 | 17988.46 | 227.89 | 446.56 | 60.08 | 40.63 | 4640.49 | 0.68 | 0.77 | 2.63 | 0.28 | 0.5 | 10 | 306.1083 | 418.8308 | 378.8582 | 306108.2711 | 418830.8411 | 2.5815e-06 | 18 | 378858.2134
22 | 55 | CONCLUIDO | 3.3985 | 29.42 | 27.1 | 162.61 | 2.8 | 10 | 145.33 | 43.4 | 23 | 0 | 23.93 | 18157.74 | 229.63 | 446.56 | 59.97 | 40.63 | 4582.91 | 0.68 | 0.77 | 2.63 | 0.27 | 0.5 | 10 | 307.3358 | 420.5104 | 380.3775 | 307335.7856 | 420510.3805 | 2.5817e-06 | 18 | 380377.46

## resultados
Unnamed: 0 | Volume de calda [L] | STATUS | Capacidade operacional [ha/h] | Tempo de missao [h] | Tempo util [h] | Tempo por voo [min] | Autonomia Projetada [h] | N° Voos | MTOW [kg] | Massa Estrutura [kg] | Combustível [kg] | Abastecimentos | Massa gerador | Potência gerador [W] | Combustível consumido [L] | Calda cons [L] | Distância percorrida [km] | Distância Pulverizando [km] | RTL ACUMULADO[m] | EOC [km/km] | EOC [h/h] | Tempo de manobra [h] | Tempo rtl_rtw [h] | V pulv [m/s] | V desloc [m/s]
0 | 100 | CONCLUIDO | 1.7765 | 56.29 | 38.57 | 5.92 | 0.09 | 391 | 194.77 | 54.38 | 1 | 389 | 39.4 | 24256.19 | 538.92 | 446.71 | 434.11 | 40.63 | 189752.56 | 0.09 | 0.54 | 3.27 | 11.73 | 0.5 | 10
1 | 100 | CONCLUIDO | 2.4902 | 40.16 | 31.46 | 11.87 | 0.18 | 159 | 196.32 | 54.38 | 2 | 157 | 39.95 | 24447.22 | 438.38 | 446.63 | 201.96 | 40.63 | 74836.33 | 0.2 | 0.66 | 2.88 | 4.63 | 0.5 | 10
2 | 100 | CONCLUIDO | 2.7704 | 36.1 | 29.69 | 17.81 | 0.27 | 100 | 197.88 | 54.38 | 3 | 98 | 40.5 | 24639 | 412.63 | 446.59 | 144.57 | 40.63 | 46436.25 | 0.28 | 0.7 | 2.77 | 2.86 | 0.5 | 10
3 | 100 | CONCLUIDO | 2.9195 | 34.25 | 28.9 | 23.75 | 0.36 | 73 | 199.44 | 54.38 | 4 | 71 | 41.06 | 24831.54 | 400.64 | 446.61 | 118.46 | 40.63 | 33513.95 | 0.34 | 0.72 | 2.73 | 2.07 | 0.5 | 10
4 | 100 | CONCLUIDO | 3.0073 | 33.25 | 28.48 | 29.46 | 0.44 | 58 | 201.01 | 54.38 | 5 | 56 | 41.63 | 25024.84 | 393.94 | 446.59 | 105.15 | 40.63 | 26935.48 | 0.39 | 0.73 | 2.7 | 1.65 | 0.5 | 10
5 | 100 | CONCLUIDO | 3.0712 | 32.56 | 28.18 | 35.22 | 0.53 | 48 | 202.58 | 54.38 | 6 | 46 | 42.2 | 25218.93 | 388.81 | 446.57 | 95.43 | 40.63 | 22127.18 | 0.43 | 0.74 | 2.68 | 1.35 | 0.5 | 10
6 | 100 | CONCLUIDO | 3.1159 | 32.09 | 27.98 | 40.95 | 0.61 | 41 | 204.16 | 54.38 | 7 | 39 | 42.78 | 25413.94 | 385.3 | 446.56 | 88.8 | 40.63 | 18847.05 | 0.46 | 0.74 | 2.68 | 1.15 | 0.5 | 10
7 | 100 | CONCLUIDO | 3.1484 | 31.76 | 27.84 | 46.41 | 0.69 | 36 | 205.75 | 54.38 | 8 | 34 | 43.37 | 25609.61 | 382.84 | 446.56 | 84.44 | 40.63 | 16691.52 | 0.48 | 0.75 | 2.66 | 1.02 | 0.5 | 10
8 | 100 | CONCLUIDO | 3.1766 | 31.48 | 27.72 | 51.97 | 0.77 | 32 | 207.34 | 54.38 | 9 | 30 | 43.96 | 25806.1 | 380.24 | 446.57 | 80.31 | 40.63 | 14646.7 | 0.51 | 0.75 | 2.66 | 0.89 | 0.5 | 10
9 | 100 | CONCLUIDO | 3.1978 | 31.27 | 27.63 | 57.16 | 0.85 | 29 | 208.94 | 54.38 | 10 | 27 | 44.56 | 26003.41 | 377.84 | 446.57 | 77.13 | 40.63 | 13069.15 | 0.53 | 0.75 | 2.66 | 0.8 | 0.5 | 10
10 | 100 | CONCLUIDO | 3.2188 | 31.07 | 27.54 | 63.55 | 0.93 | 26 | 210.55 | 54.38 | 11 | 24 | 45.17 | 26201.54 | 376.15 | 446.56 | 74.3 | 40.63 | 11669.77 | 0.55 | 0.75 | 2.65 | 0.71 | 0.5 | 10
11 | 100 | CONCLUIDO | 3.2317 | 30.94 | 27.49 | 68.73 | 1 | 24 | 212.16 | 54.38 | 12 | 22 | 45.78 | 26400.51 | 374.35 | 446.57 | 73 | 40.63 | 11028.14 | 0.56 | 0.76 | 2.65 | 0.67 | 0.5 | 10
12 | 100 | CONCLUIDO | 3.2464 | 30.8 | 27.43 | 74.81 | 1.08 | 22 | 213.78 | 54.38 | 13 | 20 | 46.4 | 26600.32 | 372.96 | 446.57 | 70.95 | 40.63 | 10014.45 | 0.57 | 0.76 | 2.64 | 0.6 | 0.5 | 10
13 | 100 | CONCLUIDO | 3.2608 | 30.67 | 27.37 | 82.12 | 1.15 | 20 | 215.41 | 54.38 | 14 | 18 | 47.03 | 26801 | 370.59 | 446.56 | 68.89 | 40.63 | 8996.47 | 0.59 | 0.76 | 2.64 | 0.55 | 0.5 | 10
14 | 100 | CONCLUIDO | 3.2658 | 30.62 | 27.36 | 86.41 | 1.23 | 19 | 217.04 | 54.38 | 15 | 17 | 47.66 | 27002.55 | 370.56 | 446.56 | 68.65 | 40.63 | 8881.23 | 0.59 | 0.76 | 2.64 | 0.54 | 0.5 | 10
15 | 100 | CONCLUIDO | 3.2767 | 30.52 | 27.3 | 91.01 | 1.3 | 18 | 218.68 | 54.38 | 16 | 16 | 48.31 | 27204.98 | 368.94 | 446.57 | 66.74 | 40.63 | 7928.2 | 0.61 | 0.76 | 2.64 | 0.47 | 0.5 | 10
16 | 100 | CONCLUIDO | 3.2832 | 30.46 | 27.28 | 96.28 | 1.37 | 17 | 220.33 | 54.38 | 17 | 15 | 48.95 | 27408.3 | 367.87 | 446.56 | 65.91 | 40.63 | 7518.63 | 0.62 | 0.76 | 2.64 | 0.45 | 0.5 | 10
17 | 100 | CONCLUIDO | 3.2907 | 30.39 | 27.25 | 102.19 | 1.44 | 16 | 221.99 | 54.38 | 18 | 14 | 49.61 | 27612.53 | 366.94 | 446.56 | 65.13 | 40.63 | 7135.58 | 0.62 | 0.76 | 2.63 | 0.42 | 0.5 | 10
18 | 100 | CONCLUIDO | 3.2982 | 30.32 | 27.22 | 108.88 | 1.51 | 15 | 223.65 | 54.38 | 19 | 13 | 50.27 | 27817.81 | 365.05 | 446.56 | 64.11 | 40.63 | 6631.99 | 0.63 | 0.76 | 2.63 | 0.39 | 0.5 | 10
19 | 100 | CONCLUIDO | 3.2965 | 30.34 | 27.24 | 108.94 | 1.58 | 15 | 225.32 | 54.38 | 20 | 13 | 50.95 | 28023.89 | 365.13 | 446.56 | 64.35 | 40.63 | 6751.8 | 0.63 | 0.76 | 2.64 | 0.41 | 0.5 | 10
20 | 100 | CONCLUIDO | 3.3063 | 30.24 | 27.18 | 116.5 | 1.64 | 14 | 227 | 54.38 | 21 | 12 | 51.62 | 28230.92 | 363.24 | 446.56 | 63.03 | 40.63 | 6093 | 0.64 | 0.76 | 2.62 | 0.36 | 0.5 | 10
21 | 100 | CONCLUIDO | 3.3111 | 30.2 | 27.18 | 125.44 | 1.71 | 13 | 228.69 | 54.38 | 22 | 11 | 52.31 | 28438.91 | 362.9 | 446.56 | 62.64 | 40.63 | 5904.74 | 0.65 | 0.76 | 2.63 | 0.35 | 0.5 | 10
22 | 100 | CONCLUIDO | 3.3111 | 30.2 | 27.18 | 125.44 | 1.77 | 13 | 230.38 | 54.38 | 23 | 11 | 53 | 28647.87 | 362.77 | 446.56 | 62.65 | 40.63 | 5908.16 | 0.65 | 0.76 | 2.63 | 0.35 | 0.5 | 10
23 | 100 | CONCLUIDO | 3.3196 | 30.12 | 27.14 | 135.71 | 1.84 | 12 | 232.08 | 54.38 | 24 | 10 | 53.71 | 28857.81 | 361.22 | 446.56 | 61.42 | 40.63 | 5299.83 | 0.66 | 0.77 | 2.63 | 0.31 | 0.5 | 10
24 | 100 | CONCLUIDO | 3.3189 | 30.13 | 27.15 | 135.74 | 1.9 | 12 | 233.79 | 54.38 | 25 | 10 | 54.42 | 29068.74 | 360.69 | 446.56 | 61.57 | 40.63 | 5374.71 | 0.66 | 0.77 | 2.63 | 0.32 | 0.5 | 10
25 | 100 | CONCLUIDO | 3.3285 | 30.04 | 27.1 | 147.82 | 1.96 | 11 | 235.51 | 54.38 | 26 | 9 | 55.14 | 29280.69 | 358.89 | 446.56 | 60.03 | 40.63 | 4610.02 | 0.68 | 0.77 | 2.63 | 0.27 | 0.5 | 10
26 | 100 | CONCLUIDO | 3.3272 | 30.06 | 27.11 | 147.88 | 2.02 | 11 | 237.24 | 54.38 | 27 | 9 | 55.86 | 29493.67 | 359.19 | 446.56 | 60.54 | 40.63 | 4864.91 | 0.67 | 0.77 | 2.62 | 0.28 | 0.5 | 10
27 | 100 | CONCLUIDO | 3.3275 | 30.05 | 27.11 | 147.86 | 2.08 | 11 | 238.97 | 54.38 | 28 | 9 | 56.6 | 29707.68 | 358.29 | 446.56 | 60.38 | 40.63 | 4786.26 | 0.67 | 0.77 | 2.63 | 0.28 | 0.5 | 10
28 | 100 | CONCLUIDO | 3.3347 | 29.99 | 27.08 | 162.5 | 2.14 | 10 | 240.72 | 54.38 | 29 | 8 | 57.34 | 29922.88 | 357.41 | 446.56 | 59.6 | 40.63 | 4397.87 | 0.68 | 0.77 | 2.62 | 0.26 | 0.5 | 10
29 | 100 | CONCLUIDO | 3.3345 | 29.99 | 27.08 | 162.5 | 2.2 | 10 | 242.47 | 54.38 | 30 | 8 | 58.1 | 30139.04 | 357.62 | 446.56 | 59.62 | 40.63 | 4412.56 | 0.68 | 0.77 | 2.62 | 0.26 | 0.5 | 10
30 | 100 | CONCLUIDO | 3.3357 | 29.98 | 27.07 | 162.44 | 2.26 | 10 | 244.23 | 54.38 | 31 | 8 | 58.86 | 30356.28 | 354.21 | 446.56 | 59.28 | 40.63 | 4239.71 | 0.69 | 0.77 | 2.62 | 0.25 | 0.5 | 10
31 | 100 | CONCLUIDO | 3.3428 | 29.92 | 27.05 | 180.32 | 2.31 | 9 | 246 | 54.38 | 32 | 7 | 59.63 | 30574.64 | 353.19 | 446.56 | 58.38 | 40.63 | 3796.17 | 0.7 | 0.77 | 2.62 | 0.22 | 0.5 | 10
32 | 100 | CONCLUIDO | 3.3434 | 29.91 | 27.04 | 180.29 | 2.37 | 9 | 247.78 | 54.38 | 33 | 7 | 60.41 | 30794.11 | 354.94 | 446.56 | 58.37 | 40.63 | 3790.92 | 0.7 | 0.77 | 2.62 | 0.22 | 0.5 | 10
33 | 100 | CONCLUIDO | 3.3415 | 29.93 | 27.06 | 180.4 | 2.42 | 9 | 249.57 | 54.38 | 34 | 7 | 61.2 | 31014.73 | 354.79 | 446.56 | 58.75 | 40.63 | 3979.79 | 0.69 | 0.77 | 2.63 | 0.23 | 0.5 | 10
34 | 100 | CONCLUIDO | 3.3404 | 29.94 | 27.07 | 180.47 | 2.48 | 9 | 251.37 | 54.38 | 35 | 7 | 61.99 | 31236.5 | 352.96 | 446.56 | 59.23 | 40.63 | 4218.74 | 0.69 | 0.77 | 2.62 | 0.24 | 0.5 | 10
35 | 100 | CONCLUIDO | 3.3508 | 29.84 | 27.02 | 202.62 | 2.53 | 8 | 253.18 | 54.38 | 36 | 6 | 62.8 | 31459.45 | 350.53 | 446.56 | 57.33 | 40.63 | 3272.82 | 0.71 | 0.77 | 2.62 | 0.19 | 0.5 | 10
36 | 100 | CONCLUIDO | 3.3504 | 29.85 | 27.02 | 202.64 | 2.58 | 8 | 255 | 54.38 | 37 | 6 | 63.62 | 31683.59 | 351.47 | 446.56 | 57.5 | 40.63 | 3359.52 | 0.71 | 0.77 | 2.62 | 0.19 | 0.5 | 10
37 | 100 | CONCLUIDO | 3.3506 | 29.84 | 27.02 | 202.63 | 2.63 | 8 | 256.82 | 54.38 | 38 | 6 | 64.45 | 31909.08 | 352.19 | 446.56 | 57.3 | 40.63 | 3262.39 | 0.71 | 0.77 | 2.62 | 0.19 | 0.5 | 10
38 | 100 | CONCLUIDO | 3.3493 | 29.86 | 27.03 | 202.72 | 2.68 | 8 | 258.66 | 54.38 | 39 | 6 | 65.28 | 32135.68 | 352.17 | 446.56 | 57.85 | 40.63 | 3533.4 | 0.7 | 0.77 | 2.62 | 0.2 | 0.5 | 10
39 | 100 | CONCLUIDO | 3.3493 | 29.86 | 27.03 | 202.72 | 2.73 | 8 | 260.51 | 54.38 | 40 | 6 | 66.13 | 32363.54 | 349.94 | 446.56 | 57.84 | 40.63 | 3528.21 | 0.7 | 0.77 | 2.62 | 0.2 | 0.5 | 10
0 | 40 | CONCLUIDO | 2.6125 | 38.28 | 32.6 | 9.88 | 0.2 | 198 | 89.87 | 37.55 | 1 | 196 | 11.32 | 11317.98 | 272.68 | 446.63 | 239.72 | 40.63 | 93521.55 | 0.17 | 0.64 | 2.92 | 5.77 | 0.5 | 10
1 | 40 | CONCLUIDO | 3.035 | 32.95 | 29.35 | 20.01 | 0.39 | 88 | 91.1 | 37.55 | 2 | 86 | 11.54 | 11468.97 | 242.1 | 446.58 | 133.33 | 40.63 | 40873.31 | 0.3 | 0.71 | 2.75 | 2.52 | 0.5 | 10
2 | 40 | CONCLUIDO | 3.1785 | 31.46 | 28.45 | 29.94 | 0.57 | 57 | 92.32 | 37.55 | 3 | 55 | 11.77 | 11620.34 | 231.15 | 446.56 | 103.61 | 40.63 | 26168.79 | 0.39 | 0.73 | 2.71 | 1.62 | 0.5 | 10
3 | 40 | CONCLUIDO | 3.2544 | 30.73 | 27.99 | 39.99 | 0.75 | 42 | 93.55 | 37.55 | 4 | 40 | 12 | 11772.07 | 224.04 | 446.57 | 89.33 | 40.63 | 19104.39 | 0.45 | 0.74 | 2.67 | 1.17 | 0.5 | 10
4 | 40 | CONCLUIDO | 3.3002 | 30.3 | 27.74 | 50.43 | 0.93 | 33 | 94.79 | 37.55 | 5 | 31 | 12.23 | 11924.18 | 218.32 | 446.56 | 81.05 | 40.63 | 15010.08 | 0.5 | 0.75 | 2.66 | 0.91 | 0.5 | 10
5 | 40 | CONCLUIDO | 3.3301 | 30.03 | 27.58 | 61.29 | 1.1 | 27 | 96.02 | 37.55 | 6 | 25 | 12.47 | 12076.67 | 214.34 | 446.56 | 75.7 | 40.63 | 12364.15 | 0.54 | 0.75 | 2.65 | 0.75 | 0.5 | 10
6 | 40 | CONCLUIDO | 3.3519 | 29.83 | 27.46 | 71.63 | 1.27 | 23 | 97.26 | 37.55 | 7 | 21 | 12.71 | 12229.54 | 208.93 | 446.56 | 71.76 | 40.63 | 10416.62 | 0.57 | 0.76 | 2.65 | 0.63 | 0.5 | 10
7 | 40 | CONCLUIDO | 3.3696 | 29.68 | 27.36 | 82.08 | 1.43 | 20 | 98.5 | 37.55 | 8 | 18 | 12.95 | 12382.79 | 205.05 | 446.56 | 68.51 | 40.63 | 8806.43 | 0.59 | 0.76 | 2.64 | 0.53 | 0.5 | 10
8 | 40 | CONCLUIDO | 3.3856 | 29.54 | 27.28 | 96.27 | 1.59 | 17 | 99.75 | 37.55 | 9 | 15 | 13.2 | 12536.43 | 199.7 | 446.56 | 65.83 | 40.63 | 7479.11 | 0.62 | 0.76 | 2.63 | 0.45 | 0.5 | 10
9 | 40 | CONCLUIDO | 3.3978 | 29.43 | 27.21 | 108.83 | 1.74 | 15 | 101 | 37.55 | 10 | 13 | 13.45 | 12690.46 | 195.1 | 446.56 | 63.48 | 40.63 | 6314.7 | 0.64 | 0.76 | 2.63 | 0.38 | 0.5 | 10
10 | 40 | CONCLUIDO | 3.4019 | 29.4 | 27.19 | 116.53 | 1.89 | 14 | 102.25 | 37.55 | 11 | 11 | 13.7 | 12844.88 | 191.25 | 446.56 | 63 | 40.63 | 6078.08 | 0.64 | 0.76 | 2.63 | 0.36 | 0.5 | 10
11 | 40 | CONCLUIDO | 3.4059 | 29.36 | 27.18 | 125.42 | 2.04 | 13 | 103.51 | 37.55 | 12 | 5 | 13.95 | 12999.7 | 190.87 | 446.56 | 62.44 | 40.63 | 5804.24 | 0.65 | 0.76 | 2.63 | 0.35 | 0.5 | 10
12 | 40 | CONCLUIDO | 3.4069 | 29.35 | 27.17 | 125.38 | 2.18 | 13 | 104.76 | 37.55 | 13 | 1 | 14.21 | 13154.91 | 190.02 | 446.59 | 61.97 | 40.63 | 5569.55 | 0.66 | 0.76 | 2.64 | 0.34 | 0.5 | 10
13 | 40 | CONCLUIDO | 3.4067 | 29.35 | 27.17 | 125.39 | 2.33 | 13 | 106.03 | 37.55 | 14 | 0 | 14.47 | 13310.53 | 191.96 | 446.59 | 61.94 | 40.63 | 5553.71 | 0.66 | 0.76 | 2.64 | 0.34 | 0.5 | 10
0 | 30 | CONCLUIDO | 2.7842 | 35.92 | 31.54 | 11.61 | 0.24 | 163 | 71.52 | 32.27 | 1 | 161 | 8.25 | 9054.6 | 224.34 | 446.61 | 205.02 | 40.63 | 76345.41 | 0.2 | 0.66 | 2.87 | 4.71 | 0.5 | 10
1 | 30 | CONCLUIDO | 3.1335 | 31.91 | 28.92 | 23.45 | 0.48 | 74 | 72.7 | 32.27 | 2 | 72 | 8.43 | 9200.25 | 201.34 | 446.59 | 119.4 | 40.63 | 33980.45 | 0.34 | 0.72 | 2.72 | 2.09 | 0.5 | 10
2 | 30 | CONCLUIDO | 3.2546 | 30.73 | 28.15 | 35.94 | 0.71 | 47 | 73.88 | 32.27 | 3 | 45 | 8.61 | 9346.23 | 191.68 | 446.56 | 94.27 | 40.63 | 21551.83 | 0.43 | 0.74 | 2.69 | 1.32 | 0.5 | 10
3 | 30 | CONCLUIDO | 3.3183 | 30.14 | 27.76 | 48.99 | 0.93 | 34 | 75.07 | 32.27 | 4 | 32 | 8.8 | 9492.55 | 184.17 | 446.56 | 81.82 | 40.63 | 15390.73 | 0.5 | 0.75 | 2.66 | 0.94 | 0.5 | 10
4 | 30 | CONCLUIDO | 3.3501 | 29.85 | 27.59 | 61.3 | 1.15 | 27 | 76.26 | 32.27 | 5 | 25 | 8.99 | 9639.2 | 178.49 | 446.56 | 75.61 | 40.63 | 12321.31 | 0.54 | 0.75 | 2.66 | 0.76 | 0.5 | 10
5 | 30 | CONCLUIDO | 3.3754 | 29.63 | 27.44 | 74.84 | 1.36 | 22 | 77.45 | 32.27 | 6 | 20 | 9.18 | 9786.19 | 172.02 | 446.56 | 71.21 | 40.63 | 10145.45 | 0.57 | 0.76 | 2.64 | 0.61 | 0.5 | 10
6 | 30 | CONCLUIDO | 3.3905 | 29.49 | 27.35 | 86.38 | 1.56 | 19 | 78.65 | 32.27 | 7 | 15 | 9.38 | 9933.52 | 166.8 | 446.56 | 68.6 | 40.63 | 8856 | 0.59 | 0.76 | 2.63 | 0.53 | 0.5 | 10
7 | 30 | CONCLUIDO | 3.4023 | 29.39 | 27.28 | 96.3 | 1.75 | 17 | 79.84 | 32.27 | 8 | 5 | 9.57 | 10081.19 | 162.79 | 446.57 | 65.64 | 40.63 | 7387.6 | 0.62 | 0.76 | 2.65 | 0.46 | 0.5 | 10
8 | 30 | CONCLUIDO | 3.4062 | 29.36 | 27.27 | 102.24 | 1.94 | 16 | 81.04 | 32.27 | 9 | 0 | 9.77 | 10229.34 | 163.77 | 446.56 | 64.89 | 40.63 | 7017.57 | 0.63 | 0.76 | 2.65 | 0.44 | 0.5 | 10
0 | 15 | CONCLUIDO | 3.0859 | 32.41 | 29.63 | 18.33 | 0.43 | 97 | 39.78 | 19.54 | 1 | 95 | 4.24 | 5140 | 133.63 | 446.58 | 142.62 | 40.63 | 45476.73 | 0.28 | 0.7 | 2.77 | 2.8 | 0.5 | 10
1 | 15 | CONCLUIDO | 3.311 | 30.2 | 28.03 | 39.11 | 0.84 | 43 | 40.89 | 19.54 | 2 | 41 | 4.35 | 5277.26 | 117.24 | 446.58 | 90.06 | 40.63 | 19466.22 | 0.45 | 0.74 | 2.68 | 1.2 | 0.5 | 10
2 | 15 | CONCLUIDO | 3.3595 | 29.77 | 27.72 | 53.66 | 1.22 | 31 | 42.01 | 19.54 | 3 | 1 | 4.46 | 5414.79 | 110.3 | 446.6 | 79.32 | 40.63 | 14156.97 | 0.51 | 0.75 | 2.69 | 0.9 | 0.5 | 10
3 | 15 | CONCLUIDO | 3.3588 | 29.77 | 27.73 | 53.67 | 1.59 | 31 | 43.13 | 19.54 | 4 | 0 | 4.58 | 5552.61 | 113.01 | 446.6 | 79.36 | 40.63 | 14176.9 | 0.51 | 0.75 | 2.7 | 0.9 | 0.5 | 10
0 | 70 | CONCLUIDO | 2.1644 | 46.2 | 35.51 | 7.27 | 0.12 | 293 | 141.81 | 47.83 | 1 | 291 | 22.98 | 17723.39 | 404.05 | 446.63 | 333.93 | 40.63 | 140151.83 | 0.12 | 0.59 | 3.11 | 8.68 | 0.5 | 10
1 | 70 | CONCLUIDO | 2.7566 | 36.28 | 30.44 | 14.61 | 0.25 | 125 | 143.17 | 47.83 | 2 | 123 | 23.34 | 17891.86 | 344.36 | 446.56 | 168.94 | 40.63 | 58495.33 | 0.24 | 0.68 | 2.81 | 3.61 | 0.5 | 10
2 | 70 | CONCLUIDO | 2.9731 | 33.63 | 29.09 | 21.82 | 0.37 | 80 | 144.54 | 47.83 | 3 | 78 | 23.71 | 18060.85 | 327.3 | 446.57 | 125.27 | 40.63 | 36885.75 | 0.32 | 0.71 | 2.73 | 2.27 | 0.5 | 10
3 | 70 | CONCLUIDO | 3.0891 | 32.37 | 28.47 | 29.45 | 0.49 | 58 | 145.92 | 47.83 | 4 | 56 | 24.09 | 18230.35 | 318.2 | 446.6 | 104.35 | 40.63 | 26535.25 | 0.39 | 0.73 | 2.71 | 1.64 | 0.5 | 10
4 | 70 | CONCLUIDO | 3.1561 | 31.68 | 28.13 | 36.69 | 0.6 | 46 | 147.3 | 47.83 | 5 | 44 | 24.47 | 18400.38 | 312.75 | 446.59 | 93.43 | 40.63 | 21132.82 | 0.43 | 0.74 | 2.69 | 1.3 | 0.5 | 10
5 | 70 | CONCLUIDO | 3.2052 | 31.2 | 27.87 | 44.01 | 0.71 | 38 | 148.68 | 47.83 | 6 | 36 | 24.85 | 18570.94 | 308.07 | 446.57 | 85.16 | 40.63 | 17039.66 | 0.48 | 0.75 | 2.67 | 1.04 | 0.5 | 10
6 | 70 | CONCLUIDO | 3.2334 | 30.93 | 27.75 | 50.45 | 0.83 | 33 | 150.07 | 47.83 | 7 | 31 | 25.24 | 18742.03 | 304.85 | 446.57 | 81.1 | 40.63 | 15035.98 | 0.5 | 0.75 | 2.66 | 0.92 | 0.5 | 10
7 | 70 | CONCLUIDO | 3.2654 | 30.62 | 27.59 | 59.12 | 0.94 | 28 | 151.46 | 47.83 | 8 | 26 | 25.63 | 18913.66 | 301.73 | 446.57 | 76.04 | 40.63 | 12529.71 | 0.53 | 0.75 | 2.65 | 0.76 | 0.5 | 10
8 | 70 | CONCLUIDO | 3.2826 | 30.46 | 27.51 | 66.03 | 1.04 | 25 | 152.85 | 47.83 | 9 | 23 | 26.03 | 19085.83 | 299.12 | 446.56 | 73.39 | 40.63 | 11222.38 | 0.55 | 0.76 | 2.65 | 0.69 | 0.5 | 10
9 | 70 | CONCLUIDO | 3.2946 | 30.35 | 27.46 | 71.63 | 1.15 | 23 | 154.25 | 47.83 | 10 | 21 | 26.43 | 19258.55 | 296.55 | 446.57 | 71.91 | 40.63 | 10491.7 | 0.56 | 0.76 | 2.64 | 0.63 | 0.5 | 10
10 | 70 | CONCLUIDO | 3.3078 | 30.23 | 27.4 | 78.28 | 1.25 | 21 | 155.66 | 47.83 | 11 | 19 | 26.83 | 19431.82 | 293.43 | 446.57 | 69.73 | 40.63 | 9408.33 | 0.58 | 0.76 | 2.64 | 0.57 | 0.5 | 10
11 | 70 | CONCLUIDO | 3.3191 | 30.13 | 27.35 | 86.37 | 1.35 | 19 | 157.07 | 47.83 | 12 | 17 | 27.24 | 19605.66 | 292.59 | 446.56 | 67.99 | 40.63 | 8550.11 | 0.6 | 0.76 | 2.65 | 0.52 | 0.5 | 10
12 | 70 | CONCLUIDO | 3.3331 | 30 | 27.28 | 96.29 | 1.45 | 17 | 158.48 | 47.83 | 13 | 15 | 27.65 | 19780.06 | 289.12 | 446.58 | 66.05 | 40.63 | 7589.19 | 0.62 | 0.76 | 2.64 | 0.45 | 0.5 | 10
13 | 70 | CONCLUIDO | 3.3392 | 29.95 | 27.26 | 102.21 | 1.55 | 16 | 159.9 | 47.83 | 14 | 14 | 28.07 | 19955.16 | 287.74 | 446.57 | 65.2 | 40.63 | 7168.59 | 0.62 | 0.76 | 2.64 | 0.43 | 0.5 | 10
14 | 70 | CONCLUIDO | 3.347 | 29.88 | 27.22 | 108.86 | 1.65 | 15 | 161.32 | 47.83 | 15 | 13 | 28.5 | 20130.71 | 285.17 | 446.56 | 63.95 | 40.63 | 6548.85 | 0.64 | 0.76 | 2.63 | 0.39 | 0.5 | 10
15 | 70 | CONCLUIDO | 3.3525 | 29.83 | 27.2 | 116.55 | 1.74 | 14 | 162.75 | 47.83 | 16 | 12 | 28.92 | 20306.85 | 284.05 | 446.56 | 63.23 | 40.63 | 6195.06 | 0.64 | 0.76 | 2.63 | 0.37 | 0.5 | 10
16 | 70 | CONCLUIDO | 3.3585 | 29.78 | 27.17 | 125.41 | 1.83 | 13 | 164.19 | 47.83 | 17 | 11 | 29.36 | 20483.57 | 281.74 | 446.57 | 62.4 | 40.63 | 5786.22 | 0.65 | 0.76 | 2.63 | 0.34 | 0.5 | 10
17 | 70 | CONCLUIDO | 3.3571 | 29.79 | 27.18 | 125.47 | 1.93 | 13 | 165.62 | 47.83 | 18 | 11 | 29.8 | 20660.89 | 279.99 | 446.56 | 62.96 | 40.63 | 6063.24 | 0.65 | 0.76 | 2.63 | 0.36 | 0.5 | 10
18 | 70 | CONCLUIDO | 3.3659 | 29.71 | 27.13 | 135.67 | 2.02 | 12 | 167.07 | 47.83 | 19 | 10 | 30.24 | 20838.81 | 277.99 | 446.56 | 61.24 | 40.63 | 5208.17 | 0.66 | 0.77 | 2.63 | 0.31 | 0.5 | 10
19 | 70 | CONCLUIDO | 3.3724 | 29.65 | 27.11 | 147.85 | 2.1 | 11 | 168.51 | 47.83 | 20 | 9 | 30.69 | 21017.33 | 275.32 | 446.56 | 60.19 | 40.63 | 4688.38 | 0.68 | 0.77 | 2.63 | 0.28 | 0.5 | 10
20 | 70 | CONCLUIDO | 3.3726 | 29.65 | 27.11 | 147.85 | 2.19 | 11 | 169.97 | 47.83 | 21 | 9 | 31.14 | 21196.47 | 274.68 | 446.56 | 60.28 | 40.63 | 4733.18 | 0.67 | 0.77 | 2.63 | 0.28 | 0.5 | 10
21 | 70 | CONCLUIDO | 3.3784 | 29.6 | 27.08 | 162.49 | 2.28 | 10 | 171.42 | 47.83 | 22 | 8 | 31.6 | 21376.23 | 271.67 | 446.56 | 59.58 | 40.63 | 4388.63 | 0.68 | 0.77 | 2.62 | 0.25 | 0.5 | 10
22 | 70 | CONCLUIDO | 3.3781 | 29.6 | 27.09 | 162.51 | 2.36 | 10 | 172.89 | 47.83 | 23 | 8 | 32.06 | 21556.61 | 269.43 | 446.56 | 59.5 | 40.63 | 4351.52 | 0.68 | 0.77 | 2.63 | 0.26 | 0.5 | 10
23 | 70 | CONCLUIDO | 3.3853 | 29.54 | 27.05 | 180.34 | 2.44 | 9 | 174.35 | 47.83 | 24 | 7 | 32.53 | 21737.62 | 265.23 | 446.56 | 58.61 | 40.63 | 3912.15 | 0.69 | 0.77 | 2.62 | 0.22 | 0.5 | 10
24 | 70 | CONCLUIDO | 3.3846 | 29.55 | 27.06 | 180.38 | 2.52 | 9 | 175.83 | 47.83 | 25 | 7 | 33 | 21919.27 | 267.07 | 446.57 | 58.7 | 40.63 | 3956.9 | 0.69 | 0.77 | 2.62 | 0.23 | 0.5 | 10
25 | 70 | CONCLUIDO | 3.3836 | 29.55 | 27.07 | 180.44 | 2.6 | 9 | 177.3 | 47.83 | 26 | 7 | 33.48 | 22101.56 | 262.58 | 446.56 | 59.07 | 40.63 | 4141.49 | 0.69 | 0.77 | 2.62 | 0.24 | 0.5 | 10
26 | 70 | CONCLUIDO | 3.3914 | 29.49 | 27.03 | 202.7 | 2.68 | 8 | 178.79 | 47.83 | 27 | 5 | 33.96 | 22284.51 | 260.19 | 446.56 | 57.7 | 40.63 | 3460.52 | 0.7 | 0.77 | 2.62 | 0.2 | 0.5 | 10
27 | 70 | CONCLUIDO | 3.3915 | 29.49 | 27.03 | 202.7 | 2.75 | 8 | 180.28 | 47.83 | 28 | 3 | 34.45 | 22468.11 | 260.59 | 446.56 | 57.56 | 40.63 | 3389.14 | 0.71 | 0.77 | 2.63 | 0.2 | 0.5 | 10
28 | 70 | CONCLUIDO | 3.393 | 29.47 | 27.01 | 202.6 | 2.83 | 8 | 181.77 | 47.83 | 29 | 2 | 34.94 | 22652.51 | 261.31 | 446.56 | 57.14 | 40.63 | 3180.15 | 0.71 | 0.77 | 2.62 | 0.19 | 0.5 | 10
29 | 70 | CONCLUIDO | 3.3922 | 29.48 | 27.02 | 202.65 | 2.9 | 8 | 183.27 | 47.83 | 30 | 1 | 35.44 | 22837.46 | 262.22 | 446.56 | 57.33 | 40.63 | 3276.04 | 0.71 | 0.77 | 2.63 | 0.19 | 0.5 | 10
30 | 70 | CONCLUIDO | 3.3918 | 29.48 | 27.02 | 202.68 | 2.98 | 8 | 184.78 | 47.83 | 31 | 0 | 35.95 | 23023.09 | 264.01 | 446.56 | 57.41 | 40.63 | 3316.99 | 0.71 | 0.77 | 2.63 | 0.2 | 0.5 | 10
0 | 90 | CONCLUIDO | 1.9005 | 52.62 | 37.51 | 6.3 | 0.1 | 357 | 176.73 | 52.44 | 1 | 355 | 33.29 | 22031.19 | 492.39 | 446.72 | 399.35 | 40.63 | 172537.93 | 0.1 | 0.55 | 3.21 | 10.67 | 0.5 | 10
1 | 90 | CONCLUIDO | 2.5826 | 38.72 | 31.07 | 12.68 | 0.2 | 147 | 178.21 | 52.44 | 2 | 145 | 33.77 | 22213.89 | 406.46 | 446.61 | 189.68 | 40.63 | 68754.02 | 0.21 | 0.67 | 2.85 | 4.24 | 0.5 | 10
2 | 90 | CONCLUIDO | 2.841 | 35.2 | 29.47 | 19.01 | 0.3 | 93 | 179.7 | 52.44 | 3 | 91 | 34.26 | 22397.24 | 384.36 | 446.63 | 137.3 | 40.63 | 42835.83 | 0.3 | 0.71 | 2.76 | 2.64 | 0.5 | 10
3 | 90 | CONCLUIDO | 2.9675 | 33.7 | 28.82 | 25.06 | 0.39 | 69 | 181.19 | 52.44 | 4 | 67 | 34.75 | 22581.25 | 374.59 | 446.6 | 115.89 | 40.63 | 32252 | 0.35 | 0.72 | 2.73 | 2 | 0.5 | 10
4 | 90 | CONCLUIDO | 3.0573 | 32.71 | 28.37 | 31.52 | 0.49 | 54 | 182.69 | 52.44 | 5 | 52 | 35.25 | 22766.06 | 367.61 | 446.61 | 101.12 | 40.63 | 24941.28 | 0.4 | 0.73 | 2.71 | 1.54 | 0.5 | 10
5 | 90 | CONCLUIDO | 3.1128 | 32.12 | 28.1 | 37.47 | 0.58 | 45 | 184.19 | 52.44 | 6 | 43 | 35.75 | 22951.43 | 363.08 | 446.58 | 92.73 | 40.63 | 20792.23 | 0.44 | 0.74 | 2.68 | 1.28 | 0.5 | 10
6 | 90 | CONCLUIDO | 3.1593 | 31.65 | 27.88 | 44.02 | 0.67 | 38 | 185.7 | 52.44 | 7 | 36 | 36.26 | 23137.49 | 358.78 | 446.59 | 85.18 | 40.63 | 17049.82 | 0.48 | 0.75 | 2.68 | 1.05 | 0.5 | 10
7 | 90 | CONCLUIDO | 3.1896 | 31.35 | 27.76 | 50.47 | 0.76 | 33 | 187.22 | 52.44 | 8 | 31 | 36.78 | 23324.24 | 356.36 | 446.56 | 81.45 | 40.63 | 15207.91 | 0.5 | 0.75 | 2.67 | 0.93 | 0.5 | 10
8 | 90 | CONCLUIDO | 3.21 | 31.15 | 27.67 | 55.33 | 0.85 | 30 | 188.74 | 52.44 | 9 | 28 | 37.3 | 23511.69 | 354.07 | 446.56 | 78.34 | 40.63 | 13668.21 | 0.52 | 0.75 | 2.66 | 0.84 | 0.5 | 10
9 | 90 | CONCLUIDO | 3.2298 | 30.96 | 27.58 | 61.29 | 0.93 | 27 | 190.26 | 52.44 | 10 | 25 | 37.82 | 23699.85 | 351.74 | 446.56 | 75.75 | 40.63 | 12388.02 | 0.54 | 0.75 | 2.65 | 0.75 | 0.5 | 10
10 | 90 | CONCLUIDO | 3.2502 | 30.77 | 27.49 | 68.73 | 1.02 | 24 | 191.79 | 52.44 | 11 | 22 | 38.35 | 23888.73 | 349.98 | 446.56 | 72.93 | 40.63 | 10994.31 | 0.56 | 0.76 | 2.65 | 0.67 | 0.5 | 10
11 | 90 | CONCLUIDO | 3.265 | 30.63 | 27.43 | 74.8 | 1.1 | 22 | 193.33 | 52.44 | 12 | 20 | 38.89 | 24078.33 | 347.87 | 446.56 | 70.44 | 40.63 | 9761.6 | 0.58 | 0.76 | 2.65 | 0.6 | 0.5 | 10
12 | 90 | CONCLUIDO | 3.2793 | 30.49 | 27.36 | 82.09 | 1.18 | 20 | 194.88 | 52.44 | 13 | 18 | 39.43 | 24268.67 | 344.98 | 446.56 | 68.65 | 40.63 | 8875.09 | 0.59 | 0.76 | 2.64 | 0.54 | 0.5 | 10
13 | 90 | CONCLUIDO | 3.2828 | 30.46 | 27.37 | 86.42 | 1.27 | 19 | 196.42 | 52.44 | 14 | 17 | 39.98 | 24459.75 | 345.37 | 446.56 | 68.8 | 40.63 | 8955.43 | 0.59 | 0.76 | 2.64 | 0.54 | 0.5 | 10
14 | 90 | CONCLUIDO | 3.294 | 30.36 | 27.3 | 90.99 | 1.35 | 18 | 197.98 | 52.44 | 15 | 16 | 40.54 | 24651.58 | 342.37 | 446.56 | 66.64 | 40.63 | 7881.42 | 0.61 | 0.76 | 2.63 | 0.47 | 0.5 | 10
15 | 90 | CONCLUIDO | 3.3 | 30.3 | 27.28 | 96.27 | 1.42 | 17 | 199.54 | 52.44 | 16 | 15 | 41.1 | 24844.17 | 341.86 | 446.56 | 65.76 | 40.63 | 7445.33 | 0.62 | 0.76 | 2.64 | 0.45 | 0.5 | 10
16 | 90 | CONCLUIDO | 3.3044 | 30.26 | 27.27 | 102.28 | 1.5 | 16 | 201.11 | 52.44 | 17 | 14 | 41.67 | 25037.53 | 341.23 | 446.56 | 65.92 | 40.63 | 7527.93 | 0.62 | 0.76 | 2.63 | 0.45 | 0.5 | 10
17 | 90 | CONCLUIDO | 3.3146 | 30.17 | 27.22 | 108.86 | 1.58 | 15 | 202.68 | 52.44 | 18 | 13 | 42.24 | 25231.66 | 338.79 | 446.57 | 63.76 | 40.63 | 6453.04 | 0.64 | 0.76 | 2.64 | 0.39 | 0.5 | 10
18 | 90 | CONCLUIDO | 3.3212 | 30.11 | 27.19 | 116.53 | 1.65 | 14 | 204.26 | 52.44 | 19 | 12 | 42.82 | 25426.72 | 337.86 | 446.56 | 63.06 | 40.63 | 6112.6 | 0.64 | 0.76 | 2.63 | 0.36 | 0.5 | 10
19 | 90 | CONCLUIDO | 3.3266 | 30.06 | 27.18 | 125.44 | 1.73 | 13 | 205.85 | 52.44 | 20 | 11 | 43.41 | 25622.45 | 335.01 | 446.56 | 62.61 | 40.63 | 5888.73 | 0.65 | 0.76 | 2.63 | 0.35 | 0.5 | 10
20 | 90 | CONCLUIDO | 3.3269 | 30.06 | 27.18 | 125.43 | 1.8 | 13 | 207.45 | 52.44 | 21 | 11 | 44 | 25818.99 | 336.74 | 446.56 | 62.59 | 40.63 | 5878.97 | 0.65 | 0.76 | 2.63 | 0.35 | 0.5 | 10
21 | 90 | CONCLUIDO | 3.3347 | 29.99 | 27.14 | 135.7 | 1.87 | 12 | 209.05 | 52.44 | 22 | 10 | 44.6 | 26016.35 | 333.69 | 446.56 | 61.42 | 40.63 | 5301.93 | 0.66 | 0.77 | 2.63 | 0.31 | 0.5 | 10
22 | 90 | CONCLUIDO | 3.3349 | 29.99 | 27.14 | 135.69 | 1.94 | 12 | 210.65 | 52.44 | 23 | 10 | 45.21 | 26214.54 | 333.32 | 446.56 | 61.49 | 40.63 | 5335.31 | 0.66 | 0.77 | 2.62 | 0.31 | 0.5 | 10
23 | 90 | CONCLUIDO | 3.3433 | 29.91 | 27.1 | 147.81 | 2.01 | 11 | 212.27 | 52.44 | 24 | 9 | 45.82 | 26413.56 | 331.12 | 446.56 | 60.08 | 40.63 | 4633.7 | 0.68 | 0.77 | 2.63 | 0.27 | 0.5 | 10
24 | 90 | CONCLUIDO | 3.3413 | 29.93 | 27.12 | 147.91 | 2.08 | 11 | 213.89 | 52.44 | 25 | 9 | 46.44 | 26613.43 | 331.38 | 446.56 | 60.65 | 40.63 | 4917.99 | 0.67 | 0.77 | 2.63 | 0.29 | 0.5 | 10
25 | 90 | CONCLUIDO | 3.3417 | 29.92 | 27.11 | 147.89 | 2.14 | 11 | 215.51 | 52.44 | 26 | 9 | 47.07 | 26814.17 | 328.62 | 446.56 | 60.61 | 40.63 | 4899.33 | 0.67 | 0.77 | 2.62 | 0.29 | 0.5 | 10
26 | 90 | CONCLUIDO | 3.349 | 29.86 | 27.08 | 162.5 | 2.21 | 10 | 217.15 | 52.44 | 27 | 8 | 47.71 | 27015.77 | 328.91 | 446.56 | 59.47 | 40.63 | 4335.19 | 0.68 | 0.77 | 2.63 | 0.26 | 0.5 | 10
27 | 90 | CONCLUIDO | 3.3491 | 29.86 | 27.08 | 162.49 | 2.27 | 10 | 218.79 | 52.44 | 28 | 8 | 48.35 | 27218.26 | 327.48 | 446.56 | 59.6 | 40.63 | 4399.3 | 0.68 | 0.77 | 2.62 | 0.25 | 0.5 | 10
28 | 90 | CONCLUIDO | 3.3565 | 29.79 | 27.05 | 180.35 | 2.34 | 9 | 220.44 | 52.44 | 29 | 7 | 49 | 27421.64 | 323.88 | 446.56 | 58.62 | 40.63 | 3913.81 | 0.69 | 0.77 | 2.62 | 0.22 | 0.5 | 10
29 | 90 | CONCLUIDO | 3.3564 | 29.79 | 27.05 | 180.36 | 2.4 | 9 | 222.1 | 52.44 | 30 | 7 | 49.65 | 27625.93 | 325.5 | 446.56 | 58.66 | 40.63 | 3933.89 | 0.69 | 0.77 | 2.62 | 0.23 | 0.5 | 10
30 | 90 | CONCLUIDO | 3.3552 | 29.8 | 27.06 | 180.43 | 2.46 | 9 | 223.76 | 52.44 | 31 | 7 | 50.32 | 27831.27 | 325.74 | 446.56 | 58.91 | 40.63 | 4057.78 | 0.69 | 0.77 | 2.63 | 0.24 | 0.5 | 10
31 | 90 | CONCLUIDO | 3.3545 | 29.81 | 27.07 | 180.47 | 2.52 | 9 | 225.43 | 52.44 | 32 | 7 | 50.99 | 28037.42 | 322.94 | 446.56 | 59.18 | 40.63 | 4194.44 | 0.69 | 0.77 | 2.62 | 0.24 | 0.5 | 10
32 | 90 | CONCLUIDO | 3.3646 | 29.72 | 27.02 | 202.62 | 2.58 | 8 | 227.11 | 52.44 | 33 | 6 | 51.67 | 28244.51 | 320.13 | 446.56 | 57.33 | 40.63 | 3274.28 | 0.71 | 0.77 | 2.62 | 0.19 | 0.5 | 10
33 | 90 | CONCLUIDO | 3.3632 | 29.73 | 27.03 | 202.72 | 2.64 | 8 | 228.8 | 52.44 | 34 | 6 | 52.36 | 28452.56 | 321.06 | 446.56 | 57.71 | 40.63 | 3465.63 | 0.7 | 0.77 | 2.62 | 0.2 | 0.5 | 10
34 | 90 | CONCLUIDO | 3.3636 | 29.73 | 27.02 | 202.69 | 2.7 | 8 | 230.49 | 52.44 | 35 | 6 | 53.05 | 28661.58 | 321.66 | 446.56 | 57.6 | 40.63 | 3411.67 | 0.71 | 0.77 | 2.62 | 0.2 | 0.5 | 10
35 | 90 | CONCLUIDO | 3.3631 | 29.73 | 27.03 | 202.72 | 2.76 | 8 | 232.2 | 52.44 | 36 | 6 | 53.75 | 28871.58 | 319.28 | 446.56 | 57.88 | 40.63 | 3550.04 | 0.7 | 0.77 | 2.62 | 0.2 | 0.5 | 10
36 | 90 | CONCLUIDO | 3.3636 | 29.73 | 27.03 | 202.69 | 2.81 | 8 | 233.91 | 52.44 | 37 | 6 | 54.46 | 29082.59 | 317.69 | 446.56 | 57.7 | 40.63 | 3458.59 | 0.7 | 0.77 | 2.62 | 0.2 | 0.5 | 10
37 | 90 | CONCLUIDO | 3.3697 | 29.68 | 27.01 | 231.49 | 2.87 | 7 | 235.63 | 52.44 | 38 | 5 | 55.18 | 29294.6 | 315.59 | 446.57 | 57.16 | 40.63 | 3195.12 | 0.71 | 0.77 | 2.62 | 0.18 | 0.5 | 10
38 | 90 | CONCLUIDO | 3.3705 | 29.67 | 27 | 231.43 | 2.92 | 7 | 237.35 | 52.44 | 39 | 5 | 55.91 | 29507.65 | 317.39 | 446.56 | 56.87 | 40.63 | 3052.09 | 0.71 | 0.77 | 2.62 | 0.17 | 0.5 | 10
39 | 90 | CONCLUIDO | 3.3701 | 29.67 | 27 | 231.46 | 2.98 | 7 | 239.09 | 52.44 | 40 | 5 | 56.65 | 29721.73 | 318.96 | 446.56 | 56.96 | 40.63 | 3095.28 | 0.71 | 0.77 | 2.62 | 0.18 | 0.5 | 10
0 | 10 | CONCLUIDO | 3.2251 | 31.01 | 28.65 | 26.86 | 0.64 | 64 | 26.11 | 12.1 | 1 | 59 | 3.01 | 3454.41 | 87.08 | 446.58 | 110.08 | 40.63 | 29371.31 | 0.37 | 0.73 | 2.72 | 1.82 | 0.5 | 10
1 | 10 | CONCLUIDO | 3.2982 | 30.32 | 28.16 | 36.73 | 1.23 | 46 | 27.2 | 12.1 | 2 | 0 | 3.1 | 3588.35 | 83.3 | 446.59 | 92.52 | 40.63 | 20682.3 | 0.44 | 0.74 | 2.75 | 1.33 | 0.5 | 10
0 | 45 | CONCLUIDO | 2.5337 | 39.47 | 33.08 | 9.27 | 0.18 | 214 | 98.71 | 39.72 | 1 | 212 | 12.99 | 12407.75 | 295.23 | 446.59 | 255.04 | 40.63 | 101102.48 | 0.16 | 0.63 | 2.96 | 6.25 | 0.5 | 10
1 | 45 | CONCLUIDO | 2.9849 | 33.5 | 29.56 | 18.67 | 0.35 | 95 | 99.95 | 39.72 | 2 | 93 | 13.24 | 12561.45 | 260.77 | 446.61 | 140.37 | 40.63 | 44360.46 | 0.29 | 0.7 | 2.76 | 2.73 | 0.5 | 10
2 | 45 | CONCLUIDO | 3.1442 | 31.8 | 28.56 | 28.09 | 0.52 | 61 | 101.2 | 39.72 | 3 | 59 | 13.49 | 12715.54 | 249.03 | 446.57 | 107.65 | 40.63 | 28169.38 | 0.38 | 0.73 | 2.71 | 1.73 | 0.5 | 10
3 | 45 | CONCLUIDO | 3.2244 | 31.01 | 28.1 | 37.47 | 0.69 | 45 | 102.45 | 39.72 | 4 | 43 | 13.74 | 12870.03 | 242.15 | 446.6 | 92.63 | 40.63 | 20741.8 | 0.44 | 0.74 | 2.68 | 1.27 | 0.5 | 10
4 | 45 | CONCLUIDO | 3.2768 | 30.52 | 27.81 | 47.67 | 0.85 | 35 | 103.71 | 39.72 | 5 | 33 | 14 | 13024.91 | 236.45 | 446.56 | 83.34 | 40.63 | 16142.79 | 0.49 | 0.75 | 2.67 | 0.98 | 0.5 | 10
5 | 45 | CONCLUIDO | 3.3089 | 30.22 | 27.64 | 57.18 | 1.01 | 29 | 104.97 | 39.72 | 6 | 27 | 14.25 | 13180.19 | 231.61 | 446.56 | 77.56 | 40.63 | 13285.24 | 0.52 | 0.75 | 2.66 | 0.81 | 0.5 | 10
6 | 45 | CONCLUIDO | 3.332 | 30.01 | 27.51 | 66.02 | 1.16 | 25 | 106.23 | 39.72 | 7 | 23 | 14.52 | 13335.87 | 227.65 | 446.56 | 73.35 | 40.63 | 11199.12 | 0.55 | 0.76 | 2.65 | 0.68 | 0.5 | 10
7 | 45 | CONCLUIDO | 3.3535 | 29.82 | 27.4 | 78.28 | 1.31 | 21 | 107.5 | 39.72 | 8 | 19 | 14.78 | 13491.96 | 223.34 | 446.56 | 69.79 | 40.63 | 9437.7 | 0.58 | 0.76 | 2.65 | 0.57 | 0.5 | 10
8 | 45 | CONCLUIDO | 3.3645 | 29.72 | 27.34 | 86.35 | 1.46 | 19 | 108.77 | 39.72 | 9 | 17 | 15.05 | 13648.58 | 220.67 | 446.56 | 68.2 | 40.63 | 8657.23 | 0.6 | 0.76 | 2.64 | 0.52 | 0.5 | 10
9 | 45 | CONCLUIDO | 3.3764 | 29.62 | 27.28 | 96.28 | 1.6 | 17 | 110.04 | 39.72 | 10 | 15 | 15.32 | 13805.5 | 216.48 | 446.56 | 66.09 | 40.63 | 7608.04 | 0.61 | 0.76 | 2.63 | 0.45 | 0.5 | 10
10 | 45 | CONCLUIDO | 3.3876 | 29.52 | 27.22 | 108.89 | 1.74 | 15 | 111.32 | 39.72 | 11 | 13 | 15.6 | 13962.83 | 211.67 | 446.58 | 64.12 | 40.63 | 6634.27 | 0.63 | 0.76 | 2.63 | 0.4 | 0.5 | 10
11 | 45 | CONCLUIDO | 3.3941 | 29.46 | 27.19 | 116.52 | 1.88 | 14 | 112.59 | 39.72 | 12 | 12 | 15.88 | 14120.58 | 208.38 | 446.56 | 62.99 | 40.63 | 6077.44 | 0.64 | 0.76 | 2.63 | 0.36 | 0.5 | 10
12 | 45 | CONCLUIDO | 3.3977 | 29.43 | 27.18 | 125.43 | 2.01 | 13 | 113.88 | 39.72 | 13 | 11 | 16.16 | 14278.75 | 205.95 | 446.56 | 62.55 | 40.63 | 5860.83 | 0.65 | 0.76 | 2.63 | 0.35 | 0.5 | 10
13 | 45 | CONCLUIDO | 3.4052 | 29.37 | 27.13 | 135.66 | 2.14 | 12 | 115.16 | 39.72 | 14 | 6 | 16.45 | 14437.35 | 202.7 | 446.56 | 60.98 | 40.63 | 5082.3 | 0.67 | 0.77 | 2.63 | 0.3 | 0.5 | 10
14 | 45 | CONCLUIDO | 3.4038 | 29.38 | 27.14 | 135.72 | 2.27 | 12 | 116.45 | 39.72 | 15 | 3 | 16.74 | 14596.38 | 201.22 | 446.56 | 61.3 | 40.63 | 5238.32 | 0.66 | 0.77 | 2.64 | 0.32 | 0.5 | 10
15 | 45 | CONCLUIDO | 3.4078 | 29.34 | 27.13 | 147.98 | 2.4 | 11 | 117.75 | 39.72 | 16 | 0 | 17.03 | 14755.84 | 202.32 | 446.56 | 60.72 | 40.63 | 4954.81 | 0.67 | 0.77 | 2.64 | 0.3 | 0.5 | 10
0 | 60 | CONCLUIDO | 2.3086 | 43.32 | 34.51 | 7.93 | 0.14 | 261 | 124.63 | 45 | 1 | 259 | 18.64 | 15605.44 | 360.6 | 446.61 | 302.32 | 40.63 | 124503.32 | 0.13 | 0.6 | 3.03 | 7.68 | 0.5 | 10
1 | 60 | CONCLUIDO | 2.8496 | 35.09 | 30.07 | 15.97 | 0.28 | 113 | 125.95 | 45 | 2 | 111 | 18.95 | 15767.7 | 311.8 | 446.58 | 157.25 | 40.63 | 52708.36 | 0.26 | 0.69 | 2.79 | 3.24 | 0.5 | 10
2 | 60 | CONCLUIDO | 3.0377 | 32.92 | 28.92 | 23.77 | 0.42 | 73 | 127.27 | 45 | 3 | 71 | 19.27 | 15930.42 | 297.68 | 446.58 | 119.18 | 40.63 | 33872.8 | 0.34 | 0.72 | 2.74 | 2.09 | 0.5 | 10
3 | 60 | CONCLUIDO | 3.1415 | 31.83 | 28.35 | 32.09 | 0.55 | 53 | 128.59 | 45 | 4 | 51 | 19.59 | 16093.6 | 289.61 | 446.57 | 100.77 | 40.63 | 24768.23 | 0.4 | 0.73 | 2.7 | 1.52 | 0.5 | 10
4 | 60 | CONCLUIDO | 3.2053 | 31.2 | 27.99 | 39.99 | 0.68 | 42 | 129.92 | 45 | 5 | 40 | 19.92 | 16257.24 | 284 | 446.57 | 89.04 | 40.63 | 18958.07 | 0.46 | 0.74 | 2.68 | 1.16 | 0.5 | 10
5 | 60 | CONCLUIDO | 3.2405 | 30.86 | 27.83 | 47.71 | 0.81 | 35 | 131.25 | 45 | 6 | 33 | 20.25 | 16421.36 | 280.11 | 446.59 | 84.05 | 40.63 | 16498.32 | 0.48 | 0.75 | 2.66 | 1 | 0.5 | 10
6 | 60 | CONCLUIDO | 3.2706 | 30.58 | 27.68 | 55.35 | 0.93 | 30 | 132.58 | 45 | 7 | 28 | 20.59 | 16585.95 | 276.45 | 446.56 | 78.75 | 40.63 | 13875.73 | 0.52 | 0.75 | 2.66 | 0.85 | 0.5 | 10
7 | 60 | CONCLUIDO | 3.2965 | 30.34 | 27.54 | 63.55 | 1.06 | 26 | 133.92 | 45 | 8 | 24 | 20.93 | 16751.02 | 273.23 | 446.56 | 74.27 | 40.63 | 11654.62 | 0.55 | 0.75 | 2.65 | 0.71 | 0.5 | 10
8 | 60 | CONCLUIDO | 3.3129 | 30.19 | 27.47 | 71.65 | 1.18 | 23 | 135.27 | 45 | 9 | 21 | 21.27 | 16916.71 | 269.87 | 446.56 | 71.77 | 40.63 | 10418.17 | 0.57 | 0.76 | 2.65 | 0.64 | 0.5 | 10
9 | 60 | CONCLUIDO | 3.3267 | 30.06 | 27.39 | 78.26 | 1.29 | 21 | 136.61 | 45 | 10 | 19 | 21.61 | 17082.76 | 266.15 | 446.56 | 69.72 | 40.63 | 9403.25 | 0.58 | 0.76 | 2.64 | 0.56 | 0.5 | 10
10 | 60 | CONCLUIDO | 3.3364 | 29.97 | 27.35 | 86.38 | 1.41 | 19 | 137.96 | 45 | 11 | 17 | 21.96 | 17249.3 | 264.56 | 446.56 | 68.41 | 40.63 | 8761.55 | 0.59 | 0.76 | 2.64 | 0.53 | 0.5 | 10
11 | 60 | CONCLUIDO | 3.3499 | 29.85 | 27.29 | 96.3 | 1.52 | 17 | 139.32 | 45 | 12 | 15 | 22.32 | 17416.34 | 261.27 | 446.56 | 66.03 | 40.63 | 7577.97 | 0.62 | 0.76 | 2.64 | 0.46 | 0.5 | 10
12 | 60 | CONCLUIDO | 3.3548 | 29.81 | 27.27 | 102.25 | 1.63 | 16 | 140.67 | 45 | 13 | 14 | 22.68 | 17583.88 | 259.42 | 446.56 | 65.57 | 40.63 | 7353.54 | 0.62 | 0.76 | 2.64 | 0.44 | 0.5 | 10
13 | 60 | CONCLUIDO | 3.3614 | 29.75 | 27.23 | 108.94 | 1.74 | 15 | 142.04 | 45 | 14 | 13 | 23.04 | 17751.93 | 256.88 | 446.56 | 64.35 | 40.63 | 6748 | 0.63 | 0.76 | 2.64 | 0.41 | 0.5 | 10
14 | 60 | CONCLUIDO | 3.3665 | 29.7 | 27.21 | 116.63 | 1.85 | 14 | 143.4 | 45 | 15 | 12 | 23.41 | 17920.49 | 252.68 | 446.57 | 63.75 | 40.63 | 6456.54 | 0.64 | 0.76 | 2.63 | 0.39 | 0.5 | 10
15 | 60 | CONCLUIDO | 3.3728 | 29.65 | 27.18 | 125.47 | 1.96 | 13 | 144.77 | 45 | 16 | 11 | 23.78 | 18089.56 | 252.36 | 446.56 | 62.86 | 40.63 | 6013.06 | 0.65 | 0.76 | 2.63 | 0.36 | 0.5 | 10
16 | 60 | CONCLUIDO | 3.3814 | 29.57 | 27.13 | 135.67 | 2.06 | 12 | 146.15 | 45 | 17 | 10 | 24.15 | 18259.16 | 248.95 | 446.56 | 61.15 | 40.63 | 5163.42 | 0.66 | 0.77 | 2.63 | 0.31 | 0.5 | 10
17 | 60 | CONCLUIDO | 3.3878 | 29.52 | 27.1 | 147.84 | 2.16 | 11 | 147.53 | 45 | 18 | 9 | 24.53 | 18429.27 | 245.24 | 446.56 | 60.13 | 40.63 | 4658.91 | 0.68 | 0.77 | 2.63 | 0.28 | 0.5 | 10
18 | 60 | CONCLUIDO | 3.3859 | 29.53 | 27.12 | 147.93 | 2.26 | 11 | 148.91 | 45 | 19 | 9 | 24.92 | 18599.92 | 243.13 | 446.56 | 60.79 | 40.63 | 4988.51 | 0.67 | 0.77 | 2.63 | 0.29 | 0.5 | 10
19 | 60 | CONCLUIDO | 3.3916 | 29.48 | 27.1 | 162.58 | 2.36 | 10 | 150.3 | 45 | 20 | 8 | 25.3 | 18771.1 | 241.69 | 446.57 | 59.96 | 40.63 | 4582.28 | 0.68 | 0.77 | 2.63 | 0.27 | 0.5 | 10
20 | 60 | CONCLUIDO | 3.3929 | 29.47 | 27.09 | 162.51 | 2.45 | 10 | 151.69 | 45 | 21 | 7 | 25.7 | 18942.82 | 235.29 | 446.56 | 59.54 | 40.63 | 4370.79 | 0.68 | 0.77 | 2.63 | 0.26 | 0.5 | 10
21 | 60 | CONCLUIDO | 3.3999 | 29.41 | 27.05 | 180.34 | 2.54 | 9 | 153.09 | 45 | 22 | 4 | 26.09 | 19115.09 | 236.34 | 446.56 | 58.44 | 40.63 | 3823.62 | 0.7 | 0.77 | 2.63 | 0.22 | 0.5 | 10
22 | 60 | CONCLUIDO | 3.3994 | 29.42 | 27.05 | 180.37 | 2.64 | 9 | 154.49 | 45 | 23 | 2 | 26.49 | 19287.9 | 237.02 | 446.56 | 58.49 | 40.63 | 3850.74 | 0.69 | 0.77 | 2.63 | 0.23 | 0.5 | 10
23 | 60 | CONCLUIDO | 3.3979 | 29.43 | 27.07 | 180.45 | 2.73 | 9 | 155.9 | 45 | 24 | 0 | 26.9 | 19461.27 | 238.2 | 446.56 | 58.76 | 40.63 | 3984.63 | 0.69 | 0.77 | 2.63 | 0.24 | 0.5 | 10
0 | 80 | CONCLUIDO | 2.0319 | 49.21 | 36.45 | 6.75 | 0.11 | 324 | 159.12 | 50.28 | 1 | 322 | 27.84 | 19859.16 | 447.13 | 446.72 | 365.29 | 40.63 | 155675.2 | 0.11 | 0.57 | 3.15 | 9.61 | 0.5 | 10
1 | 80 | CONCLUIDO | 2.6699 | 37.45 | 30.75 | 13.57 | 0.22 | 136 | 160.54 | 50.28 | 2 | 134 | 28.26 | 20034.4 | 375.45 | 446.59 | 179.59 | 40.63 | 63766.25 | 0.23 | 0.68 | 2.81 | 3.92 | 0.5 | 10
2 | 80 | CONCLUIDO | 2.9017 | 34.46 | 29.34 | 20.23 | 0.33 | 87 | 161.97 | 50.28 | 3 | 85 | 28.69 | 20210.21 | 356.58 | 446.59 | 132.6 | 40.63 | 40513.27 | 0.31 | 0.71 | 2.76 | 2.51 | 0.5 | 10
3 | 80 | CONCLUIDO | 3.0273 | 33.03 | 28.65 | 26.86 | 0.43 | 64 | 163.4 | 50.28 | 4 | 62 | 29.12 | 20386.62 | 346.91 | 446.57 | 110.37 | 40.63 | 29514.41 | 0.37 | 0.73 | 2.72 | 1.82 | 0.5 | 10
4 | 80 | CONCLUIDO | 3.1084 | 32.17 | 28.24 | 33.88 | 0.54 | 50 | 164.83 | 50.28 | 5 | 48 | 29.55 | 20563.61 | 340.41 | 446.56 | 97 | 40.63 | 22902.44 | 0.42 | 0.74 | 2.69 | 1.41 | 0.5 | 10
5 | 80 | CONCLUIDO | 3.1557 | 31.69 | 28.01 | 40.02 | 0.64 | 42 | 166.27 | 50.28 | 6 | 40 | 29.99 | 20741.2 | 336.27 | 446.56 | 89.43 | 40.63 | 19154.77 | 0.45 | 0.74 | 2.69 | 1.18 | 0.5 | 10
6 | 80 | CONCLUIDO | 3.1915 | 31.33 | 27.85 | 46.41 | 0.74 | 36 | 167.72 | 50.28 | 7 | 34 | 30.44 | 20919.39 | 333.16 | 446.58 | 84.4 | 40.63 | 16668.37 | 0.48 | 0.75 | 2.67 | 1.02 | 0.5 | 10
7 | 80 | CONCLUIDO | 3.2246 | 31.01 | 27.69 | 53.59 | 0.84 | 31 | 169.17 | 50.28 | 8 | 29 | 30.89 | 21098.19 | 329.71 | 446.57 | 79.26 | 40.63 | 14125.29 | 0.51 | 0.75 | 2.66 | 0.86 | 0.5 | 10
8 | 80 | CONCLUIDO | 3.2505 | 30.76 | 27.57 | 61.27 | 0.94 | 27 | 170.62 | 50.28 | 9 | 25 | 31.34 | 21277.6 | 326.7 | 446.56 | 75.3 | 40.63 | 12167.48 | 0.54 | 0.75 | 2.65 | 0.74 | 0.5 | 10
9 | 80 | CONCLUIDO | 3.2637 | 30.64 | 27.51 | 66.02 | 1.03 | 25 | 172.08 | 50.28 | 10 | 23 | 31.8 | 21457.64 | 324.74 | 446.56 | 73.33 | 40.63 | 11191.54 | 0.55 | 0.76 | 2.65 | 0.68 | 0.5 | 10
10 | 80 | CONCLUIDO | 3.2844 | 30.45 | 27.41 | 74.77 | 1.12 | 22 | 173.55 | 50.28 | 11 | 20 | 32.27 | 21638.31 | 322.18 | 446.56 | 70.18 | 40.63 | 9629.94 | 0.58 | 0.76 | 2.65 | 0.59 | 0.5 | 10
11 | 80 | CONCLUIDO | 3.2903 | 30.39 | 27.39 | 78.26 | 1.22 | 21 | 175.02 | 50.28 | 12 | 19 | 32.74 | 21819.6 | 319.75 | 446.56 | 69.61 | 40.63 | 9351.21 | 0.58 | 0.76 | 2.64 | 0.56 | 0.5 | 10
12 | 80 | CONCLUIDO | 3.3004 | 30.3 | 27.36 | 86.41 | 1.31 | 19 | 176.49 | 50.28 | 13 | 17 | 33.21 | 22001.54 | 319.69 | 446.58 | 68.56 | 40.63 | 8837.43 | 0.59 | 0.76 | 2.64 | 0.54 | 0.5 | 10
13 | 80 | CONCLUIDO | 3.3099 | 30.21 | 27.31 | 91.03 | 1.4 | 18 | 177.97 | 50.28 | 14 | 16 | 33.69 | 22184.13 | 316.33 | 446.57 | 66.79 | 40.63 | 7957.49 | 0.61 | 0.76 | 2.64 | 0.48 | 0.5 | 10
14 | 80 | CONCLUIDO | 3.3152 | 30.16 | 27.29 | 96.33 | 1.48 | 17 | 179.46 | 50.28 | 15 | 15 | 34.18 | 22367.38 | 315.08 | 446.56 | 66.43 | 40.63 | 7777.77 | 0.61 | 0.76 | 2.64 | 0.47 | 0.5 | 10
15 | 80 | CONCLUIDO | 3.3313 | 30.02 | 27.21 | 108.84 | 1.57 | 15 | 180.95 | 50.28 | 16 | 13 | 34.67 | 22551.28 | 312.66 | 446.56 | 63.68 | 40.63 | 6413.66 | 0.64 | 0.76 | 2.63 | 0.38 | 0.5 | 10
16 | 80 | CONCLUIDO | 3.33 | 30.03 | 27.22 | 108.89 | 1.65 | 15 | 182.45 | 50.28 | 17 | 13 | 35.17 | 22735.98 | 312.13 | 446.56 | 64.09 | 40.63 | 6618.8 | 0.63 | 0.76 | 2.63 | 0.4 | 0.5 | 10
17 | 80 | CONCLUIDO | 3.3372 | 29.97 | 27.19 | 116.53 | 1.74 | 14 | 183.95 | 50.28 | 18 | 12 | 35.67 | 22921.24 | 309.99 | 446.56 | 63.09 | 40.63 | 6125.92 | 0.64 | 0.76 | 2.63 | 0.36 | 0.5 | 10
18 | 80 | CONCLUIDO | 3.3435 | 29.91 | 27.17 | 125.38 | 1.82 | 13 | 185.46 | 50.28 | 19 | 11 | 36.18 | 23107.19 | 309.6 | 446.58 | 62.14 | 40.63 | 5657.59 | 0.65 | 0.76 | 2.63 | 0.34 | 0.5 | 10
19 | 80 | CONCLUIDO | 3.351 | 29.84 | 27.13 | 135.66 | 1.9 | 12 | 186.97 | 50.28 | 20 | 10 | 36.69 | 23293.82 | 306.14 | 446.56 | 61.07 | 40.63 | 5127.45 | 0.67 | 0.77 | 2.63 | 0.3 | 0.5 | 10
20 | 80 | CONCLUIDO | 3.3506 | 29.84 | 27.13 | 135.67 | 1.98 | 12 | 188.49 | 50.28 | 21 | 10 | 37.21 | 23481.16 | 305.82 | 446.57 | 61.22 | 40.63 | 5200.79 | 0.66 | 0.77 | 2.63 | 0.31 | 0.5 | 10
21 | 80 | CONCLUIDO | 3.3582 | 29.78 | 27.1 | 147.81 | 2.05 | 11 | 190.01 | 50.28 | 22 | 9 | 37.74 | 23669.2 | 303.45 | 446.56 | 60.06 | 40.63 | 4624.13 | 0.68 | 0.77 | 2.63 | 0.27 | 0.5 | 10
22 | 80 | CONCLUIDO | 3.3561 | 29.8 | 27.12 | 147.91 | 2.13 | 11 | 191.55 | 50.28 | 23 | 9 | 38.27 | 23857.96 | 303.9 | 446.56 | 60.61 | 40.63 | 4900.5 | 0.67 | 0.77 | 2.63 | 0.29 | 0.5 | 10
23 | 80 | CONCLUIDO | 3.3642 | 29.72 | 27.08 | 162.47 | 2.21 | 10 | 193.08 | 50.28 | 24 | 8 | 38.8 | 24047.45 | 300.29 | 446.56 | 59.59 | 40.63 | 4393.46 | 0.68 | 0.77 | 2.62 | 0.25 | 0.5 | 10
24 | 80 | CONCLUIDO | 3.3628 | 29.74 | 27.09 | 162.54 | 2.28 | 10 | 194.62 | 50.28 | 25 | 8 | 39.34 | 24237.67 | 300.81 | 446.56 | 59.78 | 40.63 | 4490.8 | 0.68 | 0.77 | 2.62 | 0.26 | 0.5 | 10
25 | 80 | CONCLUIDO | 3.3637 | 29.73 | 27.08 | 162.5 | 2.35 | 10 | 196.17 | 50.28 | 26 | 8 | 39.89 | 24428.62 | 296.47 | 446.56 | 59.48 | 40.63 | 4340.01 | 0.68 | 0.77 | 2.63 | 0.26 | 0.5 | 10
26 | 80 | CONCLUIDO | 3.3706 | 29.67 | 27.05 | 180.36 | 2.42 | 9 | 197.73 | 50.28 | 27 | 7 | 40.45 | 24620.33 | 295.56 | 446.56 | 58.59 | 40.63 | 3900.86 | 0.69 | 0.77 | 2.62 | 0.23 | 0.5 | 10
27 | 80 | CONCLUIDO | 3.3695 | 29.68 | 27.06 | 180.43 | 2.49 | 9 | 199.29 | 50.28 | 28 | 7 | 41.01 | 24812.8 | 296.73 | 446.56 | 58.87 | 40.63 | 4041.64 | 0.69 | 0.77 | 2.63 | 0.24 | 0.5 | 10
28 | 80 | CONCLUIDO | 3.3691 | 29.68 | 27.07 | 180.45 | 2.56 | 9 | 200.85 | 50.28 | 29 | 7 | 41.57 | 25006.03 | 292.97 | 446.56 | 59.15 | 40.63 | 4181 | 0.69 | 0.77 | 2.62 | 0.24 | 0.5 | 10
29 | 80 | CONCLUIDO | 3.3784 | 29.6 | 27.02 | 202.63 | 2.63 | 8 | 202.43 | 50.28 | 30 | 6 | 42.15 | 25200.04 | 290.49 | 446.56 | 57.45 | 40.63 | 3334.82 | 0.71 | 0.77 | 2.62 | 0.19 | 0.5 | 10
30 | 80 | CONCLUIDO | 3.3778 | 29.61 | 27.02 | 202.67 | 2.7 | 8 | 204.01 | 50.28 | 31 | 6 | 42.73 | 25394.96 | 291.12 | 446.56 | 57.59 | 40.63 | 3405.35 | 0.71 | 0.77 | 2.62 | 0.2 | 0.5 | 10
31 | 80 | CONCLUIDO | 3.3769 | 29.61 | 27.03 | 202.73 | 2.76 | 8 | 205.59 | 50.28 | 32 | 6 | 43.31 | 25590.57 | 290.21 | 446.56 | 57.89 | 40.63 | 3556.88 | 0.7 | 0.77 | 2.62 | 0.2 | 0.5 | 10
32 | 80 | CONCLUIDO | 3.3777 | 29.61 | 27.02 | 202.68 | 2.83 | 8 | 207.19 | 50.28 | 33 | 5 | 43.91 | 25786.97 | 287.6 | 446.56 | 57.7 | 40.63 | 3458.17 | 0.7 | 0.77 | 2.62 | 0.2 | 0.5 | 10
33 | 80 | CONCLUIDO | 3.3828 | 29.56 | 27.01 | 231.53 | 2.89 | 7 | 208.78 | 50.28 | 34 | 4 | 44.5 | 25984.2 | 283.24 | 446.56 | 57.21 | 40.63 | 3220.2 | 0.71 | 0.77 | 2.62 | 0.18 | 0.5 | 10
34 | 80 | CONCLUIDO | 3.3829 | 29.56 | 27.01 | 231.52 | 2.96 | 7 | 210.39 | 50.28 | 35 | 2 | 45.11 | 26182.25 | 285.22 | 446.56 | 57.09 | 40.63 | 3162.23 | 0.71 | 0.77 | 2.62 | 0.18 | 0.5 | 10
35 | 80 | CONCLUIDO | 3.3836 | 29.55 | 27 | 231.46 | 3.02 | 7 | 212 | 50.28 | 36 | 3 | 45.72 | 26381.14 | 287.01 | 446.56 | 56.91 | 40.63 | 3071.18 | 0.71 | 0.77 | 2.62 | 0.18 | 0.5 | 10
36 | 80 | CONCLUIDO | 3.3842 | 29.55 | 27 | 231.42 | 3.08 | 7 | 213.62 | 50.28 | 37 | 1 | 46.34 | 26580.87 | 288.62 | 446.56 | 56.63 | 40.63 | 2932.21 | 0.72 | 0.77 | 2.63 | 0.17 | 0.5 | 10
37 | 80 | CONCLUIDO | 3.3844 | 29.55 | 27 | 231.4 | 3.14 | 7 | 215.25 | 50.28 | 38 | 1 | 46.97 | 26781.46 | 290.13 | 446.56 | 56.67 | 40.63 | 2952.14 | 0.72 | 0.77 | 2.62 | 0.17 | 0.5 | 10
38 | 80 | CONCLUIDO | 3.3843 | 29.55 | 27 | 231.41 | 3.2 | 7 | 216.88 | 50.28 | 39 | 0 | 47.6 | 26982.93 | 292.1 | 446.56 | 56.63 | 40.63 | 2931.89 | 0.72 | 0.77 | 2.62 | 0.17 | 0.5 | 10
0 | 35 | CONCLUIDO | 2.6954 | 37.1 | 32.09 | 10.64 | 0.22 | 181 | 80.84 | 35.1 | 1 | 179 | 9.74 | 10204.21 | 249.3 | 446.63 | 222.82 | 40.63 | 85154.7 | 0.18 | 0.65 | 2.9 | 5.26 | 0.5 | 10
1 | 35 | CONCLUIDO | 3.0827 | 32.44 | 29.15 | 21.59 | 0.43 | 81 | 82.04 | 35.1 | 2 | 79 | 9.94 | 10352.53 | 222.73 | 446.59 | 126.32 | 40.63 | 37405.58 | 0.32 | 0.71 | 2.76 | 2.32 | 0.5 | 10
2 | 35 | CONCLUIDO | 3.2187 | 31.07 | 28.28 | 32.63 | 0.63 | 52 | 83.25 | 35.1 | 3 | 50 | 10.15 | 10501.19 | 212.03 | 446.59 | 98.52 | 40.63 | 23648.31 | 0.41 | 0.73 | 2.69 | 1.45 | 0.5 | 10
3 | 35 | CONCLUIDO | 3.2868 | 30.42 | 27.88 | 44.02 | 0.83 | 38 | 84.46 | 35.1 | 4 | 36 | 10.36 | 10650.22 | 204.86 | 446.58 | 85.27 | 40.63 | 17095.45 | 0.48 | 0.75 | 2.67 | 1.05 | 0.5 | 10
4 | 35 | CONCLUIDO | 3.3232 | 30.09 | 27.68 | 55.37 | 1.02 | 30 | 85.67 | 35.1 | 5 | 28 | 10.57 | 10799.59 | 199.8 | 446.57 | 78.78 | 40.63 | 13888.41 | 0.52 | 0.75 | 2.67 | 0.85 | 0.5 | 10
5 | 35 | CONCLUIDO | 3.3521 | 29.83 | 27.51 | 66.02 | 1.21 | 25 | 86.88 | 35.1 | 6 | 23 | 10.78 | 10949.33 | 194.15 | 446.56 | 73.4 | 40.63 | 11223.49 | 0.55 | 0.76 | 2.65 | 0.68 | 0.5 | 10
6 | 35 | CONCLUIDO | 3.3714 | 29.66 | 27.41 | 78.31 | 1.39 | 21 | 88.1 | 35.1 | 7 | 19 | 11 | 11099.43 | 187.88 | 446.57 | 69.96 | 40.63 | 9527.3 | 0.58 | 0.76 | 2.65 | 0.58 | 0.5 | 10
7 | 35 | CONCLUIDO | 3.3892 | 29.51 | 27.3 | 91.01 | 1.57 | 18 | 89.32 | 35.1 | 8 | 16 | 11.22 | 11249.89 | 182.98 | 446.58 | 66.65 | 40.63 | 7886.96 | 0.61 | 0.76 | 2.64 | 0.48 | 0.5 | 10
8 | 35 | CONCLUIDO | 3.3981 | 29.43 | 27.26 | 102.23 | 1.75 | 16 | 90.54 | 35.1 | 9 | 13 | 11.44 | 11400.71 | 179.09 | 446.56 | 65.25 | 40.63 | 7194.05 | 0.62 | 0.76 | 2.64 | 0.43 | 0.5 | 10
9 | 35 | CONCLUIDO | 3.4041 | 29.38 | 27.23 | 108.9 | 1.91 | 15 | 91.77 | 35.1 | 10 | 4 | 11.67 | 11551.91 | 175.9 | 446.56 | 63.76 | 40.63 | 6454.43 | 0.64 | 0.76 | 2.64 | 0.4 | 0.5 | 10
10 | 35 | CONCLUIDO | 3.4095 | 29.33 | 27.2 | 116.56 | 2.08 | 14 | 93 | 35.1 | 11 | 0 | 11.9 | 11703.47 | 178.04 | 446.56 | 62.78 | 40.63 | 5969.08 | 0.65 | 0.76 | 2.64 | 0.37 | 0.5 | 10
0 | 50 | CONCLUIDO | 2.4546 | 40.74 | 33.59 | 8.76 | 0.16 | 230 | 107.41 | 41.65 | 1 | 228 | 14.77 | 13481.73 | 317.65 | 446.61 | 271.37 | 40.63 | 109186.98 | 0.15 | 0.62 | 3 | 6.76 | 0.5 | 10
1 | 50 | CONCLUIDO | 2.9421 | 33.99 | 29.71 | 17.65 | 0.32 | 101 | 108.68 | 41.65 | 2 | 99 | 15.03 | 13638.32 | 278.04 | 446.62 | 145.1 | 40.63 | 46696.7 | 0.28 | 0.7 | 2.77 | 2.88 | 0.5 | 10
2 | 50 | CONCLUIDO | 3.1085 | 32.17 | 28.69 | 26.48 | 0.48 | 65 | 109.96 | 41.65 | 3 | 63 | 15.31 | 13795.21 | 265.89 | 446.57 | 111.93 | 40.63 | 30292.02 | 0.36 | 0.72 | 2.72 | 1.86 | 0.5 | 10
3 | 50 | CONCLUIDO | 3.1967 | 31.28 | 28.18 | 35.22 | 0.63 | 48 | 111.23 | 41.65 | 4 | 46 | 15.58 | 13952.52 | 258.47 | 446.58 | 95.32 | 40.63 | 22071.51 | 0.43 | 0.74 | 2.69 | 1.35 | 0.5 | 10
4 | 50 | CONCLUIDO | 3.2472 | 30.8 | 27.92 | 44.08 | 0.78 | 38 | 112.51 | 41.65 | 5 | 36 | 15.86 | 14110.24 | 253.15 | 446.56 | 86.46 | 40.63 | 17689.64 | 0.47 | 0.74 | 2.68 | 1.09 | 0.5 | 10
5 | 50 | CONCLUIDO | 3.2878 | 30.42 | 27.69 | 53.59 | 0.93 | 31 | 113.79 | 41.65 | 6 | 29 | 16.14 | 14268.39 | 249.02 | 446.57 | 79.66 | 40.63 | 14324 | 0.51 | 0.75 | 2.65 | 0.86 | 0.5 | 10
6 | 50 | CONCLUIDO | 3.3075 | 30.23 | 27.6 | 61.33 | 1.07 | 27 | 115.08 | 41.65 | 7 | 25 | 16.43 | 14426.96 | 245.14 | 446.56 | 76.27 | 40.63 | 12650.76 | 0.53 | 0.75 | 2.66 | 0.77 | 0.5 | 10
7 | 50 | CONCLUIDO | 3.3323 | 30.01 | 27.46 | 71.64 | 1.21 | 23 | 116.37 | 41.65 | 8 | 21 | 16.72 | 14585.96 | 241.45 | 446.57 | 71.94 | 40.63 | 10506.3 | 0.56 | 0.76 | 2.65 | 0.63 | 0.5 | 10
8 | 50 | CONCLUIDO | 3.3491 | 29.86 | 27.38 | 82.13 | 1.35 | 20 | 117.66 | 41.65 | 9 | 18 | 17.01 | 14745.39 | 237.09 | 446.56 | 69.21 | 40.63 | 9155.51 | 0.59 | 0.76 | 2.64 | 0.55 | 0.5 | 10
9 | 50 | CONCLUIDO | 3.3615 | 29.75 | 27.31 | 91.04 | 1.48 | 18 | 118.96 | 41.65 | 10 | 16 | 17.31 | 14905.25 | 234.94 | 446.56 | 67.09 | 40.63 | 8106.02 | 0.61 | 0.76 | 2.64 | 0.48 | 0.5 | 10
10 | 50 | CONCLUIDO | 3.3714 | 29.66 | 27.27 | 102.26 | 1.61 | 16 | 120.26 | 41.65 | 11 | 14 | 17.61 | 15065.56 | 230.67 | 446.56 | 65.53 | 40.63 | 7336.16 | 0.62 | 0.76 | 2.64 | 0.44 | 0.5 | 10
11 | 50 | CONCLUIDO | 3.3798 | 29.59 | 27.22 | 108.87 | 1.74 | 15 | 121.56 | 41.65 | 12 | 13 | 17.91 | 15226.31 | 227.38 | 446.56 | 63.91 | 40.63 | 6531.46 | 0.64 | 0.76 | 2.63 | 0.39 | 0.5 | 10
12 | 50 | CONCLUIDO | 3.385 | 29.54 | 27.2 | 116.55 | 1.87 | 14 | 122.87 | 41.65 | 13 | 12 | 18.22 | 15387.5 | 224.04 | 446.58 | 63.17 | 40.63 | 6165.1 | 0.64 | 0.76 | 2.63 | 0.37 | 0.5 | 10
13 | 50 | CONCLUIDO | 3.3897 | 29.5 | 27.18 | 125.43 | 1.99 | 13 | 124.18 | 41.65 | 14 | 11 | 18.53 | 15549.15 | 222.63 | 446.56 | 62.7 | 40.63 | 5933.88 | 0.65 | 0.76 | 2.63 | 0.35 | 0.5 | 10
14 | 50 | CONCLUIDO | 3.3958 | 29.45 | 27.15 | 135.73 | 2.11 | 12 | 125.49 | 41.65 | 15 | 10 | 18.84 | 15711.24 | 217.61 | 446.56 | 61.59 | 40.63 | 5387.09 | 0.66 | 0.77 | 2.63 | 0.32 | 0.5 | 10
15 | 50 | CONCLUIDO | 3.4019 | 29.4 | 27.11 | 147.9 | 2.23 | 11 | 126.81 | 41.65 | 16 | 6 | 19.16 | 15873.8 | 214.54 | 446.56 | 60.4 | 40.63 | 4795.75 | 0.67 | 0.77 | 2.63 | 0.29 | 0.5 | 10
16 | 50 | CONCLUIDO | 3.4013 | 29.4 | 27.12 | 147.93 | 2.34 | 11 | 128.13 | 41.65 | 17 | 4 | 19.48 | 16036.82 | 214.55 | 446.56 | 60.57 | 40.63 | 4880.56 | 0.67 | 0.77 | 2.63 | 0.29 | 0.5 | 10
17 | 50 | CONCLUIDO | 3.4022 | 29.39 | 27.11 | 147.88 | 2.46 | 11 | 129.46 | 41.65 | 18 | 1 | 19.81 | 16200.3 | 215.26 | 446.56 | 60.11 | 40.63 | 4649.26 | 0.68 | 0.77 | 2.64 | 0.28 | 0.5 | 10
18 | 50 | CONCLUIDO | 3.4084 | 29.34 | 27.08 | 162.49 | 2.57 | 10 | 130.79 | 41.65 | 19 | 1 | 20.14 | 16364.25 | 215.92 | 446.56 | 59.12 | 40.63 | 4159.31 | 0.69 | 0.77 | 2.64 | 0.25 | 0.5 | 10
19 | 50 | CONCLUIDO | 3.4079 | 29.34 | 27.09 | 162.51 | 2.67 | 10 | 132.12 | 41.65 | 20 | 0 | 20.47 | 16528.68 | 218.13 | 446.56 | 59.29 | 40.63 | 4245.93 | 0.69 | 0.77 | 2.63 | 0.26 | 0.5 | 10
0 | 25 | CONCLUIDO | 2.8731 | 34.81 | 31.01 | 12.92 | 0.28 | 144 | 61.76 | 28.92 | 1 | 142 | 6.84 | 7851.41 | 198.15 | 446.61 | 187.03 | 40.63 | 67446.32 | 0.22 | 0.67 | 2.86 | 4.18 | 0.5 | 10
1 | 25 | CONCLUIDO | 3.1842 | 31.41 | 28.71 | 26.5 | 0.55 | 65 | 62.92 | 28.92 | 2 | 63 | 7 | 7994.37 | 178.11 | 446.57 | 112.18 | 40.63 | 30415.32 | 0.36 | 0.72 | 2.72 | 1.88 | 0.5 | 10
2 | 25 | CONCLUIDO | 3.2912 | 30.38 | 28 | 40.01 | 0.81 | 42 | 64.08 | 28.92 | 3 | 40 | 7.16 | 8137.65 | 168.1 | 446.57 | 89.36 | 40.63 | 19118.04 | 0.45 | 0.74 | 2.68 | 1.18 | 0.5 | 10
3 | 25 | CONCLUIDO | 3.3466 | 29.88 | 27.67 | 55.34 | 1.07 | 30 | 65.25 | 28.92 | 4 | 28 | 7.33 | 8281.25 | 160.77 | 446.58 | 78.85 | 40.63 | 13925.76 | 0.52 | 0.75 | 2.65 | 0.84 | 0.5 | 10
4 | 25 | CONCLUIDO | 3.3819 | 29.57 | 27.45 | 71.62 | 1.31 | 23 | 66.42 | 28.92 | 5 | 20 | 7.49 | 8425.16 | 153 | 446.62 | 71.66 | 40.63 | 10364.91 | 0.57 | 0.76 | 2.65 | 0.62 | 0.5 | 10
5 | 25 | CONCLUIDO | 3.3945 | 29.46 | 27.39 | 82.16 | 1.55 | 20 | 67.59 | 28.92 | 6 | 7 | 7.66 | 8569.4 | 148.63 | 446.56 | 69.12 | 40.63 | 9108.35 | 0.59 | 0.76 | 2.65 | 0.56 | 0.5 | 10
6 | 25 | CONCLUIDO | 3.3994 | 29.42 | 27.36 | 86.39 | 1.78 | 19 | 68.76 | 28.92 | 7 | 1 | 7.83 | 8713.95 | 149.54 | 446.6 | 67.97 | 40.63 | 8542.07 | 0.6 | 0.76 | 2.66 | 0.53 | 0.5 | 10
7 | 25 | CONCLUIDO | 3.3988 | 29.42 | 27.36 | 86.41 | 2 | 19 | 69.93 | 28.92 | 8 | 0 | 8.01 | 8858.84 | 151.85 | 446.56 | 68.02 | 40.63 | 8565.78 | 0.6 | 0.76 | 2.66 | 0.54 | 0.5 | 10
0 | 85 | CONCLUIDO | 1.9669 | 50.84 | 36.95 | 6.52 | 0.11 | 340 | 167.88 | 51.39 | 1 | 338 | 30.49 | 20939.59 | 469.22 | 446.66 | 381.48 | 40.63 | 163690.86 | 0.11 | 0.56 | 3.17 | 10.11 | 0.5 | 10
1 | 85 | CONCLUIDO | 2.6233 | 38.12 | 30.93 | 13.07 | 0.21 | 142 | 169.33 | 51.39 | 2 | 140 | 30.94 | 21118.46 | 391.26 | 446.59 | 184.83 | 40.63 | 66357 | 0.22 | 0.67 | 2.85 | 4.11 | 0.5 | 10
2 | 85 | CONCLUIDO | 2.8723 | 34.82 | 29.39 | 19.6 | 0.31 | 90 | 170.79 | 51.39 | 3 | 88 | 31.4 | 21297.94 | 370.45 | 446.57 | 135.04 | 40.63 | 41720.81 | 0.3 | 0.71 | 2.75 | 2.56 | 0.5 | 10
3 | 85 | CONCLUIDO | 3.0032 | 33.3 | 28.69 | 26.08 | 0.41 | 66 | 172.25 | 51.39 | 4 | 64 | 31.86 | 21478.05 | 360.14 | 446.57 | 111.59 | 40.63 | 30113.9 | 0.36 | 0.72 | 2.72 | 1.86 | 0.5 | 10
4 | 85 | CONCLUIDO | 3.0845 | 32.42 | 28.29 | 32.64 | 0.51 | 52 | 173.71 | 51.39 | 5 | 50 | 32.32 | 21658.78 | 353.69 | 446.59 | 98.7 | 40.63 | 23741.09 | 0.41 | 0.73 | 2.69 | 1.46 | 0.5 | 10
5 | 85 | CONCLUIDO | 3.1403 | 31.84 | 28.01 | 39.09 | 0.61 | 43 | 175.18 | 51.39 | 6 | 41 | 32.79 | 21840.16 | 349.09 | 446.56 | 89.82 | 40.63 | 19343.63 | 0.45 | 0.74 | 2.68 | 1.19 | 0.5 | 10
6 | 85 | CONCLUIDO | 3.1759 | 31.49 | 27.86 | 45.18 | 0.7 | 37 | 176.66 | 51.39 | 7 | 35 | 33.27 | 22022.17 | 346.27 | 446.56 | 84.91 | 40.63 | 16919.21 | 0.48 | 0.75 | 2.67 | 1.03 | 0.5 | 10
7 | 85 | CONCLUIDO | 3.2063 | 31.19 | 27.73 | 52 | 0.8 | 32 | 178.14 | 51.39 | 8 | 30 | 33.75 | 22204.83 | 343.3 | 446.57 | 80.62 | 40.63 | 14798.79 | 0.5 | 0.75 | 2.66 | 0.9 | 0.5 | 10
8 | 85 | CONCLUIDO | 3.2279 | 30.98 | 27.62 | 57.16 | 0.89 | 29 | 179.63 | 51.39 | 9 | 27 | 34.24 | 22388.15 | 340.59 | 446.56 | 77.31 | 40.63 | 13158.09 | 0.53 | 0.75 | 2.65 | 0.8 | 0.5 | 10
9 | 85 | CONCLUIDO | 3.2473 | 30.8 | 27.54 | 63.56 | 0.98 | 26 | 181.12 | 51.39 | 10 | 24 | 34.73 | 22572.13 | 338.62 | 446.56 | 74.34 | 40.63 | 11688.42 | 0.55 | 0.75 | 2.65 | 0.71 | 0.5 | 10
10 | 85 | CONCLUIDO | 3.2677 | 30.6 | 27.45 | 71.61 | 1.07 | 23 | 182.62 | 51.39 | 11 | 21 | 35.22 | 22756.91 | 336.02 | 446.56 | 71.52 | 40.63 | 10297.43 | 0.57 | 0.76 | 2.65 | 0.62 | 0.5 | 10
11 | 85 | CONCLUIDO | 3.2805 | 30.48 | 27.4 | 78.28 | 1.16 | 21 | 184.12 | 51.39 | 12 | 19 | 35.73 | 22942.24 | 333.98 | 446.57 | 69.77 | 40.63 | 9429.96 | 0.58 | 0.76 | 2.64 | 0.57 | 0.5 | 10
12 | 85 | CONCLUIDO | 3.289 | 30.4 | 27.35 | 82.06 | 1.24 | 20 | 185.63 | 51.39 | 13 | 18 | 36.24 | 23128.27 | 332.66 | 446.56 | 68.3 | 40.63 | 8702.38 | 0.59 | 0.76 | 2.64 | 0.53 | 0.5 | 10
13 | 85 | CONCLUIDO | 3.3002 | 30.3 | 27.32 | 91.06 | 1.33 | 18 | 187.14 | 51.39 | 14 | 16 | 36.75 | 23314.98 | 331.22 | 446.57 | 67.04 | 40.63 | 8079.03 | 0.61 | 0.76 | 2.64 | 0.49 | 0.5 | 10
14 | 85 | CONCLUIDO | 3.3067 | 30.24 | 27.29 | 96.33 | 1.41 | 17 | 188.66 | 51.39 | 15 | 15 | 37.27 | 23502.4 | 329.15 | 446.56 | 66.28 | 40.63 | 7707.17 | 0.61 | 0.76 | 2.64 | 0.47 | 0.5 | 10
15 | 85 | CONCLUIDO | 3.3147 | 30.17 | 27.25 | 102.2 | 1.49 | 16 | 190.19 | 51.39 | 16 | 14 | 37.79 | 23690.52 | 327.89 | 446.56 | 65.16 | 40.63 | 7151.39 | 0.62 | 0.76 | 2.63 | 0.43 | 0.5 | 10
16 | 85 | CONCLUIDO | 3.3219 | 30.1 | 27.22 | 108.89 | 1.57 | 15 | 191.72 | 51.39 | 17 | 13 | 38.33 | 23879.37 | 326.13 | 446.56 | 64.13 | 40.63 | 6639.23 | 0.63 | 0.76 | 2.63 | 0.4 | 0.5 | 10
17 | 85 | CONCLUIDO | 3.3274 | 30.05 | 27.21 | 116.6 | 1.65 | 14 | 193.26 | 51.39 | 18 | 12 | 38.86 | 24068.93 | 325.09 | 446.56 | 63.58 | 40.63 | 6367.63 | 0.64 | 0.76 | 2.63 | 0.38 | 0.5 | 10
18 | 85 | CONCLUIDO | 3.3282 | 30.05 | 27.2 | 116.57 | 1.73 | 14 | 194.8 | 51.39 | 19 | 12 | 39.41 | 24259.23 | 322.48 | 446.56 | 63.34 | 40.63 | 6249.7 | 0.64 | 0.76 | 2.63 | 0.37 | 0.5 | 10
19 | 85 | CONCLUIDO | 3.3353 | 29.98 | 27.17 | 125.4 | 1.81 | 13 | 196.35 | 51.39 | 20 | 11 | 39.96 | 24450.27 | 323.18 | 446.56 | 62.44 | 40.63 | 5804.84 | 0.65 | 0.76 | 2.63 | 0.34 | 0.5 | 10
20 | 85 | CONCLUIDO | 3.343 | 29.91 | 27.13 | 135.67 | 1.88 | 12 | 197.9 | 51.39 | 21 | 10 | 40.51 | 24642.07 | 319.99 | 446.56 | 61.15 | 40.63 | 5165.9 | 0.66 | 0.77 | 2.63 | 0.31 | 0.5 | 10
21 | 85 | CONCLUIDO | 3.3419 | 29.92 | 27.14 | 135.72 | 1.96 | 12 | 199.46 | 51.39 | 22 | 10 | 41.07 | 24834.62 | 319.81 | 446.57 | 61.45 | 40.63 | 5313.29 | 0.66 | 0.77 | 2.63 | 0.32 | 0.5 | 10
22 | 85 | CONCLUIDO | 3.3504 | 29.85 | 27.1 | 147.83 | 2.03 | 11 | 201.03 | 51.39 | 23 | 9 | 41.64 | 25027.94 | 317.36 | 446.56 | 60.1 | 40.63 | 4644.69 | 0.68 | 0.77 | 2.63 | 0.27 | 0.5 | 10
23 | 85 | CONCLUIDO | 3.3481 | 29.87 | 27.12 | 147.94 | 2.1 | 11 | 202.61 | 51.39 | 24 | 9 | 42.21 | 25222.04 | 317.76 | 446.56 | 60.84 | 40.63 | 5013.28 | 0.67 | 0.77 | 2.63 | 0.29 | 0.5 | 10
24 | 85 | CONCLUIDO | 3.3566 | 29.79 | 27.08 | 162.49 | 2.17 | 10 | 204.19 | 51.39 | 25 | 8 | 42.79 | 25417.05 | 314.22 | 446.56 | 59.54 | 40.63 | 4369.08 | 0.68 | 0.77 | 2.62 | 0.25 | 0.5 | 10
25 | 85 | CONCLUIDO | 3.3555 | 29.8 | 27.09 | 162.54 | 2.24 | 10 | 205.77 | 51.39 | 26 | 8 | 43.38 | 25612.75 | 314.89 | 446.56 | 59.93 | 40.63 | 4564.62 | 0.68 | 0.77 | 2.62 | 0.26 | 0.5 | 10
26 | 85 | CONCLUIDO | 3.3571 | 29.79 | 27.08 | 162.46 | 2.31 | 10 | 207.37 | 51.39 | 27 | 8 | 43.97 | 25809.25 | 312.69 | 446.56 | 59.54 | 40.63 | 4370.5 | 0.68 | 0.77 | 2.62 | 0.25 | 0.5 | 10
27 | 85 | CONCLUIDO | 3.3643 | 29.72 | 27.05 | 180.31 | 2.38 | 9 | 208.97 | 51.39 | 28 | 7 | 44.57 | 26006.56 | 309.38 | 446.56 | 58.43 | 40.63 | 3819.89 | 0.7 | 0.77 | 2.62 | 0.22 | 0.5 | 10
28 | 85 | CONCLUIDO | 3.3642 | 29.72 | 27.05 | 180.31 | 2.45 | 9 | 210.57 | 51.39 | 29 | 7 | 45.18 | 26204.71 | 311.59 | 446.56 | 58.36 | 40.63 | 3786.24 | 0.7 | 0.77 | 2.62 | 0.22 | 0.5 | 10
29 | 85 | CONCLUIDO | 3.3636 | 29.73 | 27.05 | 180.35 | 2.51 | 9 | 212.19 | 51.39 | 30 | 7 | 45.79 | 26403.69 | 309.79 | 446.56 | 58.66 | 40.63 | 3933.75 | 0.69 | 0.77 | 2.62 | 0.22 | 0.5 | 10
30 | 85 | CONCLUIDO | 3.3628 | 29.74 | 27.06 | 180.4 | 2.58 | 9 | 213.81 | 51.39 | 31 | 7 | 46.41 | 26603.52 | 307.14 | 446.56 | 58.76 | 40.63 | 3985.76 | 0.69 | 0.77 | 2.62 | 0.23 | 0.5 | 10
31 | 85 | CONCLUIDO | 3.3714 | 29.66 | 27.02 | 202.63 | 2.64 | 8 | 215.43 | 51.39 | 32 | 6 | 47.04 | 26804.21 | 305.4 | 446.56 | 57.39 | 40.63 | 3304.13 | 0.71 | 0.77 | 2.62 | 0.19 | 0.5 | 10
32 | 85 | CONCLUIDO | 3.3718 | 29.66 | 27.01 | 202.61 | 2.7 | 8 | 217.07 | 51.39 | 33 | 6 | 47.68 | 27005.77 | 305.93 | 446.56 | 57.28 | 40.63 | 3248.94 | 0.71 | 0.77 | 2.62 | 0.19 | 0.5 | 10
33 | 85 | CONCLUIDO | 3.3705 | 29.67 | 27.03 | 202.69 | 2.76 | 8 | 218.71 | 51.39 | 34 | 6 | 48.32 | 27208.22 | 304.1 | 446.56 | 57.75 | 40.63 | 3485.25 | 0.7 | 0.77 | 2.62 | 0.2 | 0.5 | 10
34 | 85 | CONCLUIDO | 3.3704 | 29.67 | 27.03 | 202.7 | 2.82 | 8 | 220.36 | 51.39 | 35 | 6 | 48.97 | 27411.55 | 302.68 | 446.56 | 57.75 | 40.63 | 3483.4 | 0.7 | 0.77 | 2.62 | 0.2 | 0.5 | 10
35 | 85 | CONCLUIDO | 3.3762 | 29.62 | 27.01 | 231.51 | 2.88 | 7 | 222.01 | 51.39 | 36 | 5 | 49.62 | 27615.8 | 299.61 | 446.56 | 57.2 | 40.63 | 3217.36 | 0.71 | 0.77 | 2.62 | 0.18 | 0.5 | 10
36 | 85 | CONCLUIDO | 3.3763 | 29.62 | 27.01 | 231.5 | 2.94 | 7 | 223.68 | 51.39 | 37 | 4 | 50.29 | 27821.09 | 301.59 | 446.56 | 57.1 | 40.63 | 3164.9 | 0.71 | 0.77 | 2.62 | 0.18 | 0.5 | 10
37 | 85 | CONCLUIDO | 3.3764 | 29.62 | 27.01 | 231.5 | 3 | 7 | 225.35 | 51.39 | 38 | 4 | 50.96 | 28027.19 | 303.53 | 446.56 | 57.21 | 40.63 | 3222.25 | 0.71 | 0.77 | 2.62 | 0.18 | 0.5 | 10
38 | 85 | CONCLUIDO | 3.3766 | 29.62 | 27.01 | 231.48 | 3.05 | 7 | 227.03 | 51.39 | 39 | 3 | 51.64 | 28234.24 | 304.65 | 446.56 | 56.94 | 40.63 | 3086.08 | 0.71 | 0.77 | 2.62 | 0.18 | 0.5 | 10
39 | 85 | CONCLUIDO | 3.3763 | 29.62 | 27.01 | 231.5 | 3.11 | 7 | 228.71 | 51.39 | 40 | 2 | 52.32 | 28442.24 | 305.7 | 446.56 | 57.09 | 40.63 | 3162.11 | 0.71 | 0.77 | 2.62 | 0.18 | 0.5 | 10
0 | 20 | CONCLUIDO | 2.9801 | 33.56 | 30.32 | 14.91 | 0.34 | 122 | 51.33 | 24.83 | 1 | 120 | 5.51 | 6564.78 | 168.22 | 446.59 | 164.61 | 40.63 | 56343.98 | 0.25 | 0.69 | 2.81 | 3.49 | 0.5 | 10
1 | 20 | CONCLUIDO | 3.2418 | 30.85 | 28.41 | 30.44 | 0.66 | 56 | 52.47 | 24.83 | 2 | 54 | 5.64 | 6705.1 | 151.23 | 446.58 | 102.82 | 40.63 | 25780.69 | 0.4 | 0.73 | 2.7 | 1.59 | 0.5 | 10
2 | 20 | CONCLUIDO | 3.3334 | 30 | 27.82 | 47.7 | 0.97 | 35 | 53.61 | 24.83 | 3 | 33 | 5.78 | 6845.59 | 140.87 | 446.58 | 83.67 | 40.63 | 16308.61 | 0.49 | 0.75 | 2.67 | 1 | 0.5 | 10
3 | 20 | CONCLUIDO | 3.378 | 29.6 | 27.54 | 63.55 | 1.27 | 26 | 54.75 | 24.83 | 4 | 17 | 5.92 | 6986.39 | 133.26 | 446.6 | 74.17 | 40.63 | 11605.33 | 0.55 | 0.75 | 2.66 | 0.71 | 0.5 | 10
4 | 20 | CONCLUIDO | 3.3855 | 29.54 | 27.5 | 68.74 | 1.55 | 24 | 55.89 | 24.83 | 5 | 0 | 6.07 | 7127.49 | 132.3 | 446.62 | 72.13 | 40.63 | 10594.36 | 0.56 | 0.76 | 2.67 | 0.67 | 0.5 | 10
0 | 65 | CONCLUIDO | 2.2356 | 44.73 | 35.01 | 7.58 | 0.13 | 277 | 133.21 | 46.47 | 1 | 275 | 20.75 | 16663.42 | 382.22 | 446.63 | 317.85 | 40.63 | 132191.72 | 0.13 | 0.59 | 3.07 | 8.18 | 0.5 | 10
1 | 65 | CONCLUIDO | 2.803 | 35.68 | 30.26 | 15.26 | 0.26 | 119 | 134.55 | 46.47 | 2 | 117 | 21.09 | 16828.84 | 328.26 | 446.59 | 162.45 | 40.63 | 55280.56 | 0.25 | 0.69 | 2.82 | 3.43 | 0.5 | 10
2 | 65 | CONCLUIDO | 3.0085 | 33.24 | 28.99 | 22.89 | 0.39 | 76 | 135.9 | 46.47 | 3 | 74 | 21.43 | 16994.64 | 312.55 | 446.56 | 121.87 | 40.63 | 35203.63 | 0.33 | 0.72 | 2.73 | 2.16 | 0.5 | 10
3 | 65 | CONCLUIDO | 3.1124 | 32.13 | 28.43 | 30.46 | 0.52 | 56 | 137.25 | 46.47 | 4 | 54 | 21.78 | 17160.92 | 304.55 | 446.57 | 103.12 | 40.63 | 25929.09 | 0.39 | 0.73 | 2.71 | 1.6 | 0.5 | 10
4 | 65 | CONCLUIDO | 3.1813 | 31.43 | 28.06 | 38.26 | 0.64 | 44 | 138.6 | 46.47 | 5 | 42 | 22.13 | 17327.69 | 298.55 | 446.57 | 91.14 | 40.63 | 19998.42 | 0.45 | 0.74 | 2.69 | 1.23 | 0.5 | 10
5 | 65 | CONCLUIDO | 3.2206 | 31.05 | 27.86 | 45.18 | 0.76 | 37 | 139.95 | 46.47 | 6 | 35 | 22.49 | 17494.97 | 295.15 | 446.57 | 85.08 | 40.63 | 17005.84 | 0.48 | 0.75 | 2.67 | 1.03 | 0.5 | 10
6 | 65 | CONCLUIDO | 3.2544 | 30.73 | 27.7 | 53.62 | 0.88 | 31 | 141.31 | 46.47 | 7 | 29 | 22.85 | 17662.75 | 291.43 | 446.56 | 79.87 | 40.63 | 14429.89 | 0.51 | 0.75 | 2.66 | 0.88 | 0.5 | 10
7 | 65 | CONCLUIDO | 3.278 | 30.51 | 27.59 | 61.31 | 0.99 | 27 | 142.68 | 46.47 | 8 | 25 | 23.21 | 17831.04 | 288.13 | 446.59 | 75.99 | 40.63 | 12511.66 | 0.53 | 0.75 | 2.66 | 0.76 | 0.5 | 10
8 | 65 | CONCLUIDO | 3.2986 | 30.32 | 27.48 | 68.71 | 1.11 | 24 | 144.05 | 46.47 | 9 | 22 | 23.58 | 17999.83 | 285.16 | 446.57 | 72.74 | 40.63 | 10898.22 | 0.56 | 0.76 | 2.64 | 0.65 | 0.5 | 10
9 | 65 | CONCLUIDO | 3.3107 | 30.21 | 27.43 | 74.8 | 1.22 | 22 | 145.42 | 46.47 | 10 | 20 | 23.95 | 18169.15 | 281.83 | 446.6 | 70.7 | 40.63 | 9892 | 0.57 | 0.76 | 2.64 | 0.6 | 0.5 | 10
10 | 65 | CONCLUIDO | 3.3222 | 30.1 | 27.38 | 82.13 | 1.33 | 20 | 146.8 | 46.47 | 11 | 18 | 24.33 | 18338.99 | 279.85 | 446.59 | 69.12 | 40.63 | 9112.46 | 0.59 | 0.76 | 2.64 | 0.55 | 0.5 | 10
11 | 65 | CONCLUIDO | 3.3362 | 29.97 | 27.3 | 91.01 | 1.43 | 18 | 148.18 | 46.47 | 12 | 16 | 24.71 | 18509.36 | 277.31 | 446.56 | 66.7 | 40.63 | 7911.69 | 0.61 | 0.76 | 2.64 | 0.48 | 0.5 | 10
12 | 65 | CONCLUIDO | 3.3409 | 29.93 | 27.29 | 96.31 | 1.54 | 17 | 149.56 | 46.47 | 13 | 15 | 25.1 | 18680.25 | 274.99 | 446.56 | 66.24 | 40.63 | 7685.67 | 0.61 | 0.76 | 2.64 | 0.46 | 0.5 | 10
13 | 65 | CONCLUIDO | 3.3562 | 29.8 | 27.21 | 108.83 | 1.64 | 15 | 150.95 | 46.47 | 14 | 13 | 25.49 | 18851.69 | 271.47 | 446.56 | 63.51 | 40.63 | 6327.67 | 0.64 | 0.76 | 2.63 | 0.38 | 0.5 | 10
14 | 65 | CONCLUIDO | 3.36 | 29.76 | 27.2 | 116.57 | 1.74 | 14 | 152.35 | 46.47 | 15 | 12 | 25.88 | 19023.66 | 270.45 | 446.58 | 63.38 | 40.63 | 6270.67 | 0.64 | 0.76 | 2.63 | 0.37 | 0.5 | 10
15 | 65 | CONCLUIDO | 3.3655 | 29.71 | 27.18 | 125.44 | 1.84 | 13 | 153.75 | 46.47 | 16 | 11 | 26.28 | 19196.18 | 267.12 | 446.56 | 62.69 | 40.63 | 5930.37 | 0.65 | 0.76 | 2.63 | 0.35 | 0.5 | 10
16 | 65 | CONCLUIDO | 3.366 | 29.71 | 27.17 | 125.42 | 1.94 | 13 | 155.15 | 46.47 | 17 | 11 | 26.68 | 19369.26 | 266.22 | 446.56 | 62.73 | 40.63 | 5950.1 | 0.65 | 0.76 | 2.63 | 0.35 | 0.5 | 10
17 | 65 | CONCLUIDO | 3.3733 | 29.64 | 27.14 | 135.69 | 2.04 | 12 | 156.56 | 46.47 | 18 | 10 | 27.09 | 19542.89 | 263.7 | 446.56 | 61.22 | 40.63 | 5201.44 | 0.66 | 0.77 | 2.63 | 0.31 | 0.5 | 10
18 | 65 | CONCLUIDO | 3.3801 | 29.58 | 27.11 | 147.85 | 2.13 | 11 | 157.97 | 46.47 | 19 | 9 | 27.5 | 19717.08 | 261.11 | 446.56 | 60.21 | 40.63 | 4700.79 | 0.67 | 0.77 | 2.63 | 0.28 | 0.5 | 10
19 | 65 | CONCLUIDO | 3.3793 | 29.59 | 27.11 | 147.88 | 2.22 | 11 | 159.39 | 46.47 | 20 | 9 | 27.92 | 19891.97 | 258.96 | 446.56 | 60.48 | 40.63 | 4835.37 | 0.67 | 0.77 | 2.63 | 0.28 | 0.5 | 10
20 | 65 | CONCLUIDO | 3.3857 | 29.54 | 27.08 | 162.5 | 2.31 | 10 | 160.81 | 46.47 | 21 | 8 | 28.34 | 20067.32 | 256.85 | 446.56 | 59.56 | 40.63 | 4382.44 | 0.68 | 0.77 | 2.62 | 0.26 | 0.5 | 10
21 | 65 | CONCLUIDO | 3.3862 | 29.53 | 27.08 | 162.47 | 2.4 | 10 | 162.24 | 46.47 | 22 | 8 | 28.77 | 20243.25 | 252.42 | 446.56 | 59.41 | 40.63 | 4306.86 | 0.68 | 0.77 | 2.63 | 0.25 | 0.5 | 10
22 | 65 | CONCLUIDO | 3.3921 | 29.48 | 27.05 | 180.36 | 2.49 | 9 | 163.67 | 46.47 | 23 | 7 | 29.2 | 20419.76 | 251.61 | 446.56 | 58.67 | 40.63 | 3940.42 | 0.69 | 0.77 | 2.62 | 0.23 | 0.5 | 10
23 | 65 | CONCLUIDO | 3.3916 | 29.48 | 27.06 | 180.4 | 2.58 | 9 | 165.1 | 46.47 | 24 | 6 | 29.64 | 20596.86 | 250.64 | 446.56 | 58.75 | 40.63 | 3979.66 | 0.69 | 0.77 | 2.62 | 0.23 | 0.5 | 10
24 | 65 | CONCLUIDO | 3.3912 | 29.49 | 27.06 | 180.42 | 2.66 | 9 | 166.54 | 46.47 | 25 | 5 | 30.08 | 20774.56 | 248.09 | 446.56 | 58.84 | 40.63 | 4027.38 | 0.69 | 0.77 | 2.63 | 0.24 | 0.5 | 10
25 | 65 | CONCLUIDO | 3.3977 | 29.43 | 27.03 | 202.75 | 2.74 | 8 | 167.99 | 46.47 | 26 | 1 | 30.52 | 20952.87 | 247.03 | 446.56 | 57.63 | 40.63 | 3423.68 | 0.7 | 0.77 | 2.63 | 0.21 | 0.5 | 10
26 | 65 | CONCLUIDO | 3.3979 | 29.43 | 27.03 | 202.74 | 2.82 | 8 | 169.44 | 46.47 | 27 | 1 | 30.97 | 21131.78 | 248.7 | 446.56 | 57.56 | 40.63 | 3390.22 | 0.71 | 0.77 | 2.63 | 0.2 | 0.5 | 10
27 | 65 | CONCLUIDO | 3.3979 | 29.43 | 27.03 | 202.74 | 2.9 | 8 | 170.9 | 46.47 | 28 | 1 | 31.43 | 21311.32 | 250.2 | 446.56 | 57.52 | 40.63 | 3369.97 | 0.71 | 0.77 | 2.63 | 0.2 | 0.5 | 10
28 | 65 | CONCLUIDO | 3.3979 | 29.43 | 27.03 | 202.74 | 2.98 | 8 | 172.36 | 46.47 | 29 | 0 | 31.89 | 21491.47 | 252.19 | 446.56 | 57.51 | 40.63 | 3366.41 | 0.71 | 0.77 | 2.63 | 0.2 | 0.5 | 10
0 | 75 | CONCLUIDO | 2.1006 | 47.61 | 35.92 | 7 | 0.12 | 308 | 150.44 | 49.1 | 1 | 306 | 25.34 | 18787.76 | 424.76 | 446.62 | 348.84 | 40.63 | 147528.54 | 0.12 | 0.58 | 3.09 | 9.08 | 0.5 | 10
1 | 75 | CONCLUIDO | 2.7094 | 36.91 | 30.63 | 14.03 | 0.23 | 131 | 151.83 | 49.1 | 2 | 129 | 25.73 | 18959.54 | 360.36 | 446.63 | 175.21 | 40.63 | 61602.34 | 0.23 | 0.68 | 2.82 | 3.8 | 0.5 | 10
2 | 75 | CONCLUIDO | 2.9392 | 34.02 | 29.21 | 21.12 | 0.35 | 83 | 153.23 | 49.1 | 3 | 81 | 26.13 | 19131.85 | 342.08 | 446.59 | 128.83 | 40.63 | 38648.67 | 0.32 | 0.71 | 2.74 | 2.38 | 0.5 | 10
3 | 75 | CONCLUIDO | 3.0588 | 32.69 | 28.55 | 28.08 | 0.46 | 61 | 154.63 | 49.1 | 4 | 59 | 26.53 | 19304.72 | 332.85 | 446.56 | 107.15 | 40.63 | 27918.84 | 0.38 | 0.73 | 2.71 | 1.72 | 0.5 | 10
4 | 75 | CONCLUIDO | 3.1299 | 31.95 | 28.21 | 35.26 | 0.57 | 48 | 156.03 | 49.1 | 5 | 46 | 26.94 | 19478.15 | 327.14 | 446.56 | 96.15 | 40.63 | 22486.36 | 0.42 | 0.74 | 2.69 | 1.38 | 0.5 | 10
5 | 75 | CONCLUIDO | 3.1793 | 31.45 | 27.95 | 41.93 | 0.67 | 40 | 157.44 | 49.1 | 6 | 38 | 27.35 | 19652.13 | 322.5 | 446.58 | 87.84 | 40.63 | 18371.49 | 0.46 | 0.74 | 2.67 | 1.13 | 0.5 | 10
6 | 75 | CONCLUIDO | 3.2164 | 31.09 | 27.77 | 49.01 | 0.78 | 34 | 158.86 | 49.1 | 7 | 32 | 27.77 | 19826.68 | 319.07 | 446.57 | 81.85 | 40.63 | 15402.88 | 0.5 | 0.75 | 2.67 | 0.95 | 0.5 | 10
7 | 75 | CONCLUIDO | 3.2395 | 30.87 | 27.68 | 55.35 | 0.88 | 30 | 160.28 | 49.1 | 8 | 28 | 28.19 | 20001.93 | 316.23 | 446.56 | 78.72 | 40.63 | 13862.39 | 0.52 | 0.75 | 2.66 | 0.85 | 0.5 | 10
8 | 75 | CONCLUIDO | 3.2657 | 30.62 | 27.55 | 63.58 | 0.99 | 26 | 161.71 | 49.1 | 9 | 24 | 28.61 | 20177.64 | 313.39 | 446.56 | 74.78 | 40.63 | 11908.17 | 0.54 | 0.75 | 2.65 | 0.72 | 0.5 | 10
9 | 75 | CONCLUIDO | 3.2796 | 30.49 | 27.48 | 68.7 | 1.09 | 24 | 163.13 | 49.1 | 10 | 22 | 29.04 | 20353.94 | 310.8 | 446.57 | 72.75 | 40.63 | 10907.09 | 0.56 | 0.76 | 2.64 | 0.65 | 0.5 | 10
10 | 75 | CONCLUIDO | 3.2915 | 30.38 | 27.43 | 74.82 | 1.18 | 22 | 164.57 | 49.1 | 11 | 20 | 29.47 | 20530.82 | 308.23 | 446.56 | 70.83 | 40.63 | 9953.21 | 0.57 | 0.76 | 2.65 | 0.6 | 0.5 | 10
11 | 75 | CONCLUIDO | 3.3065 | 30.24 | 27.36 | 82.07 | 1.28 | 20 | 166.01 | 49.1 | 12 | 18 | 29.91 | 20708.3 | 306.67 | 446.56 | 68.5 | 40.63 | 8801.57 | 0.59 | 0.76 | 2.64 | 0.53 | 0.5 | 10
12 | 75 | CONCLUIDO | 3.3171 | 30.15 | 27.32 | 91.07 | 1.38 | 18 | 167.45 | 49.1 | 13 | 16 | 30.36 | 20886.38 | 305.12 | 446.56 | 67.34 | 40.63 | 8229.45 | 0.6 | 0.76 | 2.64 | 0.49 | 0.5 | 10
13 | 75 | CONCLUIDO | 3.3252 | 30.07 | 27.28 | 96.27 | 1.47 | 17 | 168.9 | 49.1 | 14 | 15 | 30.81 | 21065.06 | 302.8 | 446.57 | 66.07 | 40.63 | 7598.11 | 0.61 | 0.76 | 2.63 | 0.45 | 0.5 | 10
14 | 75 | CONCLUIDO | 3.3291 | 30.04 | 27.27 | 102.27 | 1.56 | 16 | 170.35 | 49.1 | 15 | 14 | 31.26 | 21244.37 | 301.7 | 446.57 | 65.81 | 40.63 | 7477.44 | 0.62 | 0.76 | 2.63 | 0.44 | 0.5 | 10
15 | 75 | CONCLUIDO | 3.3378 | 29.96 | 27.23 | 108.9 | 1.65 | 15 | 171.81 | 49.1 | 16 | 13 | 31.72 | 21424.29 | 298.74 | 446.56 | 64.25 | 40.63 | 6700.41 | 0.63 | 0.76 | 2.63 | 0.4 | 0.5 | 10
16 | 75 | CONCLUIDO | 3.3435 | 29.91 | 27.2 | 116.59 | 1.74 | 14 | 173.28 | 49.1 | 17 | 12 | 32.18 | 21604.83 | 297.3 | 446.57 | 63.45 | 40.63 | 6302.71 | 0.64 | 0.76 | 2.63 | 0.38 | 0.5 | 10
17 | 75 | CONCLUIDO | 3.35 | 29.85 | 27.18 | 125.43 | 1.83 | 13 | 174.75 | 49.1 | 18 | 11 | 32.65 | 21786.02 | 296.26 | 446.56 | 62.76 | 40.63 | 5965.23 | 0.65 | 0.76 | 2.63 | 0.35 | 0.5 | 10
18 | 75 | CONCLUIDO | 3.3507 | 29.84 | 27.17 | 125.4 | 1.91 | 13 | 176.22 | 49.1 | 19 | 11 | 33.13 | 21967.84 | 292.87 | 446.56 | 62.34 | 40.63 | 5753.28 | 0.65 | 0.76 | 2.63 | 0.34 | 0.5 | 10
19 | 75 | CONCLUIDO | 3.3586 | 29.77 | 27.13 | 135.66 | 2 | 12 | 177.7 | 49.1 | 20 | 10 | 33.61 | 22150.3 | 292.07 | 446.57 | 61.19 | 40.63 | 5182.95 | 0.66 | 0.77 | 2.63 | 0.3 | 0.5 | 10
20 | 75 | CONCLUIDO | 3.3653 | 29.72 | 27.1 | 147.83 | 2.08 | 11 | 179.18 | 49.1 | 21 | 9 | 34.09 | 22333.43 | 289.5 | 446.56 | 60.09 | 40.63 | 4637.72 | 0.68 | 0.77 | 2.63 | 0.28 | 0.5 | 10
21 | 75 | CONCLUIDO | 3.365 | 29.72 | 27.11 | 147.85 | 2.16 | 11 | 180.67 | 49.1 | 22 | 9 | 34.58 | 22517.21 | 289.28 | 446.56 | 60.27 | 40.63 | 4728.3 | 0.67 | 0.77 | 2.63 | 0.28 | 0.5 | 10
22 | 75 | CONCLUIDO | 3.371 | 29.66 | 27.08 | 162.5 | 2.24 | 10 | 182.17 | 49.1 | 23 | 8 | 35.08 | 22701.78 | 286.28 | 446.56 | 59.66 | 40.63 | 4431.08 | 0.68 | 0.77 | 2.62 | 0.26 | 0.5 | 10
23 | 75 | CONCLUIDO | 3.3706 | 29.67 | 27.09 | 162.52 | 2.32 | 10 | 183.67 | 49.1 | 24 | 8 | 35.58 | 22886.92 | 285.21 | 446.56 | 59.7 | 40.63 | 4449.99 | 0.68 | 0.77 | 2.62 | 0.26 | 0.5 | 10
24 | 75 | CONCLUIDO | 3.3707 | 29.67 | 27.09 | 162.51 | 2.4 | 10 | 185.18 | 49.1 | 25 | 8 | 36.08 | 23072.73 | 280.37 | 446.56 | 59.6 | 40.63 | 4398.84 | 0.68 | 0.77 | 2.63 | 0.26 | 0.5 | 10
25 | 75 | CONCLUIDO | 3.3779 | 29.6 | 27.05 | 180.35 | 2.47 | 9 | 186.69 | 49.1 | 26 | 7 | 36.6 | 23259.24 | 281.76 | 446.56 | 58.63 | 40.63 | 3921.77 | 0.69 | 0.77 | 2.62 | 0.23 | 0.5 | 10
26 | 75 | CONCLUIDO | 3.3784 | 29.6 | 27.05 | 180.32 | 2.55 | 9 | 188.21 | 49.1 | 27 | 7 | 37.11 | 23446.45 | 279.64 | 446.56 | 58.54 | 40.63 | 3875.66 | 0.69 | 0.77 | 2.62 | 0.22 | 0.5 | 10
27 | 75 | CONCLUIDO | 3.3785 | 29.6 | 27.05 | 180.32 | 2.62 | 9 | 189.73 | 49.1 | 28 | 7 | 37.64 | 23634.36 | 276.66 | 446.56 | 58.5 | 40.63 | 3855.05 | 0.69 | 0.77 | 2.62 | 0.22 | 0.5 | 10
28 | 75 | CONCLUIDO | 3.3844 | 29.55 | 27.03 | 202.7 | 2.69 | 8 | 191.26 | 49.1 | 29 | 6 | 38.17 | 23822.99 | 275.62 | 446.56 | 57.76 | 40.63 | 3492.4 | 0.7 | 0.77 | 2.62 | 0.2 | 0.5 | 10
29 | 75 | CONCLUIDO | 3.3848 | 29.54 | 27.02 | 202.67 | 2.76 | 8 | 192.8 | 49.1 | 30 | 5 | 38.7 | 24012.34 | 275.48 | 446.56 | 57.6 | 40.63 | 3410.05 | 0.71 | 0.77 | 2.62 | 0.2 | 0.5 | 10
30 | 75 | CONCLUIDO | 3.3834 | 29.56 | 27.04 | 202.76 | 2.83 | 8 | 194.34 | 49.1 | 31 | 5 | 39.24 | 24202.42 | 272.06 | 446.56 | 58.02 | 40.63 | 3620.57 | 0.7 | 0.77 | 2.62 | 0.21 | 0.5 | 10
31 | 75 | CONCLUIDO | 3.3851 | 29.54 | 27.02 | 202.65 | 2.9 | 8 | 195.89 | 49.1 | 32 | 3 | 39.79 | 24393.24 | 270.31 | 446.56 | 57.45 | 40.63 | 3336.95 | 0.71 | 0.77 | 2.62 | 0.19 | 0.5 | 10
32 | 75 | CONCLUIDO | 3.39 | 29.5 | 27.01 | 231.5 | 2.97 | 7 | 197.44 | 49.1 | 33 | 0 | 40.34 | 24584.81 | 268.87 | 446.56 | 57.06 | 40.63 | 3147.15 | 0.71 | 0.77 | 2.62 | 0.18 | 0.5 | 10
0 | 95 | CONCLUIDO | 1.8401 | 54.34 | 37.99 | 6.11 | 0.1 | 373 | 185.69 | 53.44 | 1 | 371 | 36.26 | 23136.14 | 514.84 | 446.69 | 415.69 | 40.63 | 180631.94 | 0.1 | 0.55 | 3.23 | 11.16 | 0.5 | 10
1 | 95 | CONCLUIDO | 2.5359 | 39.43 | 31.27 | 12.26 | 0.19 | 153 | 187.21 | 53.44 | 2 | 151 | 36.77 | 23322.88 | 422.38 | 446.6 | 195.76 | 40.63 | 71763.16 | 0.21 | 0.66 | 2.87 | 4.44 | 0.5 | 10
2 | 95 | CONCLUIDO | 2.8003 | 35.71 | 29.63 | 18.33 | 0.28 | 97 | 188.73 | 53.44 | 3 | 95 | 37.29 | 23510.33 | 399.06 | 446.6 | 142.36 | 40.63 | 45346.17 | 0.29 | 0.7 | 2.77 | 2.8 | 0.5 | 10
3 | 95 | CONCLUIDO | 2.9456 | 33.95 | 28.84 | 24.37 | 0.37 | 71 | 190.25 | 53.44 | 4 | 69 | 37.82 | 23698.48 | 387.54 | 446.57 | 116.71 | 40.63 | 32648.61 | 0.35 | 0.72 | 2.72 | 2.01 | 0.5 | 10
4 | 95 | CONCLUIDO | 3.0323 | 32.98 | 28.43 | 30.46 | 0.46 | 56 | 191.78 | 53.44 | 5 | 54 | 38.35 | 23887.36 | 380.83 | 446.57 | 103.21 | 40.63 | 25976.33 | 0.39 | 0.73 | 2.7 | 1.6 | 0.5 | 10
5 | 95 | CONCLUIDO | 3.0949 | 32.31 | 28.13 | 36.69 | 0.55 | 46 | 193.32 | 53.44 | 6 | 44 | 38.89 | 24076.95 | 375.64 | 446.61 | 93.67 | 40.63 | 21255.77 | 0.43 | 0.74 | 2.68 | 1.3 | 0.5 | 10
6 | 95 | CONCLUIDO | 3.134 | 31.91 | 27.95 | 41.93 | 0.64 | 40 | 194.86 | 53.44 | 7 | 38 | 39.43 | 24267.28 | 372.38 | 446.57 | 87.38 | 40.63 | 18139.5 | 0.46 | 0.74 | 2.69 | 1.12 | 0.5 | 10
7 | 95 | CONCLUIDO | 3.1749 | 31.5 | 27.76 | 48.99 | 0.72 | 34 | 196.41 | 53.44 | 8 | 32 | 39.98 | 24458.36 | 368.8 | 446.56 | 81.82 | 40.63 | 15388.66 | 0.5 | 0.75 | 2.66 | 0.94 | 0.5 | 10
8 | 95 | CONCLUIDO | 3.1961 | 31.29 | 27.67 | 53.55 | 0.81 | 31 | 197.97 | 53.44 | 9 | 29 | 40.53 | 24650.18 | 366.82 | 446.56 | 78.67 | 40.63 | 13830.74 | 0.52 | 0.75 | 2.65 | 0.84 | 0.5 | 10
9 | 95 | CONCLUIDO | 3.2135 | 31.12 | 27.61 | 59.16 | 0.89 | 28 | 199.53 | 53.44 | 10 | 26 | 41.1 | 24842.77 | 365.18 | 446.56 | 76.68 | 40.63 | 12852.17 | 0.53 | 0.75 | 2.65 | 0.78 | 0.5 | 10
10 | 95 | CONCLUIDO | 3.2345 | 30.92 | 27.52 | 66.04 | 0.97 | 25 | 201.1 | 53.44 | 11 | 23 | 41.66 | 25036.12 | 362.49 | 446.56 | 73.69 | 40.63 | 11369.61 | 0.55 | 0.76 | 2.65 | 0.69 | 0.5 | 10
11 | 95 | CONCLUIDO | 3.2481 | 30.79 | 27.46 | 71.64 | 1.05 | 23 | 202.67 | 53.44 | 12 | 21 | 42.24 | 25230.25 | 361.38 | 446.56 | 72.01 | 40.63 | 10540.01 | 0.56 | 0.76 | 2.64 | 0.64 | 0.5 | 10
12 | 95 | CONCLUIDO | 3.2642 | 30.64 | 27.39 | 78.24 | 1.13 | 21 | 204.25 | 53.44 | 13 | 19 | 42.82 | 25425.3 | 359.09 | 446.56 | 69.42 | 40.63 | 9255.2 | 0.59 | 0.76 | 2.64 | 0.56 | 0.5 | 10
13 | 95 | CONCLUIDO | 3.2714 | 30.57 | 27.36 | 82.07 | 1.21 | 20 | 205.84 | 53.44 | 14 | 18 | 43.4 | 25621.03 | 358.02 | 446.56 | 68.33 | 40.63 | 8714.32 | 0.59 | 0.76 | 2.64 | 0.53 | 0.5 | 10
14 | 95 | CONCLUIDO | 3.276 | 30.52 | 27.35 | 86.37 | 1.28 | 19 | 207.43 | 53.44 | 15 | 17 | 44 | 25817.56 | 357.23 | 446.56 | 68.23 | 40.63 | 8667.72 | 0.6 | 0.76 | 2.64 | 0.52 | 0.5 | 10
15 | 95 | CONCLUIDO | 3.2914 | 30.38 | 27.28 | 96.28 | 1.36 | 17 | 209.03 | 53.44 | 16 | 15 | 44.6 | 26014.91 | 354.6 | 446.56 | 65.89 | 40.63 | 7511.72 | 0.62 | 0.76 | 2.64 | 0.45 | 0.5 | 10
16 | 95 | CONCLUIDO | 3.2966 | 30.33 | 27.27 | 102.26 | 1.43 | 16 | 210.64 | 53.44 | 17 | 14 | 45.21 | 26213.09 | 354.02 | 446.56 | 65.6 | 40.63 | 7370.54 | 0.62 | 0.76 | 2.64 | 0.44 | 0.5 | 10
17 | 95 | CONCLUIDO | 3.3069 | 30.24 | 27.21 | 108.85 | 1.51 | 15 | 212.25 | 53.44 | 18 | 13 | 45.82 | 26412.11 | 352.03 | 446.56 | 63.78 | 40.63 | 6464.1 | 0.64 | 0.76 | 2.63 | 0.39 | 0.5 | 10
18 | 95 | CONCLUIDO | 3.3064 | 30.24 | 27.22 | 108.87 | 1.58 | 15 | 213.87 | 53.44 | 19 | 13 | 46.44 | 26611.98 | 351.64 | 446.56 | 63.89 | 40.63 | 6520.46 | 0.64 | 0.76 | 2.63 | 0.39 | 0.5 | 10
19 | 95 | CONCLUIDO | 3.3107 | 30.2 | 27.21 | 116.64 | 1.65 | 14 | 215.5 | 53.44 | 20 | 12 | 47.07 | 26812.71 | 351.14 | 446.56 | 63.82 | 40.63 | 6490.57 | 0.64 | 0.76 | 2.63 | 0.39 | 0.5 | 10
20 | 95 | CONCLUIDO | 3.3184 | 30.13 | 27.18 | 125.46 | 1.72 | 13 | 217.14 | 53.44 | 21 | 11 | 47.7 | 27014.3 | 349.44 | 446.56 | 62.66 | 40.63 | 5916.17 | 0.65 | 0.76 | 2.63 | 0.35 | 0.5 | 10
21 | 95 | CONCLUIDO | 3.3195 | 30.13 | 27.17 | 125.41 | 1.79 | 13 | 218.78 | 53.44 | 22 | 11 | 48.34 | 27216.79 | 350.08 | 446.56 | 62.55 | 40.63 | 5859.02 | 0.65 | 0.76 | 2.63 | 0.35 | 0.5 | 10
22 | 95 | CONCLUIDO | 3.3281 | 30.05 | 27.13 | 135.66 | 1.85 | 12 | 220.43 | 53.44 | 23 | 10 | 48.99 | 27420.16 | 347.45 | 446.56 | 61.16 | 40.63 | 5171.42 | 0.66 | 0.77 | 2.63 | 0.3 | 0.5 | 10
23 | 95 | CONCLUIDO | 3.326 | 30.07 | 27.15 | 135.75 | 1.92 | 12 | 222.08 | 53.44 | 24 | 10 | 49.65 | 27624.44 | 347 | 446.57 | 61.7 | 40.63 | 5438.32 | 0.66 | 0.77 | 2.63 | 0.32 | 0.5 | 10
24 | 95 | CONCLUIDO | 3.3363 | 29.97 | 27.1 | 147.79 | 1.99 | 11 | 223.75 | 53.44 | 25 | 9 | 50.31 | 27829.77 | 344.94 | 446.56 | 60.01 | 40.63 | 4600.52 | 0.68 | 0.77 | 2.62 | 0.27 | 0.5 | 10
25 | 95 | CONCLUIDO | 3.334 | 29.99 | 27.12 | 147.9 | 2.05 | 11 | 225.42 | 53.44 | 26 | 9 | 50.98 | 28035.92 | 345.25 | 446.56 | 60.56 | 40.63 | 4874.37 | 0.67 | 0.77 | 2.63 | 0.29 | 0.5 | 10
26 | 95 | CONCLUIDO | 3.3334 | 30 | 27.12 | 147.93 | 2.11 | 11 | 227.1 | 53.44 | 27 | 9 | 51.66 | 28243 | 343.67 | 446.56 | 60.9 | 40.63 | 5043.79 | 0.67 | 0.77 | 2.62 | 0.29 | 0.5 | 10
27 | 95 | CONCLUIDO | 3.3422 | 29.92 | 27.08 | 162.48 | 2.18 | 10 | 228.79 | 53.44 | 28 | 8 | 52.35 | 28451.04 | 343.62 | 446.56 | 59.53 | 40.63 | 4364.09 | 0.68 | 0.77 | 2.62 | 0.25 | 0.5 | 10
28 | 95 | CONCLUIDO | 3.3408 | 29.93 | 27.09 | 162.55 | 2.24 | 10 | 230.48 | 53.44 | 29 | 8 | 53.05 | 28660.06 | 342.51 | 446.56 | 59.76 | 40.63 | 4482.47 | 0.68 | 0.77 | 2.63 | 0.26 | 0.5 | 10
29 | 95 | CONCLUIDO | 3.3415 | 29.93 | 27.09 | 162.51 | 2.3 | 10 | 232.18 | 53.44 | 30 | 8 | 53.75 | 28870.05 | 339.21 | 446.56 | 59.54 | 40.63 | 4370.13 | 0.68 | 0.77 | 2.63 | 0.26 | 0.5 | 10
30 | 95 | CONCLUIDO | 3.3487 | 29.86 | 27.06 | 180.39 | 2.36 | 9 | 233.89 | 53.44 | 31 | 7 | 54.46 | 29081.05 | 339.24 | 446.56 | 58.59 | 40.63 | 3898.07 | 0.69 | 0.77 | 2.63 | 0.23 | 0.5 | 10
31 | 95 | CONCLUIDO | 3.3493 | 29.86 | 27.05 | 180.35 | 2.41 | 9 | 235.61 | 53.44 | 32 | 7 | 55.18 | 29293.06 | 340.73 | 446.56 | 58.61 | 40.63 | 3908.53 | 0.69 | 0.77 | 2.62 | 0.23 | 0.5 | 10
32 | 95 | CONCLUIDO | 3.3492 | 29.86 | 27.05 | 180.36 | 2.47 | 9 | 237.34 | 53.44 | 33 | 7 | 55.91 | 29506.09 | 339.22 | 446.56 | 58.76 | 40.63 | 3985.02 | 0.69 | 0.77 | 2.62 | 0.23 | 0.5 | 10
33 | 95 | CONCLUIDO | 3.3483 | 29.87 | 27.06 | 180.41 | 2.53 | 9 | 239.08 | 53.44 | 34 | 7 | 56.64 | 29720.17 | 336.89 | 446.56 | 58.79 | 40.63 | 3999.7 | 0.69 | 0.77 | 2.63 | 0.23 | 0.5 | 10
34 | 95 | CONCLUIDO | 3.3567 | 29.79 | 27.02 | 202.69 | 2.58 | 8 | 240.82 | 53.44 | 35 | 6 | 57.39 | 29935.43 | 336.32 | 446.56 | 57.71 | 40.63 | 3465.89 | 0.7 | 0.77 | 2.62 | 0.2 | 0.5 | 10
35 | 95 | CONCLUIDO | 3.3572 | 29.79 | 27.02 | 202.65 | 2.64 | 8 | 242.57 | 53.44 | 36 | 6 | 58.14 | 30151.65 | 336.6 | 446.57 | 57.5 | 40.63 | 3359.14 | 0.71 | 0.77 | 2.62 | 0.19 | 0.5 | 10
36 | 95 | CONCLUIDO | 3.3568 | 29.79 | 27.02 | 202.68 | 2.69 | 8 | 244.34 | 53.44 | 37 | 6 | 58.9 | 30368.96 | 336.38 | 446.56 | 57.75 | 40.63 | 3486.48 | 0.7 | 0.77 | 2.62 | 0.2 | 0.5 | 10
37 | 95 | CONCLUIDO | 3.356 | 29.8 | 27.03 | 202.73 | 2.75 | 8 | 246.11 | 53.44 | 38 | 6 | 59.67 | 30587.38 | 334.4 | 446.56 | 57.92 | 40.63 | 3569.59 | 0.7 | 0.77 | 2.62 | 0.2 | 0.5 | 10
38 | 95 | CONCLUIDO | 3.3558 | 29.8 | 27.03 | 202.75 | 2.8 | 8 | 247.89 | 53.44 | 39 | 6 | 60.45 | 30806.92 | 332.49 | 446.56 | 57.95 | 40.63 | 3586.71 | 0.7 | 0.77 | 2.62 | 0.21 | 0.5 | 10
39 | 95 | CONCLUIDO | 3.3627 | 29.74 | 27.01 | 231.5 | 2.85 | 7 | 249.68 | 53.44 | 40 | 5 | 61.24 | 31027.6 | 331.83 | 446.56 | 57.2 | 40.63 | 3213.66 | 0.71 | 0.77 | 2.62 | 0.18 | 0.5 | 10
0 | 55 | CONCLUIDO | 2.3801 | 42.01 | 34.05 | 8.31 | 0.15 | 246 | 116.05 | 43.4 | 1 | 244 | 16.65 | 14546.17 | 339.14 | 446.62 | 287.07 | 40.63 | 116953.83 | 0.14 | 0.61 | 3.01 | 7.22 | 0.5 | 10
1 | 55 | CONCLUIDO | 2.8879 | 34.63 | 29.96 | 16.65 | 0.3 | 108 | 117.34 | 43.4 | 2 | 106 | 16.94 | 14705.49 | 295.92 | 446.57 | 153 | 40.63 | 50611.03 | 0.27 | 0.69 | 2.8 | 3.13 | 0.5 | 10
2 | 55 | CONCLUIDO | 3.0711 | 32.56 | 28.83 | 25.07 | 0.45 | 69 | 118.63 | 43.4 | 3 | 67 | 17.23 | 14865.24 | 282.32 | 446.59 | 115.99 | 40.63 | 32301.69 | 0.35 | 0.72 | 2.74 | 2 | 0.5 | 10
3 | 55 | CONCLUIDO | 3.1676 | 31.57 | 28.27 | 33.26 | 0.59 | 51 | 119.93 | 43.4 | 4 | 49 | 17.53 | 15025.44 | 274.34 | 446.57 | 98.01 | 40.63 | 23398.07 | 0.41 | 0.74 | 2.69 | 1.44 | 0.5 | 10
4 | 55 | CONCLUIDO | 3.2264 | 30.99 | 27.95 | 41.93 | 0.73 | 40 | 121.23 | 43.4 | 5 | 38 | 17.83 | 15186.08 | 268.91 | 446.57 | 87.98 | 40.63 | 18440.92 | 0.46 | 0.74 | 2.67 | 1.13 | 0.5 | 10
5 | 55 | CONCLUIDO | 3.2669 | 30.61 | 27.74 | 50.43 | 0.86 | 33 | 122.54 | 43.4 | 6 | 31 | 18.14 | 15347.16 | 264.49 | 446.57 | 81.06 | 40.63 | 15015.3 | 0.5 | 0.75 | 2.66 | 0.91 | 0.5 | 10
6 | 55 | CONCLUIDO | 3.2954 | 30.34 | 27.59 | 59.13 | 1 | 28 | 123.85 | 43.4 | 7 | 26 | 18.45 | 15508.69 | 260.84 | 446.56 | 76.39 | 40.63 | 12706.32 | 0.53 | 0.75 | 2.65 | 0.76 | 0.5 | 10
7 | 55 | CONCLUIDO | 3.3181 | 30.14 | 27.48 | 68.7 | 1.13 | 24 | 125.16 | 43.4 | 8 | 22 | 18.76 | 15670.68 | 257.01 | 446.58 | 72.39 | 40.63 | 10727.12 | 0.56 | 0.76 | 2.65 | 0.65 | 0.5 | 10
8 | 55 | CONCLUIDO | 3.3293 | 30.04 | 27.43 | 74.8 | 1.26 | 22 | 126.48 | 43.4 | 9 | 20 | 19.08 | 15833.12 | 253.73 | 446.56 | 70.8 | 40.63 | 9942.03 | 0.57 | 0.76 | 2.64 | 0.6 | 0.5 | 10
9 | 55 | CONCLUIDO | 3.3465 | 29.88 | 27.34 | 86.35 | 1.38 | 19 | 127.8 | 43.4 | 10 | 17 | 19.4 | 15996.02 | 250.53 | 446.56 | 68.05 | 40.63 | 8582.34 | 0.6 | 0.76 | 2.64 | 0.52 | 0.5 | 10
10 | 55 | CONCLUIDO | 3.3527 | 29.83 | 27.31 | 91.04 | 1.5 | 18 | 129.13 | 43.4 | 11 | 16 | 19.73 | 16159.39 | 247.67 | 446.56 | 67 | 40.63 | 8058.39 | 0.61 | 0.76 | 2.64 | 0.48 | 0.5 | 10
11 | 55 | CONCLUIDO | 3.3651 | 29.72 | 27.25 | 102.19 | 1.63 | 16 | 130.45 | 43.4 | 12 | 14 | 20.05 | 16323.22 | 245.54 | 446.56 | 65.16 | 40.63 | 7150.79 | 0.62 | 0.76 | 2.63 | 0.42 | 0.5 | 10
12 | 55 | CONCLUIDO | 3.3709 | 29.67 | 27.22 | 108.89 | 1.74 | 15 | 131.79 | 43.4 | 13 | 13 | 20.39 | 16487.53 | 241.99 | 446.57 | 64.19 | 40.63 | 6672.31 | 0.63 | 0.76 | 2.63 | 0.4 | 0.5 | 10
13 | 55 | CONCLUIDO | 3.3775 | 29.61 | 27.19 | 116.52 | 1.86 | 14 | 133.12 | 43.4 | 14 | 12 | 20.72 | 16652.31 | 238.28 | 446.56 | 63.13 | 40.63 | 6146.71 | 0.64 | 0.76 | 2.63 | 0.36 | 0.5 | 10
14 | 55 | CONCLUIDO | 3.3816 | 29.57 | 27.18 | 125.43 | 1.97 | 13 | 134.46 | 43.4 | 15 | 11 | 21.06 | 16817.7 | 237.94 | 446.58 | 62.61 | 40.63 | 5888.83 | 0.65 | 0.76 | 2.63 | 0.35 | 0.5 | 10
15 | 55 | CONCLUIDO | 3.389 | 29.51 | 27.14 | 135.68 | 2.08 | 12 | 135.81 | 43.4 | 16 | 10 | 21.41 | 16983.46 | 233.76 | 446.58 | 61.23 | 40.63 | 5202.72 | 0.66 | 0.77 | 2.63 | 0.31 | 0.5 | 10
16 | 55 | CONCLUIDO | 3.3938 | 29.47 | 27.12 | 147.92 | 2.19 | 11 | 137.15 | 43.4 | 17 | 9 | 21.75 | 17149.71 | 230.37 | 446.56 | 60.66 | 40.63 | 4927.51 | 0.67 | 0.77 | 2.63 | 0.29 | 0.5 | 10
17 | 55 | CONCLUIDO | 3.4003 | 29.41 | 27.09 | 162.51 | 2.3 | 10 | 138.51 | 43.4 | 18 | 7 | 22.11 | 17316.45 | 226.2 | 446.56 | 59.62 | 40.63 | 4409.41 | 0.68 | 0.77 | 2.63 | 0.26 | 0.5 | 10
18 | 55 | CONCLUIDO | 3.3986 | 29.42 | 27.1 | 162.6 | 2.4 | 10 | 139.86 | 43.4 | 19 | 5 | 22.46 | 17483.7 | 226.62 | 446.56 | 60.08 | 40.63 | 4640.81 | 0.68 | 0.77 | 2.63 | 0.27 | 0.5 | 10
19 | 55 | CONCLUIDO | 3.3983 | 29.43 | 27.1 | 162.62 | 2.5 | 10 | 141.22 | 43.4 | 20 | 3 | 22.82 | 17651.44 | 225.87 | 446.56 | 60.12 | 40.63 | 4661.01 | 0.68 | 0.77 | 2.63 | 0.28 | 0.5 | 10
20 | 55 | CONCLUIDO | 3.3979 | 29.43 | 27.11 | 162.64 | 2.61 | 10 | 142.59 | 43.4 | 21 | 1 | 23.19 | 17819.69 | 226.69 | 446.56 | 60.12 | 40.63 | 4662.34 | 0.68 | 0.77 | 2.63 | 0.28 | 0.5 | 10
21 | 55 | CONCLUIDO | 3.3983 | 29.43 | 27.1 | 162.62 | 2.7 | 10 | 143.96 | 43.4 | 22 | 1 | 23.56 | 17988.46 | 227.89 | 446.56 | 60.08 | 40.63 | 4640.49 | 0.68 | 0.77 | 2.63 | 0.28 | 0.5 | 10
22 | 55 | CONCLUIDO | 3.3985 | 29.42 | 27.1 | 162.61 | 2.8 | 10 | 145.33 | 43.4 | 23 | 0 | 23.93 | 18157.74 | 229.63 | 446.56 | 59.97 | 40.63 | 4582.91 | 0.68 | 0.77 | 2.63 | 0.27 | 0.5 | 10

## gráficos
Selecione o eixo X:
Selecione o eixo Y:
Selecione o eixo Z:
Eixo X | Eixo Y | Eixo Z

## hidden (hidden)
Unnamed: 0
Volume de calda [L]
STATUS
Capacidade operacional [ha/h]
Tempo de missao [h]
Tempo util [h]
Tempo por voo [min]
Autonomia Projetada [h]
N° Voos
MTOW [kg]
Massa Estrutura [kg]
Combustível [kg]
Abastecimentos
Massa gerador
Potência gerador [W]
Combustível consumido [L]
Calda cons [L]
Distância percorrida [km]
Distância Pulverizando [km]
RTL ACUMULADO[m]
EOC [km/km]
EOC [h/h]
Tempo de manobra [h]
Tempo rtl_rtw [h]
V pulv [m/s]
V desloc [m/s]