## RESULTADOS_18
Unnamed: 0 | Volume de calda [L] | STATUS | Capacidade operacional [ha/h] | Tempo de missao [h] | Tempo util [h] | Tempo por voo [min] | Autonomia Projetada [h] | N° Voos | MTOW [kg] | Massa Estrutura [kg] | Combustível [kg] | Abastecimentos | Massa gerador | Potência gerador [W] | Combustível consumido [L] | Calda cons [L] | Distância percorrida [km] | Distância Pulverizando [km] | RTL ACUMULADO[m] | EOC [km/km] | EOC [h/h] | Tempo de manobra [h] | Tempo rtl_rtw [h] | V pulv [m/s] | V desloc [m/s] | Preço Total por ha Simples [R$/ha] | Preço Total por ha Presumido [R$/ha] | Preço Total por ha Real [R$/ha] | Preço Total Simples [R$] | Preço Total Presumido [R$] | Prod CAPEX [ha/h/R$] | Dias Trabalhados | Preço Total Real [R$]
0 | 100 | CONCLUIDO | 0.4482 | 223.11 | 158.1 | 5.9 | 0.09 | 1607 | 194.77 | 54.38 | 1 | 1605 | 39.4 | 24256.19 | 2200.75 | 5194.52 | 2315.69 | 162.12 | 1065693.38 | 0.07 | 0.55 | 16.21 | 64.08 | 0.5 | 10 | 7863.4139 | 10759.0698 | 9732.2392 | 7863413.8702 | 10759069.7665 | 5.8707e-07 | 73 | 9732239.2485
1 | 100 | CONCLUIDO | 0.7107 | 140.72 | 115.84 | 12.09 | 0.18 | 575 | 196.32 | 54.38 | 2 | 573 | 39.95 | 24447.22 | 1590.82 | 5193.41 | 899.22 | 162.12 | 362618.1 | 0.18 | 0.76 | 14.46 | 21.84 | 0.5 | 10 | 3676.9253 | 5030.9315 | 4550.7864 | 3676925.3304 | 5030931.4516 | 9.3091e-07 | 46 | 4550786.4148
2 | 100 | CONCLUIDO | 0.8115 | 123.22 | 107.13 | 18.42 | 0.27 | 349 | 197.88 | 54.38 | 3 | 347 | 40.5 | 24639 | 1450.46 | 5192.99 | 607.5 | 162.12 | 217889.53 | 0.27 | 0.82 | 14.11 | 13.14 | 0.5 | 10 | 2969.2379 | 4062.6423 | 3674.9094 | 2969237.9274 | 4062642.3257 | 1.0629e-06 | 41 | 3674909.4441
3 | 100 | CONCLUIDO | 0.8659 | 115.48 | 103.28 | 24.89 | 0.36 | 249 | 199.44 | 54.38 | 4 | 247 | 41.06 | 24831.54 | 1378.1 | 5192.87 | 478.84 | 162.12 | 154059.29 | 0.34 | 0.85 | 13.95 | 9.29 | 0.5 | 10 | 2657.6036 | 3636.2505 | 3289.2119 | 2657603.6236 | 3636250.523 | 1.1342e-06 | 38 | 3289211.8766
4 | 100 | CONCLUIDO | 0.9002 | 111.08 | 101.1 | 31.59 | 0.44 | 192 | 201.01 | 54.38 | 5 | 190 | 41.63 | 25024.84 | 1328.17 | 5192.84 | 406.87 | 162.12 | 118359.61 | 0.4 | 0.87 | 13.83 | 7.11 | 0.5 | 10 | 2479.3337 | 3392.3337 | 3068.5742 | 2479333.7 | 3392333.7489 | 1.1791e-06 | 37 | 3068574.177
5 | 100 | CONCLUIDO | 0.9227 | 108.38 | 99.79 | 38.38 | 0.53 | 156 | 202.58 | 54.38 | 6 | 154 | 42.2 | 25218.93 | 1291.06 | 5192.65 | 362.35 | 162.12 | 96278.05 | 0.45 | 0.88 | 13.8 | 5.81 | 0.5 | 10 | 2360.782 | 3230.1261 | 2921.8474 | 2360781.9769 | 3230126.0512 | 1.2086e-06 | 36 | 2921847.3544
6 | 100 | CONCLUIDO | 0.9401 | 106.37 | 98.8 | 45.6 | 0.61 | 130 | 204.16 | 54.38 | 7 | 128 | 42.78 | 25413.94 | 1256.02 | 5192.53 | 329.46 | 162.12 | 79963.91 | 0.49 | 0.89 | 13.75 | 4.81 | 0.5 | 10 | 2262.0834 | 3095.0824 | 2799.692 | 2262083.4439 | 3095082.364 | 1.2314e-06 | 35 | 2799692.0472
7 | 100 | CONCLUIDO | 0.9532 | 104.91 | 98.08 | 53.02 | 0.69 | 111 | 205.75 | 54.38 | 8 | 109 | 43.37 | 25609.61 | 1225.77 | 5192.62 | 305.23 | 162.12 | 67944.8 | 0.53 | 0.89 | 13.72 | 4.09 | 0.5 | 10 | 2189.6804 | 2996.0173 | 2710.0816 | 2189680.3936 | 2996017.3165 | 1.2485e-06 | 35 | 2710081.6287
8 | 100 | CONCLUIDO | 0.963 | 103.85 | 97.56 | 60.35 | 0.77 | 97 | 207.34 | 54.38 | 9 | 95 | 43.96 | 25806.1 | 1197.36 | 5192.56 | 288.39 | 162.12 | 59595.92 | 0.56 | 0.9 | 13.68 | 3.57 | 0.5 | 10 | 2121.8174 | 2903.1642 | 2626.0903 | 2121817.4196 | 2903164.2015 | 1.2614e-06 | 34 | 2626090.2847
9 | 100 | CONCLUIDO | 0.9714 | 102.94 | 97.12 | 68.56 | 0.85 | 85 | 208.94 | 54.38 | 10 | 83 | 44.56 | 26003.41 | 1166.14 | 5192.56 | 273.36 | 162.12 | 52139.18 | 0.59 | 0.9 | 13.68 | 3.13 | 0.5 | 10 | 2060.8989 | 2819.8127 | 2550.6938 | 2060898.8607 | 2819812.7417 | 1.2724e-06 | 34 | 2550693.7713
10 | 100 | CONCLUIDO | 0.979 | 102.14 | 96.71 | 77.37 | 0.93 | 75 | 210.55 | 54.38 | 11 | 73 | 45.17 | 26201.54 | 1137.31 | 5192.53 | 259.68 | 162.12 | 45348.41 | 0.62 | 0.9 | 13.66 | 2.72 | 0.5 | 10 | 2005.8487 | 2744.4907 | 2482.5604 | 2005848.7348 | 2744490.7307 | 1.2823e-06 | 34 | 2482560.3873
11 | 100 | CONCLUIDO | 0.9837 | 101.66 | 96.5 | 85.14 | 1 | 68 | 212.16 | 54.38 | 12 | 66 | 45.78 | 26400.51 | 1108.63 | 5192.56 | 252.61 | 162.12 | 41849.39 | 0.64 | 0.91 | 13.65 | 2.51 | 0.5 | 10 | 1957.3086 | 2678.0759 | 2422.4841 | 1957308.5565 | 2678075.9173 | 1.2885e-06 | 34 | 2422484.1105
12 | 100 | CONCLUIDO | 0.9892 | 101.09 | 96.2 | 94.62 | 1.08 | 61 | 213.78 | 54.38 | 13 | 56 | 46.4 | 26600.32 | 1082.6 | 5192.55 | 242.85 | 162.12 | 37006.2 | 0.67 | 0.91 | 13.63 | 2.22 | 0.5 | 10 | 1904.4866 | 2605.8026 | 2357.1084 | 1904486.5823 | 2605802.5619 | 1.2957e-06 | 33 | 2357108.4227
13 | 100 | CONCLUIDO | 0.9925 | 100.75 | 96.06 | 102.92 | 1.15 | 56 | 215.41 | 54.38 | 14 | 40 | 47.03 | 26801 | 1058.52 | 5192.55 | 237.29 | 162.12 | 34249.59 | 0.68 | 0.91 | 13.65 | 2.07 | 0.5 | 10 | 1865.6312 | 2552.6388 | 2309.0186 | 1865631.1506 | 2552638.8461 | 1.3e-06 | 33 | 2309018.5773
14 | 100 | CONCLUIDO | 0.9936 | 100.64 | 96.02 | 106.69 | 1.23 | 54 | 217.04 | 54.38 | 15 | 11 | 47.66 | 27002.55 | 1049.75 | 5192.59 | 235.19 | 162.12 | 33207.71 | 0.69 | 0.91 | 13.68 | 2.04 | 0.5 | 10 | 1851.7318 | 2533.6212 | 2291.8159 | 1851731.8379 | 2533621.1933 | 1.3015e-06 | 33 | 2291815.9425
15 | 100 | CONCLUIDO | 0.9945 | 100.56 | 95.98 | 108.65 | 1.3 | 53 | 218.68 | 54.38 | 16 | 1 | 48.31 | 27204.98 | 1053.02 | 5192.84 | 233.17 | 162.12 | 32204.15 | 0.7 | 0.91 | 13.69 | 1.99 | 0.5 | 10 | 1854.6579 | 2537.6248 | 2295.4375 | 1854657.9492 | 2537624.8278 | 1.3026e-06 | 33 | 2295437.4758
16 | 100 | CONCLUIDO | 0.9945 | 100.56 | 95.98 | 108.66 | 1.37 | 53 | 220.33 | 54.38 | 17 | 0 | 48.95 | 27408.3 | 1060.68 | 5192.84 | 233.15 | 162.12 | 32196.16 | 0.7 | 0.91 | 13.69 | 1.99 | 0.5 | 10 | 1865.1369 | 2551.9626 | 2308.4069 | 1865136.9343 | 2551962.6375 | 1.3026e-06 | 33 | 2308406.9051

## RESULTADOS_6
Unnamed: 0 | Volume de calda [L] | STATUS | Capacidade operacional [ha/h] | Tempo de missao [h] | Tempo util [h] | Tempo por voo [min] | Autonomia Projetada [h] | N° Voos | MTOW [kg] | Massa Estrutura [kg] | Combustível [kg] | Abastecimentos | Massa gerador | Potência gerador [W] | Combustível consumido [L] | Calda cons [L] | Distância percorrida [km] | Distância Pulverizando [km] | RTL ACUMULADO[m] | EOC [km/km] | EOC [h/h] | Tempo de manobra [h] | Tempo rtl_rtw [h] | V pulv [m/s] | V desloc [m/s] | Preço Total por ha Simples [R$/ha] | Preço Total por ha Presumido [R$/ha] | Preço Total por ha Real [R$/ha] | Preço Total Simples [R$] | Preço Total Presumido [R$] | Prod CAPEX [ha/h/R$] | Dias Trabalhados | Preço Total Real [R$]
0 | 40 | CONCLUIDO | 0.73 | 136.99 | 121.51 | 10.17 | 0.2 | 717 | 89.87 | 37.55 | 1 | 715 | 11.32 | 11317.98 | 990.05 | 5193.56 | 1087.28 | 162.12 | 455936.91 | 0.15 | 0.72 | 14.74 | 27.51 | 0.5 | 10 | 2368.2637 | 3240.3628 | 2931.1072 | 2368263.6813 | 3240362.8492 | 9.9956e-07 | 45 | 2931107.1668
1 | 40 | CONCLUIDO | 0.891 | 112.23 | 104.84 | 21.77 | 0.39 | 289 | 91.1 | 37.55 | 2 | 287 | 11.54 | 11468.97 | 801.37 | 5192.87 | 530.72 | 162.12 | 179798.06 | 0.31 | 0.83 | 14.01 | 10.85 | 0.5 | 10 | 1628.4069 | 2228.0582 | 2015.4155 | 1628406.9363 | 2228058.2104 | 1.22e-06 | 37 | 2015415.4619
2 | 40 | CONCLUIDO | 0.9478 | 105.5 | 100.33 | 35.2 | 0.57 | 171 | 92.32 | 37.55 | 3 | 168 | 11.77 | 11620.34 | 708.4 | 5192.73 | 380.77 | 162.12 | 105411.87 | 0.43 | 0.87 | 13.8 | 6.34 | 0.5 | 10 | 1392.5551 | 1905.3553 | 1723.5109 | 1392555.0954 | 1905355.3168 | 1.2978e-06 | 35 | 1723510.8795
3 | 40 | CONCLUIDO | 0.9669 | 103.42 | 98.99 | 44.99 | 0.75 | 132 | 93.55 | 37.55 | 4 | 12 | 12 | 11772.07 | 661.68 | 5192.8 | 330.2 | 162.12 | 80324.15 | 0.49 | 0.88 | 13.92 | 5 | 0.5 | 10 | 1295.4341 | 1772.4701 | 1603.308 | 1295434.0901 | 1772470.0726 | 1.3239e-06 | 34 | 1603308.0166
4 | 40 | CONCLUIDO | 0.9674 | 103.37 | 98.95 | 45.32 | 0.93 | 131 | 94.79 | 37.55 | 5 | 0 | 12.23 | 11924.18 | 669.04 | 5192.66 | 328.49 | 162.12 | 79474.98 | 0.49 | 0.88 | 13.93 | 4.97 | 0.5 | 10 | 1305.1778 | 1785.8018 | 1615.3674 | 1305177.7712 | 1785801.8069 | 1.3246e-06 | 34 | 1615367.3888

## RESULTADOS_4
Unnamed: 0 | Volume de calda [L] | STATUS | Capacidade operacional [ha/h] | Tempo de missao [h] | Tempo util [h] | Tempo por voo [min] | Autonomia Projetada [h] | N° Voos | MTOW [kg] | Massa Estrutura [kg] | Combustível [kg] | Abastecimentos | Massa gerador | Potência gerador [W] | Combustível consumido [L] | Calda cons [L] | Distância percorrida [km] | Distância Pulverizando [km] | RTL ACUMULADO[m] | EOC [km/km] | EOC [h/h] | Tempo de manobra [h] | Tempo rtl_rtw [h] | V pulv [m/s] | V desloc [m/s] | Preço Total por ha Simples [R$/ha] | Preço Total por ha Presumido [R$/ha] | Preço Total por ha Real [R$/ha] | Preço Total Simples [R$] | Preço Total Presumido [R$] | Prod CAPEX [ha/h/R$] | Dias Trabalhados | Preço Total Real [R$]
0 | 30 | CONCLUIDO | 0.7915 | 126.35 | 115.65 | 12.2 | 0.24 | 569 | 71.52 | 32.27 | 1 | 567 | 8.25 | 9054.6 | 786.73 | 5193.34 | 892.12 | 162.12 | 359099.29 | 0.18 | 0.76 | 14.48 | 21.66 | 0.5 | 10 | 1804.8888 | 2469.5285 | 2233.8402 | 1804888.8407 | 2469528.5379 | 1.0959e-06 | 42 | 2233840.2003
1 | 30 | CONCLUIDO | 0.9276 | 107.81 | 102.45 | 27.2 | 0.48 | 226 | 72.7 | 32.27 | 2 | 221 | 8.43 | 9200.25 | 625.9 | 5192.71 | 450.6 | 162.12 | 140056 | 0.36 | 0.85 | 13.92 | 8.46 | 0.5 | 10 | 1288.5683 | 1763.0759 | 1594.8104 | 1288568.2566 | 1763075.9363 | 1.2844e-06 | 36 | 1594810.4434
2 | 30 | CONCLUIDO | 0.9505 | 105.21 | 100.64 | 34.51 | 0.71 | 175 | 73.88 | 32.27 | 3 | 0 | 8.61 | 9346.23 | 586.99 | 5192.85 | 382.99 | 162.12 | 106504.14 | 0.42 | 0.87 | 14.05 | 6.65 | 0.5 | 10 | 1198.7262 | 1640.1501 | 1483.6165 | 1198726.2328 | 1640150.1158 | 1.3161e-06 | 35 | 1483616.4907

## RESULTADOS_1
Unnamed: 0 | Volume de calda [L] | STATUS | Capacidade operacional [ha/h] | Tempo de missao [h] | Tempo util [h] | Tempo por voo [min] | Autonomia Projetada [h] | N° Voos | MTOW [kg] | Massa Estrutura [kg] | Combustível [kg] | Abastecimentos | Massa gerador | Potência gerador [W] | Combustível consumido [L] | Calda cons [L] | Distância percorrida [km] | Distância Pulverizando [km] | RTL ACUMULADO[m] | EOC [km/km] | EOC [h/h] | Tempo de manobra [h] | Tempo rtl_rtw [h] | V pulv [m/s] | V desloc [m/s] | Preço Total por ha Simples [R$/ha] | Preço Total por ha Presumido [R$/ha] | Preço Total por ha Real [R$/ha] | Preço Total Simples [R$] | Preço Total Presumido [R$] | Prod CAPEX [ha/h/R$] | Dias Trabalhados | Preço Total Real [R$]
0 | 15 | CONCLUIDO | 0.8853 | 112.96 | 107.36 | 18.35 | 0.43 | 351 | 39.78 | 19.54 | 1 | 41 | 4.24 | 5140 | 421.21 | 5193.32 | 601.17 | 162.12 | 214712.07 | 0.27 | 0.82 | 14.51 | 13.37 | 0.5 | 10 | 998.5983 | 1366.3262 | 1235.926 | 998598.2917 | 1366326.2378 | 1.2538e-06 | 37 | 1235925.9793
1 | 15 | CONCLUIDO | 0.8867 | 112.78 | 107.22 | 18.54 | 0.84 | 347 | 40.89 | 19.54 | 2 | 0 | 4.35 | 5277.26 | 430.94 | 5193.3 | 594.92 | 162.12 | 211609.71 | 0.27 | 0.82 | 14.55 | 13.23 | 0.5 | 10 | 1012.1915 | 1384.9251 | 1252.7498 | 1012191.5296 | 1384925.1055 | 1.2557e-06 | 37 | 1252749.7972

## RESULTADOS_12
Unnamed: 0 | Volume de calda [L] | STATUS | Capacidade operacional [ha/h] | Tempo de missao [h] | Tempo util [h] | Tempo por voo [min] | Autonomia Projetada [h] | N° Voos | MTOW [kg] | Massa Estrutura [kg] | Combustível [kg] | Abastecimentos | Massa gerador | Potência gerador [W] | Combustível consumido [L] | Calda cons [L] | Distância percorrida [km] | Distância Pulverizando [km] | RTL ACUMULADO[m] | EOC [km/km] | EOC [h/h] | Tempo de manobra [h] | Tempo rtl_rtw [h] | V pulv [m/s] | V desloc [m/s] | Preço Total por ha Simples [R$/ha] | Preço Total por ha Presumido [R$/ha] | Preço Total por ha Real [R$/ha] | Preço Total Simples [R$] | Preço Total Presumido [R$] | Prod CAPEX [ha/h/R$] | Dias Trabalhados | Preço Total Real [R$]
0 | 70 | CONCLUIDO | 0.5771 | 173.29 | 138.3 | 7.32 | 0.12 | 1134 | 141.81 | 47.83 | 1 | 1132 | 22.98 | 17723.39 | 1559.6 | 5193.91 | 1649.97 | 162.12 | 735196.7 | 0.1 | 0.63 | 15.44 | 44.3 | 0.5 | 10 | 4464.7933 | 6108.9272 | 5525.8998 | 4464793.3451 | 6108927.2275 | 7.7041e-07 | 57 | 5525899.7869
1 | 70 | CONCLUIDO | 0.7969 | 125.49 | 110.58 | 15.11 | 0.25 | 439 | 143.17 | 47.83 | 2 | 437 | 23.34 | 17891.86 | 1216.02 | 5193.03 | 722.28 | 162.12 | 274830.87 | 0.22 | 0.79 | 14.27 | 16.59 | 0.5 | 10 | 2587.1104 | 3539.7986 | 3201.9652 | 2587110.4296 | 3539798.625 | 1.0638e-06 | 41 | 3201965.2123
2 | 70 | CONCLUIDO | 0.8773 | 113.99 | 104.02 | 23.29 | 0.37 | 268 | 144.54 | 47.83 | 3 | 266 | 23.71 | 18060.85 | 1113.68 | 5192.88 | 503.51 | 162.12 | 166296.69 | 0.32 | 0.84 | 13.98 | 10.03 | 0.5 | 10 | 2184.0703 | 2988.3413 | 2703.1382 | 2184070.2821 | 2988341.3144 | 1.1712e-06 | 38 | 2703138.2135
3 | 70 | CONCLUIDO | 0.9202 | 108.67 | 100.99 | 32.06 | 0.49 | 189 | 145.92 | 47.83 | 4 | 187 | 24.09 | 18230.35 | 1048.71 | 5192.75 | 402.51 | 162.12 | 116191.61 | 0.4 | 0.87 | 13.84 | 7 | 0.5 | 10 | 1979.2081 | 2708.0398 | 2449.5883 | 1979208.0554 | 2708039.778 | 1.2284e-06 | 36 | 2449588.2623
4 | 70 | CONCLUIDO | 0.9455 | 105.76 | 99.34 | 41.11 | 0.6 | 145 | 147.3 | 47.83 | 5 | 143 | 24.47 | 18400.38 | 999.13 | 5192.7 | 347.38 | 162.12 | 88849.28 | 0.47 | 0.88 | 13.78 | 5.36 | 0.5 | 10 | 1851.7795 | 2533.6864 | 2291.8749 | 1851779.4726 | 2533686.3692 | 1.2622e-06 | 35 | 2291874.8982
5 | 70 | CONCLUIDO | 0.9633 | 103.81 | 98.26 | 51.27 | 0.71 | 115 | 148.68 | 47.83 | 6 | 113 | 24.85 | 18570.94 | 951.37 | 5192.74 | 310.85 | 162.12 | 70732.5 | 0.52 | 0.89 | 13.74 | 4.27 | 0.5 | 10 | 1745.87 | 2388.7764 | 2160.7949 | 1745870.0019 | 2388776.359 | 1.286e-06 | 34 | 2160794.8959
6 | 70 | CONCLUIDO | 0.9767 | 102.39 | 97.44 | 62.2 | 0.83 | 94 | 150.07 | 47.83 | 7 | 91 | 25.24 | 18742.03 | 906.9 | 5192.62 | 284.21 | 162.12 | 57518.04 | 0.57 | 0.9 | 13.69 | 3.46 | 0.5 | 10 | 1661.7479 | 2273.6768 | 2056.6803 | 1661747.8997 | 2273676.7875 | 1.3039e-06 | 34 | 2056680.2661
7 | 70 | CONCLUIDO | 0.9852 | 101.5 | 96.97 | 72.72 | 0.94 | 80 | 151.46 | 47.83 | 8 | 54 | 25.63 | 18913.66 | 865.56 | 5192.53 | 267.09 | 162.12 | 49029.12 | 0.61 | 0.9 | 13.7 | 2.98 | 0.5 | 10 | 1591.5246 | 2177.5942 | 1969.7676 | 1591524.5988 | 2177594.1692 | 1.3152e-06 | 34 | 1969767.638
8 | 70 | CONCLUIDO | 0.9871 | 101.3 | 96.88 | 76.48 | 1.04 | 76 | 152.85 | 47.83 | 9 | 2 | 26.03 | 19085.83 | 858.43 | 5192.63 | 262.2 | 162.12 | 46601.62 | 0.62 | 0.9 | 13.76 | 2.9 | 0.5 | 10 | 1572.1564 | 2151.0937 | 1945.7964 | 1572156.3886 | 2151093.7296 | 1.3177e-06 | 33 | 1945796.3631
9 | 70 | CONCLUIDO | 0.9872 | 101.29 | 96.87 | 76.48 | 1.15 | 76 | 154.25 | 47.83 | 10 | 0 | 26.43 | 19258.55 | 865.6 | 5192.58 | 261.82 | 162.12 | 46413.89 | 0.62 | 0.9 | 13.76 | 2.89 | 0.5 | 10 | 1581.8842 | 2164.4037 | 1957.8361 | 1581884.1712 | 2164403.7108 | 1.3179e-06 | 33 | 1957836.0584

## RESULTADOS_16
Unnamed: 0 | Volume de calda [L] | STATUS | Capacidade operacional [ha/h] | Tempo de missao [h] | Tempo util [h] | Tempo por voo [min] | Autonomia Projetada [h] | N° Voos | MTOW [kg] | Massa Estrutura [kg] | Combustível [kg] | Abastecimentos | Massa gerador | Potência gerador [W] | Combustível consumido [L] | Calda cons [L] | Distância percorrida [km] | Distância Pulverizando [km] | RTL ACUMULADO[m] | EOC [km/km] | EOC [h/h] | Tempo de manobra [h] | Tempo rtl_rtw [h] | V pulv [m/s] | V desloc [m/s] | Preço Total por ha Simples [R$/ha] | Preço Total por ha Presumido [R$/ha] | Preço Total por ha Real [R$/ha] | Preço Total Simples [R$] | Preço Total Presumido [R$] | Prod CAPEX [ha/h/R$] | Dias Trabalhados | Preço Total Real [R$]
0 | 90 | CONCLUIDO | 0.4892 | 204.43 | 150.92 | 6.3 | 0.1 | 1437 | 176.73 | 52.44 | 1 | 1435 | 33.29 | 22031.19 | 1971.38 | 5194.38 | 2073.35 | 162.12 | 945375.9 | 0.08 | 0.58 | 15.94 | 56.9 | 0.5 | 10 | 6512.493 | 8910.6803 | 8060.2575 | 6512493.0334 | 8910680.2793 | 6.4454e-07 | 67 | 8060257.4596
1 | 90 | CONCLUIDO | 0.7387 | 135.38 | 114.11 | 12.92 | 0.2 | 530 | 178.21 | 52.44 | 2 | 528 | 33.77 | 22213.89 | 1466.42 | 5193.13 | 839.77 | 162.12 | 333117.73 | 0.19 | 0.77 | 14.43 | 20.12 | 0.5 | 10 | 3295.451 | 4508.9814 | 4078.6506 | 3295450.9833 | 4508981.4204 | 9.7327e-07 | 45 | 4078650.562
2 | 90 | CONCLUIDO | 0.8338 | 119.93 | 106.06 | 19.76 | 0.3 | 322 | 179.7 | 52.44 | 3 | 320 | 34.26 | 22397.24 | 1339.86 | 5192.86 | 571.68 | 162.12 | 200113.62 | 0.28 | 0.82 | 14.06 | 12.07 | 0.5 | 10 | 2696.2877 | 3689.1798 | 3337.0897 | 2696287.7399 | 3689179.8376 | 1.0986e-06 | 40 | 3337089.6917
3 | 90 | CONCLUIDO | 0.8838 | 113.15 | 102.55 | 26.75 | 0.39 | 230 | 181.19 | 52.44 | 4 | 228 | 34.75 | 22581.25 | 1272.07 | 5192.78 | 454.7 | 162.12 | 142084.56 | 0.36 | 0.85 | 13.9 | 8.56 | 0.5 | 10 | 2427.0941 | 3320.8572 | 3003.9192 | 2427094.0511 | 3320857.1566 | 1.1644e-06 | 37 | 3003919.2104
4 | 90 | CONCLUIDO | 0.915 | 109.29 | 100.58 | 34.09 | 0.49 | 177 | 182.69 | 52.44 | 5 | 175 | 35.25 | 22766.06 | 1224.34 | 5192.68 | 388.32 | 162.12 | 109156.92 | 0.42 | 0.87 | 13.83 | 6.59 | 0.5 | 10 | 2271.219 | 3107.582 | 2810.9988 | 2271218.9911 | 3107582.0227 | 1.2056e-06 | 36 | 2810998.756
5 | 90 | CONCLUIDO | 0.9362 | 106.82 | 99.31 | 41.67 | 0.58 | 143 | 184.19 | 52.44 | 6 | 141 | 35.75 | 22951.43 | 1185.06 | 5192.64 | 345.97 | 162.12 | 88151.89 | 0.47 | 0.88 | 13.79 | 5.33 | 0.5 | 10 | 2158.9667 | 2953.9935 | 2672.0685 | 2158966.694 | 2953993.4777 | 1.2335e-06 | 35 | 2672068.4861
6 | 90 | CONCLUIDO | 0.9521 | 105.03 | 98.38 | 49.6 | 0.67 | 119 | 185.7 | 52.44 | 7 | 117 | 36.26 | 23137.49 | 1147.97 | 5192.72 | 315.23 | 162.12 | 72905.97 | 0.51 | 0.89 | 13.73 | 4.39 | 0.5 | 10 | 2072.1227 | 2835.1697 | 2564.5851 | 2072122.7028 | 2835169.6976 | 1.2544e-06 | 35 | 2564585.0809
7 | 90 | CONCLUIDO | 0.9643 | 103.7 | 97.69 | 58.04 | 0.76 | 101 | 187.22 | 52.44 | 8 | 99 | 36.78 | 23324.24 | 1114.83 | 5192.61 | 292.87 | 162.12 | 61815.63 | 0.55 | 0.9 | 13.69 | 3.71 | 0.5 | 10 | 1994.0393 | 2728.3326 | 2467.9443 | 1994039.3277 | 2728332.5789 | 1.2705e-06 | 34 | 2467944.3468
8 | 90 | CONCLUIDO | 0.9735 | 102.72 | 97.17 | 66.25 | 0.85 | 88 | 188.74 | 52.44 | 9 | 86 | 37.3 | 23511.69 | 1082.58 | 5192.64 | 275.12 | 162.12 | 53005.59 | 0.59 | 0.9 | 13.68 | 3.18 | 0.5 | 10 | 1931.345 | 2642.5515 | 2390.3501 | 1931345.035 | 2642551.4818 | 1.2826e-06 | 34 | 2390350.0772
9 | 90 | CONCLUIDO | 0.9815 | 101.89 | 96.76 | 76.39 | 0.93 | 76 | 190.26 | 52.44 | 10 | 74 | 37.82 | 23699.85 | 1047.65 | 5192.65 | 261.94 | 162.12 | 46475.14 | 0.62 | 0.9 | 13.65 | 2.78 | 0.5 | 10 | 1868.3175 | 2556.3144 | 2312.3434 | 1868317.4928 | 2556314.4181 | 1.2932e-06 | 34 | 2312343.3578
10 | 90 | CONCLUIDO | 0.9874 | 101.27 | 96.47 | 86.39 | 1.02 | 67 | 191.79 | 52.44 | 11 | 61 | 38.35 | 23888.73 | 1012.96 | 5192.64 | 251.33 | 162.12 | 41213.48 | 0.65 | 0.91 | 13.66 | 2.49 | 0.5 | 10 | 1803.3781 | 2467.4614 | 2231.9704 | 1803378.0747 | 2467461.4413 | 1.3009e-06 | 33 | 2231970.3844
11 | 90 | CONCLUIDO | 0.9917 | 100.84 | 96.25 | 94.67 | 1.1 | 61 | 193.33 | 52.44 | 12 | 37 | 38.89 | 24078.33 | 985.88 | 5192.66 | 243.54 | 162.12 | 37350.56 | 0.67 | 0.91 | 13.66 | 2.26 | 0.5 | 10 | 1758.9816 | 2406.7162 | 2177.0225 | 1758981.5511 | 2406716.159 | 1.3066e-06 | 33 | 2177022.5467
12 | 90 | CONCLUIDO | 0.9929 | 100.71 | 96.19 | 97.82 | 1.18 | 59 | 194.88 | 52.44 | 13 | 4 | 39.43 | 24268.67 | 983.21 | 5192.68 | 240.59 | 162.12 | 35884.53 | 0.67 | 0.91 | 13.69 | 2.21 | 0.5 | 10 | 1753.3596 | 2399.024 | 2170.0645 | 1753359.5978 | 2399023.9545 | 1.3082e-06 | 33 | 2170064.4753
13 | 90 | CONCLUIDO | 0.9928 | 100.72 | 96.21 | 97.84 | 1.27 | 59 | 196.42 | 52.44 | 14 | 0 | 39.98 | 24459.75 | 990.05 | 5192.63 | 240.75 | 162.12 | 35962.75 | 0.67 | 0.91 | 13.7 | 2.22 | 0.5 | 10 | 1762.9239 | 2412.1102 | 2181.9018 | 1762923.8635 | 2412110.2047 | 1.3081e-06 | 33 | 2181901.7922

## RESULTADOS_0
Unnamed: 0 | Volume de calda [L] | STATUS | Capacidade operacional [ha/h] | Tempo de missao [h] | Tempo util [h] | Tempo por voo [min] | Autonomia Projetada [h] | N° Voos | MTOW [kg] | Massa Estrutura [kg] | Combustível [kg] | Abastecimentos | Massa gerador | Potência gerador [W] | Combustível consumido [L] | Calda cons [L] | Distância percorrida [km] | Distância Pulverizando [km] | RTL ACUMULADO[m] | EOC [km/km] | EOC [h/h] | Tempo de manobra [h] | Tempo rtl_rtw [h] | V pulv [m/s] | V desloc [m/s] | Preço Total por ha Simples [R$/ha] | Preço Total por ha Presumido [R$/ha] | Preço Total por ha Real [R$/ha] | Preço Total Simples [R$] | Preço Total Presumido [R$] | Prod CAPEX [ha/h/R$] | Dias Trabalhados | Preço Total Real [R$]
0 | 10 | CONCLUIDO | 0.8245 | 121.29 | 113.86 | 13.14 | 0.64 | 520 | 26.11 | 12.1 | 1 | 0 | 3.01 | 3454.41 | 330.17 | 5193.68 | 808.29 | 162.12 | 317427.03 | 0.2 | 0.77 | 15.06 | 19.87 | 0.5 | 10 | 910.2194 | 1245.4024 | 1126.5429 | 910219.4297 | 1245402.3797 | 1.1802e-06 | 40 | 1126542.9246

## RESULTADOS_7
Unnamed: 0 | Volume de calda [L] | STATUS | Capacidade operacional [ha/h] | Tempo de missao [h] | Tempo util [h] | Tempo por voo [min] | Autonomia Projetada [h] | N° Voos | MTOW [kg] | Massa Estrutura [kg] | Combustível [kg] | Abastecimentos | Massa gerador | Potência gerador [W] | Combustível consumido [L] | Calda cons [L] | Distância percorrida [km] | Distância Pulverizando [km] | RTL ACUMULADO[m] | EOC [km/km] | EOC [h/h] | Tempo de manobra [h] | Tempo rtl_rtw [h] | V pulv [m/s] | V desloc [m/s] | Preço Total por ha Simples [R$/ha] | Preço Total por ha Presumido [R$/ha] | Preço Total por ha Real [R$/ha] | Preço Total Simples [R$] | Preço Total Presumido [R$] | Prod CAPEX [ha/h/R$] | Dias Trabalhados | Preço Total Real [R$]
0 | 45 | CONCLUIDO | 0.7019 | 142.46 | 124.3 | 9.48 | 0.18 | 787 | 98.71 | 39.72 | 1 | 785 | 12.99 | 12407.75 | 1086.08 | 5193.67 | 1180.27 | 162.12 | 502083.02 | 0.14 | 0.7 | 14.87 | 30.3 | 0.5 | 10 | 2668.2961 | 3650.8805 | 3302.4456 | 2668296.1472 | 3650880.5055 | 9.5636e-07 | 47 | 3302445.5941
1 | 45 | CONCLUIDO | 0.8741 | 114.41 | 105.9 | 20.04 | 0.35 | 317 | 99.95 | 39.72 | 2 | 315 | 13.24 | 12561.45 | 879.15 | 5192.92 | 566.13 | 162.12 | 197365.31 | 0.29 | 0.83 | 14.06 | 11.91 | 0.5 | 10 | 1793.1291 | 2453.4383 | 2219.2856 | 1793129.0867 | 2453438.3237 | 1.191e-06 | 38 | 2219285.6136
2 | 45 | CONCLUIDO | 0.9351 | 106.94 | 101.04 | 31.91 | 0.52 | 190 | 101.2 | 39.72 | 3 | 188 | 13.49 | 12715.54 | 787.54 | 5192.74 | 404.53 | 162.12 | 117198.08 | 0.4 | 0.87 | 13.84 | 7.06 | 0.5 | 10 | 1532.2156 | 2096.445 | 1896.3632 | 1532215.5806 | 2096444.954 | 1.2741e-06 | 35 | 1896363.19
3 | 45 | CONCLUIDO | 0.9666 | 103.45 | 98.79 | 45.6 | 0.69 | 130 | 102.45 | 39.72 | 4 | 110 | 13.74 | 12870.03 | 715.68 | 5192.75 | 328.37 | 162.12 | 79418.08 | 0.49 | 0.89 | 13.77 | 4.81 | 0.5 | 10 | 1378.8703 | 1886.6312 | 1706.5738 | 1378870.3478 | 1886631.2413 | 1.317e-06 | 34 | 1706573.8036
4 | 45 | CONCLUIDO | 0.9727 | 102.8 | 98.41 | 50.47 | 0.85 | 117 | 103.71 | 39.72 | 5 | 1 | 14 | 13024.91 | 698.63 | 5192.58 | 311.86 | 162.12 | 71230.65 | 0.52 | 0.89 | 13.87 | 4.43 | 0.5 | 10 | 1347.2626 | 1843.3842 | 1667.4542 | 1347262.6475 | 1843384.1913 | 1.3253e-06 | 34 | 1667454.1913
5 | 45 | CONCLUIDO | 0.9727 | 102.81 | 98.42 | 50.47 | 1.01 | 117 | 104.97 | 39.72 | 6 | 0 | 14.25 | 13180.19 | 706.52 | 5192.59 | 311.9 | 162.12 | 71248.19 | 0.52 | 0.89 | 13.87 | 4.43 | 0.5 | 10 | 1358.3126 | 1858.5032 | 1681.1302 | 1358312.5634 | 1858503.1738 | 1.3253e-06 | 34 | 1681130.2393

## RESULTADOS_10
Unnamed: 0 | Volume de calda [L] | STATUS | Capacidade operacional [ha/h] | Tempo de missao [h] | Tempo util [h] | Tempo por voo [min] | Autonomia Projetada [h] | N° Voos | MTOW [kg] | Massa Estrutura [kg] | Combustível [kg] | Abastecimentos | Massa gerador | Potência gerador [W] | Combustível consumido [L] | Calda cons [L] | Distância percorrida [km] | Distância Pulverizando [km] | RTL ACUMULADO[m] | EOC [km/km] | EOC [h/h] | Tempo de manobra [h] | Tempo rtl_rtw [h] | V pulv [m/s] | V desloc [m/s] | Preço Total por ha Simples [R$/ha] | Preço Total por ha Presumido [R$/ha] | Preço Total por ha Real [R$/ha] | Preço Total Simples [R$] | Preço Total Presumido [R$] | Prod CAPEX [ha/h/R$] | Dias Trabalhados | Preço Total Real [R$]
0 | 60 | CONCLUIDO | 0.6247 | 160.07 | 132.57 | 8.01 | 0.14 | 993 | 124.63 | 45 | 1 | 991 | 18.64 | 15605.44 | 1367.9 | 5194.01 | 1456.77 | 162.12 | 639304.41 | 0.11 | 0.66 | 15.22 | 38.56 | 0.5 | 10 | 3671.0154 | 5022.8452 | 4543.4719 | 3671015.4145 | 5022845.2438 | 8.4023e-07 | 53 | 4543471.9434
1 | 60 | CONCLUIDO | 0.8268 | 120.94 | 108.79 | 16.65 | 0.28 | 392 | 125.95 | 45 | 2 | 390 | 18.95 | 15767.7 | 1087.2 | 5192.89 | 661.7 | 162.12 | 244775.2 | 0.25 | 0.8 | 14.21 | 14.8 | 0.5 | 10 | 2266.6637 | 3101.3493 | 2805.3609 | 2266663.7255 | 3101349.3074 | 1.1121e-06 | 40 | 2805360.8823
2 | 60 | CONCLUIDO | 0.8995 | 111.18 | 102.94 | 25.84 | 0.42 | 239 | 127.27 | 45 | 3 | 237 | 19.27 | 15930.42 | 992.78 | 5192.8 | 467.75 | 162.12 | 148562.18 | 0.35 | 0.85 | 13.92 | 8.95 | 0.5 | 10 | 1932.1253 | 2643.6191 | 2391.3158 | 1932125.3077 | 2643619.0853 | 1.2098e-06 | 37 | 2391315.7901
3 | 60 | CONCLUIDO | 0.9377 | 106.64 | 100.22 | 35.79 | 0.55 | 168 | 128.59 | 45 | 4 | 166 | 19.59 | 16093.6 | 927.69 | 5192.56 | 376.34 | 162.12 | 103214.12 | 0.43 | 0.87 | 13.82 | 6.23 | 0.5 | 10 | 1751.1593 | 2396.0135 | 2167.3413 | 1751159.3293 | 2396013.45 | 1.2612e-06 | 35 | 2167341.2892
4 | 60 | CONCLUIDO | 0.9617 | 103.98 | 98.63 | 46.97 | 0.68 | 126 | 129.92 | 45 | 5 | 124 | 19.92 | 16257.24 | 871.56 | 5192.65 | 323.28 | 162.12 | 76892.27 | 0.5 | 0.89 | 13.75 | 4.64 | 0.5 | 10 | 1624.6385 | 2222.9021 | 2010.7514 | 1624638.5025 | 2222902.0731 | 1.2935e-06 | 34 | 2010751.4191
5 | 60 | CONCLUIDO | 0.9776 | 102.29 | 97.62 | 59.17 | 0.81 | 99 | 131.25 | 45 | 6 | 84 | 20.25 | 16421.36 | 817.97 | 5192.58 | 290.11 | 162.12 | 60443.07 | 0.56 | 0.9 | 13.7 | 3.64 | 0.5 | 10 | 1525.7619 | 2087.6147 | 1888.3757 | 1525761.902 | 2087614.7462 | 1.3149e-06 | 34 | 1888375.7248
6 | 60 | CONCLUIDO | 0.9833 | 101.7 | 97.31 | 66.35 | 0.93 | 88 | 132.58 | 45 | 7 | 12 | 20.59 | 16585.95 | 795.58 | 5192.67 | 276.67 | 162.12 | 53778.86 | 0.59 | 0.9 | 13.78 | 3.33 | 0.5 | 10 | 1486.7797 | 2034.2775 | 1840.129 | 1486779.6795 | 2034277.5496 | 1.3226e-06 | 34 | 1840128.9554
7 | 60 | CONCLUIDO | 0.9834 | 101.68 | 97.3 | 66.34 | 1.06 | 88 | 133.92 | 45 | 8 | 0 | 20.93 | 16751.02 | 802.7 | 5192.76 | 276.07 | 162.12 | 53479.4 | 0.59 | 0.9 | 13.78 | 3.32 | 0.5 | 10 | 1496.4862 | 2047.5584 | 1852.1423 | 1496486.1572 | 2047558.3807 | 1.3227e-06 | 34 | 1852142.2826

## RESULTADOS_14
Unnamed: 0 | Volume de calda [L] | STATUS | Capacidade operacional [ha/h] | Tempo de missao [h] | Tempo util [h] | Tempo por voo [min] | Autonomia Projetada [h] | N° Voos | MTOW [kg] | Massa Estrutura [kg] | Combustível [kg] | Abastecimentos | Massa gerador | Potência gerador [W] | Combustível consumido [L] | Calda cons [L] | Distância percorrida [km] | Distância Pulverizando [km] | RTL ACUMULADO[m] | EOC [km/km] | EOC [h/h] | Tempo de manobra [h] | Tempo rtl_rtw [h] | V pulv [m/s] | V desloc [m/s] | Preço Total por ha Simples [R$/ha] | Preço Total por ha Presumido [R$/ha] | Preço Total por ha Real [R$/ha] | Preço Total Simples [R$] | Preço Total Presumido [R$] | Prod CAPEX [ha/h/R$] | Dias Trabalhados | Preço Total Real [R$]
0 | 80 | CONCLUIDO | 0.5319 | 188 | 144.4 | 6.76 | 0.11 | 1281 | 159.12 | 50.28 | 1 | 1279 | 27.84 | 19859.16 | 1759.53 | 5194.61 | 1854.86 | 162.12 | 836908.09 | 0.09 | 0.61 | 15.67 | 50.38 | 0.5 | 10 | 5402.7388 | 7392.2655 | 6686.7581 | 5402738.7759 | 7392265.5452 | 7.0523e-07 | 62 | 6686758.0966
1 | 80 | CONCLUIDO | 0.7674 | 130.31 | 112.36 | 13.9 | 0.22 | 485 | 160.54 | 50.28 | 2 | 483 | 28.26 | 20034.4 | 1341.99 | 5193.05 | 781.71 | 162.12 | 304315.17 | 0.21 | 0.78 | 14.34 | 18.36 | 0.5 | 10 | 2931.466 | 4010.9612 | 3628.1607 | 2931466.0447 | 4010961.1695 | 1.0175e-06 | 43 | 3628160.6649
2 | 80 | CONCLUIDO | 0.8551 | 116.94 | 105.08 | 21.3 | 0.33 | 296 | 161.97 | 50.28 | 3 | 294 | 28.69 | 20210.21 | 1228.57 | 5192.75 | 538.69 | 162.12 | 183748.42 | 0.3 | 0.83 | 14.03 | 11.09 | 0.5 | 10 | 2438.2747 | 3336.155 | 3017.7571 | 2438274.6957 | 3336155.0077 | 1.1338e-06 | 39 | 3017757.0561
3 | 80 | CONCLUIDO | 0.9017 | 110.9 | 101.81 | 29.09 | 0.43 | 210 | 163.4 | 50.28 | 4 | 208 | 29.12 | 20386.62 | 1163.55 | 5192.87 | 429.85 | 162.12 | 129760.27 | 0.38 | 0.86 | 13.88 | 7.82 | 0.5 | 10 | 2207.9441 | 3021.0065 | 2732.6859 | 2207944.0758 | 3021006.4922 | 1.1955e-06 | 37 | 2732685.8726
4 | 80 | CONCLUIDO | 0.9307 | 107.44 | 99.93 | 37.24 | 0.54 | 161 | 164.83 | 50.28 | 5 | 159 | 29.55 | 20563.61 | 1114.33 | 5192.62 | 367.14 | 162.12 | 98647.06 | 0.44 | 0.88 | 13.8 | 5.95 | 0.5 | 10 | 2057.9157 | 2815.731 | 2547.0016 | 2057915.6585 | 2815730.9929 | 1.234e-06 | 35 | 2547001.5788
5 | 80 | CONCLUIDO | 0.9495 | 105.32 | 98.8 | 45.6 | 0.64 | 130 | 166.27 | 50.28 | 6 | 128 | 29.99 | 20741.2 | 1073.75 | 5192.74 | 328.74 | 162.12 | 79601.76 | 0.49 | 0.89 | 13.77 | 4.82 | 0.5 | 10 | 1961.6672 | 2684.0396 | 2427.8786 | 1961667.1781 | 2684039.5758 | 1.2589e-06 | 35 | 2427878.6057
6 | 80 | CONCLUIDO | 0.9645 | 103.69 | 97.91 | 54.9 | 0.74 | 107 | 167.72 | 50.28 | 7 | 105 | 30.44 | 20919.39 | 1033.88 | 5192.57 | 299.71 | 162.12 | 65203.32 | 0.54 | 0.89 | 13.71 | 3.93 | 0.5 | 10 | 1870.2148 | 2558.9104 | 2314.6916 | 1870214.8149 | 2558910.4177 | 1.2788e-06 | 34 | 2314691.5989
7 | 80 | CONCLUIDO | 0.9755 | 102.51 | 97.28 | 64.85 | 0.84 | 90 | 169.17 | 50.28 | 8 | 88 | 30.89 | 21098.19 | 992.91 | 5192.52 | 279.21 | 162.12 | 55037.97 | 0.58 | 0.9 | 13.67 | 3.3 | 0.5 | 10 | 1793.4715 | 2453.9068 | 2219.7094 | 1793471.5089 | 2453906.8408 | 1.2934e-06 | 34 | 2219709.416
8 | 80 | CONCLUIDO | 0.9834 | 101.69 | 96.85 | 74.5 | 0.94 | 78 | 170.62 | 50.28 | 9 | 73 | 31.34 | 21277.6 | 956.85 | 5192.49 | 264.67 | 162.12 | 47827.24 | 0.61 | 0.9 | 13.66 | 2.87 | 0.5 | 10 | 1730.2747 | 2367.4382 | 2141.4932 | 1730274.6877 | 2367438.1621 | 1.3039e-06 | 34 | 2141493.1866
9 | 80 | CONCLUIDO | 0.9897 | 101.04 | 96.52 | 85.16 | 1.03 | 68 | 172.08 | 50.28 | 10 | 34 | 31.8 | 21457.64 | 922.17 | 5192.64 | 251.58 | 162.12 | 41333.53 | 0.64 | 0.91 | 13.7 | 2.54 | 0.5 | 10 | 1665.6786 | 2279.0549 | 2061.5451 | 1665678.5707 | 2279054.905 | 1.3122e-06 | 33 | 2061545.1035
10 | 80 | CONCLUIDO | 0.991 | 100.91 | 96.46 | 87.69 | 1.12 | 66 | 173.55 | 50.28 | 11 | 3 | 32.27 | 21638.31 | 919.5 | 5192.62 | 248.81 | 162.12 | 39960.33 | 0.65 | 0.91 | 13.72 | 2.47 | 0.5 | 10 | 1660.0176 | 2271.3093 | 2054.5387 | 1660017.5838 | 2271309.293 | 1.3139e-06 | 33 | 2054538.7219
11 | 80 | CONCLUIDO | 0.9909 | 100.92 | 96.46 | 87.69 | 1.22 | 66 | 175.02 | 50.28 | 12 | 0 | 32.74 | 21819.6 | 927.01 | 5192.61 | 248.88 | 162.12 | 39995.02 | 0.65 | 0.91 | 13.72 | 2.48 | 0.5 | 10 | 1670.4734 | 2285.6154 | 2067.4795 | 1670473.417 | 2285615.4252 | 1.3138e-06 | 33 | 2067479.4969

## RESULTADOS_5
Unnamed: 0 | Volume de calda [L] | STATUS | Capacidade operacional [ha/h] | Tempo de missao [h] | Tempo util [h] | Tempo por voo [min] | Autonomia Projetada [h] | N° Voos | MTOW [kg] | Massa Estrutura [kg] | Combustível [kg] | Abastecimentos | Massa gerador | Potência gerador [W] | Combustível consumido [L] | Calda cons [L] | Distância percorrida [km] | Distância Pulverizando [km] | RTL ACUMULADO[m] | EOC [km/km] | EOC [h/h] | Tempo de manobra [h] | Tempo rtl_rtw [h] | V pulv [m/s] | V desloc [m/s] | Preço Total por ha Simples [R$/ha] | Preço Total por ha Presumido [R$/ha] | Preço Total por ha Real [R$/ha] | Preço Total Simples [R$] | Preço Total Presumido [R$] | Prod CAPEX [ha/h/R$] | Dias Trabalhados | Preço Total Real [R$]
0 | 35 | CONCLUIDO | 0.7601 | 131.56 | 118.58 | 11.05 | 0.22 | 644 | 80.84 | 35.1 | 1 | 642 | 9.74 | 10204.21 | 890.28 | 5193.31 | 990.31 | 162.12 | 407820.5 | 0.16 | 0.74 | 14.59 | 24.58 | 0.5 | 10 | 2077.4432 | 2842.4494 | 2571.17 | 2077443.1723 | 2842449.3987 | 1.0463e-06 | 43 | 2571170.0175
1 | 35 | CONCLUIDO | 0.9091 | 110 | 103.65 | 24.01 | 0.43 | 259 | 82.04 | 35.1 | 2 | 257 | 9.94 | 10352.53 | 718.39 | 5192.87 | 491.11 | 162.12 | 160145.28 | 0.33 | 0.84 | 13.96 | 9.66 | 0.5 | 10 | 1459.5114 | 1996.9679 | 1806.3801 | 1459511.432 | 1996967.9304 | 1.2514e-06 | 36 | 1806380.1139
2 | 35 | CONCLUIDO | 0.9572 | 104.47 | 99.88 | 38.17 | 0.63 | 157 | 83.25 | 35.1 | 3 | 82 | 10.15 | 10501.19 | 630.29 | 5192.76 | 362.14 | 162.12 | 96171.04 | 0.45 | 0.88 | 13.89 | 5.89 | 0.5 | 10 | 1261.4134 | 1725.9215 | 1561.2019 | 1261413.4043 | 1725921.4694 | 1.3177e-06 | 35 | 1561201.9467
3 | 35 | CONCLUIDO | 0.9602 | 104.14 | 99.67 | 39.87 | 0.83 | 150 | 84.46 | 35.1 | 4 | 0 | 10.36 | 10650.22 | 629.35 | 5192.66 | 351.95 | 162.12 | 91109.28 | 0.46 | 0.88 | 13.97 | 5.68 | 0.5 | 10 | 1249.9597 | 1710.25 | 1547.0262 | 1249959.7203 | 1710250.0336 | 1.3218e-06 | 34 | 1547026.1707

## RESULTADOS_8
Unnamed: 0 | Volume de calda [L] | STATUS | Capacidade operacional [ha/h] | Tempo de missao [h] | Tempo util [h] | Tempo por voo [min] | Autonomia Projetada [h] | N° Voos | MTOW [kg] | Massa Estrutura [kg] | Combustível [kg] | Abastecimentos | Massa gerador | Potência gerador [W] | Combustível consumido [L] | Calda cons [L] | Distância percorrida [km] | Distância Pulverizando [km] | RTL ACUMULADO[m] | EOC [km/km] | EOC [h/h] | Tempo de manobra [h] | Tempo rtl_rtw [h] | V pulv [m/s] | V desloc [m/s] | Preço Total por ha Simples [R$/ha] | Preço Total por ha Presumido [R$/ha] | Preço Total por ha Real [R$/ha] | Preço Total Simples [R$] | Preço Total Presumido [R$] | Prod CAPEX [ha/h/R$] | Dias Trabalhados | Preço Total Real [R$]
0 | 50 | CONCLUIDO | 0.6756 | 148.02 | 126.98 | 8.91 | 0.16 | 855 | 107.41 | 41.65 | 1 | 853 | 14.77 | 13481.73 | 1179.53 | 5193.45 | 1271.24 | 162.12 | 547229.92 | 0.13 | 0.69 | 14.96 | 32.99 | 0.5 | 10 | 2979.4003 | 4076.5469 | 3687.487 | 2979400.2739 | 4076546.8966 | 9.1632e-07 | 49 | 3687486.9822
1 | 50 | CONCLUIDO | 0.8582 | 116.52 | 106.87 | 18.69 | 0.32 | 343 | 108.68 | 41.65 | 2 | 341 | 15.03 | 13638.32 | 950.96 | 5192.9 | 598.81 | 162.12 | 213574.52 | 0.27 | 0.82 | 14.09 | 12.88 | 0.5 | 10 | 1945.3806 | 2661.7555 | 2407.7213 | 1945380.5778 | 2661755.5306 | 1.164e-06 | 38 | 2407721.3186
2 | 50 | CONCLUIDO | 0.9228 | 108.37 | 101.73 | 29.49 | 0.48 | 207 | 109.96 | 41.65 | 3 | 205 | 15.31 | 13795.21 | 860.65 | 5192.66 | 426.67 | 162.12 | 128184.3 | 0.38 | 0.86 | 13.89 | 7.75 | 0.5 | 10 | 1672.4456 | 2288.3139 | 2069.9204 | 1672445.6285 | 2288313.892 | 1.2516e-06 | 36 | 2069920.4258
3 | 50 | CONCLUIDO | 0.9568 | 104.51 | 99.3 | 41.66 | 0.63 | 143 | 111.23 | 41.65 | 4 | 141 | 15.58 | 13952.52 | 791.21 | 5192.62 | 346.41 | 162.12 | 88371.46 | 0.47 | 0.88 | 13.76 | 5.31 | 0.5 | 10 | 1512.4929 | 2069.4595 | 1871.9532 | 1512492.9053 | 2069459.5195 | 1.2977e-06 | 35 | 1871953.2075
4 | 50 | CONCLUIDO | 0.9754 | 102.52 | 98.06 | 53.98 | 0.78 | 109 | 112.51 | 41.65 | 5 | 59 | 15.86 | 14110.24 | 735.86 | 5192.78 | 302.42 | 162.12 | 66547.42 | 0.54 | 0.89 | 13.78 | 4.07 | 0.5 | 10 | 1402.3926 | 1918.8154 | 1735.6864 | 1402392.6146 | 1918815.4445 | 1.3229e-06 | 34 | 1735686.3915
5 | 50 | CONCLUIDO | 0.9773 | 102.32 | 97.95 | 55.97 | 0.93 | 105 | 113.79 | 41.65 | 6 | 0 | 16.14 | 14268.39 | 734.82 | 5192.78 | 296.84 | 162.12 | 63781.04 | 0.55 | 0.89 | 13.83 | 3.96 | 0.5 | 10 | 1398.4998 | 1913.4891 | 1730.8684 | 1398499.8189 | 1913489.1497 | 1.3255e-06 | 34 | 1730868.4309

## RESULTADOS_3
Unnamed: 0 | Volume de calda [L] | STATUS | Capacidade operacional [ha/h] | Tempo de missao [h] | Tempo util [h] | Tempo por voo [min] | Autonomia Projetada [h] | N° Voos | MTOW [kg] | Massa Estrutura [kg] | Combustível [kg] | Abastecimentos | Massa gerador | Potência gerador [W] | Combustível consumido [L] | Calda cons [L] | Distância percorrida [km] | Distância Pulverizando [km] | RTL ACUMULADO[m] | EOC [km/km] | EOC [h/h] | Tempo de manobra [h] | Tempo rtl_rtw [h] | V pulv [m/s] | V desloc [m/s] | Preço Total por ha Simples [R$/ha] | Preço Total por ha Presumido [R$/ha] | Preço Total por ha Real [R$/ha] | Preço Total Simples [R$] | Preço Total Presumido [R$] | Prod CAPEX [ha/h/R$] | Dias Trabalhados | Preço Total Real [R$]
0 | 25 | CONCLUIDO | 0.8257 | 121.11 | 112.54 | 13.84 | 0.28 | 488 | 61.76 | 28.92 | 1 | 486 | 6.84 | 7851.41 | 675.13 | 5192.96 | 787.03 | 162.12 | 306958.66 | 0.21 | 0.78 | 14.37 | 18.55 | 0.5 | 10 | 1527.5037 | 2089.998 | 1890.5315 | 1527503.7184 | 2089997.9762 | 1.1508e-06 | 40 | 1890531.5027
1 | 25 | CONCLUIDO | 0.9364 | 106.79 | 102.05 | 28.88 | 0.55 | 212 | 62.92 | 28.92 | 2 | 42 | 7 | 7994.37 | 541.2 | 5192.91 | 430.65 | 162.12 | 130148.7 | 0.38 | 0.86 | 14.1 | 8.06 | 0.5 | 10 | 1138.3622 | 1557.5574 | 1408.9063 | 1138362.2133 | 1557557.4012 | 1.305e-06 | 35 | 1408906.3088
2 | 25 | CONCLUIDO | 0.9376 | 106.66 | 101.96 | 29.27 | 0.81 | 209 | 64.08 | 28.92 | 3 | 0 | 7.16 | 8137.65 | 547.73 | 5192.86 | 425.45 | 162.12 | 127563.81 | 0.38 | 0.86 | 14.15 | 7.97 | 0.5 | 10 | 1146.5712 | 1568.7893 | 1419.0663 | 1146571.2197 | 1568789.3259 | 1.3067e-06 | 35 | 1419066.2745

## RESULTADOS_15
Unnamed: 0 | Volume de calda [L] | STATUS | Capacidade operacional [ha/h] | Tempo de missao [h] | Tempo util [h] | Tempo por voo [min] | Autonomia Projetada [h] | N° Voos | MTOW [kg] | Massa Estrutura [kg] | Combustível [kg] | Abastecimentos | Massa gerador | Potência gerador [W] | Combustível consumido [L] | Calda cons [L] | Distância percorrida [km] | Distância Pulverizando [km] | RTL ACUMULADO[m] | EOC [km/km] | EOC [h/h] | Tempo de manobra [h] | Tempo rtl_rtw [h] | V pulv [m/s] | V desloc [m/s] | Preço Total por ha Simples [R$/ha] | Preço Total por ha Presumido [R$/ha] | Preço Total por ha Real [R$/ha] | Preço Total Simples [R$] | Preço Total Presumido [R$] | Prod CAPEX [ha/h/R$] | Dias Trabalhados | Preço Total Real [R$]
0 | 85 | CONCLUIDO | 0.5103 | 195.97 | 147.57 | 6.52 | 0.11 | 1358 | 167.88 | 51.39 | 1 | 1356 | 30.49 | 20939.59 | 1863.49 | 5194.4 | 1961.98 | 162.12 | 890083.24 | 0.08 | 0.59 | 15.78 | 53.56 | 0.5 | 10 | 5928.8133 | 8112.0639 | 7337.8599 | 5928813.275 | 8112063.8837 | 6.7442e-07 | 64 | 7337859.892
1 | 85 | CONCLUIDO | 0.7527 | 132.85 | 113.26 | 13.38 | 0.21 | 508 | 169.33 | 51.39 | 2 | 506 | 30.94 | 21118.46 | 1404.88 | 5193.34 | 811.85 | 162.12 | 319269.04 | 0.2 | 0.77 | 14.39 | 19.27 | 0.5 | 10 | 3112.7788 | 4259.0413 | 3852.5644 | 3112778.8336 | 4259041.3262 | 9.9479e-07 | 44 | 3852564.3996
2 | 85 | CONCLUIDO | 0.8444 | 118.43 | 105.58 | 20.5 | 0.31 | 309 | 170.79 | 51.39 | 3 | 307 | 31.4 | 21297.94 | 1284.83 | 5192.87 | 555.44 | 162.12 | 192060.51 | 0.29 | 0.83 | 14.04 | 11.59 | 0.5 | 10 | 2563.5162 | 3507.516 | 3172.7636 | 2563516.2007 | 3507515.9602 | 1.116e-06 | 39 | 3172763.5598
3 | 85 | CONCLUIDO | 0.8928 | 112 | 102.17 | 27.87 | 0.41 | 220 | 172.25 | 51.39 | 4 | 218 | 31.86 | 21478.05 | 1218.2 | 5192.78 | 442.38 | 162.12 | 135975.5 | 0.37 | 0.86 | 13.88 | 8.18 | 0.5 | 10 | 2316.9623 | 3170.17 | 2867.6134 | 2316962.27 | 3170169.995 | 1.1799e-06 | 37 | 2867613.42
4 | 85 | CONCLUIDO | 0.9231 | 108.34 | 100.24 | 35.59 | 0.51 | 169 | 173.71 | 51.39 | 5 | 167 | 32.32 | 21658.78 | 1169.47 | 5192.67 | 377.74 | 162.12 | 103908.4 | 0.43 | 0.87 | 13.8 | 6.25 | 0.5 | 10 | 2166.82 | 2964.7387 | 2681.7882 | 2166820.0237 | 2964738.7497 | 1.22e-06 | 36 | 2681788.2445
5 | 85 | CONCLUIDO | 0.9434 | 106 | 99.02 | 43.68 | 0.61 | 136 | 175.18 | 51.39 | 6 | 134 | 32.79 | 21840.16 | 1129.44 | 5192.54 | 336.24 | 162.12 | 83326.09 | 0.48 | 0.88 | 13.77 | 5.03 | 0.5 | 10 | 2058.6237 | 2816.6998 | 2547.8779 | 2058623.6937 | 2816699.7578 | 1.2468e-06 | 35 | 2547877.8862
6 | 85 | CONCLUIDO | 0.9582 | 104.36 | 98.16 | 52.12 | 0.7 | 113 | 176.66 | 51.39 | 7 | 111 | 33.27 | 22022.17 | 1091.47 | 5192.62 | 307.61 | 162.12 | 69125.83 | 0.53 | 0.89 | 13.73 | 4.17 | 0.5 | 10 | 1968.1837 | 2692.9557 | 2435.9438 | 1968183.6578 | 2692955.7107 | 1.2664e-06 | 34 | 2435943.7972
7 | 85 | CONCLUIDO | 0.9693 | 103.16 | 97.54 | 60.96 | 0.8 | 96 | 178.14 | 51.39 | 8 | 94 | 33.75 | 22204.83 | 1057.28 | 5192.66 | 286.98 | 162.12 | 58895.02 | 0.56 | 0.9 | 13.7 | 3.55 | 0.5 | 10 | 1899.1709 | 2598.5294 | 2350.5294 | 1899170.8858 | 2598529.3914 | 1.281e-06 | 34 | 2350529.3934
8 | 85 | CONCLUIDO | 0.9791 | 102.14 | 96.99 | 70.97 | 0.89 | 82 | 179.63 | 51.39 | 9 | 80 | 34.24 | 22388.15 | 1018.1 | 5192.54 | 269.31 | 162.12 | 50130.44 | 0.6 | 0.9 | 13.66 | 3 | 0.5 | 10 | 1827.0387 | 2499.835 | 2261.2542 | 1827038.7241 | 2499834.9856 | 1.294e-06 | 34 | 2261254.2431
9 | 85 | CONCLUIDO | 0.9859 | 101.44 | 96.62 | 80.52 | 0.98 | 72 | 181.12 | 51.39 | 10 | 66 | 34.73 | 22572.13 | 983.81 | 5192.56 | 256.52 | 162.12 | 43784.81 | 0.63 | 0.91 | 13.66 | 2.64 | 0.5 | 10 | 1768.0489 | 2419.1225 | 2188.2449 | 1768048.9245 | 2419122.5393 | 1.303e-06 | 34 | 2188244.8794
10 | 85 | CONCLUIDO | 0.9903 | 100.98 | 96.4 | 88.98 | 1.07 | 65 | 182.62 | 51.39 | 11 | 34 | 35.22 | 22756.91 | 954.7 | 5192.6 | 248.27 | 162.12 | 39692.24 | 0.65 | 0.91 | 13.68 | 2.42 | 0.5 | 10 | 1714.0192 | 2345.1966 | 2121.3744 | 1714019.1618 | 2345196.6343 | 1.3088e-06 | 33 | 2121374.3591
11 | 85 | CONCLUIDO | 0.9915 | 100.86 | 96.35 | 91.77 | 1.16 | 63 | 184.12 | 51.39 | 12 | 1 | 35.73 | 22942.24 | 949.59 | 5192.68 | 245.22 | 162.12 | 38177.2 | 0.66 | 0.91 | 13.72 | 2.37 | 0.5 | 10 | 1705.1159 | 2333.0147 | 2110.3551 | 1705115.8578 | 2333014.741 | 1.3104e-06 | 33 | 2110355.0885
12 | 85 | CONCLUIDO | 0.9915 | 100.86 | 96.35 | 91.77 | 1.24 | 63 | 185.63 | 51.39 | 13 | 0 | 36.24 | 23128.27 | 956.18 | 5192.68 | 245.13 | 162.12 | 38134.75 | 0.66 | 0.91 | 13.72 | 2.37 | 0.5 | 10 | 1714.1583 | 2345.3871 | 2121.5466 | 1714158.3457 | 2345387.0719 | 1.3104e-06 | 33 | 2121546.6215

## RESULTADOS_2
Unnamed: 0 | Volume de calda [L] | STATUS | Capacidade operacional [ha/h] | Tempo de missao [h] | Tempo util [h] | Tempo por voo [min] | Autonomia Projetada [h] | N° Voos | MTOW [kg] | Massa Estrutura [kg] | Combustível [kg] | Abastecimentos | Massa gerador | Potência gerador [W] | Combustível consumido [L] | Calda cons [L] | Distância percorrida [km] | Distância Pulverizando [km] | RTL ACUMULADO[m] | EOC [km/km] | EOC [h/h] | Tempo de manobra [h] | Tempo rtl_rtw [h] | V pulv [m/s] | V desloc [m/s] | Preço Total por ha Simples [R$/ha] | Preço Total por ha Presumido [R$/ha] | Preço Total por ha Real [R$/ha] | Preço Total Simples [R$] | Preço Total Presumido [R$] | Prod CAPEX [ha/h/R$] | Dias Trabalhados | Preço Total Real [R$]
0 | 20 | CONCLUIDO | 0.8657 | 115.51 | 108.93 | 16.55 | 0.34 | 395 | 51.33 | 24.83 | 1 | 392 | 5.51 | 6564.78 | 546.98 | 5192.94 | 666.93 | 162.12 | 247374.6 | 0.24 | 0.8 | 14.21 | 14.94 | 0.5 | 10 | 1236.8302 | 1692.2856 | 1530.7763 | 1236830.1872 | 1692285.6272 | 1.2154e-06 | 38 | 1530776.2621
1 | 20 | CONCLUIDO | 0.9182 | 108.91 | 103.97 | 23.9 | 0.66 | 261 | 52.47 | 24.83 | 2 | 0 | 5.64 | 6705.1 | 491.65 | 5193.29 | 489.4 | 162.12 | 159278.68 | 0.33 | 0.84 | 14.32 | 9.98 | 0.5 | 10 | 1079.8959 | 1477.5612 | 1336.5448 | 1079895.8755 | 1477561.1785 | 1.2891e-06 | 36 | 1336544.8134

## RESULTADOS_11
Unnamed: 0 | Volume de calda [L] | STATUS | Capacidade operacional [ha/h] | Tempo de missao [h] | Tempo util [h] | Tempo por voo [min] | Autonomia Projetada [h] | N° Voos | MTOW [kg] | Massa Estrutura [kg] | Combustível [kg] | Abastecimentos | Massa gerador | Potência gerador [W] | Combustível consumido [L] | Calda cons [L] | Distância percorrida [km] | Distância Pulverizando [km] | RTL ACUMULADO[m] | EOC [km/km] | EOC [h/h] | Tempo de manobra [h] | Tempo rtl_rtw [h] | V pulv [m/s] | V desloc [m/s] | Preço Total por ha Simples [R$/ha] | Preço Total por ha Presumido [R$/ha] | Preço Total por ha Real [R$/ha] | Preço Total Simples [R$] | Preço Total Presumido [R$] | Prod CAPEX [ha/h/R$] | Dias Trabalhados | Preço Total Real [R$]
0 | 65 | CONCLUIDO | 0.6006 | 166.51 | 135.4 | 7.64 | 0.13 | 1063 | 133.21 | 46.47 | 1 | 1061 | 20.75 | 16663.42 | 1462.96 | 5193.76 | 1552.62 | 162.12 | 686876.59 | 0.1 | 0.65 | 15.32 | 41.39 | 0.5 | 10 | 4052.7188 | 5545.1086 | 5015.8912 | 4052718.7606 | 5545108.6016 | 8.0472e-07 | 55 | 5015891.2192
1 | 65 | CONCLUIDO | 0.8117 | 123.2 | 109.69 | 15.82 | 0.26 | 416 | 134.55 | 46.47 | 2 | 414 | 21.09 | 16828.84 | 1151.98 | 5193 | 693.32 | 162.12 | 260461.85 | 0.23 | 0.8 | 14.21 | 15.7 | 0.5 | 10 | 2428.5242 | 3322.814 | 3005.6893 | 2428524.218 | 3322813.9741 | 1.0876e-06 | 41 | 3005689.272
2 | 65 | CONCLUIDO | 0.8889 | 112.5 | 103.44 | 24.53 | 0.39 | 253 | 135.9 | 46.47 | 3 | 251 | 21.43 | 16994.64 | 1052.89 | 5192.63 | 484.3 | 162.12 | 156768.24 | 0.33 | 0.85 | 13.94 | 9.45 | 0.5 | 10 | 2051.7 | 2807.2264 | 2539.3087 | 2051699.9895 | 2807226.4403 | 1.191e-06 | 37 | 2539308.6888
3 | 65 | CONCLUIDO | 0.9285 | 107.71 | 100.65 | 33.74 | 0.52 | 179 | 137.25 | 46.47 | 4 | 177 | 21.78 | 17160.92 | 991.06 | 5192.8 | 390.72 | 162.12 | 110349.57 | 0.41 | 0.87 | 13.84 | 6.67 | 0.5 | 10 | 1872.6902 | 2562.2974 | 2317.7553 | 1872690.2028 | 2562297.3527 | 1.2441e-06 | 36 | 2317755.2896
4 | 65 | CONCLUIDO | 0.9531 | 104.92 | 99.04 | 43.69 | 0.64 | 136 | 138.6 | 46.47 | 5 | 134 | 22.13 | 17327.69 | 937.63 | 5192.61 | 337.19 | 162.12 | 83798.64 | 0.48 | 0.88 | 13.76 | 5.05 | 0.5 | 10 | 1744.9054 | 2387.4566 | 2159.6011 | 1744905.4271 | 2387456.5852 | 1.277e-06 | 35 | 2159601.0795
5 | 65 | CONCLUIDO | 0.9701 | 103.08 | 97.96 | 54.42 | 0.76 | 108 | 139.95 | 46.47 | 6 | 106 | 22.49 | 17494.97 | 888.99 | 5192.6 | 301.25 | 162.12 | 65969.84 | 0.54 | 0.89 | 13.72 | 3.98 | 0.5 | 10 | 1641.7213 | 2246.2754 | 2031.8941 | 1641721.2552 | 2246275.449 | 1.2998e-06 | 34 | 2031894.0728
6 | 65 | CONCLUIDO | 0.9821 | 101.82 | 97.24 | 66.3 | 0.88 | 88 | 141.31 | 46.47 | 7 | 73 | 22.85 | 17662.75 | 839.91 | 5192.59 | 277.01 | 162.12 | 53950.31 | 0.59 | 0.9 | 13.7 | 3.26 | 0.5 | 10 | 1555.3061 | 2128.0384 | 1924.9414 | 1555306.0567 | 2128038.362 | 1.3159e-06 | 34 | 1924941.3674
7 | 65 | CONCLUIDO | 0.9853 | 101.5 | 97.08 | 71.04 | 0.99 | 82 | 142.68 | 46.47 | 8 | 6 | 23.21 | 17831.04 | 826.43 | 5192.66 | 268.9 | 162.12 | 49922.45 | 0.6 | 0.9 | 13.77 | 3.1 | 0.5 | 10 | 1532.1289 | 2096.3264 | 1896.2559 | 1532128.9318 | 2096326.3973 | 1.3202e-06 | 34 | 1896255.9481
8 | 65 | CONCLUIDO | 0.9859 | 101.43 | 97.04 | 71.88 | 1.11 | 81 | 144.05 | 46.47 | 9 | 0 | 23.58 | 17999.83 | 832.6 | 5192.64 | 267.54 | 162.12 | 49250.14 | 0.61 | 0.9 | 13.77 | 3.06 | 0.5 | 10 | 1539.7856 | 2106.8026 | 1905.7323 | 1539785.5997 | 2106802.5881 | 1.321e-06 | 34 | 1905732.306

## RESULTADOS_13
Unnamed: 0 | Volume de calda [L] | STATUS | Capacidade operacional [ha/h] | Tempo de missao [h] | Tempo util [h] | Tempo por voo [min] | Autonomia Projetada [h] | N° Voos | MTOW [kg] | Massa Estrutura [kg] | Combustível [kg] | Abastecimentos | Massa gerador | Potência gerador [W] | Combustível consumido [L] | Calda cons [L] | Distância percorrida [km] | Distância Pulverizando [km] | RTL ACUMULADO[m] | EOC [km/km] | EOC [h/h] | Tempo de manobra [h] | Tempo rtl_rtw [h] | V pulv [m/s] | V desloc [m/s] | Preço Total por ha Simples [R$/ha] | Preço Total por ha Presumido [R$/ha] | Preço Total por ha Real [R$/ha] | Preço Total Simples [R$] | Preço Total Presumido [R$] | Prod CAPEX [ha/h/R$] | Dias Trabalhados | Preço Total Real [R$]
0 | 75 | CONCLUIDO | 0.5545 | 180.35 | 141.22 | 7.03 | 0.12 | 1206 | 150.44 | 49.1 | 1 | 1204 | 25.34 | 18787.76 | 1657.22 | 5193.85 | 1750.44 | 162.12 | 785075.32 | 0.09 | 0.62 | 15.49 | 47.22 | 0.5 | 10 | 4905.7908 | 6712.3194 | 6071.7051 | 4905790.8014 | 6712319.4027 | 7.3766e-07 | 59 | 6071705.0597
1 | 75 | CONCLUIDO | 0.7823 | 127.83 | 111.43 | 14.47 | 0.23 | 462 | 151.83 | 49.1 | 2 | 460 | 25.73 | 18959.54 | 1278.55 | 5192.99 | 752.53 | 162.12 | 289839.06 | 0.22 | 0.79 | 14.27 | 17.44 | 0.5 | 10 | 2754.9049 | 3769.3824 | 3409.6378 | 2754904.8541 | 3769382.3593 | 1.0407e-06 | 42 | 3409637.7973
2 | 75 | CONCLUIDO | 0.8663 | 115.44 | 104.54 | 22.24 | 0.35 | 282 | 153.23 | 49.1 | 3 | 280 | 26.13 | 19131.85 | 1171.91 | 5192.89 | 521.55 | 162.12 | 175248.79 | 0.31 | 0.84 | 13.98 | 10.55 | 0.5 | 10 | 2307.265 | 3156.9017 | 2855.6115 | 2307264.9872 | 3156901.7448 | 1.1525e-06 | 38 | 2855611.473
3 | 75 | CONCLUIDO | 0.9104 | 109.84 | 101.45 | 30.43 | 0.46 | 200 | 154.63 | 49.1 | 4 | 198 | 26.53 | 19304.72 | 1108.67 | 5192.75 | 417.39 | 162.12 | 123578.92 | 0.39 | 0.86 | 13.88 | 7.46 | 0.5 | 10 | 2094.1504 | 2865.309 | 2591.8479 | 2094150.3928 | 2865308.9549 | 1.2111e-06 | 36 | 2591847.8897
4 | 75 | CONCLUIDO | 0.9378 | 106.63 | 99.68 | 39.09 | 0.57 | 153 | 156.03 | 49.1 | 5 | 151 | 26.94 | 19478.15 | 1058.96 | 5192.75 | 358.18 | 162.12 | 94207.4 | 0.45 | 0.88 | 13.81 | 5.69 | 0.5 | 10 | 1957.9992 | 2679.0208 | 2423.3389 | 1957999.1722 | 2679020.8482 | 1.2476e-06 | 35 | 2423338.8585
5 | 75 | CONCLUIDO | 0.9564 | 104.56 | 98.52 | 48.06 | 0.67 | 123 | 157.44 | 49.1 | 6 | 121 | 27.35 | 19652.13 | 1015.57 | 5192.65 | 320.6 | 162.12 | 75570.39 | 0.51 | 0.89 | 13.73 | 4.54 | 0.5 | 10 | 1860.7605 | 2545.9747 | 2302.9904 | 1860760.5337 | 2545974.6531 | 1.2723e-06 | 35 | 2302990.4055
6 | 75 | CONCLUIDO | 0.9701 | 103.08 | 97.72 | 58.05 | 0.78 | 101 | 158.86 | 49.1 | 7 | 99 | 27.77 | 19826.68 | 973.7 | 5192.65 | 293.39 | 162.12 | 62071.39 | 0.55 | 0.9 | 13.7 | 3.74 | 0.5 | 10 | 1770.9336 | 2423.0694 | 2191.8151 | 1770933.5624 | 2423069.4282 | 1.2905e-06 | 34 | 2191815.0828
7 | 75 | CONCLUIDO | 0.9804 | 102 | 97.13 | 68.56 | 0.88 | 85 | 160.28 | 49.1 | 8 | 80 | 28.19 | 20001.93 | 928 | 5192.53 | 273.83 | 162.12 | 52372.32 | 0.59 | 0.9 | 13.67 | 3.14 | 0.5 | 10 | 1690.3161 | 2312.765 | 2092.038 | 1690316.0776 | 2312765.0288 | 1.3042e-06 | 34 | 2092037.9804
8 | 75 | CONCLUIDO | 0.9879 | 101.22 | 96.72 | 79.49 | 0.99 | 73 | 161.71 | 49.1 | 9 | 44 | 28.61 | 20177.64 | 893.29 | 5192.69 | 258.69 | 162.12 | 44862.73 | 0.63 | 0.9 | 13.7 | 2.73 | 0.5 | 10 | 1623.9449 | 2221.953 | 2009.893 | 1623944.8808 | 2221953.0293 | 1.3142e-06 | 33 | 2009892.9507
9 | 75 | CONCLUIDO | 0.989 | 101.11 | 96.67 | 81.69 | 1.09 | 71 | 163.13 | 49.1 | 10 | 2 | 29.04 | 20353.94 | 891.33 | 5192.66 | 256.02 | 162.12 | 43539.23 | 0.63 | 0.91 | 13.72 | 2.68 | 0.5 | 10 | 1619.6063 | 2216.0168 | 2004.5232 | 1619606.2802 | 2216016.7645 | 1.3157e-06 | 33 | 2004523.2347
10 | 75 | CONCLUIDO | 0.9888 | 101.13 | 96.68 | 81.7 | 1.18 | 71 | 164.57 | 49.1 | 11 | 0 | 29.47 | 20530.82 | 898.68 | 5192.61 | 256.22 | 162.12 | 43639.76 | 0.63 | 0.9 | 13.73 | 2.7 | 0.5 | 10 | 1630.0185 | 2230.2633 | 2017.4101 | 1630018.5215 | 2230263.2525 | 1.3154e-06 | 33 | 2017410.0579

## RESULTADOS_17
Unnamed: 0 | Volume de calda [L] | STATUS | Capacidade operacional [ha/h] | Tempo de missao [h] | Tempo util [h] | Tempo por voo [min] | Autonomia Projetada [h] | N° Voos | MTOW [kg] | Massa Estrutura [kg] | Combustível [kg] | Abastecimentos | Massa gerador | Potência gerador [W] | Combustível consumido [L] | Calda cons [L] | Distância percorrida [km] | Distância Pulverizando [km] | RTL ACUMULADO[m] | EOC [km/km] | EOC [h/h] | Tempo de manobra [h] | Tempo rtl_rtw [h] | V pulv [m/s] | V desloc [m/s] | Preço Total por ha Simples [R$/ha] | Preço Total por ha Presumido [R$/ha] | Preço Total por ha Real [R$/ha] | Preço Total Simples [R$] | Preço Total Presumido [R$] | Prod CAPEX [ha/h/R$] | Dias Trabalhados | Preço Total Real [R$]
0 | 95 | CONCLUIDO | 0.4685 | 213.47 | 154.42 | 6.1 | 0.1 | 1520 | 185.69 | 53.44 | 1 | 1518 | 36.26 | 23136.14 | 2083.64 | 5194.47 | 2191.67 | 162.12 | 1004118.56 | 0.07 | 0.57 | 16.07 | 60.4 | 0.5 | 10 | 7154.67 | 9789.3352 | 8855.0548 | 7154670.0237 | 9789335.1682 | 6.1543e-07 | 70 | 8855054.7592
1 | 95 | CONCLUIDO | 0.7243 | 138.06 | 115.01 | 12.48 | 0.19 | 553 | 187.21 | 53.44 | 2 | 551 | 36.77 | 23322.88 | 1529.09 | 5193.21 | 869.83 | 162.12 | 348032.95 | 0.19 | 0.76 | 14.47 | 21.01 | 0.5 | 10 | 3481.9388 | 4764.1422 | 4309.4592 | 3481938.7514 | 4764142.212 | 9.5146e-07 | 45 | 4309459.1658
2 | 95 | CONCLUIDO | 0.8226 | 121.57 | 106.6 | 19.03 | 0.28 | 336 | 188.73 | 53.44 | 3 | 334 | 37.29 | 23510.33 | 1395.28 | 5192.89 | 589.47 | 162.12 | 208941.29 | 0.28 | 0.82 | 14.09 | 12.61 | 0.5 | 10 | 2827.967 | 3869.3492 | 3500.064 | 2827967.0208 | 3869349.2389 | 1.0806e-06 | 40 | 3500063.9782
3 | 95 | CONCLUIDO | 0.8751 | 114.28 | 102.91 | 25.84 | 0.37 | 239 | 190.25 | 53.44 | 4 | 237 | 37.82 | 23698.48 | 1325.11 | 5192.66 | 466.7 | 162.12 | 148037.26 | 0.35 | 0.85 | 13.93 | 8.93 | 0.5 | 10 | 2544.0668 | 3480.9045 | 3148.6918 | 2544066.8409 | 3480904.4881 | 1.1496e-06 | 38 | 3148691.8492
4 | 95 | CONCLUIDO | 0.9081 | 110.11 | 100.8 | 32.87 | 0.46 | 184 | 191.78 | 53.44 | 5 | 182 | 38.35 | 23887.36 | 1275.68 | 5192.66 | 396.54 | 162.12 | 113235.74 | 0.41 | 0.87 | 13.83 | 6.81 | 0.5 | 10 | 2368.9832 | 3241.3473 | 2931.9977 | 2368983.2124 | 3241347.3433 | 1.1929e-06 | 36 | 2931997.7021
5 | 95 | CONCLUIDO | 0.9298 | 107.55 | 99.54 | 40.08 | 0.55 | 149 | 193.32 | 53.44 | 6 | 147 | 38.89 | 24076.95 | 1238.13 | 5192.67 | 353.74 | 162.12 | 92010.97 | 0.46 | 0.88 | 13.79 | 5.55 | 0.5 | 10 | 2261.9739 | 3094.9325 | 2799.5565 | 2261973.9284 | 3094932.5201 | 1.2214e-06 | 36 | 2799556.5042
6 | 95 | CONCLUIDO | 0.9459 | 105.72 | 98.6 | 47.33 | 0.64 | 125 | 194.86 | 53.44 | 7 | 123 | 39.43 | 24267.28 | 1203.21 | 5192.88 | 322.81 | 162.12 | 76662.05 | 0.5 | 0.89 | 13.74 | 4.62 | 0.5 | 10 | 2168.7426 | 2967.3694 | 2684.1678 | 2168742.6348 | 2967369.351 | 1.2426e-06 | 35 | 2684167.7849
7 | 95 | CONCLUIDO | 0.9586 | 104.32 | 97.91 | 55.42 | 0.72 | 106 | 196.41 | 53.44 | 8 | 104 | 39.98 | 24458.36 | 1171.34 | 5192.64 | 299.22 | 162.12 | 64962.03 | 0.54 | 0.89 | 13.72 | 3.92 | 0.5 | 10 | 2089.7659 | 2859.3099 | 2586.4214 | 2089765.9045 | 2859309.9045 | 1.2592e-06 | 34 | 2586421.3803
8 | 95 | CONCLUIDO | 0.9685 | 103.25 | 97.36 | 63.49 | 0.81 | 92 | 197.97 | 53.44 | 9 | 90 | 40.53 | 24650.18 | 1138.64 | 5192.62 | 281.47 | 162.12 | 56159.29 | 0.58 | 0.9 | 13.68 | 3.37 | 0.5 | 10 | 2023.7893 | 2769.0378 | 2504.7647 | 2023789.2718 | 2769037.765 | 1.2722e-06 | 34 | 2504764.6871
9 | 95 | CONCLUIDO | 0.9763 | 102.43 | 96.94 | 71.81 | 0.89 | 81 | 199.53 | 53.44 | 10 | 79 | 41.1 | 24842.77 | 1106.47 | 5192.68 | 267.35 | 162.12 | 49154.6 | 0.61 | 0.9 | 13.67 | 2.96 | 0.5 | 10 | 1963.8485 | 2687.0242 | 2430.5784 | 1963848.549 | 2687024.2236 | 1.2825e-06 | 34 | 2430578.403
10 | 95 | CONCLUIDO | 0.9828 | 101.75 | 96.61 | 80.5 | 0.97 | 72 | 201.1 | 53.44 | 11 | 70 | 41.66 | 25036.12 | 1076.87 | 5192.53 | 256.52 | 162.12 | 43783.5 | 0.63 | 0.91 | 13.65 | 2.62 | 0.5 | 10 | 1910.7987 | 2614.4391 | 2364.9207 | 1910798.7229 | 2614439.1112 | 1.291e-06 | 34 | 2364920.7118
11 | 95 | CONCLUIDO | 0.9883 | 101.19 | 96.34 | 90.32 | 1.05 | 64 | 202.67 | 53.44 | 12 | 60 | 42.24 | 25230.25 | 1046.04 | 5192.63 | 247.23 | 162.12 | 39178.22 | 0.66 | 0.91 | 13.64 | 2.35 | 0.5 | 10 | 1851.6662 | 2533.5314 | 2291.7348 | 1851666.237 | 2533531.4353 | 1.2983e-06 | 33 | 2291734.7509
12 | 95 | CONCLUIDO | 0.9924 | 100.76 | 96.13 | 99.45 | 1.13 | 58 | 204.25 | 53.44 | 13 | 37 | 42.82 | 25425.3 | 1020.16 | 5192.5 | 239.67 | 162.12 | 35429.4 | 0.68 | 0.91 | 13.66 | 2.15 | 0.5 | 10 | 1809.0762 | 2475.2579 | 2239.0227 | 1809076.2131 | 2475257.8856 | 1.3036e-06 | 33 | 2239022.747
13 | 95 | CONCLUIDO | 0.994 | 100.6 | 96.05 | 102.91 | 1.21 | 56 | 205.84 | 53.44 | 14 | 4 | 43.4 | 25621.03 | 1013.03 | 5192.55 | 235.75 | 162.12 | 33476.98 | 0.69 | 0.91 | 13.68 | 2.06 | 0.5 | 10 | 1796.6191 | 2458.2135 | 2223.6051 | 1796619.1138 | 2458213.5328 | 1.3057e-06 | 33 | 2223605.0833
14 | 95 | CONCLUIDO | 0.9938 | 100.62 | 96.07 | 102.93 | 1.28 | 56 | 207.43 | 53.44 | 15 | 0 | 44 | 25817.56 | 1020.45 | 5192.54 | 236.11 | 162.12 | 33657.21 | 0.69 | 0.91 | 13.7 | 2.09 | 0.5 | 10 | 1807.1308 | 2472.5961 | 2236.615 | 1807130.7976 | 2472596.0822 | 1.3055e-06 | 33 | 2236614.9825

## RESULTADOS_9
Unnamed: 0 | Volume de calda [L] | STATUS | Capacidade operacional [ha/h] | Tempo de missao [h] | Tempo util [h] | Tempo por voo [min] | Autonomia Projetada [h] | N° Voos | MTOW [kg] | Massa Estrutura [kg] | Combustível [kg] | Abastecimentos | Massa gerador | Potência gerador [W] | Combustível consumido [L] | Calda cons [L] | Distância percorrida [km] | Distância Pulverizando [km] | RTL ACUMULADO[m] | EOC [km/km] | EOC [h/h] | Tempo de manobra [h] | Tempo rtl_rtw [h] | V pulv [m/s] | V desloc [m/s] | Preço Total por ha Simples [R$/ha] | Preço Total por ha Presumido [R$/ha] | Preço Total por ha Real [R$/ha] | Preço Total Simples [R$] | Preço Total Presumido [R$] | Prod CAPEX [ha/h/R$] | Dias Trabalhados | Preço Total Real [R$]
0 | 55 | CONCLUIDO | 0.6503 | 153.77 | 129.64 | 8.43 | 0.15 | 923 | 116.05 | 43.4 | 1 | 921 | 16.65 | 14546.17 | 1272.37 | 5193.68 | 1361.34 | 162.12 | 591940.81 | 0.12 | 0.68 | 15.02 | 35.63 | 0.5 | 10 | 3308.4722 | 4526.7976 | 4094.7664 | 3308472.2162 | 4526797.6456 | 8.7822e-07 | 51 | 4094766.4317
1 | 55 | CONCLUIDO | 0.8425 | 118.7 | 107.82 | 17.58 | 0.3 | 368 | 117.34 | 43.4 | 2 | 366 | 16.94 | 14705.49 | 1019.79 | 5193.17 | 630.5 | 162.12 | 229292.69 | 0.26 | 0.81 | 14.13 | 13.83 | 0.5 | 10 | 2104.4272 | 2879.3701 | 2604.5671 | 2104427.1843 | 2879370.1143 | 1.1378e-06 | 39 | 2604567.0718
2 | 55 | CONCLUIDO | 0.9113 | 109.73 | 102.32 | 27.53 | 0.45 | 223 | 118.63 | 43.4 | 3 | 221 | 17.23 | 14865.24 | 928.24 | 5192.81 | 446.15 | 162.12 | 137844.2 | 0.36 | 0.86 | 13.92 | 8.33 | 0.5 | 10 | 1799.4555 | 2462.0943 | 2227.1155 | 1799455.4555 | 2462094.3406 | 1.2307e-06 | 36 | 2227115.5123
3 | 55 | CONCLUIDO | 0.9472 | 105.57 | 99.76 | 38.37 | 0.59 | 156 | 119.93 | 43.4 | 4 | 154 | 17.53 | 15025.44 | 861.99 | 5192.57 | 361.73 | 162.12 | 95969.58 | 0.45 | 0.88 | 13.79 | 5.78 | 0.5 | 10 | 1634.5016 | 2236.3971 | 2022.9585 | 1634501.5543 | 2236397.1357 | 1.2792e-06 | 35 | 2022958.5319
4 | 55 | CONCLUIDO | 0.9698 | 103.12 | 98.26 | 50.83 | 0.73 | 116 | 121.23 | 43.4 | 5 | 111 | 17.83 | 15186.08 | 801.59 | 5192.58 | 311.52 | 162.12 | 71065.99 | 0.52 | 0.89 | 13.72 | 4.28 | 0.5 | 10 | 1508.128 | 2063.4872 | 1866.5509 | 1508127.9827 | 2063487.2398 | 1.3097e-06 | 34 | 1866550.9138
5 | 55 | CONCLUIDO | 0.9798 | 102.07 | 97.66 | 60.41 | 0.86 | 97 | 122.54 | 43.4 | 6 | 21 | 18.14 | 15347.16 | 765.39 | 5192.63 | 288.31 | 162.12 | 59556.1 | 0.56 | 0.9 | 13.79 | 3.68 | 0.5 | 10 | 1443.8883 | 1975.5917 | 1787.044 | 1443888.3129 | 1975591.6896 | 1.3232e-06 | 34 | 1787043.9915
6 | 55 | CONCLUIDO | 0.9804 | 102 | 97.63 | 61.02 | 1 | 96 | 123.85 | 43.4 | 7 | 0 | 18.45 | 15508.69 | 768.4 | 5192.87 | 286.27 | 162.12 | 58540.34 | 0.57 | 0.9 | 13.81 | 3.64 | 0.5 | 10 | 1447.2759 | 1980.2267 | 1791.2367 | 1447275.8906 | 1980226.7228 | 1.324e-06 | 34 | 1791236.6636

## resultados
Unnamed: 0 | Volume de calda [L] | STATUS | Capacidade operacional [ha/h] | Tempo de missao [h] | Tempo util [h] | Tempo por voo [min] | Autonomia Projetada [h] | N° Voos | MTOW [kg] | Massa Estrutura [kg] | Combustível [kg] | Abastecimentos | Massa gerador | Potência gerador [W] | Combustível consumido [L] | Calda cons [L] | Distância percorrida [km] | Distância Pulverizando [km] | RTL ACUMULADO[m] | EOC [km/km] | EOC [h/h] | Tempo de manobra [h] | Tempo rtl_rtw [h] | V pulv [m/s] | V desloc [m/s]
0 | 100 | CONCLUIDO | 0.4482 | 223.11 | 158.1 | 5.9 | 0.09 | 1607 | 194.77 | 54.38 | 1 | 1605 | 39.4 | 24256.19 | 2200.75 | 5194.52 | 2315.69 | 162.12 | 1065693.38 | 0.07 | 0.55 | 16.21 | 64.08 | 0.5 | 10
1 | 100 | CONCLUIDO | 0.7107 | 140.72 | 115.84 | 12.09 | 0.18 | 575 | 196.32 | 54.38 | 2 | 573 | 39.95 | 24447.22 | 1590.82 | 5193.41 | 899.22 | 162.12 | 362618.1 | 0.18 | 0.76 | 14.46 | 21.84 | 0.5 | 10
2 | 100 | CONCLUIDO | 0.8115 | 123.22 | 107.13 | 18.42 | 0.27 | 349 | 197.88 | 54.38 | 3 | 347 | 40.5 | 24639 | 1450.46 | 5192.99 | 607.5 | 162.12 | 217889.53 | 0.27 | 0.82 | 14.11 | 13.14 | 0.5 | 10
3 | 100 | CONCLUIDO | 0.8659 | 115.48 | 103.28 | 24.89 | 0.36 | 249 | 199.44 | 54.38 | 4 | 247 | 41.06 | 24831.54 | 1378.1 | 5192.87 | 478.84 | 162.12 | 154059.29 | 0.34 | 0.85 | 13.95 | 9.29 | 0.5 | 10
4 | 100 | CONCLUIDO | 0.9002 | 111.08 | 101.1 | 31.59 | 0.44 | 192 | 201.01 | 54.38 | 5 | 190 | 41.63 | 25024.84 | 1328.17 | 5192.84 | 406.87 | 162.12 | 118359.61 | 0.4 | 0.87 | 13.83 | 7.11 | 0.5 | 10
5 | 100 | CONCLUIDO | 0.9227 | 108.38 | 99.79 | 38.38 | 0.53 | 156 | 202.58 | 54.38 | 6 | 154 | 42.2 | 25218.93 | 1291.06 | 5192.65 | 362.35 | 162.12 | 96278.05 | 0.45 | 0.88 | 13.8 | 5.81 | 0.5 | 10
6 | 100 | CONCLUIDO | 0.9401 | 106.37 | 98.8 | 45.6 | 0.61 | 130 | 204.16 | 54.38 | 7 | 128 | 42.78 | 25413.94 | 1256.02 | 5192.53 | 329.46 | 162.12 | 79963.91 | 0.49 | 0.89 | 13.75 | 4.81 | 0.5 | 10
7 | 100 | CONCLUIDO | 0.9532 | 104.91 | 98.08 | 53.02 | 0.69 | 111 | 205.75 | 54.38 | 8 | 109 | 43.37 | 25609.61 | 1225.77 | 5192.62 | 305.23 | 162.12 | 67944.8 | 0.53 | 0.89 | 13.72 | 4.09 | 0.5 | 10
8 | 100 | CONCLUIDO | 0.963 | 103.85 | 97.56 | 60.35 | 0.77 | 97 | 207.34 | 54.38 | 9 | 95 | 43.96 | 25806.1 | 1197.36 | 5192.56 | 288.39 | 162.12 | 59595.92 | 0.56 | 0.9 | 13.68 | 3.57 | 0.5 | 10
9 | 100 | CONCLUIDO | 0.9714 | 102.94 | 97.12 | 68.56 | 0.85 | 85 | 208.94 | 54.38 | 10 | 83 | 44.56 | 26003.41 | 1166.14 | 5192.56 | 273.36 | 162.12 | 52139.18 | 0.59 | 0.9 | 13.68 | 3.13 | 0.5 | 10
10 | 100 | CONCLUIDO | 0.979 | 102.14 | 96.71 | 77.37 | 0.93 | 75 | 210.55 | 54.38 | 11 | 73 | 45.17 | 26201.54 | 1137.31 | 5192.53 | 259.68 | 162.12 | 45348.41 | 0.62 | 0.9 | 13.66 | 2.72 | 0.5 | 10
11 | 100 | CONCLUIDO | 0.9837 | 101.66 | 96.5 | 85.14 | 1 | 68 | 212.16 | 54.38 | 12 | 66 | 45.78 | 26400.51 | 1108.63 | 5192.56 | 252.61 | 162.12 | 41849.39 | 0.64 | 0.91 | 13.65 | 2.51 | 0.5 | 10
12 | 100 | CONCLUIDO | 0.9892 | 101.09 | 96.2 | 94.62 | 1.08 | 61 | 213.78 | 54.38 | 13 | 56 | 46.4 | 26600.32 | 1082.6 | 5192.55 | 242.85 | 162.12 | 37006.2 | 0.67 | 0.91 | 13.63 | 2.22 | 0.5 | 10
13 | 100 | CONCLUIDO | 0.9925 | 100.75 | 96.06 | 102.92 | 1.15 | 56 | 215.41 | 54.38 | 14 | 40 | 47.03 | 26801 | 1058.52 | 5192.55 | 237.29 | 162.12 | 34249.59 | 0.68 | 0.91 | 13.65 | 2.07 | 0.5 | 10
14 | 100 | CONCLUIDO | 0.9936 | 100.64 | 96.02 | 106.69 | 1.23 | 54 | 217.04 | 54.38 | 15 | 11 | 47.66 | 27002.55 | 1049.75 | 5192.59 | 235.19 | 162.12 | 33207.71 | 0.69 | 0.91 | 13.68 | 2.04 | 0.5 | 10
15 | 100 | CONCLUIDO | 0.9945 | 100.56 | 95.98 | 108.65 | 1.3 | 53 | 218.68 | 54.38 | 16 | 1 | 48.31 | 27204.98 | 1053.02 | 5192.84 | 233.17 | 162.12 | 32204.15 | 0.7 | 0.91 | 13.69 | 1.99 | 0.5 | 10
16 | 100 | CONCLUIDO | 0.9945 | 100.56 | 95.98 | 108.66 | 1.37 | 53 | 220.33 | 54.38 | 17 | 0 | 48.95 | 27408.3 | 1060.68 | 5192.84 | 233.15 | 162.12 | 32196.16 | 0.7 | 0.91 | 13.69 | 1.99 | 0.5 | 10
0 | 40 | CONCLUIDO | 0.73 | 136.99 | 121.51 | 10.17 | 0.2 | 717 | 89.87 | 37.55 | 1 | 715 | 11.32 | 11317.98 | 990.05 | 5193.56 | 1087.28 | 162.12 | 455936.91 | 0.15 | 0.72 | 14.74 | 27.51 | 0.5 | 10
1 | 40 | CONCLUIDO | 0.891 | 112.23 | 104.84 | 21.77 | 0.39 | 289 | 91.1 | 37.55 | 2 | 287 | 11.54 | 11468.97 | 801.37 | 5192.87 | 530.72 | 162.12 | 179798.06 | 0.31 | 0.83 | 14.01 | 10.85 | 0.5 | 10
2 | 40 | CONCLUIDO | 0.9478 | 105.5 | 100.33 | 35.2 | 0.57 | 171 | 92.32 | 37.55 | 3 | 168 | 11.77 | 11620.34 | 708.4 | 5192.73 | 380.77 | 162.12 | 105411.87 | 0.43 | 0.87 | 13.8 | 6.34 | 0.5 | 10
3 | 40 | CONCLUIDO | 0.9669 | 103.42 | 98.99 | 44.99 | 0.75 | 132 | 93.55 | 37.55 | 4 | 12 | 12 | 11772.07 | 661.68 | 5192.8 | 330.2 | 162.12 | 80324.15 | 0.49 | 0.88 | 13.92 | 5 | 0.5 | 10
4 | 40 | CONCLUIDO | 0.9674 | 103.37 | 98.95 | 45.32 | 0.93 | 131 | 94.79 | 37.55 | 5 | 0 | 12.23 | 11924.18 | 669.04 | 5192.66 | 328.49 | 162.12 | 79474.98 | 0.49 | 0.88 | 13.93 | 4.97 | 0.5 | 10
0 | 30 | CONCLUIDO | 0.7915 | 126.35 | 115.65 | 12.2 | 0.24 | 569 | 71.52 | 32.27 | 1 | 567 | 8.25 | 9054.6 | 786.73 | 5193.34 | 892.12 | 162.12 | 359099.29 | 0.18 | 0.76 | 14.48 | 21.66 | 0.5 | 10
1 | 30 | CONCLUIDO | 0.9276 | 107.81 | 102.45 | 27.2 | 0.48 | 226 | 72.7 | 32.27 | 2 | 221 | 8.43 | 9200.25 | 625.9 | 5192.71 | 450.6 | 162.12 | 140056 | 0.36 | 0.85 | 13.92 | 8.46 | 0.5 | 10
2 | 30 | CONCLUIDO | 0.9505 | 105.21 | 100.64 | 34.51 | 0.71 | 175 | 73.88 | 32.27 | 3 | 0 | 8.61 | 9346.23 | 586.99 | 5192.85 | 382.99 | 162.12 | 106504.14 | 0.42 | 0.87 | 14.05 | 6.65 | 0.5 | 10
0 | 15 | CONCLUIDO | 0.8853 | 112.96 | 107.36 | 18.35 | 0.43 | 351 | 39.78 | 19.54 | 1 | 41 | 4.24 | 5140 | 421.21 | 5193.32 | 601.17 | 162.12 | 214712.07 | 0.27 | 0.82 | 14.51 | 13.37 | 0.5 | 10
1 | 15 | CONCLUIDO | 0.8867 | 112.78 | 107.22 | 18.54 | 0.84 | 347 | 40.89 | 19.54 | 2 | 0 | 4.35 | 5277.26 | 430.94 | 5193.3 | 594.92 | 162.12 | 211609.71 | 0.27 | 0.82 | 14.55 | 13.23 | 0.5 | 10
0 | 70 | CONCLUIDO | 0.5771 | 173.29 | 138.3 | 7.32 | 0.12 | 1134 | 141.81 | 47.83 | 1 | 1132 | 22.98 | 17723.39 | 1559.6 | 5193.91 | 1649.97 | 162.12 | 735196.7 | 0.1 | 0.63 | 15.44 | 44.3 | 0.5 | 10
1 | 70 | CONCLUIDO | 0.7969 | 125.49 | 110.58 | 15.11 | 0.25 | 439 | 143.17 | 47.83 | 2 | 437 | 23.34 | 17891.86 | 1216.02 | 5193.03 | 722.28 | 162.12 | 274830.87 | 0.22 | 0.79 | 14.27 | 16.59 | 0.5 | 10
2 | 70 | CONCLUIDO | 0.8773 | 113.99 | 104.02 | 23.29 | 0.37 | 268 | 144.54 | 47.83 | 3 | 266 | 23.71 | 18060.85 | 1113.68 | 5192.88 | 503.51 | 162.12 | 166296.69 | 0.32 | 0.84 | 13.98 | 10.03 | 0.5 | 10
3 | 70 | CONCLUIDO | 0.9202 | 108.67 | 100.99 | 32.06 | 0.49 | 189 | 145.92 | 47.83 | 4 | 187 | 24.09 | 18230.35 | 1048.71 | 5192.75 | 402.51 | 162.12 | 116191.61 | 0.4 | 0.87 | 13.84 | 7 | 0.5 | 10
4 | 70 | CONCLUIDO | 0.9455 | 105.76 | 99.34 | 41.11 | 0.6 | 145 | 147.3 | 47.83 | 5 | 143 | 24.47 | 18400.38 | 999.13 | 5192.7 | 347.38 | 162.12 | 88849.28 | 0.47 | 0.88 | 13.78 | 5.36 | 0.5 | 10
5 | 70 | CONCLUIDO | 0.9633 | 103.81 | 98.26 | 51.27 | 0.71 | 115 | 148.68 | 47.83 | 6 | 113 | 24.85 | 18570.94 | 951.37 | 5192.74 | 310.85 | 162.12 | 70732.5 | 0.52 | 0.89 | 13.74 | 4.27 | 0.5 | 10
6 | 70 | CONCLUIDO | 0.9767 | 102.39 | 97.44 | 62.2 | 0.83 | 94 | 150.07 | 47.83 | 7 | 91 | 25.24 | 18742.03 | 906.9 | 5192.62 | 284.21 | 162.12 | 57518.04 | 0.57 | 0.9 | 13.69 | 3.46 | 0.5 | 10
7 | 70 | CONCLUIDO | 0.9852 | 101.5 | 96.97 | 72.72 | 0.94 | 80 | 151.46 | 47.83 | 8 | 54 | 25.63 | 18913.66 | 865.56 | 5192.53 | 267.09 | 162.12 | 49029.12 | 0.61 | 0.9 | 13.7 | 2.98 | 0.5 | 10
8 | 70 | CONCLUIDO | 0.9871 | 101.3 | 96.88 | 76.48 | 1.04 | 76 | 152.85 | 47.83 | 9 | 2 | 26.03 | 19085.83 | 858.43 | 5192.63 | 262.2 | 162.12 | 46601.62 | 0.62 | 0.9 | 13.76 | 2.9 | 0.5 | 10
9 | 70 | CONCLUIDO | 0.9872 | 101.29 | 96.87 | 76.48 | 1.15 | 76 | 154.25 | 47.83 | 10 | 0 | 26.43 | 19258.55 | 865.6 | 5192.58 | 261.82 | 162.12 | 46413.89 | 0.62 | 0.9 | 13.76 | 2.89 | 0.5 | 10
0 | 90 | CONCLUIDO | 0.4892 | 204.43 | 150.92 | 6.3 | 0.1 | 1437 | 176.73 | 52.44 | 1 | 1435 | 33.29 | 22031.19 | 1971.38 | 5194.38 | 2073.35 | 162.12 | 945375.9 | 0.08 | 0.58 | 15.94 | 56.9 | 0.5 | 10
1 | 90 | CONCLUIDO | 0.7387 | 135.38 | 114.11 | 12.92 | 0.2 | 530 | 178.21 | 52.44 | 2 | 528 | 33.77 | 22213.89 | 1466.42 | 5193.13 | 839.77 | 162.12 | 333117.73 | 0.19 | 0.77 | 14.43 | 20.12 | 0.5 | 10
2 | 90 | CONCLUIDO | 0.8338 | 119.93 | 106.06 | 19.76 | 0.3 | 322 | 179.7 | 52.44 | 3 | 320 | 34.26 | 22397.24 | 1339.86 | 5192.86 | 571.68 | 162.12 | 200113.62 | 0.28 | 0.82 | 14.06 | 12.07 | 0.5 | 10
3 | 90 | CONCLUIDO | 0.8838 | 113.15 | 102.55 | 26.75 | 0.39 | 230 | 181.19 | 52.44 | 4 | 228 | 34.75 | 22581.25 | 1272.07 | 5192.78 | 454.7 | 162.12 | 142084.56 | 0.36 | 0.85 | 13.9 | 8.56 | 0.5 | 10
4 | 90 | CONCLUIDO | 0.915 | 109.29 | 100.58 | 34.09 | 0.49 | 177 | 182.69 | 52.44 | 5 | 175 | 35.25 | 22766.06 | 1224.34 | 5192.68 | 388.32 | 162.12 | 109156.92 | 0.42 | 0.87 | 13.83 | 6.59 | 0.5 | 10
5 | 90 | CONCLUIDO | 0.9362 | 106.82 | 99.31 | 41.67 | 0.58 | 143 | 184.19 | 52.44 | 6 | 141 | 35.75 | 22951.43 | 1185.06 | 5192.64 | 345.97 | 162.12 | 88151.89 | 0.47 | 0.88 | 13.79 | 5.33 | 0.5 | 10
6 | 90 | CONCLUIDO | 0.9521 | 105.03 | 98.38 | 49.6 | 0.67 | 119 | 185.7 | 52.44 | 7 | 117 | 36.26 | 23137.49 | 1147.97 | 5192.72 | 315.23 | 162.12 | 72905.97 | 0.51 | 0.89 | 13.73 | 4.39 | 0.5 | 10
7 | 90 | CONCLUIDO | 0.9643 | 103.7 | 97.69 | 58.04 | 0.76 | 101 | 187.22 | 52.44 | 8 | 99 | 36.78 | 23324.24 | 1114.83 | 5192.61 | 292.87 | 162.12 | 61815.63 | 0.55 | 0.9 | 13.69 | 3.71 | 0.5 | 10
8 | 90 | CONCLUIDO | 0.9735 | 102.72 | 97.17 | 66.25 | 0.85 | 88 | 188.74 | 52.44 | 9 | 86 | 37.3 | 23511.69 | 1082.58 | 5192.64 | 275.12 | 162.12 | 53005.59 | 0.59 | 0.9 | 13.68 | 3.18 | 0.5 | 10
9 | 90 | CONCLUIDO | 0.9815 | 101.89 | 96.76 | 76.39 | 0.93 | 76 | 190.26 | 52.44 | 10 | 74 | 37.82 | 23699.85 | 1047.65 | 5192.65 | 261.94 | 162.12 | 46475.14 | 0.62 | 0.9 | 13.65 | 2.78 | 0.5 | 10
10 | 90 | CONCLUIDO | 0.9874 | 101.27 | 96.47 | 86.39 | 1.02 | 67 | 191.79 | 52.44 | 11 | 61 | 38.35 | 23888.73 | 1012.96 | 5192.64 | 251.33 | 162.12 | 41213.48 | 0.65 | 0.91 | 13.66 | 2.49 | 0.5 | 10
11 | 90 | CONCLUIDO | 0.9917 | 100.84 | 96.25 | 94.67 | 1.1 | 61 | 193.33 | 52.44 | 12 | 37 | 38.89 | 24078.33 | 985.88 | 5192.66 | 243.54 | 162.12 | 37350.56 | 0.67 | 0.91 | 13.66 | 2.26 | 0.5 | 10
12 | 90 | CONCLUIDO | 0.9929 | 100.71 | 96.19 | 97.82 | 1.18 | 59 | 194.88 | 52.44 | 13 | 4 | 39.43 | 24268.67 | 983.21 | 5192.68 | 240.59 | 162.12 | 35884.53 | 0.67 | 0.91 | 13.69 | 2.21 | 0.5 | 10
13 | 90 | CONCLUIDO | 0.9928 | 100.72 | 96.21 | 97.84 | 1.27 | 59 | 196.42 | 52.44 | 14 | 0 | 39.98 | 24459.75 | 990.05 | 5192.63 | 240.75 | 162.12 | 35962.75 | 0.67 | 0.91 | 13.7 | 2.22 | 0.5 | 10
0 | 10 | CONCLUIDO | 0.8245 | 121.29 | 113.86 | 13.14 | 0.64 | 520 | 26.11 | 12.1 | 1 | 0 | 3.01 | 3454.41 | 330.17 | 5193.68 | 808.29 | 162.12 | 317427.03 | 0.2 | 0.77 | 15.06 | 19.87 | 0.5 | 10
0 | 45 | CONCLUIDO | 0.7019 | 142.46 | 124.3 | 9.48 | 0.18 | 787 | 98.71 | 39.72 | 1 | 785 | 12.99 | 12407.75 | 1086.08 | 5193.67 | 1180.27 | 162.12 | 502083.02 | 0.14 | 0.7 | 14.87 | 30.3 | 0.5 | 10
1 | 45 | CONCLUIDO | 0.8741 | 114.41 | 105.9 | 20.04 | 0.35 | 317 | 99.95 | 39.72 | 2 | 315 | 13.24 | 12561.45 | 879.15 | 5192.92 | 566.13 | 162.12 | 197365.31 | 0.29 | 0.83 | 14.06 | 11.91 | 0.5 | 10
2 | 45 | CONCLUIDO | 0.9351 | 106.94 | 101.04 | 31.91 | 0.52 | 190 | 101.2 | 39.72 | 3 | 188 | 13.49 | 12715.54 | 787.54 | 5192.74 | 404.53 | 162.12 | 117198.08 | 0.4 | 0.87 | 13.84 | 7.06 | 0.5 | 10
3 | 45 | CONCLUIDO | 0.9666 | 103.45 | 98.79 | 45.6 | 0.69 | 130 | 102.45 | 39.72 | 4 | 110 | 13.74 | 12870.03 | 715.68 | 5192.75 | 328.37 | 162.12 | 79418.08 | 0.49 | 0.89 | 13.77 | 4.81 | 0.5 | 10
4 | 45 | CONCLUIDO | 0.9727 | 102.8 | 98.41 | 50.47 | 0.85 | 117 | 103.71 | 39.72 | 5 | 1 | 14 | 13024.91 | 698.63 | 5192.58 | 311.86 | 162.12 | 71230.65 | 0.52 | 0.89 | 13.87 | 4.43 | 0.5 | 10
5 | 45 | CONCLUIDO | 0.9727 | 102.81 | 98.42 | 50.47 | 1.01 | 117 | 104.97 | 39.72 | 6 | 0 | 14.25 | 13180.19 | 706.52 | 5192.59 | 311.9 | 162.12 | 71248.19 | 0.52 | 0.89 | 13.87 | 4.43 | 0.5 | 10
0 | 60 | CONCLUIDO | 0.6247 | 160.07 | 132.57 | 8.01 | 0.14 | 993 | 124.63 | 45 | 1 | 991 | 18.64 | 15605.44 | 1367.9 | 5194.01 | 1456.77 | 162.12 | 639304.41 | 0.11 | 0.66 | 15.22 | 38.56 | 0.5 | 10
1 | 60 | CONCLUIDO | 0.8268 | 120.94 | 108.79 | 16.65 | 0.28 | 392 | 125.95 | 45 | 2 | 390 | 18.95 | 15767.7 | 1087.2 | 5192.89 | 661.7 | 162.12 | 244775.2 | 0.25 | 0.8 | 14.21 | 14.8 | 0.5 | 10
2 | 60 | CONCLUIDO | 0.8995 | 111.18 | 102.94 | 25.84 | 0.42 | 239 | 127.27 | 45 | 3 | 237 | 19.27 | 15930.42 | 992.78 | 5192.8 | 467.75 | 162.12 | 148562.18 | 0.35 | 0.85 | 13.92 | 8.95 | 0.5 | 10
3 | 60 | CONCLUIDO | 0.9377 | 106.64 | 100.22 | 35.79 | 0.55 | 168 | 128.59 | 45 | 4 | 166 | 19.59 | 16093.6 | 927.69 | 5192.56 | 376.34 | 162.12 | 103214.12 | 0.43 | 0.87 | 13.82 | 6.23 | 0.5 | 10
4 | 60 | CONCLUIDO | 0.9617 | 103.98 | 98.63 | 46.97 | 0.68 | 126 | 129.92 | 45 | 5 | 124 | 19.92 | 16257.24 | 871.56 | 5192.65 | 323.28 | 162.12 | 76892.27 | 0.5 | 0.89 | 13.75 | 4.64 | 0.5 | 10
5 | 60 | CONCLUIDO | 0.9776 | 102.29 | 97.62 | 59.17 | 0.81 | 99 | 131.25 | 45 | 6 | 84 | 20.25 | 16421.36 | 817.97 | 5192.58 | 290.11 | 162.12 | 60443.07 | 0.56 | 0.9 | 13.7 | 3.64 | 0.5 | 10
6 | 60 | CONCLUIDO | 0.9833 | 101.7 | 97.31 | 66.35 | 0.93 | 88 | 132.58 | 45 | 7 | 12 | 20.59 | 16585.95 | 795.58 | 5192.67 | 276.67 | 162.12 | 53778.86 | 0.59 | 0.9 | 13.78 | 3.33 | 0.5 | 10
7 | 60 | CONCLUIDO | 0.9834 | 101.68 | 97.3 | 66.34 | 1.06 | 88 | 133.92 | 45 | 8 | 0 | 20.93 | 16751.02 | 802.7 | 5192.76 | 276.07 | 162.12 | 53479.4 | 0.59 | 0.9 | 13.78 | 3.32 | 0.5 | 10
0 | 80 | CONCLUIDO | 0.5319 | 188 | 144.4 | 6.76 | 0.11 | 1281 | 159.12 | 50.28 | 1 | 1279 | 27.84 | 19859.16 | 1759.53 | 5194.61 | 1854.86 | 162.12 | 836908.09 | 0.09 | 0.61 | 15.67 | 50.38 | 0.5 | 10
1 | 80 | CONCLUIDO | 0.7674 | 130.31 | 112.36 | 13.9 | 0.22 | 485 | 160.54 | 50.28 | 2 | 483 | 28.26 | 20034.4 | 1341.99 | 5193.05 | 781.71 | 162.12 | 304315.17 | 0.21 | 0.78 | 14.34 | 18.36 | 0.5 | 10
2 | 80 | CONCLUIDO | 0.8551 | 116.94 | 105.08 | 21.3 | 0.33 | 296 | 161.97 | 50.28 | 3 | 294 | 28.69 | 20210.21 | 1228.57 | 5192.75 | 538.69 | 162.12 | 183748.42 | 0.3 | 0.83 | 14.03 | 11.09 | 0.5 | 10
3 | 80 | CONCLUIDO | 0.9017 | 110.9 | 101.81 | 29.09 | 0.43 | 210 | 163.4 | 50.28 | 4 | 208 | 29.12 | 20386.62 | 1163.55 | 5192.87 | 429.85 | 162.12 | 129760.27 | 0.38 | 0.86 | 13.88 | 7.82 | 0.5 | 10
4 | 80 | CONCLUIDO | 0.9307 | 107.44 | 99.93 | 37.24 | 0.54 | 161 | 164.83 | 50.28 | 5 | 159 | 29.55 | 20563.61 | 1114.33 | 5192.62 | 367.14 | 162.12 | 98647.06 | 0.44 | 0.88 | 13.8 | 5.95 | 0.5 | 10
5 | 80 | CONCLUIDO | 0.9495 | 105.32 | 98.8 | 45.6 | 0.64 | 130 | 166.27 | 50.28 | 6 | 128 | 29.99 | 20741.2 | 1073.75 | 5192.74 | 328.74 | 162.12 | 79601.76 | 0.49 | 0.89 | 13.77 | 4.82 | 0.5 | 10
6 | 80 | CONCLUIDO | 0.9645 | 103.69 | 97.91 | 54.9 | 0.74 | 107 | 167.72 | 50.28 | 7 | 105 | 30.44 | 20919.39 | 1033.88 | 5192.57 | 299.71 | 162.12 | 65203.32 | 0.54 | 0.89 | 13.71 | 3.93 | 0.5 | 10
7 | 80 | CONCLUIDO | 0.9755 | 102.51 | 97.28 | 64.85 | 0.84 | 90 | 169.17 | 50.28 | 8 | 88 | 30.89 | 21098.19 | 992.91 | 5192.52 | 279.21 | 162.12 | 55037.97 | 0.58 | 0.9 | 13.67 | 3.3 | 0.5 | 10
8 | 80 | CONCLUIDO | 0.9834 | 101.69 | 96.85 | 74.5 | 0.94 | 78 | 170.62 | 50.28 | 9 | 73 | 31.34 | 21277.6 | 956.85 | 5192.49 | 264.67 | 162.12 | 47827.24 | 0.61 | 0.9 | 13.66 | 2.87 | 0.5 | 10
9 | 80 | CONCLUIDO | 0.9897 | 101.04 | 96.52 | 85.16 | 1.03 | 68 | 172.08 | 50.28 | 10 | 34 | 31.8 | 21457.64 | 922.17 | 5192.64 | 251.58 | 162.12 | 41333.53 | 0.64 | 0.91 | 13.7 | 2.54 | 0.5 | 10
10 | 80 | CONCLUIDO | 0.991 | 100.91 | 96.46 | 87.69 | 1.12 | 66 | 173.55 | 50.28 | 11 | 3 | 32.27 | 21638.31 | 919.5 | 5192.62 | 248.81 | 162.12 | 39960.33 | 0.65 | 0.91 | 13.72 | 2.47 | 0.5 | 10
11 | 80 | CONCLUIDO | 0.9909 | 100.92 | 96.46 | 87.69 | 1.22 | 66 | 175.02 | 50.28 | 12 | 0 | 32.74 | 21819.6 | 927.01 | 5192.61 | 248.88 | 162.12 | 39995.02 | 0.65 | 0.91 | 13.72 | 2.48 | 0.5 | 10
0 | 35 | CONCLUIDO | 0.7601 | 131.56 | 118.58 | 11.05 | 0.22 | 644 | 80.84 | 35.1 | 1 | 642 | 9.74 | 10204.21 | 890.28 | 5193.31 | 990.31 | 162.12 | 407820.5 | 0.16 | 0.74 | 14.59 | 24.58 | 0.5 | 10
1 | 35 | CONCLUIDO | 0.9091 | 110 | 103.65 | 24.01 | 0.43 | 259 | 82.04 | 35.1 | 2 | 257 | 9.94 | 10352.53 | 718.39 | 5192.87 | 491.11 | 162.12 | 160145.28 | 0.33 | 0.84 | 13.96 | 9.66 | 0.5 | 10
2 | 35 | CONCLUIDO | 0.9572 | 104.47 | 99.88 | 38.17 | 0.63 | 157 | 83.25 | 35.1 | 3 | 82 | 10.15 | 10501.19 | 630.29 | 5192.76 | 362.14 | 162.12 | 96171.04 | 0.45 | 0.88 | 13.89 | 5.89 | 0.5 | 10
3 | 35 | CONCLUIDO | 0.9602 | 104.14 | 99.67 | 39.87 | 0.83 | 150 | 84.46 | 35.1 | 4 | 0 | 10.36 | 10650.22 | 629.35 | 5192.66 | 351.95 | 162.12 | 91109.28 | 0.46 | 0.88 | 13.97 | 5.68 | 0.5 | 10
0 | 50 | CONCLUIDO | 0.6756 | 148.02 | 126.98 | 8.91 | 0.16 | 855 | 107.41 | 41.65 | 1 | 853 | 14.77 | 13481.73 | 1179.53 | 5193.45 | 1271.24 | 162.12 | 547229.92 | 0.13 | 0.69 | 14.96 | 32.99 | 0.5 | 10
1 | 50 | CONCLUIDO | 0.8582 | 116.52 | 106.87 | 18.69 | 0.32 | 343 | 108.68 | 41.65 | 2 | 341 | 15.03 | 13638.32 | 950.96 | 5192.9 | 598.81 | 162.12 | 213574.52 | 0.27 | 0.82 | 14.09 | 12.88 | 0.5 | 10
2 | 50 | CONCLUIDO | 0.9228 | 108.37 | 101.73 | 29.49 | 0.48 | 207 | 109.96 | 41.65 | 3 | 205 | 15.31 | 13795.21 | 860.65 | 5192.66 | 426.67 | 162.12 | 128184.3 | 0.38 | 0.86 | 13.89 | 7.75 | 0.5 | 10
3 | 50 | CONCLUIDO | 0.9568 | 104.51 | 99.3 | 41.66 | 0.63 | 143 | 111.23 | 41.65 | 4 | 141 | 15.58 | 13952.52 | 791.21 | 5192.62 | 346.41 | 162.12 | 88371.46 | 0.47 | 0.88 | 13.76 | 5.31 | 0.5 | 10
4 | 50 | CONCLUIDO | 0.9754 | 102.52 | 98.06 | 53.98 | 0.78 | 109 | 112.51 | 41.65 | 5 | 59 | 15.86 | 14110.24 | 735.86 | 5192.78 | 302.42 | 162.12 | 66547.42 | 0.54 | 0.89 | 13.78 | 4.07 | 0.5 | 10
5 | 50 | CONCLUIDO | 0.9773 | 102.32 | 97.95 | 55.97 | 0.93 | 105 | 113.79 | 41.65 | 6 | 0 | 16.14 | 14268.39 | 734.82 | 5192.78 | 296.84 | 162.12 | 63781.04 | 0.55 | 0.89 | 13.83 | 3.96 | 0.5 | 10
0 | 25 | CONCLUIDO | 0.8257 | 121.11 | 112.54 | 13.84 | 0.28 | 488 | 61.76 | 28.92 | 1 | 486 | 6.84 | 7851.41 | 675.13 | 5192.96 | 787.03 | 162.12 | 306958.66 | 0.21 | 0.78 | 14.37 | 18.55 | 0.5 | 10
1 | 25 | CONCLUIDO | 0.9364 | 106.79 | 102.05 | 28.88 | 0.55 | 212 | 62.92 | 28.92 | 2 | 42 | 7 | 7994.37 | 541.2 | 5192.91 | 430.65 | 162.12 | 130148.7 | 0.38 | 0.86 | 14.1 | 8.06 | 0.5 | 10
2 | 25 | CONCLUIDO | 0.9376 | 106.66 | 101.96 | 29.27 | 0.81 | 209 | 64.08 | 28.92 | 3 | 0 | 7.16 | 8137.65 | 547.73 | 5192.86 | 425.45 | 162.12 | 127563.81 | 0.38 | 0.86 | 14.15 | 7.97 | 0.5 | 10
0 | 85 | CONCLUIDO | 0.5103 | 195.97 | 147.57 | 6.52 | 0.11 | 1358 | 167.88 | 51.39 | 1 | 1356 | 30.49 | 20939.59 | 1863.49 | 5194.4 | 1961.98 | 162.12 | 890083.24 | 0.08 | 0.59 | 15.78 | 53.56 | 0.5 | 10
1 | 85 | CONCLUIDO | 0.7527 | 132.85 | 113.26 | 13.38 | 0.21 | 508 | 169.33 | 51.39 | 2 | 506 | 30.94 | 21118.46 | 1404.88 | 5193.34 | 811.85 | 162.12 | 319269.04 | 0.2 | 0.77 | 14.39 | 19.27 | 0.5 | 10
2 | 85 | CONCLUIDO | 0.8444 | 118.43 | 105.58 | 20.5 | 0.31 | 309 | 170.79 | 51.39 | 3 | 307 | 31.4 | 21297.94 | 1284.83 | 5192.87 | 555.44 | 162.12 | 192060.51 | 0.29 | 0.83 | 14.04 | 11.59 | 0.5 | 10
3 | 85 | CONCLUIDO | 0.8928 | 112 | 102.17 | 27.87 | 0.41 | 220 | 172.25 | 51.39 | 4 | 218 | 31.86 | 21478.05 | 1218.2 | 5192.78 | 442.38 | 162.12 | 135975.5 | 0.37 | 0.86 | 13.88 | 8.18 | 0.5 | 10
4 | 85 | CONCLUIDO | 0.9231 | 108.34 | 100.24 | 35.59 | 0.51 | 169 | 173.71 | 51.39 | 5 | 167 | 32.32 | 21658.78 | 1169.47 | 5192.67 | 377.74 | 162.12 | 103908.4 | 0.43 | 0.87 | 13.8 | 6.25 | 0.5 | 10
5 | 85 | CONCLUIDO | 0.9434 | 106 | 99.02 | 43.68 | 0.61 | 136 | 175.18 | 51.39 | 6 | 134 | 32.79 | 21840.16 | 1129.44 | 5192.54 | 336.24 | 162.12 | 83326.09 | 0.48 | 0.88 | 13.77 | 5.03 | 0.5 | 10
6 | 85 | CONCLUIDO | 0.9582 | 104.36 | 98.16 | 52.12 | 0.7 | 113 | 176.66 | 51.39 | 7 | 111 | 33.27 | 22022.17 | 1091.47 | 5192.62 | 307.61 | 162.12 | 69125.83 | 0.53 | 0.89 | 13.73 | 4.17 | 0.5 | 10
7 | 85 | CONCLUIDO | 0.9693 | 103.16 | 97.54 | 60.96 | 0.8 | 96 | 178.14 | 51.39 | 8 | 94 | 33.75 | 22204.83 | 1057.28 | 5192.66 | 286.98 | 162.12 | 58895.02 | 0.56 | 0.9 | 13.7 | 3.55 | 0.5 | 10
8 | 85 | CONCLUIDO | 0.9791 | 102.14 | 96.99 | 70.97 | 0.89 | 82 | 179.63 | 51.39 | 9 | 80 | 34.24 | 22388.15 | 1018.1 | 5192.54 | 269.31 | 162.12 | 50130.44 | 0.6 | 0.9 | 13.66 | 3 | 0.5 | 10
9 | 85 | CONCLUIDO | 0.9859 | 101.44 | 96.62 | 80.52 | 0.98 | 72 | 181.12 | 51.39 | 10 | 66 | 34.73 | 22572.13 | 983.81 | 5192.56 | 256.52 | 162.12 | 43784.81 | 0.63 | 0.91 | 13.66 | 2.64 | 0.5 | 10
10 | 85 | CONCLUIDO | 0.9903 | 100.98 | 96.4 | 88.98 | 1.07 | 65 | 182.62 | 51.39 | 11 | 34 | 35.22 | 22756.91 | 954.7 | 5192.6 | 248.27 | 162.12 | 39692.24 | 0.65 | 0.91 | 13.68 | 2.42 | 0.5 | 10
11 | 85 | CONCLUIDO | 0.9915 | 100.86 | 96.35 | 91.77 | 1.16 | 63 | 184.12 | 51.39 | 12 | 1 | 35.73 | 22942.24 | 949.59 | 5192.68 | 245.22 | 162.12 | 38177.2 | 0.66 | 0.91 | 13.72 | 2.37 | 0.5 | 10
12 | 85 | CONCLUIDO | 0.9915 | 100.86 | 96.35 | 91.77 | 1.24 | 63 | 185.63 | 51.39 | 13 | 0 | 36.24 | 23128.27 | 956.18 | 5192.68 | 245.13 | 162.12 | 38134.75 | 0.66 | 0.91 | 13.72 | 2.37 | 0.5 | 10
0 | 20 | CONCLUIDO | 0.8657 | 115.51 | 108.93 | 16.55 | 0.34 | 395 | 51.33 | 24.83 | 1 | 392 | 5.51 | 6564.78 | 546.98 | 5192.94 | 666.93 | 162.12 | 247374.6 | 0.24 | 0.8 | 14.21 | 14.94 | 0.5 | 10
1 | 20 | CONCLUIDO | 0.9182 | 108.91 | 103.97 | 23.9 | 0.66 | 261 | 52.47 | 24.83 | 2 | 0 | 5.64 | 6705.1 | 491.65 | 5193.29 | 489.4 | 162.12 | 159278.68 | 0.33 | 0.84 | 14.32 | 9.98 | 0.5 | 10
0 | 65 | CONCLUIDO | 0.6006 | 166.51 | 135.4 | 7.64 | 0.13 | 1063 | 133.21 | 46.47 | 1 | 1061 | 20.75 | 16663.42 | 1462.96 | 5193.76 | 1552.62 | 162.12 | 686876.59 | 0.1 | 0.65 | 15.32 | 41.39 | 0.5 | 10
1 | 65 | CONCLUIDO | 0.8117 | 123.2 | 109.69 | 15.82 | 0.26 | 416 | 134.55 | 46.47 | 2 | 414 | 21.09 | 16828.84 | 1151.98 | 5193 | 693.32 | 162.12 | 260461.85 | 0.23 | 0.8 | 14.21 | 15.7 | 0.5 | 10
2 | 65 | CONCLUIDO | 0.8889 | 112.5 | 103.44 | 24.53 | 0.39 | 253 | 135.9 | 46.47 | 3 | 251 | 21.43 | 16994.64 | 1052.89 | 5192.63 | 484.3 | 162.12 | 156768.24 | 0.33 | 0.85 | 13.94 | 9.45 | 0.5 | 10
3 | 65 | CONCLUIDO | 0.9285 | 107.71 | 100.65 | 33.74 | 0.52 | 179 | 137.25 | 46.47 | 4 | 177 | 21.78 | 17160.92 | 991.06 | 5192.8 | 390.72 | 162.12 | 110349.57 | 0.41 | 0.87 | 13.84 | 6.67 | 0.5 | 10
4 | 65 | CONCLUIDO | 0.9531 | 104.92 | 99.04 | 43.69 | 0.64 | 136 | 138.6 | 46.47 | 5 | 134 | 22.13 | 17327.69 | 937.63 | 5192.61 | 337.19 | 162.12 | 83798.64 | 0.48 | 0.88 | 13.76 | 5.05 | 0.5 | 10
5 | 65 | CONCLUIDO | 0.9701 | 103.08 | 97.96 | 54.42 | 0.76 | 108 | 139.95 | 46.47 | 6 | 106 | 22.49 | 17494.97 | 888.99 | 5192.6 | 301.25 | 162.12 | 65969.84 | 0.54 | 0.89 | 13.72 | 3.98 | 0.5 | 10
6 | 65 | CONCLUIDO | 0.9821 | 101.82 | 97.24 | 66.3 | 0.88 | 88 | 141.31 | 46.47 | 7 | 73 | 22.85 | 17662.75 | 839.91 | 5192.59 | 277.01 | 162.12 | 53950.31 | 0.59 | 0.9 | 13.7 | 3.26 | 0.5 | 10
7 | 65 | CONCLUIDO | 0.9853 | 101.5 | 97.08 | 71.04 | 0.99 | 82 | 142.68 | 46.47 | 8 | 6 | 23.21 | 17831.04 | 826.43 | 5192.66 | 268.9 | 162.12 | 49922.45 | 0.6 | 0.9 | 13.77 | 3.1 | 0.5 | 10
8 | 65 | CONCLUIDO | 0.9859 | 101.43 | 97.04 | 71.88 | 1.11 | 81 | 144.05 | 46.47 | 9 | 0 | 23.58 | 17999.83 | 832.6 | 5192.64 | 267.54 | 162.12 | 49250.14 | 0.61 | 0.9 | 13.77 | 3.06 | 0.5 | 10
0 | 75 | CONCLUIDO | 0.5545 | 180.35 | 141.22 | 7.03 | 0.12 | 1206 | 150.44 | 49.1 | 1 | 1204 | 25.34 | 18787.76 | 1657.22 | 5193.85 | 1750.44 | 162.12 | 785075.32 | 0.09 | 0.62 | 15.49 | 47.22 | 0.5 | 10
1 | 75 | CONCLUIDO | 0.7823 | 127.83 | 111.43 | 14.47 | 0.23 | 462 | 151.83 | 49.1 | 2 | 460 | 25.73 | 18959.54 | 1278.55 | 5192.99 | 752.53 | 162.12 | 289839.06 | 0.22 | 0.79 | 14.27 | 17.44 | 0.5 | 10
2 | 75 | CONCLUIDO | 0.8663 | 115.44 | 104.54 | 22.24 | 0.35 | 282 | 153.23 | 49.1 | 3 | 280 | 26.13 | 19131.85 | 1171.91 | 5192.89 | 521.55 | 162.12 | 175248.79 | 0.31 | 0.84 | 13.98 | 10.55 | 0.5 | 10
3 | 75 | CONCLUIDO | 0.9104 | 109.84 | 101.45 | 30.43 | 0.46 | 200 | 154.63 | 49.1 | 4 | 198 | 26.53 | 19304.72 | 1108.67 | 5192.75 | 417.39 | 162.12 | 123578.92 | 0.39 | 0.86 | 13.88 | 7.46 | 0.5 | 10
4 | 75 | CONCLUIDO | 0.9378 | 106.63 | 99.68 | 39.09 | 0.57 | 153 | 156.03 | 49.1 | 5 | 151 | 26.94 | 19478.15 | 1058.96 | 5192.75 | 358.18 | 162.12 | 94207.4 | 0.45 | 0.88 | 13.81 | 5.69 | 0.5 | 10
5 | 75 | CONCLUIDO | 0.9564 | 104.56 | 98.52 | 48.06 | 0.67 | 123 | 157.44 | 49.1 | 6 | 121 | 27.35 | 19652.13 | 1015.57 | 5192.65 | 320.6 | 162.12 | 75570.39 | 0.51 | 0.89 | 13.73 | 4.54 | 0.5 | 10
6 | 75 | CONCLUIDO | 0.9701 | 103.08 | 97.72 | 58.05 | 0.78 | 101 | 158.86 | 49.1 | 7 | 99 | 27.77 | 19826.68 | 973.7 | 5192.65 | 293.39 | 162.12 | 62071.39 | 0.55 | 0.9 | 13.7 | 3.74 | 0.5 | 10
7 | 75 | CONCLUIDO | 0.9804 | 102 | 97.13 | 68.56 | 0.88 | 85 | 160.28 | 49.1 | 8 | 80 | 28.19 | 20001.93 | 928 | 5192.53 | 273.83 | 162.12 | 52372.32 | 0.59 | 0.9 | 13.67 | 3.14 | 0.5 | 10
8 | 75 | CONCLUIDO | 0.9879 | 101.22 | 96.72 | 79.49 | 0.99 | 73 | 161.71 | 49.1 | 9 | 44 | 28.61 | 20177.64 | 893.29 | 5192.69 | 258.69 | 162.12 | 44862.73 | 0.63 | 0.9 | 13.7 | 2.73 | 0.5 | 10
9 | 75 | CONCLUIDO | 0.989 | 101.11 | 96.67 | 81.69 | 1.09 | 71 | 163.13 | 49.1 | 10 | 2 | 29.04 | 20353.94 | 891.33 | 5192.66 | 256.02 | 162.12 | 43539.23 | 0.63 | 0.91 | 13.72 | 2.68 | 0.5 | 10
10 | 75 | CONCLUIDO | 0.9888 | 101.13 | 96.68 | 81.7 | 1.18 | 71 | 164.57 | 49.1 | 11 | 0 | 29.47 | 20530.82 | 898.68 | 5192.61 | 256.22 | 162.12 | 43639.76 | 0.63 | 0.9 | 13.73 | 2.7 | 0.5 | 10
0 | 95 | CONCLUIDO | 0.4685 | 213.47 | 154.42 | 6.1 | 0.1 | 1520 | 185.69 | 53.44 | 1 | 1518 | 36.26 | 23136.14 | 2083.64 | 5194.47 | 2191.67 | 162.12 | 1004118.56 | 0.07 | 0.57 | 16.07 | 60.4 | 0.5 | 10
1 | 95 | CONCLUIDO | 0.7243 | 138.06 | 115.01 | 12.48 | 0.19 | 553 | 187.21 | 53.44 | 2 | 551 | 36.77 | 23322.88 | 1529.09 | 5193.21 | 869.83 | 162.12 | 348032.95 | 0.19 | 0.76 | 14.47 | 21.01 | 0.5 | 10
2 | 95 | CONCLUIDO | 0.8226 | 121.57 | 106.6 | 19.03 | 0.28 | 336 | 188.73 | 53.44 | 3 | 334 | 37.29 | 23510.33 | 1395.28 | 5192.89 | 589.47 | 162.12 | 208941.29 | 0.28 | 0.82 | 14.09 | 12.61 | 0.5 | 10
3 | 95 | CONCLUIDO | 0.8751 | 114.28 | 102.91 | 25.84 | 0.37 | 239 | 190.25 | 53.44 | 4 | 237 | 37.82 | 23698.48 | 1325.11 | 5192.66 | 466.7 | 162.12 | 148037.26 | 0.35 | 0.85 | 13.93 | 8.93 | 0.5 | 10
4 | 95 | CONCLUIDO | 0.9081 | 110.11 | 100.8 | 32.87 | 0.46 | 184 | 191.78 | 53.44 | 5 | 182 | 38.35 | 23887.36 | 1275.68 | 5192.66 | 396.54 | 162.12 | 113235.74 | 0.41 | 0.87 | 13.83 | 6.81 | 0.5 | 10
5 | 95 | CONCLUIDO | 0.9298 | 107.55 | 99.54 | 40.08 | 0.55 | 149 | 193.32 | 53.44 | 6 | 147 | 38.89 | 24076.95 | 1238.13 | 5192.67 | 353.74 | 162.12 | 92010.97 | 0.46 | 0.88 | 13.79 | 5.55 | 0.5 | 10
6 | 95 | CONCLUIDO | 0.9459 | 105.72 | 98.6 | 47.33 | 0.64 | 125 | 194.86 | 53.44 | 7 | 123 | 39.43 | 24267.28 | 1203.21 | 5192.88 | 322.81 | 162.12 | 76662.05 | 0.5 | 0.89 | 13.74 | 4.62 | 0.5 | 10
7 | 95 | CONCLUIDO | 0.9586 | 104.32 | 97.91 | 55.42 | 0.72 | 106 | 196.41 | 53.44 | 8 | 104 | 39.98 | 24458.36 | 1171.34 | 5192.64 | 299.22 | 162.12 | 64962.03 | 0.54 | 0.89 | 13.72 | 3.92 | 0.5 | 10
8 | 95 | CONCLUIDO | 0.9685 | 103.25 | 97.36 | 63.49 | 0.81 | 92 | 197.97 | 53.44 | 9 | 90 | 40.53 | 24650.18 | 1138.64 | 5192.62 | 281.47 | 162.12 | 56159.29 | 0.58 | 0.9 | 13.68 | 3.37 | 0.5 | 10
9 | 95 | CONCLUIDO | 0.9763 | 102.43 | 96.94 | 71.81 | 0.89 | 81 | 199.53 | 53.44 | 10 | 79 | 41.1 | 24842.77 | 1106.47 | 5192.68 | 267.35 | 162.12 | 49154.6 | 0.61 | 0.9 | 13.67 | 2.96 | 0.5 | 10
10 | 95 | CONCLUIDO | 0.9828 | 101.75 | 96.61 | 80.5 | 0.97 | 72 | 201.1 | 53.44 | 11 | 70 | 41.66 | 25036.12 | 1076.87 | 5192.53 | 256.52 | 162.12 | 43783.5 | 0.63 | 0.91 | 13.65 | 2.62 | 0.5 | 10
11 | 95 | CONCLUIDO | 0.9883 | 101.19 | 96.34 | 90.32 | 1.05 | 64 | 202.67 | 53.44 | 12 | 60 | 42.24 | 25230.25 | 1046.04 | 5192.63 | 247.23 | 162.12 | 39178.22 | 0.66 | 0.91 | 13.64 | 2.35 | 0.5 | 10
12 | 95 | CONCLUIDO | 0.9924 | 100.76 | 96.13 | 99.45 | 1.13 | 58 | 204.25 | 53.44 | 13 | 37 | 42.82 | 25425.3 | 1020.16 | 5192.5 | 239.67 | 162.12 | 35429.4 | 0.68 | 0.91 | 13.66 | 2.15 | 0.5 | 10
13 | 95 | CONCLUIDO | 0.994 | 100.6 | 96.05 | 102.91 | 1.21 | 56 | 205.84 | 53.44 | 14 | 4 | 43.4 | 25621.03 | 1013.03 | 5192.55 | 235.75 | 162.12 | 33476.98 | 0.69 | 0.91 | 13.68 | 2.06 | 0.5 | 10
14 | 95 | CONCLUIDO | 0.9938 | 100.62 | 96.07 | 102.93 | 1.28 | 56 | 207.43 | 53.44 | 15 | 0 | 44 | 25817.56 | 1020.45 | 5192.54 | 236.11 | 162.12 | 33657.21 | 0.69 | 0.91 | 13.7 | 2.09 | 0.5 | 10
0 | 55 | CONCLUIDO | 0.6503 | 153.77 | 129.64 | 8.43 | 0.15 | 923 | 116.05 | 43.4 | 1 | 921 | 16.65 | 14546.17 | 1272.37 | 5193.68 | 1361.34 | 162.12 | 591940.81 | 0.12 | 0.68 | 15.02 | 35.63 | 0.5 | 10
1 | 55 | CONCLUIDO | 0.8425 | 118.7 | 107.82 | 17.58 | 0.3 | 368 | 117.34 | 43.4 | 2 | 366 | 16.94 | 14705.49 | 1019.79 | 5193.17 | 630.5 | 162.12 | 229292.69 | 0.26 | 0.81 | 14.13 | 13.83 | 0.5 | 10
2 | 55 | CONCLUIDO | 0.9113 | 109.73 | 102.32 | 27.53 | 0.45 | 223 | 118.63 | 43.4 | 3 | 221 | 17.23 | 14865.24 | 928.24 | 5192.81 | 446.15 | 162.12 | 137844.2 | 0.36 | 0.86 | 13.92 | 8.33 | 0.5 | 10
3 | 55 | CONCLUIDO | 0.9472 | 105.57 | 99.76 | 38.37 | 0.59 | 156 | 119.93 | 43.4 | 4 | 154 | 17.53 | 15025.44 | 861.99 | 5192.57 | 361.73 | 162.12 | 95969.58 | 0.45 | 0.88 | 13.79 | 5.78 | 0.5 | 10
4 | 55 | CONCLUIDO | 0.9698 | 103.12 | 98.26 | 50.83 | 0.73 | 116 | 121.23 | 43.4 | 5 | 111 | 17.83 | 15186.08 | 801.59 | 5192.58 | 311.52 | 162.12 | 71065.99 | 0.52 | 0.89 | 13.72 | 4.28 | 0.5 | 10
5 | 55 | CONCLUIDO | 0.9798 | 102.07 | 97.66 | 60.41 | 0.86 | 97 | 122.54 | 43.4 | 6 | 21 | 18.14 | 15347.16 | 765.39 | 5192.63 | 288.31 | 162.12 | 59556.1 | 0.56 | 0.9 | 13.79 | 3.68 | 0.5 | 10
6 | 55 | CONCLUIDO | 0.9804 | 102 | 97.63 | 61.02 | 1 | 96 | 123.85 | 43.4 | 7 | 0 | 18.45 | 15508.69 | 768.4 | 5192.87 | 286.27 | 162.12 | 58540.34 | 0.57 | 0.9 | 13.81 | 3.64 | 0.5 | 10

## gráficos
Selecione o eixo X:
Selecione o eixo Y:
Selecione o eixo Z:
Eixo X | Eixo Y | Eixo Z

## hidden (hidden)
Unnamed: 0
Volume de calda [L]
STATUS
Capacidade operacional [ha/h]
Tempo de missao [h]
Tempo util [h]
Tempo por voo [min]
Autonomia Projetada [h]
N° Voos
MTOW [kg]
Massa Estrutura [kg]
Combustível [kg]
Abastecimentos
Massa gerador
Potência gerador [W]
Combustível consumido [L]
Calda cons [L]
Distância percorrida [km]
Distância Pulverizando [km]
RTL ACUMULADO[m]
EOC [km/km]
EOC [h/h]
Tempo de manobra [h]
Tempo rtl_rtw [h]
V pulv [m/s]
V desloc [m/s]