## RESULTADOS_18
Unnamed: 0 | Volume de calda [L] | STATUS | Capacidade operacional [ha/h] | Tempo de missao [h] | Tempo util [h] | Tempo por voo [min] | Autonomia Projetada [h] | N° Voos | MTOW [kg] | Massa Estrutura [kg] | Combustível [kg] | Abastecimentos | Massa gerador | Potência gerador [W] | Combustível consumido [L] | Calda cons [L] | Distância percorrida [km] | Distância Pulverizando [km] | RTL ACUMULADO[m] | EOC [km/km] | EOC [h/h] | Tempo de manobra [h] | Tempo rtl_rtw [h] | V pulv [m/s] | V desloc [m/s] | Preço Total por ha Simples [R$/ha] | Preço Total por ha Presumido [R$/ha] | Preço Total por ha Real [R$/ha] | Preço Total Simples [R$] | Preço Total Presumido [R$] | Prod CAPEX [ha/h/R$] | Dias Trabalhados | Preço Total Real [R$]
0 | 100 | CONCLUIDO | 0.4205 | 237.82 | 168.72 | 5.91 | 0.09 | 1712 | 194.77 | 54.38 | 1 | 1710 | 39.4 | 24256.19 | 2345.12 | 6568.52 | 2467.09 | 173.3 | 1135519.19 | 0.07 | 0.56 | 17.65 | 68.31 | 0.5 | 10 | 8898.4797 | 12175.2925 | 11013.2997 | 8898479.6971 | 12175292.4948 | 5.5079e-07 | 78 | 11013299.6672
1 | 100 | CONCLUIDO | 0.6671 | 149.89 | 123.62 | 12.14 | 0.18 | 611 | 196.32 | 54.38 | 2 | 609 | 39.95 | 24447.22 | 1689.77 | 6567.04 | 955.55 | 173.3 | 385251.75 | 0.18 | 0.76 | 15.8 | 23.23 | 0.5 | 10 | 4141.4162 | 5666.4683 | 5125.6686 | 4141416.1906 | 5666468.3384 | 8.738e-07 | 49 | 5125668.5531
2 | 100 | CONCLUIDO | 0.7628 | 131.09 | 114.23 | 18.57 | 0.27 | 369 | 197.88 | 54.38 | 3 | 367 | 40.5 | 24639 | 1534.57 | 6566.6 | 642.37 | 173.3 | 229873.45 | 0.27 | 0.82 | 15.39 | 13.85 | 0.5 | 10 | 3322.4608 | 4545.9375 | 4112.0796 | 3322460.8341 | 4545937.4899 | 9.9915e-07 | 43 | 4112079.5961
3 | 100 | CONCLUIDO | 0.8138 | 122.88 | 110.17 | 25.23 | 0.36 | 262 | 199.44 | 54.38 | 4 | 260 | 41.06 | 24831.54 | 1453.14 | 6566.49 | 506.99 | 173.3 | 162717.12 | 0.34 | 0.85 | 15.21 | 9.8 | 0.5 | 10 | 2966.4794 | 4058.8679 | 3671.4953 | 2966479.356 | 4058867.9268 | 1.066e-06 | 40 | 3671495.2685
4 | 100 | CONCLUIDO | 0.8455 | 118.28 | 107.9 | 32.05 | 0.44 | 202 | 201.01 | 54.38 | 5 | 200 | 41.63 | 25024.84 | 1395.19 | 6566.35 | 431.52 | 173.3 | 125281.91 | 0.4 | 0.87 | 15.11 | 7.53 | 0.5 | 10 | 2760.3096 | 3776.7774 | 3416.3271 | 2760309.6285 | 3776777.41 | 1.1075e-06 | 39 | 3416327.0747
5 | 100 | CONCLUIDO | 0.8683 | 115.17 | 106.35 | 39.39 | 0.53 | 162 | 202.58 | 54.38 | 6 | 160 | 42.2 | 25218.93 | 1347.81 | 6566.11 | 379.77 | 173.3 | 99609.88 | 0.46 | 0.88 | 15.05 | 5.98 | 0.5 | 10 | 2610.3489 | 3571.5945 | 3230.7265 | 2610348.853 | 3571594.4612 | 1.1373e-06 | 38 | 3230726.4986
6 | 100 | CONCLUIDO | 0.8838 | 113.15 | 105.38 | 46.84 | 0.61 | 135 | 204.16 | 54.38 | 7 | 133 | 42.78 | 25413.94 | 1306.38 | 6566.11 | 346.87 | 173.3 | 83291.29 | 0.5 | 0.89 | 15.01 | 5.01 | 0.5 | 10 | 2496.412 | 3415.7011 | 3089.7114 | 2496412.0274 | 3415701.0698 | 1.1576e-06 | 37 | 3089711.3537
7 | 100 | CONCLUIDO | 0.8957 | 111.64 | 104.65 | 54.6 | 0.69 | 115 | 205.75 | 54.38 | 8 | 113 | 43.37 | 25609.61 | 1268.32 | 6566.03 | 322.41 | 173.3 | 71161.91 | 0.54 | 0.9 | 14.99 | 4.29 | 0.5 | 10 | 2407.2528 | 3293.7095 | 2979.3625 | 2407252.8211 | 3293709.5104 | 1.1732e-06 | 37 | 2979362.4974
8 | 100 | CONCLUIDO | 0.9058 | 110.39 | 104.03 | 63.05 | 0.77 | 99 | 207.34 | 54.38 | 9 | 97 | 43.96 | 25806.1 | 1228.71 | 6566.11 | 301.75 | 173.3 | 60910.03 | 0.57 | 0.9 | 14.96 | 3.66 | 0.5 | 10 | 2315.5839 | 3168.284 | 2865.9075 | 2315583.8948 | 3168284.0413 | 1.1865e-06 | 36 | 2865907.4591
9 | 100 | CONCLUIDO | 0.9142 | 109.38 | 103.52 | 72.22 | 0.85 | 86 | 208.94 | 54.38 | 10 | 84 | 44.56 | 26003.41 | 1185.57 | 6566.04 | 284.83 | 173.3 | 52517.26 | 0.61 | 0.91 | 14.93 | 3.15 | 0.5 | 10 | 2231.3125 | 3052.9802 | 2761.6081 | 2231312.5165 | 3052980.2236 | 1.1975e-06 | 36 | 2761608.076
10 | 100 | CONCLUIDO | 0.9204 | 108.64 | 103.17 | 81.45 | 0.93 | 76 | 210.55 | 54.38 | 11 | 72 | 45.17 | 26201.54 | 1145.02 | 6566.01 | 272.46 | 173.3 | 46381.66 | 0.64 | 0.91 | 14.94 | 2.8 | 0.5 | 10 | 2157.2817 | 2951.688 | 2669.9831 | 2157281.7357 | 2951688.0434 | 1.2056e-06 | 36 | 2669983.0793
11 | 100 | CONCLUIDO | 0.925 | 108.1 | 102.9 | 89.48 | 1 | 69 | 212.16 | 54.38 | 12 | 36 | 45.78 | 26400.51 | 1119.95 | 6566.1 | 262.6 | 173.3 | 41487.56 | 0.66 | 0.91 | 14.95 | 2.53 | 0.5 | 10 | 2110.3522 | 2887.477 | 2611.9002 | 2110352.1977 | 2887476.9791 | 1.2116e-06 | 36 | 2611900.2288
12 | 100 | CONCLUIDO | 0.926 | 107.99 | 102.87 | 92.12 | 1.08 | 67 | 213.78 | 54.38 | 13 | 5 | 46.4 | 26600.32 | 1115.57 | 6566.09 | 260.61 | 173.3 | 40502.78 | 0.66 | 0.91 | 14.98 | 2.5 | 0.5 | 10 | 2101.8437 | 2875.8353 | 2601.3696 | 2101843.7071 | 2875835.2868 | 1.2129e-06 | 36 | 2601369.6033
13 | 100 | CONCLUIDO | 0.9258 | 108.01 | 102.89 | 92.14 | 1.15 | 67 | 215.41 | 54.38 | 14 | 0 | 47.03 | 26801 | 1123.94 | 6566.04 | 260.85 | 173.3 | 40624.34 | 0.66 | 0.91 | 14.99 | 2.52 | 0.5 | 10 | 2114.5858 | 2893.2696 | 2617.14 | 2114585.7784 | 2893269.551 | 1.2127e-06 | 36 | 2617139.9658

## RESULTADOS_6
Unnamed: 0 | Volume de calda [L] | STATUS | Capacidade operacional [ha/h] | Tempo de missao [h] | Tempo util [h] | Tempo por voo [min] | Autonomia Projetada [h] | N° Voos | MTOW [kg] | Massa Estrutura [kg] | Combustível [kg] | Abastecimentos | Massa gerador | Potência gerador [W] | Combustível consumido [L] | Calda cons [L] | Distância percorrida [km] | Distância Pulverizando [km] | RTL ACUMULADO[m] | EOC [km/km] | EOC [h/h] | Tempo de manobra [h] | Tempo rtl_rtw [h] | V pulv [m/s] | V desloc [m/s] | Preço Total por ha Simples [R$/ha] | Preço Total por ha Presumido [R$/ha] | Preço Total por ha Real [R$/ha] | Preço Total Simples [R$] | Preço Total Presumido [R$] | Prod CAPEX [ha/h/R$] | Dias Trabalhados | Preço Total Real [R$]
0 | 40 | CONCLUIDO | 0.6865 | 145.67 | 129.44 | 10.26 | 0.2 | 757 | 89.87 | 37.55 | 1 | 755 | 11.32 | 11317.98 | 1045.59 | 6566.97 | 1149.42 | 173.3 | 481455.57 | 0.15 | 0.73 | 16.07 | 29.05 | 0.5 | 10 | 2644.7033 | 3618.5997 | 3273.2457 | 2644703.3035 | 3618599.7359 | 9.4e-07 | 48 | 3273245.6559
1 | 40 | CONCLUIDO | 0.8389 | 119.2 | 111.6 | 22.32 | 0.39 | 300 | 91.1 | 37.55 | 2 | 298 | 11.54 | 11468.97 | 831.43 | 6566.32 | 555.19 | 173.3 | 186627.87 | 0.31 | 0.84 | 15.26 | 11.22 | 0.5 | 10 | 1786.9654 | 2445.005 | 2211.6571 | 1786965.4444 | 2445004.9564 | 1.1487e-06 | 39 | 2211657.1149
2 | 40 | CONCLUIDO | 0.8898 | 112.38 | 107.08 | 36.09 | 0.57 | 178 | 92.32 | 37.55 | 3 | 103 | 11.77 | 11620.34 | 724.44 | 6566.21 | 399.5 | 173.3 | 109393.55 | 0.43 | 0.88 | 15.2 | 6.71 | 0.5 | 10 | 1516.0026 | 2074.2616 | 1876.297 | 1516002.5725 | 2074261.601 | 1.2184e-06 | 37 | 1876296.985
3 | 40 | CONCLUIDO | 0.8943 | 111.81 | 106.74 | 38.58 | 0.75 | 166 | 93.55 | 37.55 | 4 | 0 | 12 | 11772.07 | 716.92 | 6566.62 | 384.18 | 173.3 | 101791.21 | 0.45 | 0.88 | 15.3 | 6.37 | 0.5 | 10 | 1497.6738 | 2049.1834 | 1853.6122 | 1497673.8473 | 2049183.4306 | 1.2245e-06 | 37 | 1853612.24

## RESULTADOS_4
Unnamed: 0 | Volume de calda [L] | STATUS | Capacidade operacional [ha/h] | Tempo de missao [h] | Tempo util [h] | Tempo por voo [min] | Autonomia Projetada [h] | N° Voos | MTOW [kg] | Massa Estrutura [kg] | Combustível [kg] | Abastecimentos | Massa gerador | Potência gerador [W] | Combustível consumido [L] | Calda cons [L] | Distância percorrida [km] | Distância Pulverizando [km] | RTL ACUMULADO[m] | EOC [km/km] | EOC [h/h] | Tempo de manobra [h] | Tempo rtl_rtw [h] | V pulv [m/s] | V desloc [m/s] | Preço Total por ha Simples [R$/ha] | Preço Total por ha Presumido [R$/ha] | Preço Total por ha Real [R$/ha] | Preço Total Simples [R$] | Preço Total Presumido [R$] | Prod CAPEX [ha/h/R$] | Dias Trabalhados | Preço Total Real [R$]
0 | 30 | CONCLUIDO | 0.745 | 134.23 | 123.1 | 12.37 | 0.24 | 597 | 71.52 | 32.27 | 1 | 595 | 8.25 | 9054.6 | 825.42 | 6567 | 938.58 | 173.3 | 376839.58 | 0.18 | 0.76 | 15.77 | 22.71 | 0.5 | 10 | 1995.8778 | 2730.848 | 2470.2197 | 1995877.7503 | 2730847.9899 | 1.0316e-06 | 44 | 2470219.6905
1 | 30 | CONCLUIDO | 0.8704 | 114.89 | 109.35 | 27.57 | 0.48 | 238 | 72.7 | 32.27 | 2 | 139 | 8.43 | 9200.25 | 643.64 | 6566.54 | 473.9 | 173.3 | 146292.39 | 0.37 | 0.86 | 15.33 | 8.97 | 0.5 | 10 | 1407.8811 | 1926.325 | 1742.4792 | 1407881.0762 | 1926324.9998 | 1.2052e-06 | 38 | 1742479.2454
2 | 30 | CONCLUIDO | 0.8766 | 114.08 | 108.82 | 29.68 | 0.71 | 220 | 73.88 | 32.27 | 3 | 0 | 8.61 | 9346.23 | 635.91 | 6566.66 | 451.5 | 173.3 | 135181.69 | 0.38 | 0.86 | 15.45 | 8.44 | 0.5 | 10 | 1386.9947 | 1897.7474 | 1716.629 | 1386994.7417 | 1897747.3955 | 1.2138e-06 | 38 | 1716629.0475

## RESULTADOS_1
Unnamed: 0 | Volume de calda [L] | STATUS | Capacidade operacional [ha/h] | Tempo de missao [h] | Tempo util [h] | Tempo por voo [min] | Autonomia Projetada [h] | N° Voos | MTOW [kg] | Massa Estrutura [kg] | Combustível [kg] | Abastecimentos | Massa gerador | Potência gerador [W] | Combustível consumido [L] | Calda cons [L] | Distância percorrida [km] | Distância Pulverizando [km] | RTL ACUMULADO[m] | EOC [km/km] | EOC [h/h] | Tempo de manobra [h] | Tempo rtl_rtw [h] | V pulv [m/s] | V desloc [m/s] | Preço Total por ha Simples [R$/ha] | Preço Total por ha Presumido [R$/ha] | Preço Total por ha Real [R$/ha] | Preço Total Simples [R$] | Preço Total Presumido [R$] | Prod CAPEX [ha/h/R$] | Dias Trabalhados | Preço Total Real [R$]
0 | 15 | CONCLUIDO | 0.8077 | 123.8 | 117.23 | 16.02 | 0.43 | 439 | 39.78 | 19.54 | 1 | 5 | 4.24 | 5140 | 459.78 | 6567.22 | 722.84 | 173.3 | 269758.11 | 0.24 | 0.8 | 16.08 | 16.85 | 0.5 | 10 | 1173.2399 | 1605.2786 | 1452.073 | 1173239.8935 | 1605278.582 | 1.1439e-06 | 41 | 1452073.0472
1 | 15 | CONCLUIDO | 0.808 | 123.76 | 117.19 | 16.05 | 0.84 | 438 | 40.89 | 19.54 | 2 | 0 | 4.35 | 5277.26 | 471.89 | 6566.97 | 720.53 | 173.3 | 268607.51 | 0.24 | 0.8 | 16.1 | 16.82 | 0.5 | 10 | 1193.25 | 1632.6573 | 1476.8388 | 1193249.9934 | 1632657.2835 | 1.1443e-06 | 41 | 1476838.7638

## RESULTADOS_12
Unnamed: 0 | Volume de calda [L] | STATUS | Capacidade operacional [ha/h] | Tempo de missao [h] | Tempo util [h] | Tempo por voo [min] | Autonomia Projetada [h] | N° Voos | MTOW [kg] | Massa Estrutura [kg] | Combustível [kg] | Abastecimentos | Massa gerador | Potência gerador [W] | Combustível consumido [L] | Calda cons [L] | Distância percorrida [km] | Distância Pulverizando [km] | RTL ACUMULADO[m] | EOC [km/km] | EOC [h/h] | Tempo de manobra [h] | Tempo rtl_rtw [h] | V pulv [m/s] | V desloc [m/s] | Preço Total por ha Simples [R$/ha] | Preço Total por ha Presumido [R$/ha] | Preço Total por ha Real [R$/ha] | Preço Total Simples [R$] | Preço Total Presumido [R$] | Prod CAPEX [ha/h/R$] | Dias Trabalhados | Preço Total Real [R$]
0 | 70 | CONCLUIDO | 0.542 | 184.5 | 147.46 | 7.34 | 0.12 | 1205 | 141.81 | 47.83 | 1 | 1203 | 22.98 | 17723.39 | 1657.5 | 6567.71 | 1755.1 | 173.3 | 782058.34 | 0.1 | 0.64 | 16.77 | 47.06 | 0.5 | 10 | 5029.9276 | 6882.1688 | 6225.3443 | 5029927.5619 | 6882168.7949 | 7.2355e-07 | 61 | 6225344.2643
1 | 70 | CONCLUIDO | 0.7489 | 133.53 | 117.9 | 15.25 | 0.25 | 464 | 143.17 | 47.83 | 2 | 462 | 23.34 | 17891.86 | 1285.06 | 6566.77 | 764.44 | 173.3 | 290430.17 | 0.23 | 0.8 | 15.56 | 17.52 | 0.5 | 10 | 2897.1186 | 3963.9655 | 3585.6502 | 2897118.6227 | 3963965.5114 | 9.9976e-07 | 44 | 3585650.2064
2 | 70 | CONCLUIDO | 0.8247 | 121.26 | 110.91 | 23.68 | 0.37 | 281 | 144.54 | 47.83 | 3 | 279 | 23.71 | 18060.85 | 1168.09 | 6566.49 | 531.5 | 173.3 | 174878.99 | 0.33 | 0.85 | 15.24 | 10.53 | 0.5 | 10 | 2424.1373 | 3316.8116 | 3000.2598 | 2424137.3174 | 3316811.6231 | 1.1009e-06 | 40 | 3000259.7769
3 | 70 | CONCLUIDO | 0.8645 | 115.68 | 107.73 | 32.64 | 0.49 | 198 | 145.92 | 47.83 | 4 | 196 | 24.09 | 18230.35 | 1094.31 | 6566.23 | 424.94 | 173.3 | 122010.13 | 0.41 | 0.87 | 15.12 | 7.35 | 0.5 | 10 | 2189.2688 | 2995.4541 | 2709.5722 | 2189268.775 | 2995454.1217 | 1.1541e-06 | 38 | 2709572.1844
4 | 70 | CONCLUIDO | 0.8896 | 112.41 | 105.88 | 42.64 | 0.6 | 149 | 147.3 | 47.83 | 5 | 147 | 24.47 | 18400.38 | 1030.3 | 6566.07 | 363.54 | 173.3 | 91557.6 | 0.48 | 0.89 | 15.03 | 5.51 | 0.5 | 10 | 2026.6594 | 2772.9648 | 2508.317 | 2026659.4235 | 2772964.8332 | 1.1876e-06 | 37 | 2508316.9614
5 | 70 | CONCLUIDO | 0.9068 | 110.28 | 104.68 | 53.68 | 0.71 | 117 | 148.68 | 47.83 | 6 | 115 | 24.85 | 18570.94 | 965.12 | 6566.16 | 323.85 | 173.3 | 71870.1 | 0.54 | 0.9 | 14.97 | 4.3 | 0.5 | 10 | 1886.2234 | 2580.8141 | 2334.5048 | 1886223.3943 | 2580814.0624 | 1.2105e-06 | 36 | 2334504.7905
6 | 70 | CONCLUIDO | 0.9167 | 109.08 | 104.03 | 63.69 | 0.83 | 98 | 150.07 | 47.83 | 7 | 46 | 25.24 | 18742.03 | 918.72 | 6566.14 | 299.65 | 173.3 | 59869.78 | 0.58 | 0.9 | 15.02 | 3.66 | 0.5 | 10 | 1798.4527 | 2460.7224 | 2225.8745 | 1798452.7498 | 2460722.3944 | 1.2238e-06 | 36 | 2225874.5027
7 | 70 | CONCLUIDO | 0.9177 | 108.97 | 104 | 65.68 | 0.94 | 95 | 151.46 | 47.83 | 8 | 0 | 25.63 | 18913.66 | 918.17 | 6566.04 | 296.4 | 173.3 | 58258.76 | 0.58 | 0.9 | 15.08 | 3.63 | 0.5 | 10 | 1795.8902 | 2457.2162 | 2222.7029 | 1795890.1984 | 2457216.1985 | 1.2251e-06 | 36 | 2222702.9332

## RESULTADOS_16
Unnamed: 0 | Volume de calda [L] | STATUS | Capacidade operacional [ha/h] | Tempo de missao [h] | Tempo util [h] | Tempo por voo [min] | Autonomia Projetada [h] | N° Voos | MTOW [kg] | Massa Estrutura [kg] | Combustível [kg] | Abastecimentos | Massa gerador | Potência gerador [W] | Combustível consumido [L] | Calda cons [L] | Distância percorrida [km] | Distância Pulverizando [km] | RTL ACUMULADO[m] | EOC [km/km] | EOC [h/h] | Tempo de manobra [h] | Tempo rtl_rtw [h] | V pulv [m/s] | V desloc [m/s] | Preço Total por ha Simples [R$/ha] | Preço Total por ha Presumido [R$/ha] | Preço Total por ha Real [R$/ha] | Preço Total Simples [R$] | Preço Total Presumido [R$] | Prod CAPEX [ha/h/R$] | Dias Trabalhados | Preço Total Real [R$]
0 | 90 | CONCLUIDO | 0.4591 | 217.83 | 161.01 | 6.31 | 0.1 | 1530 | 176.73 | 52.44 | 1 | 1528 | 33.29 | 22031.19 | 2099.09 | 6568 | 2208.22 | 173.3 | 1006992.64 | 0.08 | 0.58 | 17.35 | 60.61 | 0.5 | 10 | 7355.8136 | 10064.5486 | 9104.0022 | 7355813.5626 | 10064548.632 | 6.0489e-07 | 71 | 9104002.2363
1 | 90 | CONCLUIDO | 0.6938 | 144.13 | 121.73 | 13 | 0.2 | 562 | 178.21 | 52.44 | 2 | 560 | 33.77 | 22213.89 | 1555.31 | 6566.76 | 891.83 | 173.3 | 353639.63 | 0.19 | 0.77 | 15.73 | 21.35 | 0.5 | 10 | 3697.0223 | 5058.429 | 4575.6597 | 3697022.316 | 5058429.0339 | 9.1411e-07 | 47 | 4575659.6664
2 | 90 | CONCLUIDO | 0.7828 | 127.74 | 113.19 | 19.92 | 0.3 | 341 | 179.7 | 52.44 | 3 | 339 | 34.26 | 22397.24 | 1416.22 | 6566.53 | 607.59 | 173.3 | 212623.48 | 0.29 | 0.83 | 15.36 | 12.82 | 0.5 | 10 | 3017.2833 | 4128.3801 | 3734.3733 | 3017283.3089 | 4128380.1364 | 1.0314e-06 | 42 | 3734373.3304
3 | 90 | CONCLUIDO | 0.8311 | 120.32 | 109.33 | 27.22 | 0.39 | 241 | 181.19 | 52.44 | 4 | 239 | 34.75 | 22581.25 | 1335.96 | 6566.15 | 478.5 | 173.3 | 148579.1 | 0.36 | 0.86 | 15.19 | 8.96 | 0.5 | 10 | 2705.0508 | 3701.1698 | 3347.9354 | 2705050.7933 | 3701169.8338 | 1.095e-06 | 40 | 3347935.3794
4 | 90 | CONCLUIDO | 0.8603 | 116.24 | 107.24 | 34.78 | 0.49 | 185 | 182.69 | 52.44 | 5 | 183 | 35.25 | 22766.06 | 1280 | 6566.17 | 408.6 | 173.3 | 113908.05 | 0.42 | 0.88 | 15.1 | 6.87 | 0.5 | 10 | 2515.9076 | 3442.3758 | 3113.8402 | 2515907.5916 | 3442375.7609 | 1.1335e-06 | 38 | 3113840.2496
5 | 90 | CONCLUIDO | 0.8806 | 113.56 | 105.87 | 42.92 | 0.58 | 148 | 184.19 | 52.44 | 6 | 146 | 35.75 | 22951.43 | 1230.27 | 6566.2 | 362.69 | 173.3 | 91136.61 | 0.48 | 0.89 | 15.05 | 5.5 | 0.5 | 10 | 2377.3869 | 3252.8456 | 2942.3986 | 2377386.8995 | 3252845.6388 | 1.1602e-06 | 37 | 2942398.6165
6 | 90 | CONCLUIDO | 0.8948 | 111.76 | 104.97 | 51.2 | 0.67 | 123 | 185.7 | 52.44 | 7 | 121 | 36.26 | 23137.49 | 1185.34 | 6565.98 | 332.17 | 173.3 | 76003.63 | 0.52 | 0.9 | 15.02 | 4.6 | 0.5 | 10 | 2273.5188 | 3110.7288 | 2813.8452 | 2273518.8277 | 3110728.7606 | 1.1789e-06 | 37 | 2813845.1736
7 | 90 | CONCLUIDO | 0.9071 | 110.24 | 104.16 | 60.67 | 0.76 | 103 | 187.22 | 52.44 | 8 | 101 | 36.78 | 23324.24 | 1138.26 | 6566.02 | 306.31 | 173.3 | 63170.17 | 0.57 | 0.9 | 14.95 | 3.79 | 0.5 | 10 | 2167.0426 | 2965.0433 | 2682.0637 | 2167042.5776 | 2965043.2578 | 1.1951e-06 | 36 | 2682063.6907
8 | 90 | CONCLUIDO | 0.9163 | 109.13 | 103.58 | 70.63 | 0.85 | 88 | 188.74 | 52.44 | 9 | 86 | 37.3 | 23511.69 | 1092 | 6566.26 | 287.46 | 173.3 | 53824.96 | 0.6 | 0.91 | 14.92 | 3.21 | 0.5 | 10 | 2077.912 | 2843.0909 | 2571.7503 | 2077912.0406 | 2843090.925 | 1.2073e-06 | 36 | 2571750.3174
9 | 90 | CONCLUIDO | 0.9217 | 108.49 | 103.3 | 79.46 | 0.93 | 78 | 190.26 | 52.44 | 10 | 46 | 37.82 | 23699.85 | 1053.78 | 6566.07 | 276.03 | 173.3 | 48155.02 | 0.63 | 0.91 | 14.96 | 2.93 | 0.5 | 10 | 2010.2101 | 2750.4582 | 2487.9583 | 2010210.117 | 2750458.1663 | 1.2144e-06 | 36 | 2487958.2992
10 | 90 | CONCLUIDO | 0.9234 | 108.3 | 103.21 | 82.57 | 1.02 | 75 | 191.79 | 52.44 | 11 | 8 | 38.35 | 23888.73 | 1046.92 | 6566.19 | 271.48 | 173.3 | 45896.11 | 0.64 | 0.91 | 15.01 | 2.84 | 0.5 | 10 | 1996.6772 | 2731.9418 | 2471.2091 | 1996677.201 | 2731941.8336 | 1.2166e-06 | 36 | 2471209.1393
11 | 90 | CONCLUIDO | 0.9239 | 108.23 | 103.18 | 83.66 | 1.1 | 74 | 193.33 | 52.44 | 12 | 0 | 38.89 | 24078.33 | 1052.82 | 6566.16 | 270.28 | 173.3 | 45300.35 | 0.64 | 0.91 | 15.01 | 2.81 | 0.5 | 10 | 2004.3585 | 2742.4517 | 2480.716 | 2004358.4781 | 2742451.6957 | 1.2173e-06 | 36 | 2480715.9549

## RESULTADOS_0
Unnamed: 0 | Volume de calda [L] | STATUS | Capacidade operacional [ha/h] | Tempo de missao [h] | Tempo util [h] | Tempo por voo [min] | Autonomia Projetada [h] | N° Voos | MTOW [kg] | Massa Estrutura [kg] | Combustível [kg] | Abastecimentos | Massa gerador | Potência gerador [W] | Combustível consumido [L] | Calda cons [L] | Distância percorrida [km] | Distância Pulverizando [km] | RTL ACUMULADO[m] | EOC [km/km] | EOC [h/h] | Tempo de manobra [h] | Tempo rtl_rtw [h] | V pulv [m/s] | V desloc [m/s] | Preço Total por ha Simples [R$/ha] | Preço Total por ha Presumido [R$/ha] | Preço Total por ha Real [R$/ha] | Preço Total Simples [R$] | Preço Total Presumido [R$] | Prod CAPEX [ha/h/R$] | Dias Trabalhados | Preço Total Real [R$]
0 | 10 | CONCLUIDO | 0.7429 | 134.6 | 125.66 | 11.48 | 0.64 | 657 | 26.11 | 12.1 | 1 | 0 | 3.01 | 3454.41 | 365.31 | 6567.47 | 992.53 | 173.3 | 403513.36 | 0.17 | 0.75 | 16.77 | 25.28 | 0.5 | 10 | 1083.9582 | 1483.1194 | 1341.5726 | 1083958.2023 | 1483119.4333 | 1.0634e-06 | 44 | 1341572.5961

## RESULTADOS_7
Unnamed: 0 | Volume de calda [L] | STATUS | Capacidade operacional [ha/h] | Tempo de missao [h] | Tempo util [h] | Tempo por voo [min] | Autonomia Projetada [h] | N° Voos | MTOW [kg] | Massa Estrutura [kg] | Combustível [kg] | Abastecimentos | Massa gerador | Potência gerador [W] | Combustível consumido [L] | Calda cons [L] | Distância percorrida [km] | Distância Pulverizando [km] | RTL ACUMULADO[m] | EOC [km/km] | EOC [h/h] | Tempo de manobra [h] | Tempo rtl_rtw [h] | V pulv [m/s] | V desloc [m/s] | Preço Total por ha Simples [R$/ha] | Preço Total por ha Presumido [R$/ha] | Preço Total por ha Real [R$/ha] | Preço Total Simples [R$] | Preço Total Presumido [R$] | Prod CAPEX [ha/h/R$] | Dias Trabalhados | Preço Total Real [R$]
0 | 45 | CONCLUIDO | 0.6601 | 151.5 | 132.41 | 9.55 | 0.18 | 832 | 98.71 | 39.72 | 1 | 830 | 12.99 | 12407.75 | 1148.75 | 6567.09 | 1249.12 | 173.3 | 530934.65 | 0.14 | 0.71 | 16.18 | 32.02 | 0.5 | 10 | 2983.6821 | 4082.4055 | 3692.7864 | 2983682.1081 | 4082405.491 | 8.9941e-07 | 50 | 3692786.4406
1 | 45 | CONCLUIDO | 0.8223 | 121.61 | 112.82 | 20.45 | 0.35 | 331 | 99.95 | 39.72 | 2 | 329 | 13.24 | 12561.45 | 917.99 | 6566.21 | 594.78 | 173.3 | 206267.54 | 0.29 | 0.83 | 15.34 | 12.44 | 0.5 | 10 | 1979.3968 | 2708.2981 | 2449.8219 | 1979396.8293 | 2708298.0667 | 1.1204e-06 | 40 | 2449821.9003
2 | 45 | CONCLUIDO | 0.8806 | 113.56 | 107.58 | 33.27 | 0.52 | 194 | 101.2 | 39.72 | 3 | 191 | 13.49 | 12715.54 | 807.32 | 6566.16 | 420.1 | 173.3 | 119612.78 | 0.41 | 0.87 | 15.11 | 7.21 | 0.5 | 10 | 1666.7929 | 2280.5795 | 2062.9242 | 1666792.863 | 2280579.5288 | 1.1998e-06 | 37 | 2062924.2194
3 | 45 | CONCLUIDO | 0.9 | 111.11 | 106.06 | 42.71 | 0.69 | 149 | 102.45 | 39.72 | 4 | 17 | 13.74 | 12870.03 | 750.06 | 6566.35 | 363.76 | 173.3 | 91668.89 | 0.48 | 0.89 | 15.21 | 5.68 | 0.5 | 10 | 1547.303 | 2117.0882 | 1915.0362 | 1547302.9544 | 2117088.1645 | 1.2263e-06 | 37 | 1915036.2414
4 | 45 | CONCLUIDO | 0.9006 | 111.03 | 106.02 | 43.28 | 0.85 | 147 | 103.71 | 39.72 | 5 | 0 | 14 | 13024.91 | 756.31 | 6566.29 | 362.04 | 173.3 | 90815.78 | 0.48 | 0.89 | 15.22 | 5.65 | 0.5 | 10 | 1555.8171 | 2128.7377 | 1925.5739 | 1555817.1481 | 2128737.6598 | 1.2271e-06 | 37 | 1925573.9253

## RESULTADOS_10
Unnamed: 0 | Volume de calda [L] | STATUS | Capacidade operacional [ha/h] | Tempo de missao [h] | Tempo util [h] | Tempo por voo [min] | Autonomia Projetada [h] | N° Voos | MTOW [kg] | Massa Estrutura [kg] | Combustível [kg] | Abastecimentos | Massa gerador | Potência gerador [W] | Combustível consumido [L] | Calda cons [L] | Distância percorrida [km] | Distância Pulverizando [km] | RTL ACUMULADO[m] | EOC [km/km] | EOC [h/h] | Tempo de manobra [h] | Tempo rtl_rtw [h] | V pulv [m/s] | V desloc [m/s] | Preço Total por ha Simples [R$/ha] | Preço Total por ha Presumido [R$/ha] | Preço Total por ha Real [R$/ha] | Preço Total Simples [R$] | Preço Total Presumido [R$] | Prod CAPEX [ha/h/R$] | Dias Trabalhados | Preço Total Real [R$]
0 | 60 | CONCLUIDO | 0.587 | 170.36 | 141.29 | 8.04 | 0.14 | 1054 | 124.63 | 45 | 1 | 1052 | 18.64 | 15605.44 | 1452.03 | 6567.91 | 1547.31 | 173.3 | 678917.6 | 0.11 | 0.67 | 16.54 | 40.9 | 0.5 | 10 | 4122.2984 | 5640.3105 | 5102.0072 | 4122298.4028 | 5640310.5377 | 7.8952e-07 | 56 | 5102007.2162
1 | 60 | CONCLUIDO | 0.7774 | 128.64 | 115.95 | 16.85 | 0.28 | 413 | 125.95 | 45 | 2 | 411 | 18.95 | 15767.7 | 1145.1 | 6566.44 | 699.26 | 173.3 | 258098.72 | 0.25 | 0.81 | 15.48 | 15.58 | 0.5 | 10 | 2522.7544 | 3451.7439 | 3122.3143 | 2522754.4455 | 3451743.9284 | 1.0456e-06 | 42 | 3122314.3324
2 | 60 | CONCLUIDO | 0.8464 | 118.15 | 109.65 | 26.42 | 0.42 | 249 | 127.27 | 45 | 3 | 247 | 19.27 | 15930.42 | 1035.25 | 6566.41 | 489.31 | 173.3 | 153941.25 | 0.35 | 0.86 | 15.2 | 9.28 | 0.5 | 10 | 2131.8048 | 2916.8293 | 2638.4512 | 2131804.7776 | 2916829.3452 | 1.1384e-06 | 39 | 2638451.2463
3 | 60 | CONCLUIDO | 0.8821 | 113.36 | 106.81 | 37.04 | 0.55 | 173 | 128.59 | 45 | 4 | 171 | 19.59 | 16093.6 | 956.61 | 6566.18 | 394.15 | 173.3 | 106743.92 | 0.44 | 0.88 | 15.09 | 6.44 | 0.5 | 10 | 1916.3986 | 2622.101 | 2371.8514 | 1916398.5536 | 2622101.0466 | 1.1864e-06 | 37 | 2371851.4029
4 | 60 | CONCLUIDO | 0.9047 | 110.54 | 105.14 | 49.28 | 0.68 | 128 | 129.92 | 45 | 5 | 121 | 19.92 | 16257.24 | 885.61 | 6566.21 | 338.23 | 173.3 | 79009.97 | 0.51 | 0.89 | 15.02 | 4.76 | 0.5 | 10 | 1758.3819 | 2405.8957 | 2176.2804 | 1758381.9151 | 2405895.7106 | 1.2168e-06 | 36 | 2176280.4006
5 | 60 | CONCLUIDO | 0.9123 | 109.61 | 104.62 | 56.05 | 0.81 | 112 | 131.25 | 45 | 6 | 19 | 20.25 | 16421.36 | 853.22 | 6566.37 | 317.07 | 173.3 | 68505.22 | 0.55 | 0.9 | 15.11 | 4.25 | 0.5 | 10 | 1696.5684 | 2321.3197 | 2099.7762 | 1696568.3736 | 2321319.6961 | 1.2271e-06 | 36 | 2099776.2023
6 | 60 | CONCLUIDO | 0.9127 | 109.56 | 104.59 | 56.54 | 0.93 | 111 | 132.58 | 45 | 7 | 0 | 20.59 | 16585.95 | 856.05 | 6566.17 | 315.92 | 173.3 | 67939.75 | 0.55 | 0.9 | 15.12 | 4.22 | 0.5 | 10 | 1700.0986 | 2326.1499 | 2104.1454 | 1700098.5887 | 2326149.8922 | 1.2276e-06 | 36 | 2104145.4112

## RESULTADOS_14
Unnamed: 0 | Volume de calda [L] | STATUS | Capacidade operacional [ha/h] | Tempo de missao [h] | Tempo util [h] | Tempo por voo [min] | Autonomia Projetada [h] | N° Voos | MTOW [kg] | Massa Estrutura [kg] | Combustível [kg] | Abastecimentos | Massa gerador | Potência gerador [W] | Combustível consumido [L] | Calda cons [L] | Distância percorrida [km] | Distância Pulverizando [km] | RTL ACUMULADO[m] | EOC [km/km] | EOC [h/h] | Tempo de manobra [h] | Tempo rtl_rtw [h] | V pulv [m/s] | V desloc [m/s] | Preço Total por ha Simples [R$/ha] | Preço Total por ha Presumido [R$/ha] | Preço Total por ha Real [R$/ha] | Preço Total Simples [R$] | Preço Total Presumido [R$] | Prod CAPEX [ha/h/R$] | Dias Trabalhados | Preço Total Real [R$]
0 | 80 | CONCLUIDO | 0.4996 | 200.14 | 153.93 | 6.78 | 0.11 | 1362 | 159.12 | 50.28 | 1 | 1360 | 27.84 | 19859.16 | 1871.07 | 6567.92 | 1971.79 | 173.3 | 889615.61 | 0.09 | 0.61 | 17.04 | 53.53 | 0.5 | 10 | 6089.2824 | 8331.6248 | 7536.4662 | 6089282.3834 | 8331624.7972 | 6.6241e-07 | 66 | 7536466.22
1 | 80 | CONCLUIDO | 0.7212 | 138.66 | 119.81 | 14.01 | 0.22 | 513 | 160.54 | 50.28 | 2 | 511 | 28.26 | 20034.4 | 1420.8 | 6566.75 | 827.53 | 173.3 | 321731.39 | 0.21 | 0.78 | 15.66 | 19.43 | 0.5 | 10 | 3287.7275 | 4498.4138 | 4069.0915 | 3287727.5021 | 4498413.8127 | 9.5622e-07 | 46 | 4069091.512
2 | 80 | CONCLUIDO | 0.804 | 124.38 | 112.03 | 21.61 | 0.33 | 311 | 161.97 | 50.28 | 3 | 309 | 28.69 | 20210.21 | 1294.72 | 6566.42 | 568.66 | 173.3 | 193305.87 | 0.3 | 0.84 | 15.31 | 11.66 | 0.5 | 10 | 2717.0837 | 3717.6338 | 3362.828 | 2717083.7019 | 3717633.7902 | 1.066e-06 | 41 | 3362828.039
3 | 80 | CONCLUIDO | 0.8476 | 117.98 | 108.56 | 29.61 | 0.43 | 220 | 163.4 | 50.28 | 4 | 218 | 29.12 | 20386.62 | 1218.21 | 6566.12 | 453.19 | 173.3 | 136025.43 | 0.38 | 0.87 | 15.15 | 8.19 | 0.5 | 10 | 2448.105 | 3349.6052 | 3029.9236 | 2448104.9671 | 3349605.2187 | 1.1238e-06 | 39 | 3029923.5978
4 | 80 | CONCLUIDO | 0.875 | 114.28 | 106.58 | 38.29 | 0.54 | 167 | 164.83 | 50.28 | 5 | 165 | 29.55 | 20563.61 | 1158.19 | 6566.33 | 387.07 | 173.3 | 103233.4 | 0.45 | 0.88 | 15.06 | 6.21 | 0.5 | 10 | 2275.6806 | 3113.6866 | 2816.5207 | 2275680.5741 | 3113686.5574 | 1.1601e-06 | 38 | 2816520.6824
5 | 80 | CONCLUIDO | 0.8939 | 111.87 | 105.26 | 47.48 | 0.64 | 133 | 166.27 | 50.28 | 6 | 131 | 29.99 | 20741.2 | 1104.7 | 6566.18 | 342.69 | 173.3 | 81214.91 | 0.51 | 0.89 | 15.01 | 4.89 | 0.5 | 10 | 2142.2433 | 2931.1118 | 2651.3706 | 2142243.2757 | 2931111.759 | 1.1852e-06 | 37 | 2651370.5665
6 | 80 | CONCLUIDO | 0.907 | 110.26 | 104.42 | 57.48 | 0.74 | 109 | 167.72 | 50.28 | 7 | 107 | 30.44 | 20919.39 | 1051.72 | 6566.13 | 314.18 | 173.3 | 67075.89 | 0.55 | 0.9 | 14.99 | 4.05 | 0.5 | 10 | 2027.0528 | 2773.5031 | 2508.8038 | 2027052.8049 | 2773503.0749 | 1.2026e-06 | 36 | 2508803.8341
7 | 80 | CONCLUIDO | 0.9169 | 109.06 | 103.77 | 67.68 | 0.84 | 92 | 169.17 | 50.28 | 8 | 73 | 30.89 | 21098.19 | 1002.8 | 6566.05 | 292.43 | 173.3 | 56289.76 | 0.59 | 0.91 | 14.97 | 3.4 | 0.5 | 10 | 1933.9881 | 2646.1678 | 2393.6212 | 1933988.0581 | 2646167.7826 | 1.2157e-06 | 36 | 2393621.2433
8 | 80 | CONCLUIDO | 0.921 | 108.58 | 103.54 | 73.96 | 0.94 | 84 | 170.62 | 50.28 | 9 | 11 | 31.34 | 21277.6 | 979.31 | 6566.05 | 282.85 | 173.3 | 51538.27 | 0.61 | 0.91 | 15.02 | 3.18 | 0.5 | 10 | 1891.3354 | 2587.8086 | 2340.8318 | 1891335.4348 | 2587808.5818 | 1.2211e-06 | 36 | 2340831.7627
9 | 80 | CONCLUIDO | 0.9209 | 108.59 | 103.56 | 73.97 | 1.03 | 84 | 172.08 | 50.28 | 10 | 0 | 31.8 | 21457.64 | 986.43 | 6566.05 | 282.8 | 173.3 | 51512.3 | 0.61 | 0.91 | 15.04 | 3.19 | 0.5 | 10 | 1902.0711 | 2602.4976 | 2354.1189 | 1902071.1009 | 2602497.5936 | 1.221e-06 | 36 | 2354118.8759

## RESULTADOS_5
Unnamed: 0 | Volume de calda [L] | STATUS | Capacidade operacional [ha/h] | Tempo de missao [h] | Tempo util [h] | Tempo por voo [min] | Autonomia Projetada [h] | N° Voos | MTOW [kg] | Massa Estrutura [kg] | Combustível [kg] | Abastecimentos | Massa gerador | Potência gerador [W] | Combustível consumido [L] | Calda cons [L] | Distância percorrida [km] | Distância Pulverizando [km] | RTL ACUMULADO[m] | EOC [km/km] | EOC [h/h] | Tempo de manobra [h] | Tempo rtl_rtw [h] | V pulv [m/s] | V desloc [m/s] | Preço Total por ha Simples [R$/ha] | Preço Total por ha Presumido [R$/ha] | Preço Total por ha Real [R$/ha] | Preço Total Simples [R$] | Preço Total Presumido [R$] | Prod CAPEX [ha/h/R$] | Dias Trabalhados | Preço Total Real [R$]
0 | 35 | CONCLUIDO | 0.7146 | 139.93 | 126.34 | 11.16 | 0.22 | 679 | 80.84 | 35.1 | 1 | 677 | 9.74 | 10204.21 | 938.31 | 6567.15 | 1046.3 | 173.3 | 430285.79 | 0.17 | 0.74 | 15.93 | 25.96 | 0.5 | 10 | 2316.533 | 3169.5827 | 2867.0822 | 2316533.028 | 3169582.6872 | 9.837e-07 | 46 | 2867082.164
1 | 35 | CONCLUIDO | 0.8562 | 116.8 | 110.33 | 24.89 | 0.43 | 266 | 82.04 | 35.1 | 2 | 264 | 9.94 | 10352.53 | 738.48 | 6566.39 | 511.38 | 173.3 | 164892.8 | 0.34 | 0.85 | 15.24 | 9.95 | 0.5 | 10 | 1596.5283 | 2184.4405 | 1975.9605 | 1596528.3064 | 2184440.4627 | 1.1786e-06 | 39 | 1975960.5308
2 | 35 | CONCLUIDO | 0.8863 | 112.83 | 107.67 | 34 | 0.63 | 190 | 83.25 | 35.1 | 3 | 9 | 10.15 | 10501.19 | 673.92 | 6566.18 | 414.49 | 173.3 | 116826.53 | 0.42 | 0.87 | 15.36 | 7.3 | 0.5 | 10 | 1434.9812 | 1963.4046 | 1776.02 | 1434981.1926 | 1963404.5746 | 1.2201e-06 | 37 | 1776019.9977
3 | 35 | CONCLUIDO | 0.8868 | 112.76 | 107.61 | 34.16 | 0.83 | 189 | 84.46 | 35.1 | 4 | 0 | 10.36 | 10650.22 | 682.59 | 6566.16 | 412.23 | 173.3 | 115702.87 | 0.42 | 0.87 | 15.37 | 7.24 | 0.5 | 10 | 1447.5269 | 1980.5702 | 1791.5474 | 1447526.9448 | 1980570.2263 | 1.2208e-06 | 37 | 1791547.3837

## RESULTADOS_8
Unnamed: 0 | Volume de calda [L] | STATUS | Capacidade operacional [ha/h] | Tempo de missao [h] | Tempo util [h] | Tempo por voo [min] | Autonomia Projetada [h] | N° Voos | MTOW [kg] | Massa Estrutura [kg] | Combustível [kg] | Abastecimentos | Massa gerador | Potência gerador [W] | Combustível consumido [L] | Calda cons [L] | Distância percorrida [km] | Distância Pulverizando [km] | RTL ACUMULADO[m] | EOC [km/km] | EOC [h/h] | Tempo de manobra [h] | Tempo rtl_rtw [h] | V pulv [m/s] | V desloc [m/s] | Preço Total por ha Simples [R$/ha] | Preço Total por ha Presumido [R$/ha] | Preço Total por ha Real [R$/ha] | Preço Total Simples [R$] | Preço Total Presumido [R$] | Prod CAPEX [ha/h/R$] | Dias Trabalhados | Preço Total Real [R$]
0 | 50 | CONCLUIDO | 0.6345 | 157.6 | 135.4 | 8.96 | 0.16 | 907 | 107.41 | 41.65 | 1 | 905 | 14.77 | 13481.73 | 1250.7 | 6567.25 | 1349.78 | 173.3 | 580886.41 | 0.13 | 0.69 | 16.31 | 35.02 | 0.5 | 10 | 3343.105 | 4574.1837 | 4137.63 | 3343104.9593 | 4574183.6927 | 8.6057e-07 | 52 | 4137630.021
1 | 50 | CONCLUIDO | 0.8069 | 123.93 | 113.9 | 18.98 | 0.32 | 360 | 108.68 | 41.65 | 2 | 358 | 15.03 | 13638.32 | 997.1 | 6566.29 | 631.09 | 173.3 | 224277.46 | 0.27 | 0.83 | 15.38 | 13.52 | 0.5 | 10 | 2163.3948 | 2960.0522 | 2677.549 | 2163394.7922 | 2960052.1969 | 1.0944e-06 | 41 | 2677548.9697
2 | 50 | CONCLUIDO | 0.8684 | 115.16 | 108.37 | 30.38 | 0.48 | 214 | 109.96 | 41.65 | 3 | 212 | 15.31 | 13795.21 | 889.01 | 6566.17 | 446.24 | 173.3 | 132580.51 | 0.39 | 0.87 | 15.16 | 8 | 0.5 | 10 | 1831.005 | 2505.2618 | 2266.1631 | 1831004.9694 | 2505261.7773 | 1.1778e-06 | 38 | 2266163.1095
3 | 50 | CONCLUIDO | 0.8997 | 111.15 | 105.85 | 43.2 | 0.63 | 147 | 111.23 | 41.65 | 4 | 112 | 15.58 | 13952.52 | 805.21 | 6566.39 | 361 | 173.3 | 90295.64 | 0.48 | 0.89 | 15.08 | 5.48 | 0.5 | 10 | 1638.7061 | 2242.15 | 2028.1624 | 1638706.1189 | 2242150.0065 | 1.2203e-06 | 37 | 2028162.3568
4 | 50 | CONCLUIDO | 0.9054 | 110.45 | 105.46 | 47.58 | 0.78 | 133 | 112.51 | 41.65 | 5 | 1 | 15.86 | 14110.24 | 787.67 | 6566.29 | 343.52 | 173.3 | 81628.82 | 0.5 | 0.89 | 15.19 | 5.09 | 0.5 | 10 | 1596.2744 | 2184.093 | 1975.6462 | 1596274.358 | 2184092.9993 | 1.228e-06 | 36 | 1975646.2288
5 | 50 | CONCLUIDO | 0.9053 | 110.47 | 105.47 | 47.58 | 0.93 | 133 | 113.79 | 41.65 | 6 | 0 | 16.14 | 14268.39 | 795.55 | 6566.33 | 343.94 | 173.3 | 81838.5 | 0.5 | 0.89 | 15.19 | 5.1 | 0.5 | 10 | 1608.2821 | 2200.5225 | 1990.5078 | 1608282.1091 | 2200522.534 | 1.2279e-06 | 36 | 1990507.7518

## RESULTADOS_3
Unnamed: 0 | Volume de calda [L] | STATUS | Capacidade operacional [ha/h] | Tempo de missao [h] | Tempo util [h] | Tempo por voo [min] | Autonomia Projetada [h] | N° Voos | MTOW [kg] | Massa Estrutura [kg] | Combustível [kg] | Abastecimentos | Massa gerador | Potência gerador [W] | Combustível consumido [L] | Calda cons [L] | Distância percorrida [km] | Distância Pulverizando [km] | RTL ACUMULADO[m] | EOC [km/km] | EOC [h/h] | Tempo de manobra [h] | Tempo rtl_rtw [h] | V pulv [m/s] | V desloc [m/s] | Preço Total por ha Simples [R$/ha] | Preço Total por ha Presumido [R$/ha] | Preço Total por ha Real [R$/ha] | Preço Total Simples [R$] | Preço Total Presumido [R$] | Prod CAPEX [ha/h/R$] | Dias Trabalhados | Preço Total Real [R$]
0 | 25 | CONCLUIDO | 0.7781 | 128.51 | 119.66 | 14.13 | 0.28 | 508 | 61.76 | 28.92 | 1 | 506 | 6.84 | 7851.41 | 703.05 | 6566.61 | 822.92 | 173.3 | 319450.92 | 0.21 | 0.79 | 15.65 | 19.28 | 0.5 | 10 | 1676.834 | 2294.3183 | 2075.3518 | 1676834.029 | 2294318.2952 | 1.0844e-06 | 42 | 2075351.7772
1 | 25 | CONCLUIDO | 0.8622 | 115.99 | 110.52 | 25.12 | 0.55 | 264 | 62.92 | 28.92 | 2 | 1 | 7 | 7994.37 | 584.42 | 6566.83 | 506.18 | 173.3 | 162303.68 | 0.34 | 0.85 | 15.59 | 10.15 | 0.5 | 10 | 1315.1634 | 1799.4646 | 1627.7262 | 1315163.4176 | 1799464.6089 | 1.2016e-06 | 38 | 1627726.2322
2 | 25 | CONCLUIDO | 0.8621 | 115.99 | 110.53 | 25.12 | 0.81 | 264 | 64.08 | 28.92 | 3 | 0 | 7.16 | 8137.65 | 594.38 | 6566.7 | 506.25 | 173.3 | 162338.42 | 0.34 | 0.85 | 15.59 | 10.16 | 0.5 | 10 | 1331.0176 | 1821.157 | 1647.3483 | 1331017.5855 | 1821156.9808 | 1.2015e-06 | 38 | 1647348.3145

## RESULTADOS_15
Unnamed: 0 | Volume de calda [L] | STATUS | Capacidade operacional [ha/h] | Tempo de missao [h] | Tempo util [h] | Tempo por voo [min] | Autonomia Projetada [h] | N° Voos | MTOW [kg] | Massa Estrutura [kg] | Combustível [kg] | Abastecimentos | Massa gerador | Potência gerador [W] | Combustível consumido [L] | Calda cons [L] | Distância percorrida [km] | Distância Pulverizando [km] | RTL ACUMULADO[m] | EOC [km/km] | EOC [h/h] | Tempo de manobra [h] | Tempo rtl_rtw [h] | V pulv [m/s] | V desloc [m/s] | Preço Total por ha Simples [R$/ha] | Preço Total por ha Presumido [R$/ha] | Preço Total por ha Real [R$/ha] | Preço Total Simples [R$] | Preço Total Presumido [R$] | Prod CAPEX [ha/h/R$] | Dias Trabalhados | Preço Total Real [R$]
0 | 85 | CONCLUIDO | 0.4789 | 208.81 | 157.47 | 6.54 | 0.11 | 1445 | 167.88 | 51.39 | 1 | 1443 | 30.49 | 20939.59 | 1984.14 | 6567.91 | 2089.2 | 173.3 | 947909.31 | 0.08 | 0.6 | 17.22 | 57.07 | 0.5 | 10 | 6696.2427 | 9162.0946 | 8287.6772 | 6696242.6776 | 9162094.6489 | 6.3293e-07 | 68 | 8287677.1947
1 | 85 | CONCLUIDO | 0.7072 | 141.4 | 120.8 | 13.47 | 0.21 | 538 | 169.33 | 51.39 | 2 | 536 | 30.94 | 21118.46 | 1488.49 | 6566.57 | 861.34 | 173.3 | 338510.64 | 0.2 | 0.78 | 15.68 | 20.42 | 0.5 | 10 | 3494.2329 | 4780.9636 | 4324.6752 | 3494232.9136 | 4780963.627 | 9.3465e-07 | 47 | 4324675.1686
2 | 85 | CONCLUIDO | 0.7936 | 126.01 | 112.59 | 20.72 | 0.31 | 326 | 170.79 | 51.39 | 3 | 324 | 31.4 | 21297.94 | 1354.92 | 6566.52 | 587.31 | 173.3 | 202557.66 | 0.3 | 0.84 | 15.32 | 12.21 | 0.5 | 10 | 2867.0802 | 3922.8656 | 3548.4728 | 2867080.1761 | 3922865.5836 | 1.0488e-06 | 42 | 3548472.7981
3 | 85 | CONCLUIDO | 0.8388 | 119.21 | 109.01 | 28.31 | 0.41 | 231 | 172.25 | 51.39 | 4 | 229 | 31.86 | 21478.05 | 1279.27 | 6566.3 | 467.69 | 173.3 | 143223.93 | 0.37 | 0.86 | 15.18 | 8.64 | 0.5 | 10 | 2577.2219 | 3526.2687 | 3189.7266 | 2577221.9202 | 3526268.7302 | 1.1086e-06 | 39 | 3189726.5918
4 | 85 | CONCLUIDO | 0.867 | 115.34 | 106.96 | 36.26 | 0.51 | 177 | 173.71 | 51.39 | 5 | 175 | 32.32 | 21658.78 | 1221.66 | 6566.14 | 399.23 | 173.3 | 109261.32 | 0.43 | 0.88 | 15.1 | 6.59 | 0.5 | 10 | 2400.5968 | 3284.6025 | 2971.1246 | 2400596.8034 | 3284602.4532 | 1.1458e-06 | 38 | 2971124.6051
5 | 85 | CONCLUIDO | 0.8871 | 112.73 | 105.58 | 44.93 | 0.61 | 141 | 175.18 | 51.39 | 6 | 139 | 32.79 | 21840.16 | 1168.92 | 6566.11 | 353.14 | 173.3 | 86399.9 | 0.49 | 0.89 | 15.03 | 5.21 | 0.5 | 10 | 2261.5926 | 3094.4108 | 2799.0845 | 2261592.5963 | 3094410.7647 | 1.1724e-06 | 37 | 2799084.5443
6 | 85 | CONCLUIDO | 0.901 | 110.98 | 104.68 | 54.14 | 0.7 | 116 | 176.66 | 51.39 | 7 | 114 | 33.27 | 22022.17 | 1120.41 | 6566.09 | 323.69 | 173.3 | 71798.62 | 0.54 | 0.9 | 14.98 | 4.31 | 0.5 | 10 | 2155.5609 | 2949.3336 | 2667.8533 | 2155560.9244 | 2949333.5534 | 1.1908e-06 | 37 | 2667853.2984
7 | 85 | CONCLUIDO | 0.9123 | 109.61 | 103.95 | 64.3 | 0.8 | 97 | 178.14 | 51.39 | 8 | 95 | 33.75 | 22204.83 | 1069.66 | 6566.04 | 298.88 | 173.3 | 59487.48 | 0.58 | 0.9 | 14.97 | 3.58 | 0.5 | 10 | 2048.0578 | 2802.2431 | 2534.8009 | 2048057.8207 | 2802243.0642 | 1.2057e-06 | 36 | 2534800.9191
8 | 85 | CONCLUIDO | 0.9198 | 108.72 | 103.5 | 73.93 | 0.89 | 84 | 179.63 | 51.39 | 9 | 54 | 34.24 | 22388.15 | 1028.19 | 6566.04 | 282.83 | 173.3 | 51526.56 | 0.61 | 0.91 | 14.98 | 3.14 | 0.5 | 10 | 1971.1476 | 2697.011 | 2439.6121 | 1971147.5576 | 2697011.0492 | 1.2156e-06 | 36 | 2439612.1
9 | 85 | CONCLUIDO | 0.9223 | 108.43 | 103.38 | 78.51 | 0.98 | 79 | 181.12 | 51.39 | 10 | 13 | 34.73 | 22572.13 | 1013.45 | 6566.15 | 277.35 | 173.3 | 48814.75 | 0.62 | 0.91 | 15.01 | 3.01 | 0.5 | 10 | 1944.4954 | 2660.5444 | 2406.6258 | 1944495.4037 | 2660544.3964 | 1.2189e-06 | 36 | 2406625.7733
10 | 85 | CONCLUIDO | 0.9222 | 108.43 | 103.38 | 78.52 | 1.07 | 79 | 182.62 | 51.39 | 11 | 0 | 35.22 | 22756.91 | 1021.97 | 6566.16 | 276.74 | 173.3 | 48507.69 | 0.63 | 0.91 | 15.03 | 3.01 | 0.5 | 10 | 1957.2487 | 2677.9941 | 2422.4101 | 1957248.7478 | 2677994.0844 | 1.2188e-06 | 36 | 2422410.0876

## RESULTADOS_2
Unnamed: 0 | Volume de calda [L] | STATUS | Capacidade operacional [ha/h] | Tempo de missao [h] | Tempo util [h] | Tempo por voo [min] | Autonomia Projetada [h] | N° Voos | MTOW [kg] | Massa Estrutura [kg] | Combustível [kg] | Abastecimentos | Massa gerador | Potência gerador [W] | Combustível consumido [L] | Calda cons [L] | Distância percorrida [km] | Distância Pulverizando [km] | RTL ACUMULADO[m] | EOC [km/km] | EOC [h/h] | Tempo de manobra [h] | Tempo rtl_rtw [h] | V pulv [m/s] | V desloc [m/s] | Preço Total por ha Simples [R$/ha] | Preço Total por ha Presumido [R$/ha] | Preço Total por ha Real [R$/ha] | Preço Total Simples [R$] | Preço Total Presumido [R$] | Prod CAPEX [ha/h/R$] | Dias Trabalhados | Preço Total Real [R$]
0 | 20 | CONCLUIDO | 0.8158 | 122.57 | 115.83 | 16.99 | 0.34 | 409 | 51.33 | 24.83 | 1 | 360 | 5.51 | 6564.78 | 562.67 | 6566.33 | 693 | 173.3 | 254989.14 | 0.25 | 0.81 | 15.54 | 15.45 | 0.5 | 10 | 1344.967 | 1840.2431 | 1664.6129 | 1344966.9645 | 1840243.1366 | 1.1454e-06 | 40 | 1664612.9145
1 | 20 | CONCLUIDO | 0.8419 | 118.78 | 113.01 | 20.61 | 0.66 | 329 | 52.47 | 24.83 | 2 | 0 | 5.64 | 6705.1 | 534.74 | 6566.9 | 586.55 | 173.3 | 202164.44 | 0.3 | 0.83 | 15.77 | 12.63 | 0.5 | 10 | 1256.3758 | 1719.0288 | 1554.9671 | 1256375.7718 | 1719028.7583 | 1.182e-06 | 39 | 1554967.0663

## RESULTADOS_11
Unnamed: 0 | Volume de calda [L] | STATUS | Capacidade operacional [ha/h] | Tempo de missao [h] | Tempo util [h] | Tempo por voo [min] | Autonomia Projetada [h] | N° Voos | MTOW [kg] | Massa Estrutura [kg] | Combustível [kg] | Abastecimentos | Massa gerador | Potência gerador [W] | Combustível consumido [L] | Calda cons [L] | Distância percorrida [km] | Distância Pulverizando [km] | RTL ACUMULADO[m] | EOC [km/km] | EOC [h/h] | Tempo de manobra [h] | Tempo rtl_rtw [h] | V pulv [m/s] | V desloc [m/s] | Preço Total por ha Simples [R$/ha] | Preço Total por ha Presumido [R$/ha] | Preço Total por ha Real [R$/ha] | Preço Total Simples [R$] | Preço Total Presumido [R$] | Prod CAPEX [ha/h/R$] | Dias Trabalhados | Preço Total Real [R$]
0 | 65 | CONCLUIDO | 0.564 | 177.31 | 144.39 | 7.67 | 0.13 | 1129 | 133.21 | 46.47 | 1 | 1127 | 20.75 | 16663.42 | 1554.44 | 6567.48 | 1650.59 | 173.3 | 730183.46 | 0.1 | 0.65 | 16.69 | 44 | 0.5 | 10 | 4558.31 | 6236.8808 | 5641.6417 | 4558309.9789 | 6236880.8116 | 7.5568e-07 | 58 | 5641641.6605
1 | 65 | CONCLUIDO | 0.7629 | 131.08 | 116.95 | 15.98 | 0.26 | 439 | 134.55 | 46.47 | 2 | 437 | 21.09 | 16828.84 | 1216.04 | 6566.58 | 733.27 | 173.3 | 274972.6 | 0.24 | 0.8 | 15.51 | 16.57 | 0.5 | 10 | 2709.2503 | 3706.9158 | 3353.133 | 2709250.3295 | 3706915.8245 | 1.0222e-06 | 43 | 3353132.9809
2 | 65 | CONCLUIDO | 0.8357 | 119.66 | 110.26 | 24.97 | 0.39 | 265 | 135.9 | 46.47 | 3 | 263 | 21.43 | 16994.64 | 1102.74 | 6566.45 | 509.81 | 173.3 | 164110.58 | 0.34 | 0.85 | 15.23 | 9.89 | 0.5 | 10 | 2274.2126 | 3111.678 | 2814.7038 | 2274212.5709 | 3111677.9707 | 1.1197e-06 | 39 | 2814703.7924
3 | 65 | CONCLUIDO | 0.8729 | 114.57 | 107.32 | 34.62 | 0.52 | 186 | 137.25 | 46.47 | 4 | 184 | 21.78 | 17160.92 | 1028.01 | 6566.26 | 411.42 | 173.3 | 115312.56 | 0.42 | 0.88 | 15.11 | 6.95 | 0.5 | 10 | 2059.8892 | 2818.4312 | 2549.4441 | 2059889.1517 | 2818431.2133 | 1.1696e-06 | 38 | 2549444.094
4 | 65 | CONCLUIDO | 0.897 | 111.48 | 105.52 | 45.55 | 0.64 | 139 | 138.6 | 46.47 | 5 | 137 | 22.13 | 17327.69 | 957.55 | 6566.15 | 351.7 | 173.3 | 85686.18 | 0.49 | 0.89 | 15.01 | 5.15 | 0.5 | 10 | 1894.6026 | 2592.2788 | 2344.8754 | 1894602.5614 | 2592278.8084 | 1.2019e-06 | 37 | 2344875.3572
5 | 65 | CONCLUIDO | 0.9119 | 109.66 | 104.48 | 56.99 | 0.76 | 110 | 139.95 | 46.47 | 6 | 74 | 22.49 | 17494.97 | 898.95 | 6566.12 | 314.96 | 173.3 | 67464.71 | 0.55 | 0.9 | 15.04 | 4.11 | 0.5 | 10 | 1771.7208 | 2424.1466 | 2192.7895 | 1771720.8342 | 2424146.6081 | 1.2218e-06 | 36 | 2192789.4582
6 | 65 | CONCLUIDO | 0.915 | 109.29 | 104.3 | 60.76 | 0.88 | 103 | 141.31 | 46.47 | 7 | 6 | 22.85 | 17662.75 | 886.22 | 6566.15 | 306.22 | 173.3 | 63126.98 | 0.57 | 0.9 | 15.1 | 3.93 | 0.5 | 10 | 1747.3 | 2390.7329 | 2162.5647 | 1747299.964 | 2390732.8961 | 1.226e-06 | 36 | 2162564.7039
7 | 65 | CONCLUIDO | 0.9155 | 109.23 | 104.27 | 61.34 | 0.99 | 102 | 142.68 | 46.47 | 8 | 0 | 23.21 | 17831.04 | 892.41 | 6566.12 | 304.91 | 173.3 | 62478.62 | 0.57 | 0.9 | 15.11 | 3.9 | 0.5 | 10 | 1755.6248 | 2402.1233 | 2172.8681 | 1755624.8308 | 2402123.3462 | 1.2266e-06 | 36 | 2172868.0655

## RESULTADOS_13
Unnamed: 0 | Volume de calda [L] | STATUS | Capacidade operacional [ha/h] | Tempo de missao [h] | Tempo util [h] | Tempo por voo [min] | Autonomia Projetada [h] | N° Voos | MTOW [kg] | Massa Estrutura [kg] | Combustível [kg] | Abastecimentos | Massa gerador | Potência gerador [W] | Combustível consumido [L] | Calda cons [L] | Distância percorrida [km] | Distância Pulverizando [km] | RTL ACUMULADO[m] | EOC [km/km] | EOC [h/h] | Tempo de manobra [h] | Tempo rtl_rtw [h] | V pulv [m/s] | V desloc [m/s] | Preço Total por ha Simples [R$/ha] | Preço Total por ha Presumido [R$/ha] | Preço Total por ha Real [R$/ha] | Preço Total Simples [R$] | Preço Total Presumido [R$] | Prod CAPEX [ha/h/R$] | Dias Trabalhados | Preço Total Real [R$]
0 | 75 | CONCLUIDO | 0.5202 | 192.22 | 150.74 | 7.05 | 0.12 | 1283 | 150.44 | 49.1 | 1 | 1281 | 25.34 | 18787.76 | 1764.13 | 6567.92 | 1863.03 | 173.3 | 835633.24 | 0.09 | 0.62 | 16.95 | 50.35 | 0.5 | 10 | 5540.9737 | 7581.4047 | 6857.846 | 5540973.6905 | 7581404.6539 | 6.9203e-07 | 63 | 6857846.0343
1 | 75 | CONCLUIDO | 0.7355 | 135.96 | 118.77 | 14.6 | 0.23 | 488 | 151.83 | 49.1 | 2 | 486 | 25.73 | 18959.54 | 1352.3 | 6566.51 | 794.48 | 173.3 | 305334.49 | 0.22 | 0.79 | 15.57 | 18.4 | 0.5 | 10 | 3085.9051 | 4222.2715 | 3819.3039 | 3085905.1229 | 4222271.5297 | 9.7845e-07 | 45 | 3819303.8609
2 | 75 | CONCLUIDO | 0.8144 | 122.79 | 111.47 | 22.59 | 0.35 | 296 | 153.23 | 49.1 | 3 | 294 | 26.13 | 19131.85 | 1231.57 | 6566.27 | 548.87 | 173.3 | 183485.55 | 0.32 | 0.84 | 15.31 | 11.09 | 0.5 | 10 | 2565.6404 | 3510.4223 | 3175.3925 | 2565640.3593 | 3510422.3276 | 1.0834e-06 | 40 | 3175392.5476
3 | 75 | CONCLUIDO | 0.856 | 116.82 | 108.16 | 31.05 | 0.46 | 209 | 154.63 | 49.1 | 4 | 207 | 26.53 | 19304.72 | 1156 | 6566.24 | 439.36 | 173.3 | 129166.23 | 0.39 | 0.87 | 15.14 | 7.79 | 0.5 | 10 | 2320.6773 | 3175.2531 | 2872.2114 | 2320677.2944 | 3175253.0553 | 1.1387e-06 | 39 | 2872211.3602
4 | 75 | CONCLUIDO | 0.8816 | 113.43 | 106.3 | 40.11 | 0.57 | 159 | 156.03 | 49.1 | 5 | 157 | 26.94 | 19478.15 | 1096.87 | 6566.12 | 377.02 | 173.3 | 98246.3 | 0.46 | 0.88 | 15.07 | 5.93 | 0.5 | 10 | 2152.567 | 2945.2372 | 2664.1479 | 2152567.0173 | 2945237.1576 | 1.1728e-06 | 37 | 2664147.857
5 | 75 | CONCLUIDO | 0.9 | 111.11 | 105.01 | 50.41 | 0.67 | 125 | 157.44 | 49.1 | 6 | 123 | 27.35 | 19652.13 | 1037.36 | 6566.1 | 334.3 | 173.3 | 77057.64 | 0.52 | 0.9 | 15.01 | 4.64 | 0.5 | 10 | 2021.3002 | 2765.6322 | 2501.6841 | 2021300.2393 | 2765632.1608 | 1.1973e-06 | 37 | 2501684.109
6 | 75 | CONCLUIDO | 0.9131 | 109.52 | 104.12 | 61.25 | 0.78 | 102 | 158.86 | 49.1 | 7 | 96 | 27.77 | 19826.68 | 982.57 | 6566 | 305.05 | 173.3 | 62545.5 | 0.57 | 0.9 | 14.96 | 3.75 | 0.5 | 10 | 1905.8269 | 2607.6364 | 2358.7673 | 1905826.8768 | 2607636.412 | 1.2147e-06 | 36 | 2358767.2527
7 | 75 | CONCLUIDO | 0.9186 | 108.86 | 103.8 | 68.44 | 0.88 | 91 | 160.28 | 49.1 | 8 | 22 | 28.19 | 20001.93 | 950.91 | 6566.03 | 291.41 | 173.3 | 55780.17 | 0.59 | 0.91 | 15.02 | 3.43 | 0.5 | 10 | 1848.3988 | 2529.0608 | 2287.6908 | 1848398.8483 | 2529060.8498 | 1.222e-06 | 36 | 2287690.8318
8 | 75 | CONCLUIDO | 0.9196 | 108.74 | 103.75 | 69.94 | 0.99 | 89 | 161.71 | 49.1 | 9 | 0 | 28.61 | 20177.64 | 952.33 | 6566.2 | 288.06 | 173.3 | 54115.75 | 0.6 | 0.91 | 15.07 | 3.38 | 0.5 | 10 | 1848.6635 | 2529.4229 | 2288.0183 | 1848663.4602 | 2529422.9036 | 1.2234e-06 | 36 | 2288018.3317

## RESULTADOS_17
Unnamed: 0 | Volume de calda [L] | STATUS | Capacidade operacional [ha/h] | Tempo de missao [h] | Tempo util [h] | Tempo por voo [min] | Autonomia Projetada [h] | N° Voos | MTOW [kg] | Massa Estrutura [kg] | Combustível [kg] | Abastecimentos | Massa gerador | Potência gerador [W] | Combustível consumido [L] | Calda cons [L] | Distância percorrida [km] | Distância Pulverizando [km] | RTL ACUMULADO[m] | EOC [km/km] | EOC [h/h] | Tempo de manobra [h] | Tempo rtl_rtw [h] | V pulv [m/s] | V desloc [m/s] | Preço Total por ha Simples [R$/ha] | Preço Total por ha Presumido [R$/ha] | Preço Total por ha Real [R$/ha] | Preço Total Simples [R$] | Preço Total Presumido [R$] | Prod CAPEX [ha/h/R$] | Dias Trabalhados | Preço Total Real [R$]
0 | 95 | CONCLUIDO | 0.4398 | 227.38 | 164.69 | 6.11 | 0.1 | 1618 | 185.69 | 53.44 | 1 | 1616 | 36.26 | 23136.14 | 2218.33 | 6569.34 | 2332.48 | 173.3 | 1068682.01 | 0.07 | 0.57 | 17.49 | 64.27 | 0.5 | 10 | 8085.2384 | 11062.5799 | 10006.7828 | 8085238.3999 | 11062579.8743 | 5.7773e-07 | 75 | 10006782.7775
1 | 95 | CONCLUIDO | 0.6806 | 146.93 | 122.65 | 12.56 | 0.19 | 586 | 187.21 | 53.44 | 2 | 584 | 36.77 | 23322.88 | 1622.36 | 6566.96 | 922.76 | 173.3 | 368981.05 | 0.19 | 0.77 | 15.78 | 22.27 | 0.5 | 10 | 3913.8421 | 5355.0915 | 4844.0091 | 3913842.1327 | 5355091.4725 | 8.9405e-07 | 48 | 4844009.0583
2 | 95 | CONCLUIDO | 0.7728 | 129.39 | 113.71 | 19.22 | 0.28 | 355 | 188.73 | 53.44 | 3 | 353 | 37.29 | 23510.33 | 1475.25 | 6566.4 | 624.89 | 173.3 | 221202.4 | 0.28 | 0.83 | 15.38 | 13.34 | 0.5 | 10 | 3171.1845 | 4338.9546 | 3924.8508 | 3171184.5165 | 4338954.5583 | 1.0152e-06 | 43 | 3924850.825
3 | 95 | CONCLUIDO | 0.8222 | 121.63 | 109.78 | 26.14 | 0.37 | 252 | 190.25 | 53.44 | 4 | 250 | 37.82 | 23698.48 | 1395.26 | 6566.43 | 493.73 | 173.3 | 156136.89 | 0.35 | 0.86 | 15.2 | 9.41 | 0.5 | 10 | 2836.4901 | 3881.0109 | 3510.6127 | 2836490.1397 | 3881010.9462 | 1.0801e-06 | 40 | 3510612.7086
4 | 95 | CONCLUIDO | 0.8531 | 117.22 | 107.57 | 33.44 | 0.46 | 193 | 191.78 | 53.44 | 5 | 191 | 38.35 | 23887.36 | 1337.67 | 6566.37 | 419.02 | 173.3 | 119076.16 | 0.41 | 0.87 | 15.13 | 7.19 | 0.5 | 10 | 2640.1339 | 3612.3477 | 3267.5903 | 2640133.9184 | 3612347.7016 | 1.1207e-06 | 39 | 3267590.3069
5 | 95 | CONCLUIDO | 0.8744 | 114.36 | 106.12 | 41.08 | 0.55 | 155 | 193.32 | 53.44 | 6 | 153 | 38.89 | 24076.95 | 1288.78 | 6566.1 | 371.48 | 173.3 | 95495.37 | 0.47 | 0.89 | 15.05 | 5.75 | 0.5 | 10 | 2496.3104 | 3415.562 | 3089.5855 | 2496310.3561 | 3415561.9587 | 1.1486e-06 | 38 | 3089585.5191
6 | 95 | CONCLUIDO | 0.8897 | 112.39 | 105.12 | 48.89 | 0.64 | 129 | 194.86 | 53.44 | 7 | 127 | 39.43 | 24267.28 | 1244.32 | 6566.26 | 338.66 | 173.3 | 79218.6 | 0.51 | 0.89 | 14.99 | 4.75 | 0.5 | 10 | 2380.9232 | 3257.6842 | 2946.7754 | 2380923.1953 | 3257684.1548 | 1.1687e-06 | 37 | 2946775.3512
7 | 95 | CONCLUIDO | 0.9014 | 110.94 | 104.41 | 57.47 | 0.72 | 109 | 196.41 | 53.44 | 8 | 107 | 39.98 | 24458.36 | 1203.21 | 6566.05 | 314.21 | 173.3 | 67090.82 | 0.55 | 0.9 | 14.98 | 4.04 | 0.5 | 10 | 2289.7883 | 3132.9894 | 2833.9813 | 2289788.2974 | 3132989.3668 | 1.1841e-06 | 37 | 2833981.2588
8 | 95 | CONCLUIDO | 0.9107 | 109.81 | 103.84 | 66.28 | 0.81 | 94 | 197.97 | 53.44 | 9 | 92 | 40.53 | 24650.18 | 1162.68 | 6566.01 | 295.25 | 173.3 | 57687.68 | 0.59 | 0.91 | 14.96 | 3.47 | 0.5 | 10 | 2200.4303 | 3010.7258 | 2723.3864 | 2200430.3059 | 3010725.8207 | 1.1963e-06 | 36 | 2723386.3739
9 | 95 | CONCLUIDO | 0.918 | 108.93 | 103.41 | 75.66 | 0.89 | 82 | 199.53 | 53.44 | 10 | 80 | 41.1 | 24842.77 | 1119.72 | 6566.11 | 281.27 | 173.3 | 50757.44 | 0.62 | 0.91 | 14.92 | 3.04 | 0.5 | 10 | 2120.3503 | 2901.1568 | 2624.2745 | 2120350.2775 | 2901156.793 | 1.2059e-06 | 36 | 2624274.4605
10 | 95 | CONCLUIDO | 0.9234 | 108.3 | 103.11 | 84.75 | 0.97 | 73 | 201.1 | 53.44 | 11 | 40 | 41.66 | 25036.12 | 1085.49 | 6566.12 | 269.68 | 173.3 | 45006.51 | 0.64 | 0.91 | 14.96 | 2.74 | 0.5 | 10 | 2058.353 | 2816.3294 | 2547.5429 | 2058353.029 | 2816329.4224 | 1.213e-06 | 36 | 2547542.895
11 | 95 | CONCLUIDO | 0.9244 | 108.18 | 103.06 | 87.1 | 1.05 | 71 | 202.67 | 53.44 | 12 | 4 | 42.24 | 25230.25 | 1081.43 | 6566.09 | 267.2 | 173.3 | 43779.38 | 0.65 | 0.91 | 14.98 | 2.69 | 0.5 | 10 | 2050.3169 | 2805.334 | 2537.5969 | 2050316.8745 | 2805334.0013 | 1.2143e-06 | 36 | 2537596.8615
12 | 95 | CONCLUIDO | 0.9244 | 108.18 | 103.07 | 87.1 | 1.13 | 71 | 204.25 | 53.44 | 13 | 0 | 42.82 | 25425.3 | 1089.35 | 6566.22 | 266.99 | 173.3 | 43671.03 | 0.65 | 0.91 | 14.99 | 2.7 | 0.5 | 10 | 2061.9936 | 2821.3106 | 2552.0487 | 2061993.6263 | 2821310.6483 | 1.2143e-06 | 36 | 2552048.7198

## RESULTADOS_9
Unnamed: 0 | Volume de calda [L] | STATUS | Capacidade operacional [ha/h] | Tempo de missao [h] | Tempo util [h] | Tempo por voo [min] | Autonomia Projetada [h] | N° Voos | MTOW [kg] | Massa Estrutura [kg] | Combustível [kg] | Abastecimentos | Massa gerador | Potência gerador [W] | Combustível consumido [L] | Calda cons [L] | Distância percorrida [km] | Distância Pulverizando [km] | RTL ACUMULADO[m] | EOC [km/km] | EOC [h/h] | Tempo de manobra [h] | Tempo rtl_rtw [h] | V pulv [m/s] | V desloc [m/s] | Preço Total por ha Simples [R$/ha] | Preço Total por ha Presumido [R$/ha] | Preço Total por ha Real [R$/ha] | Preço Total Simples [R$] | Preço Total Presumido [R$] | Prod CAPEX [ha/h/R$] | Dias Trabalhados | Preço Total Real [R$]
0 | 55 | CONCLUIDO | 0.6105 | 163.8 | 138.31 | 8.47 | 0.15 | 980 | 116.05 | 43.4 | 1 | 978 | 16.65 | 14546.17 | 1351.11 | 6567.46 | 1447.85 | 173.3 | 629555.06 | 0.12 | 0.68 | 16.4 | 37.92 | 0.5 | 10 | 3718.8957 | 5088.3572 | 4602.7315 | 3718895.7077 | 5088357.1734 | 8.2447e-07 | 54 | 4602731.5063
1 | 55 | CONCLUIDO | 0.792 | 126.26 | 114.93 | 17.82 | 0.3 | 387 | 117.34 | 43.4 | 2 | 385 | 16.94 | 14705.49 | 1072.81 | 6566.49 | 665.72 | 173.3 | 241456.47 | 0.26 | 0.82 | 15.42 | 14.55 | 0.5 | 10 | 2346.6618 | 3210.8062 | 2904.3713 | 2346661.782 | 3210806.1776 | 1.0696e-06 | 42 | 2904371.3424
2 | 55 | CONCLUIDO | 0.857 | 116.68 | 109.05 | 28.2 | 0.45 | 232 | 118.63 | 43.4 | 3 | 230 | 17.23 | 14865.24 | 964.8 | 6566.53 | 469.11 | 173.3 | 143925.75 | 0.37 | 0.86 | 15.18 | 8.68 | 0.5 | 10 | 1981.4411 | 2711.0951 | 2452.352 | 1981441.0602 | 2711095.0736 | 1.1574e-06 | 38 | 2452351.9648
3 | 55 | CONCLUIDO | 0.8917 | 112.15 | 106.26 | 40.1 | 0.59 | 159 | 119.93 | 43.4 | 4 | 157 | 17.53 | 15025.44 | 881.04 | 6566.1 | 376.35 | 173.3 | 97910.38 | 0.46 | 0.88 | 15.05 | 5.89 | 0.5 | 10 | 1775.067 | 2428.725 | 2196.9309 | 1775066.9896 | 2428724.9657 | 1.2042e-06 | 37 | 2196930.8637
4 | 55 | CONCLUIDO | 0.9081 | 110.12 | 105.07 | 50.84 | 0.73 | 124 | 121.23 | 43.4 | 5 | 43 | 17.83 | 15186.08 | 821.84 | 6566.31 | 332.41 | 173.3 | 76119.55 | 0.52 | 0.89 | 15.12 | 4.7 | 0.5 | 10 | 1650.1273 | 2257.7769 | 2042.2978 | 1650127.2506 | 2257776.9027 | 1.2264e-06 | 36 | 2042297.8439
5 | 55 | CONCLUIDO | 0.9092 | 109.99 | 105.01 | 52.07 | 0.86 | 121 | 122.54 | 43.4 | 6 | 0 | 18.14 | 15347.16 | 823.59 | 6566.26 | 329.27 | 173.3 | 74562.68 | 0.53 | 0.9 | 15.15 | 4.64 | 0.5 | 10 | 1650.9438 | 2258.8941 | 2043.3084 | 1650943.7797 | 2258894.1139 | 1.2279e-06 | 36 | 2043308.43

## resultados
Unnamed: 0 | Volume de calda [L] | STATUS | Capacidade operacional [ha/h] | Tempo de missao [h] | Tempo util [h] | Tempo por voo [min] | Autonomia Projetada [h] | N° Voos | MTOW [kg] | Massa Estrutura [kg] | Combustível [kg] | Abastecimentos | Massa gerador | Potência gerador [W] | Combustível consumido [L] | Calda cons [L] | Distância percorrida [km] | Distância Pulverizando [km] | RTL ACUMULADO[m] | EOC [km/km] | EOC [h/h] | Tempo de manobra [h] | Tempo rtl_rtw [h] | V pulv [m/s] | V desloc [m/s]
0 | 100 | CONCLUIDO | 0.4205 | 237.82 | 168.72 | 5.91 | 0.09 | 1712 | 194.77 | 54.38 | 1 | 1710 | 39.4 | 24256.19 | 2345.12 | 6568.52 | 2467.09 | 173.3 | 1135519.19 | 0.07 | 0.56 | 17.65 | 68.31 | 0.5 | 10
1 | 100 | CONCLUIDO | 0.6671 | 149.89 | 123.62 | 12.14 | 0.18 | 611 | 196.32 | 54.38 | 2 | 609 | 39.95 | 24447.22 | 1689.77 | 6567.04 | 955.55 | 173.3 | 385251.75 | 0.18 | 0.76 | 15.8 | 23.23 | 0.5 | 10
2 | 100 | CONCLUIDO | 0.7628 | 131.09 | 114.23 | 18.57 | 0.27 | 369 | 197.88 | 54.38 | 3 | 367 | 40.5 | 24639 | 1534.57 | 6566.6 | 642.37 | 173.3 | 229873.45 | 0.27 | 0.82 | 15.39 | 13.85 | 0.5 | 10
3 | 100 | CONCLUIDO | 0.8138 | 122.88 | 110.17 | 25.23 | 0.36 | 262 | 199.44 | 54.38 | 4 | 260 | 41.06 | 24831.54 | 1453.14 | 6566.49 | 506.99 | 173.3 | 162717.12 | 0.34 | 0.85 | 15.21 | 9.8 | 0.5 | 10
4 | 100 | CONCLUIDO | 0.8455 | 118.28 | 107.9 | 32.05 | 0.44 | 202 | 201.01 | 54.38 | 5 | 200 | 41.63 | 25024.84 | 1395.19 | 6566.35 | 431.52 | 173.3 | 125281.91 | 0.4 | 0.87 | 15.11 | 7.53 | 0.5 | 10
5 | 100 | CONCLUIDO | 0.8683 | 115.17 | 106.35 | 39.39 | 0.53 | 162 | 202.58 | 54.38 | 6 | 160 | 42.2 | 25218.93 | 1347.81 | 6566.11 | 379.77 | 173.3 | 99609.88 | 0.46 | 0.88 | 15.05 | 5.98 | 0.5 | 10
6 | 100 | CONCLUIDO | 0.8838 | 113.15 | 105.38 | 46.84 | 0.61 | 135 | 204.16 | 54.38 | 7 | 133 | 42.78 | 25413.94 | 1306.38 | 6566.11 | 346.87 | 173.3 | 83291.29 | 0.5 | 0.89 | 15.01 | 5.01 | 0.5 | 10
7 | 100 | CONCLUIDO | 0.8957 | 111.64 | 104.65 | 54.6 | 0.69 | 115 | 205.75 | 54.38 | 8 | 113 | 43.37 | 25609.61 | 1268.32 | 6566.03 | 322.41 | 173.3 | 71161.91 | 0.54 | 0.9 | 14.99 | 4.29 | 0.5 | 10
8 | 100 | CONCLUIDO | 0.9058 | 110.39 | 104.03 | 63.05 | 0.77 | 99 | 207.34 | 54.38 | 9 | 97 | 43.96 | 25806.1 | 1228.71 | 6566.11 | 301.75 | 173.3 | 60910.03 | 0.57 | 0.9 | 14.96 | 3.66 | 0.5 | 10
9 | 100 | CONCLUIDO | 0.9142 | 109.38 | 103.52 | 72.22 | 0.85 | 86 | 208.94 | 54.38 | 10 | 84 | 44.56 | 26003.41 | 1185.57 | 6566.04 | 284.83 | 173.3 | 52517.26 | 0.61 | 0.91 | 14.93 | 3.15 | 0.5 | 10
10 | 100 | CONCLUIDO | 0.9204 | 108.64 | 103.17 | 81.45 | 0.93 | 76 | 210.55 | 54.38 | 11 | 72 | 45.17 | 26201.54 | 1145.02 | 6566.01 | 272.46 | 173.3 | 46381.66 | 0.64 | 0.91 | 14.94 | 2.8 | 0.5 | 10
11 | 100 | CONCLUIDO | 0.925 | 108.1 | 102.9 | 89.48 | 1 | 69 | 212.16 | 54.38 | 12 | 36 | 45.78 | 26400.51 | 1119.95 | 6566.1 | 262.6 | 173.3 | 41487.56 | 0.66 | 0.91 | 14.95 | 2.53 | 0.5 | 10
12 | 100 | CONCLUIDO | 0.926 | 107.99 | 102.87 | 92.12 | 1.08 | 67 | 213.78 | 54.38 | 13 | 5 | 46.4 | 26600.32 | 1115.57 | 6566.09 | 260.61 | 173.3 | 40502.78 | 0.66 | 0.91 | 14.98 | 2.5 | 0.5 | 10
13 | 100 | CONCLUIDO | 0.9258 | 108.01 | 102.89 | 92.14 | 1.15 | 67 | 215.41 | 54.38 | 14 | 0 | 47.03 | 26801 | 1123.94 | 6566.04 | 260.85 | 173.3 | 40624.34 | 0.66 | 0.91 | 14.99 | 2.52 | 0.5 | 10
0 | 40 | CONCLUIDO | 0.6865 | 145.67 | 129.44 | 10.26 | 0.2 | 757 | 89.87 | 37.55 | 1 | 755 | 11.32 | 11317.98 | 1045.59 | 6566.97 | 1149.42 | 173.3 | 481455.57 | 0.15 | 0.73 | 16.07 | 29.05 | 0.5 | 10
1 | 40 | CONCLUIDO | 0.8389 | 119.2 | 111.6 | 22.32 | 0.39 | 300 | 91.1 | 37.55 | 2 | 298 | 11.54 | 11468.97 | 831.43 | 6566.32 | 555.19 | 173.3 | 186627.87 | 0.31 | 0.84 | 15.26 | 11.22 | 0.5 | 10
2 | 40 | CONCLUIDO | 0.8898 | 112.38 | 107.08 | 36.09 | 0.57 | 178 | 92.32 | 37.55 | 3 | 103 | 11.77 | 11620.34 | 724.44 | 6566.21 | 399.5 | 173.3 | 109393.55 | 0.43 | 0.88 | 15.2 | 6.71 | 0.5 | 10
3 | 40 | CONCLUIDO | 0.8943 | 111.81 | 106.74 | 38.58 | 0.75 | 166 | 93.55 | 37.55 | 4 | 0 | 12 | 11772.07 | 716.92 | 6566.62 | 384.18 | 173.3 | 101791.21 | 0.45 | 0.88 | 15.3 | 6.37 | 0.5 | 10
0 | 30 | CONCLUIDO | 0.745 | 134.23 | 123.1 | 12.37 | 0.24 | 597 | 71.52 | 32.27 | 1 | 595 | 8.25 | 9054.6 | 825.42 | 6567 | 938.58 | 173.3 | 376839.58 | 0.18 | 0.76 | 15.77 | 22.71 | 0.5 | 10
1 | 30 | CONCLUIDO | 0.8704 | 114.89 | 109.35 | 27.57 | 0.48 | 238 | 72.7 | 32.27 | 2 | 139 | 8.43 | 9200.25 | 643.64 | 6566.54 | 473.9 | 173.3 | 146292.39 | 0.37 | 0.86 | 15.33 | 8.97 | 0.5 | 10
2 | 30 | CONCLUIDO | 0.8766 | 114.08 | 108.82 | 29.68 | 0.71 | 220 | 73.88 | 32.27 | 3 | 0 | 8.61 | 9346.23 | 635.91 | 6566.66 | 451.5 | 173.3 | 135181.69 | 0.38 | 0.86 | 15.45 | 8.44 | 0.5 | 10
0 | 15 | CONCLUIDO | 0.8077 | 123.8 | 117.23 | 16.02 | 0.43 | 439 | 39.78 | 19.54 | 1 | 5 | 4.24 | 5140 | 459.78 | 6567.22 | 722.84 | 173.3 | 269758.11 | 0.24 | 0.8 | 16.08 | 16.85 | 0.5 | 10
1 | 15 | CONCLUIDO | 0.808 | 123.76 | 117.19 | 16.05 | 0.84 | 438 | 40.89 | 19.54 | 2 | 0 | 4.35 | 5277.26 | 471.89 | 6566.97 | 720.53 | 173.3 | 268607.51 | 0.24 | 0.8 | 16.1 | 16.82 | 0.5 | 10
0 | 70 | CONCLUIDO | 0.542 | 184.5 | 147.46 | 7.34 | 0.12 | 1205 | 141.81 | 47.83 | 1 | 1203 | 22.98 | 17723.39 | 1657.5 | 6567.71 | 1755.1 | 173.3 | 782058.34 | 0.1 | 0.64 | 16.77 | 47.06 | 0.5 | 10
1 | 70 | CONCLUIDO | 0.7489 | 133.53 | 117.9 | 15.25 | 0.25 | 464 | 143.17 | 47.83 | 2 | 462 | 23.34 | 17891.86 | 1285.06 | 6566.77 | 764.44 | 173.3 | 290430.17 | 0.23 | 0.8 | 15.56 | 17.52 | 0.5 | 10
2 | 70 | CONCLUIDO | 0.8247 | 121.26 | 110.91 | 23.68 | 0.37 | 281 | 144.54 | 47.83 | 3 | 279 | 23.71 | 18060.85 | 1168.09 | 6566.49 | 531.5 | 173.3 | 174878.99 | 0.33 | 0.85 | 15.24 | 10.53 | 0.5 | 10
3 | 70 | CONCLUIDO | 0.8645 | 115.68 | 107.73 | 32.64 | 0.49 | 198 | 145.92 | 47.83 | 4 | 196 | 24.09 | 18230.35 | 1094.31 | 6566.23 | 424.94 | 173.3 | 122010.13 | 0.41 | 0.87 | 15.12 | 7.35 | 0.5 | 10
4 | 70 | CONCLUIDO | 0.8896 | 112.41 | 105.88 | 42.64 | 0.6 | 149 | 147.3 | 47.83 | 5 | 147 | 24.47 | 18400.38 | 1030.3 | 6566.07 | 363.54 | 173.3 | 91557.6 | 0.48 | 0.89 | 15.03 | 5.51 | 0.5 | 10
5 | 70 | CONCLUIDO | 0.9068 | 110.28 | 104.68 | 53.68 | 0.71 | 117 | 148.68 | 47.83 | 6 | 115 | 24.85 | 18570.94 | 965.12 | 6566.16 | 323.85 | 173.3 | 71870.1 | 0.54 | 0.9 | 14.97 | 4.3 | 0.5 | 10
6 | 70 | CONCLUIDO | 0.9167 | 109.08 | 104.03 | 63.69 | 0.83 | 98 | 150.07 | 47.83 | 7 | 46 | 25.24 | 18742.03 | 918.72 | 6566.14 | 299.65 | 173.3 | 59869.78 | 0.58 | 0.9 | 15.02 | 3.66 | 0.5 | 10
7 | 70 | CONCLUIDO | 0.9177 | 108.97 | 104 | 65.68 | 0.94 | 95 | 151.46 | 47.83 | 8 | 0 | 25.63 | 18913.66 | 918.17 | 6566.04 | 296.4 | 173.3 | 58258.76 | 0.58 | 0.9 | 15.08 | 3.63 | 0.5 | 10
0 | 90 | CONCLUIDO | 0.4591 | 217.83 | 161.01 | 6.31 | 0.1 | 1530 | 176.73 | 52.44 | 1 | 1528 | 33.29 | 22031.19 | 2099.09 | 6568 | 2208.22 | 173.3 | 1006992.64 | 0.08 | 0.58 | 17.35 | 60.61 | 0.5 | 10
1 | 90 | CONCLUIDO | 0.6938 | 144.13 | 121.73 | 13 | 0.2 | 562 | 178.21 | 52.44 | 2 | 560 | 33.77 | 22213.89 | 1555.31 | 6566.76 | 891.83 | 173.3 | 353639.63 | 0.19 | 0.77 | 15.73 | 21.35 | 0.5 | 10
2 | 90 | CONCLUIDO | 0.7828 | 127.74 | 113.19 | 19.92 | 0.3 | 341 | 179.7 | 52.44 | 3 | 339 | 34.26 | 22397.24 | 1416.22 | 6566.53 | 607.59 | 173.3 | 212623.48 | 0.29 | 0.83 | 15.36 | 12.82 | 0.5 | 10
3 | 90 | CONCLUIDO | 0.8311 | 120.32 | 109.33 | 27.22 | 0.39 | 241 | 181.19 | 52.44 | 4 | 239 | 34.75 | 22581.25 | 1335.96 | 6566.15 | 478.5 | 173.3 | 148579.1 | 0.36 | 0.86 | 15.19 | 8.96 | 0.5 | 10
4 | 90 | CONCLUIDO | 0.8603 | 116.24 | 107.24 | 34.78 | 0.49 | 185 | 182.69 | 52.44 | 5 | 183 | 35.25 | 22766.06 | 1280 | 6566.17 | 408.6 | 173.3 | 113908.05 | 0.42 | 0.88 | 15.1 | 6.87 | 0.5 | 10
5 | 90 | CONCLUIDO | 0.8806 | 113.56 | 105.87 | 42.92 | 0.58 | 148 | 184.19 | 52.44 | 6 | 146 | 35.75 | 22951.43 | 1230.27 | 6566.2 | 362.69 | 173.3 | 91136.61 | 0.48 | 0.89 | 15.05 | 5.5 | 0.5 | 10
6 | 90 | CONCLUIDO | 0.8948 | 111.76 | 104.97 | 51.2 | 0.67 | 123 | 185.7 | 52.44 | 7 | 121 | 36.26 | 23137.49 | 1185.34 | 6565.98 | 332.17 | 173.3 | 76003.63 | 0.52 | 0.9 | 15.02 | 4.6 | 0.5 | 10
7 | 90 | CONCLUIDO | 0.9071 | 110.24 | 104.16 | 60.67 | 0.76 | 103 | 187.22 | 52.44 | 8 | 101 | 36.78 | 23324.24 | 1138.26 | 6566.02 | 306.31 | 173.3 | 63170.17 | 0.57 | 0.9 | 14.95 | 3.79 | 0.5 | 10
8 | 90 | CONCLUIDO | 0.9163 | 109.13 | 103.58 | 70.63 | 0.85 | 88 | 188.74 | 52.44 | 9 | 86 | 37.3 | 23511.69 | 1092 | 6566.26 | 287.46 | 173.3 | 53824.96 | 0.6 | 0.91 | 14.92 | 3.21 | 0.5 | 10
9 | 90 | CONCLUIDO | 0.9217 | 108.49 | 103.3 | 79.46 | 0.93 | 78 | 190.26 | 52.44 | 10 | 46 | 37.82 | 23699.85 | 1053.78 | 6566.07 | 276.03 | 173.3 | 48155.02 | 0.63 | 0.91 | 14.96 | 2.93 | 0.5 | 10
10 | 90 | CONCLUIDO | 0.9234 | 108.3 | 103.21 | 82.57 | 1.02 | 75 | 191.79 | 52.44 | 11 | 8 | 38.35 | 23888.73 | 1046.92 | 6566.19 | 271.48 | 173.3 | 45896.11 | 0.64 | 0.91 | 15.01 | 2.84 | 0.5 | 10
11 | 90 | CONCLUIDO | 0.9239 | 108.23 | 103.18 | 83.66 | 1.1 | 74 | 193.33 | 52.44 | 12 | 0 | 38.89 | 24078.33 | 1052.82 | 6566.16 | 270.28 | 173.3 | 45300.35 | 0.64 | 0.91 | 15.01 | 2.81 | 0.5 | 10
0 | 10 | CONCLUIDO | 0.7429 | 134.6 | 125.66 | 11.48 | 0.64 | 657 | 26.11 | 12.1 | 1 | 0 | 3.01 | 3454.41 | 365.31 | 6567.47 | 992.53 | 173.3 | 403513.36 | 0.17 | 0.75 | 16.77 | 25.28 | 0.5 | 10
0 | 45 | CONCLUIDO | 0.6601 | 151.5 | 132.41 | 9.55 | 0.18 | 832 | 98.71 | 39.72 | 1 | 830 | 12.99 | 12407.75 | 1148.75 | 6567.09 | 1249.12 | 173.3 | 530934.65 | 0.14 | 0.71 | 16.18 | 32.02 | 0.5 | 10
1 | 45 | CONCLUIDO | 0.8223 | 121.61 | 112.82 | 20.45 | 0.35 | 331 | 99.95 | 39.72 | 2 | 329 | 13.24 | 12561.45 | 917.99 | 6566.21 | 594.78 | 173.3 | 206267.54 | 0.29 | 0.83 | 15.34 | 12.44 | 0.5 | 10
2 | 45 | CONCLUIDO | 0.8806 | 113.56 | 107.58 | 33.27 | 0.52 | 194 | 101.2 | 39.72 | 3 | 191 | 13.49 | 12715.54 | 807.32 | 6566.16 | 420.1 | 173.3 | 119612.78 | 0.41 | 0.87 | 15.11 | 7.21 | 0.5 | 10
3 | 45 | CONCLUIDO | 0.9 | 111.11 | 106.06 | 42.71 | 0.69 | 149 | 102.45 | 39.72 | 4 | 17 | 13.74 | 12870.03 | 750.06 | 6566.35 | 363.76 | 173.3 | 91668.89 | 0.48 | 0.89 | 15.21 | 5.68 | 0.5 | 10
4 | 45 | CONCLUIDO | 0.9006 | 111.03 | 106.02 | 43.28 | 0.85 | 147 | 103.71 | 39.72 | 5 | 0 | 14 | 13024.91 | 756.31 | 6566.29 | 362.04 | 173.3 | 90815.78 | 0.48 | 0.89 | 15.22 | 5.65 | 0.5 | 10
0 | 60 | CONCLUIDO | 0.587 | 170.36 | 141.29 | 8.04 | 0.14 | 1054 | 124.63 | 45 | 1 | 1052 | 18.64 | 15605.44 | 1452.03 | 6567.91 | 1547.31 | 173.3 | 678917.6 | 0.11 | 0.67 | 16.54 | 40.9 | 0.5 | 10
1 | 60 | CONCLUIDO | 0.7774 | 128.64 | 115.95 | 16.85 | 0.28 | 413 | 125.95 | 45 | 2 | 411 | 18.95 | 15767.7 | 1145.1 | 6566.44 | 699.26 | 173.3 | 258098.72 | 0.25 | 0.81 | 15.48 | 15.58 | 0.5 | 10
2 | 60 | CONCLUIDO | 0.8464 | 118.15 | 109.65 | 26.42 | 0.42 | 249 | 127.27 | 45 | 3 | 247 | 19.27 | 15930.42 | 1035.25 | 6566.41 | 489.31 | 173.3 | 153941.25 | 0.35 | 0.86 | 15.2 | 9.28 | 0.5 | 10
3 | 60 | CONCLUIDO | 0.8821 | 113.36 | 106.81 | 37.04 | 0.55 | 173 | 128.59 | 45 | 4 | 171 | 19.59 | 16093.6 | 956.61 | 6566.18 | 394.15 | 173.3 | 106743.92 | 0.44 | 0.88 | 15.09 | 6.44 | 0.5 | 10
4 | 60 | CONCLUIDO | 0.9047 | 110.54 | 105.14 | 49.28 | 0.68 | 128 | 129.92 | 45 | 5 | 121 | 19.92 | 16257.24 | 885.61 | 6566.21 | 338.23 | 173.3 | 79009.97 | 0.51 | 0.89 | 15.02 | 4.76 | 0.5 | 10
5 | 60 | CONCLUIDO | 0.9123 | 109.61 | 104.62 | 56.05 | 0.81 | 112 | 131.25 | 45 | 6 | 19 | 20.25 | 16421.36 | 853.22 | 6566.37 | 317.07 | 173.3 | 68505.22 | 0.55 | 0.9 | 15.11 | 4.25 | 0.5 | 10
6 | 60 | CONCLUIDO | 0.9127 | 109.56 | 104.59 | 56.54 | 0.93 | 111 | 132.58 | 45 | 7 | 0 | 20.59 | 16585.95 | 856.05 | 6566.17 | 315.92 | 173.3 | 67939.75 | 0.55 | 0.9 | 15.12 | 4.22 | 0.5 | 10
0 | 80 | CONCLUIDO | 0.4996 | 200.14 | 153.93 | 6.78 | 0.11 | 1362 | 159.12 | 50.28 | 1 | 1360 | 27.84 | 19859.16 | 1871.07 | 6567.92 | 1971.79 | 173.3 | 889615.61 | 0.09 | 0.61 | 17.04 | 53.53 | 0.5 | 10
1 | 80 | CONCLUIDO | 0.7212 | 138.66 | 119.81 | 14.01 | 0.22 | 513 | 160.54 | 50.28 | 2 | 511 | 28.26 | 20034.4 | 1420.8 | 6566.75 | 827.53 | 173.3 | 321731.39 | 0.21 | 0.78 | 15.66 | 19.43 | 0.5 | 10
2 | 80 | CONCLUIDO | 0.804 | 124.38 | 112.03 | 21.61 | 0.33 | 311 | 161.97 | 50.28 | 3 | 309 | 28.69 | 20210.21 | 1294.72 | 6566.42 | 568.66 | 173.3 | 193305.87 | 0.3 | 0.84 | 15.31 | 11.66 | 0.5 | 10
3 | 80 | CONCLUIDO | 0.8476 | 117.98 | 108.56 | 29.61 | 0.43 | 220 | 163.4 | 50.28 | 4 | 218 | 29.12 | 20386.62 | 1218.21 | 6566.12 | 453.19 | 173.3 | 136025.43 | 0.38 | 0.87 | 15.15 | 8.19 | 0.5 | 10
4 | 80 | CONCLUIDO | 0.875 | 114.28 | 106.58 | 38.29 | 0.54 | 167 | 164.83 | 50.28 | 5 | 165 | 29.55 | 20563.61 | 1158.19 | 6566.33 | 387.07 | 173.3 | 103233.4 | 0.45 | 0.88 | 15.06 | 6.21 | 0.5 | 10
5 | 80 | CONCLUIDO | 0.8939 | 111.87 | 105.26 | 47.48 | 0.64 | 133 | 166.27 | 50.28 | 6 | 131 | 29.99 | 20741.2 | 1104.7 | 6566.18 | 342.69 | 173.3 | 81214.91 | 0.51 | 0.89 | 15.01 | 4.89 | 0.5 | 10
6 | 80 | CONCLUIDO | 0.907 | 110.26 | 104.42 | 57.48 | 0.74 | 109 | 167.72 | 50.28 | 7 | 107 | 30.44 | 20919.39 | 1051.72 | 6566.13 | 314.18 | 173.3 | 67075.89 | 0.55 | 0.9 | 14.99 | 4.05 | 0.5 | 10
7 | 80 | CONCLUIDO | 0.9169 | 109.06 | 103.77 | 67.68 | 0.84 | 92 | 169.17 | 50.28 | 8 | 73 | 30.89 | 21098.19 | 1002.8 | 6566.05 | 292.43 | 173.3 | 56289.76 | 0.59 | 0.91 | 14.97 | 3.4 | 0.5 | 10
8 | 80 | CONCLUIDO | 0.921 | 108.58 | 103.54 | 73.96 | 0.94 | 84 | 170.62 | 50.28 | 9 | 11 | 31.34 | 21277.6 | 979.31 | 6566.05 | 282.85 | 173.3 | 51538.27 | 0.61 | 0.91 | 15.02 | 3.18 | 0.5 | 10
9 | 80 | CONCLUIDO | 0.9209 | 108.59 | 103.56 | 73.97 | 1.03 | 84 | 172.08 | 50.28 | 10 | 0 | 31.8 | 21457.64 | 986.43 | 6566.05 | 282.8 | 173.3 | 51512.3 | 0.61 | 0.91 | 15.04 | 3.19 | 0.5 | 10
0 | 35 | CONCLUIDO | 0.7146 | 139.93 | 126.34 | 11.16 | 0.22 | 679 | 80.84 | 35.1 | 1 | 677 | 9.74 | 10204.21 | 938.31 | 6567.15 | 1046.3 | 173.3 | 430285.79 | 0.17 | 0.74 | 15.93 | 25.96 | 0.5 | 10
1 | 35 | CONCLUIDO | 0.8562 | 116.8 | 110.33 | 24.89 | 0.43 | 266 | 82.04 | 35.1 | 2 | 264 | 9.94 | 10352.53 | 738.48 | 6566.39 | 511.38 | 173.3 | 164892.8 | 0.34 | 0.85 | 15.24 | 9.95 | 0.5 | 10
2 | 35 | CONCLUIDO | 0.8863 | 112.83 | 107.67 | 34 | 0.63 | 190 | 83.25 | 35.1 | 3 | 9 | 10.15 | 10501.19 | 673.92 | 6566.18 | 414.49 | 173.3 | 116826.53 | 0.42 | 0.87 | 15.36 | 7.3 | 0.5 | 10
3 | 35 | CONCLUIDO | 0.8868 | 112.76 | 107.61 | 34.16 | 0.83 | 189 | 84.46 | 35.1 | 4 | 0 | 10.36 | 10650.22 | 682.59 | 6566.16 | 412.23 | 173.3 | 115702.87 | 0.42 | 0.87 | 15.37 | 7.24 | 0.5 | 10
0 | 50 | CONCLUIDO | 0.6345 | 157.6 | 135.4 | 8.96 | 0.16 | 907 | 107.41 | 41.65 | 1 | 905 | 14.77 | 13481.73 | 1250.7 | 6567.25 | 1349.78 | 173.3 | 580886.41 | 0.13 | 0.69 | 16.31 | 35.02 | 0.5 | 10
1 | 50 | CONCLUIDO | 0.8069 | 123.93 | 113.9 | 18.98 | 0.32 | 360 | 108.68 | 41.65 | 2 | 358 | 15.03 | 13638.32 | 997.1 | 6566.29 | 631.09 | 173.3 | 224277.46 | 0.27 | 0.83 | 15.38 | 13.52 | 0.5 | 10
2 | 50 | CONCLUIDO | 0.8684 | 115.16 | 108.37 | 30.38 | 0.48 | 214 | 109.96 | 41.65 | 3 | 212 | 15.31 | 13795.21 | 889.01 | 6566.17 | 446.24 | 173.3 | 132580.51 | 0.39 | 0.87 | 15.16 | 8 | 0.5 | 10
3 | 50 | CONCLUIDO | 0.8997 | 111.15 | 105.85 | 43.2 | 0.63 | 147 | 111.23 | 41.65 | 4 | 112 | 15.58 | 13952.52 | 805.21 | 6566.39 | 361 | 173.3 | 90295.64 | 0.48 | 0.89 | 15.08 | 5.48 | 0.5 | 10
4 | 50 | CONCLUIDO | 0.9054 | 110.45 | 105.46 | 47.58 | 0.78 | 133 | 112.51 | 41.65 | 5 | 1 | 15.86 | 14110.24 | 787.67 | 6566.29 | 343.52 | 173.3 | 81628.82 | 0.5 | 0.89 | 15.19 | 5.09 | 0.5 | 10
5 | 50 | CONCLUIDO | 0.9053 | 110.47 | 105.47 | 47.58 | 0.93 | 133 | 113.79 | 41.65 | 6 | 0 | 16.14 | 14268.39 | 795.55 | 6566.33 | 343.94 | 173.3 | 81838.5 | 0.5 | 0.89 | 15.19 | 5.1 | 0.5 | 10
0 | 25 | CONCLUIDO | 0.7781 | 128.51 | 119.66 | 14.13 | 0.28 | 508 | 61.76 | 28.92 | 1 | 506 | 6.84 | 7851.41 | 703.05 | 6566.61 | 822.92 | 173.3 | 319450.92 | 0.21 | 0.79 | 15.65 | 19.28 | 0.5 | 10
1 | 25 | CONCLUIDO | 0.8622 | 115.99 | 110.52 | 25.12 | 0.55 | 264 | 62.92 | 28.92 | 2 | 1 | 7 | 7994.37 | 584.42 | 6566.83 | 506.18 | 173.3 | 162303.68 | 0.34 | 0.85 | 15.59 | 10.15 | 0.5 | 10
2 | 25 | CONCLUIDO | 0.8621 | 115.99 | 110.53 | 25.12 | 0.81 | 264 | 64.08 | 28.92 | 3 | 0 | 7.16 | 8137.65 | 594.38 | 6566.7 | 506.25 | 173.3 | 162338.42 | 0.34 | 0.85 | 15.59 | 10.16 | 0.5 | 10
0 | 85 | CONCLUIDO | 0.4789 | 208.81 | 157.47 | 6.54 | 0.11 | 1445 | 167.88 | 51.39 | 1 | 1443 | 30.49 | 20939.59 | 1984.14 | 6567.91 | 2089.2 | 173.3 | 947909.31 | 0.08 | 0.6 | 17.22 | 57.07 | 0.5 | 10
1 | 85 | CONCLUIDO | 0.7072 | 141.4 | 120.8 | 13.47 | 0.21 | 538 | 169.33 | 51.39 | 2 | 536 | 30.94 | 21118.46 | 1488.49 | 6566.57 | 861.34 | 173.3 | 338510.64 | 0.2 | 0.78 | 15.68 | 20.42 | 0.5 | 10
2 | 85 | CONCLUIDO | 0.7936 | 126.01 | 112.59 | 20.72 | 0.31 | 326 | 170.79 | 51.39 | 3 | 324 | 31.4 | 21297.94 | 1354.92 | 6566.52 | 587.31 | 173.3 | 202557.66 | 0.3 | 0.84 | 15.32 | 12.21 | 0.5 | 10
3 | 85 | CONCLUIDO | 0.8388 | 119.21 | 109.01 | 28.31 | 0.41 | 231 | 172.25 | 51.39 | 4 | 229 | 31.86 | 21478.05 | 1279.27 | 6566.3 | 467.69 | 173.3 | 143223.93 | 0.37 | 0.86 | 15.18 | 8.64 | 0.5 | 10
4 | 85 | CONCLUIDO | 0.867 | 115.34 | 106.96 | 36.26 | 0.51 | 177 | 173.71 | 51.39 | 5 | 175 | 32.32 | 21658.78 | 1221.66 | 6566.14 | 399.23 | 173.3 | 109261.32 | 0.43 | 0.88 | 15.1 | 6.59 | 0.5 | 10
5 | 85 | CONCLUIDO | 0.8871 | 112.73 | 105.58 | 44.93 | 0.61 | 141 | 175.18 | 51.39 | 6 | 139 | 32.79 | 21840.16 | 1168.92 | 6566.11 | 353.14 | 173.3 | 86399.9 | 0.49 | 0.89 | 15.03 | 5.21 | 0.5 | 10
6 | 85 | CONCLUIDO | 0.901 | 110.98 | 104.68 | 54.14 | 0.7 | 116 | 176.66 | 51.39 | 7 | 114 | 33.27 | 22022.17 | 1120.41 | 6566.09 | 323.69 | 173.3 | 71798.62 | 0.54 | 0.9 | 14.98 | 4.31 | 0.5 | 10
7 | 85 | CONCLUIDO | 0.9123 | 109.61 | 103.95 | 64.3 | 0.8 | 97 | 178.14 | 51.39 | 8 | 95 | 33.75 | 22204.83 | 1069.66 | 6566.04 | 298.88 | 173.3 | 59487.48 | 0.58 | 0.9 | 14.97 | 3.58 | 0.5 | 10
8 | 85 | CONCLUIDO | 0.9198 | 108.72 | 103.5 | 73.93 | 0.89 | 84 | 179.63 | 51.39 | 9 | 54 | 34.24 | 22388.15 | 1028.19 | 6566.04 | 282.83 | 173.3 | 51526.56 | 0.61 | 0.91 | 14.98 | 3.14 | 0.5 | 10
9 | 85 | CONCLUIDO | 0.9223 | 108.43 | 103.38 | 78.51 | 0.98 | 79 | 181.12 | 51.39 | 10 | 13 | 34.73 | 22572.13 | 1013.45 | 6566.15 | 277.35 | 173.3 | 48814.75 | 0.62 | 0.91 | 15.01 | 3.01 | 0.5 | 10
10 | 85 | CONCLUIDO | 0.9222 | 108.43 | 103.38 | 78.52 | 1.07 | 79 | 182.62 | 51.39 | 11 | 0 | 35.22 | 22756.91 | 1021.97 | 6566.16 | 276.74 | 173.3 | 48507.69 | 0.63 | 0.91 | 15.03 | 3.01 | 0.5 | 10
0 | 20 | CONCLUIDO | 0.8158 | 122.57 | 115.83 | 16.99 | 0.34 | 409 | 51.33 | 24.83 | 1 | 360 | 5.51 | 6564.78 | 562.67 | 6566.33 | 693 | 173.3 | 254989.14 | 0.25 | 0.81 | 15.54 | 15.45 | 0.5 | 10
1 | 20 | CONCLUIDO | 0.8419 | 118.78 | 113.01 | 20.61 | 0.66 | 329 | 52.47 | 24.83 | 2 | 0 | 5.64 | 6705.1 | 534.74 | 6566.9 | 586.55 | 173.3 | 202164.44 | 0.3 | 0.83 | 15.77 | 12.63 | 0.5 | 10
0 | 65 | CONCLUIDO | 0.564 | 177.31 | 144.39 | 7.67 | 0.13 | 1129 | 133.21 | 46.47 | 1 | 1127 | 20.75 | 16663.42 | 1554.44 | 6567.48 | 1650.59 | 173.3 | 730183.46 | 0.1 | 0.65 | 16.69 | 44 | 0.5 | 10
1 | 65 | CONCLUIDO | 0.7629 | 131.08 | 116.95 | 15.98 | 0.26 | 439 | 134.55 | 46.47 | 2 | 437 | 21.09 | 16828.84 | 1216.04 | 6566.58 | 733.27 | 173.3 | 274972.6 | 0.24 | 0.8 | 15.51 | 16.57 | 0.5 | 10
2 | 65 | CONCLUIDO | 0.8357 | 119.66 | 110.26 | 24.97 | 0.39 | 265 | 135.9 | 46.47 | 3 | 263 | 21.43 | 16994.64 | 1102.74 | 6566.45 | 509.81 | 173.3 | 164110.58 | 0.34 | 0.85 | 15.23 | 9.89 | 0.5 | 10
3 | 65 | CONCLUIDO | 0.8729 | 114.57 | 107.32 | 34.62 | 0.52 | 186 | 137.25 | 46.47 | 4 | 184 | 21.78 | 17160.92 | 1028.01 | 6566.26 | 411.42 | 173.3 | 115312.56 | 0.42 | 0.88 | 15.11 | 6.95 | 0.5 | 10
4 | 65 | CONCLUIDO | 0.897 | 111.48 | 105.52 | 45.55 | 0.64 | 139 | 138.6 | 46.47 | 5 | 137 | 22.13 | 17327.69 | 957.55 | 6566.15 | 351.7 | 173.3 | 85686.18 | 0.49 | 0.89 | 15.01 | 5.15 | 0.5 | 10
5 | 65 | CONCLUIDO | 0.9119 | 109.66 | 104.48 | 56.99 | 0.76 | 110 | 139.95 | 46.47 | 6 | 74 | 22.49 | 17494.97 | 898.95 | 6566.12 | 314.96 | 173.3 | 67464.71 | 0.55 | 0.9 | 15.04 | 4.11 | 0.5 | 10
6 | 65 | CONCLUIDO | 0.915 | 109.29 | 104.3 | 60.76 | 0.88 | 103 | 141.31 | 46.47 | 7 | 6 | 22.85 | 17662.75 | 886.22 | 6566.15 | 306.22 | 173.3 | 63126.98 | 0.57 | 0.9 | 15.1 | 3.93 | 0.5 | 10
7 | 65 | CONCLUIDO | 0.9155 | 109.23 | 104.27 | 61.34 | 0.99 | 102 | 142.68 | 46.47 | 8 | 0 | 23.21 | 17831.04 | 892.41 | 6566.12 | 304.91 | 173.3 | 62478.62 | 0.57 | 0.9 | 15.11 | 3.9 | 0.5 | 10
0 | 75 | CONCLUIDO | 0.5202 | 192.22 | 150.74 | 7.05 | 0.12 | 1283 | 150.44 | 49.1 | 1 | 1281 | 25.34 | 18787.76 | 1764.13 | 6567.92 | 1863.03 | 173.3 | 835633.24 | 0.09 | 0.62 | 16.95 | 50.35 | 0.5 | 10
1 | 75 | CONCLUIDO | 0.7355 | 135.96 | 118.77 | 14.6 | 0.23 | 488 | 151.83 | 49.1 | 2 | 486 | 25.73 | 18959.54 | 1352.3 | 6566.51 | 794.48 | 173.3 | 305334.49 | 0.22 | 0.79 | 15.57 | 18.4 | 0.5 | 10
2 | 75 | CONCLUIDO | 0.8144 | 122.79 | 111.47 | 22.59 | 0.35 | 296 | 153.23 | 49.1 | 3 | 294 | 26.13 | 19131.85 | 1231.57 | 6566.27 | 548.87 | 173.3 | 183485.55 | 0.32 | 0.84 | 15.31 | 11.09 | 0.5 | 10
3 | 75 | CONCLUIDO | 0.856 | 116.82 | 108.16 | 31.05 | 0.46 | 209 | 154.63 | 49.1 | 4 | 207 | 26.53 | 19304.72 | 1156 | 6566.24 | 439.36 | 173.3 | 129166.23 | 0.39 | 0.87 | 15.14 | 7.79 | 0.5 | 10
4 | 75 | CONCLUIDO | 0.8816 | 113.43 | 106.3 | 40.11 | 0.57 | 159 | 156.03 | 49.1 | 5 | 157 | 26.94 | 19478.15 | 1096.87 | 6566.12 | 377.02 | 173.3 | 98246.3 | 0.46 | 0.88 | 15.07 | 5.93 | 0.5 | 10
5 | 75 | CONCLUIDO | 0.9 | 111.11 | 105.01 | 50.41 | 0.67 | 125 | 157.44 | 49.1 | 6 | 123 | 27.35 | 19652.13 | 1037.36 | 6566.1 | 334.3 | 173.3 | 77057.64 | 0.52 | 0.9 | 15.01 | 4.64 | 0.5 | 10
6 | 75 | CONCLUIDO | 0.9131 | 109.52 | 104.12 | 61.25 | 0.78 | 102 | 158.86 | 49.1 | 7 | 96 | 27.77 | 19826.68 | 982.57 | 6566 | 305.05 | 173.3 | 62545.5 | 0.57 | 0.9 | 14.96 | 3.75 | 0.5 | 10
7 | 75 | CONCLUIDO | 0.9186 | 108.86 | 103.8 | 68.44 | 0.88 | 91 | 160.28 | 49.1 | 8 | 22 | 28.19 | 20001.93 | 950.91 | 6566.03 | 291.41 | 173.3 | 55780.17 | 0.59 | 0.91 | 15.02 | 3.43 | 0.5 | 10
8 | 75 | CONCLUIDO | 0.9196 | 108.74 | 103.75 | 69.94 | 0.99 | 89 | 161.71 | 49.1 | 9 | 0 | 28.61 | 20177.64 | 952.33 | 6566.2 | 288.06 | 173.3 | 54115.75 | 0.6 | 0.91 | 15.07 | 3.38 | 0.5 | 10
0 | 95 | CONCLUIDO | 0.4398 | 227.38 | 164.69 | 6.11 | 0.1 | 1618 | 185.69 | 53.44 | 1 | 1616 | 36.26 | 23136.14 | 2218.33 | 6569.34 | 2332.48 | 173.3 | 1068682.01 | 0.07 | 0.57 | 17.49 | 64.27 | 0.5 | 10
1 | 95 | CONCLUIDO | 0.6806 | 146.93 | 122.65 | 12.56 | 0.19 | 586 | 187.21 | 53.44 | 2 | 584 | 36.77 | 23322.88 | 1622.36 | 6566.96 | 922.76 | 173.3 | 368981.05 | 0.19 | 0.77 | 15.78 | 22.27 | 0.5 | 10
2 | 95 | CONCLUIDO | 0.7728 | 129.39 | 113.71 | 19.22 | 0.28 | 355 | 188.73 | 53.44 | 3 | 353 | 37.29 | 23510.33 | 1475.25 | 6566.4 | 624.89 | 173.3 | 221202.4 | 0.28 | 0.83 | 15.38 | 13.34 | 0.5 | 10
3 | 95 | CONCLUIDO | 0.8222 | 121.63 | 109.78 | 26.14 | 0.37 | 252 | 190.25 | 53.44 | 4 | 250 | 37.82 | 23698.48 | 1395.26 | 6566.43 | 493.73 | 173.3 | 156136.89 | 0.35 | 0.86 | 15.2 | 9.41 | 0.5 | 10
4 | 95 | CONCLUIDO | 0.8531 | 117.22 | 107.57 | 33.44 | 0.46 | 193 | 191.78 | 53.44 | 5 | 191 | 38.35 | 23887.36 | 1337.67 | 6566.37 | 419.02 | 173.3 | 119076.16 | 0.41 | 0.87 | 15.13 | 7.19 | 0.5 | 10
5 | 95 | CONCLUIDO | 0.8744 | 114.36 | 106.12 | 41.08 | 0.55 | 155 | 193.32 | 53.44 | 6 | 153 | 38.89 | 24076.95 | 1288.78 | 6566.1 | 371.48 | 173.3 | 95495.37 | 0.47 | 0.89 | 15.05 | 5.75 | 0.5 | 10
6 | 95 | CONCLUIDO | 0.8897 | 112.39 | 105.12 | 48.89 | 0.64 | 129 | 194.86 | 53.44 | 7 | 127 | 39.43 | 24267.28 | 1244.32 | 6566.26 | 338.66 | 173.3 | 79218.6 | 0.51 | 0.89 | 14.99 | 4.75 | 0.5 | 10
7 | 95 | CONCLUIDO | 0.9014 | 110.94 | 104.41 | 57.47 | 0.72 | 109 | 196.41 | 53.44 | 8 | 107 | 39.98 | 24458.36 | 1203.21 | 6566.05 | 314.21 | 173.3 | 67090.82 | 0.55 | 0.9 | 14.98 | 4.04 | 0.5 | 10
8 | 95 | CONCLUIDO | 0.9107 | 109.81 | 103.84 | 66.28 | 0.81 | 94 | 197.97 | 53.44 | 9 | 92 | 40.53 | 24650.18 | 1162.68 | 6566.01 | 295.25 | 173.3 | 57687.68 | 0.59 | 0.91 | 14.96 | 3.47 | 0.5 | 10
9 | 95 | CONCLUIDO | 0.918 | 108.93 | 103.41 | 75.66 | 0.89 | 82 | 199.53 | 53.44 | 10 | 80 | 41.1 | 24842.77 | 1119.72 | 6566.11 | 281.27 | 173.3 | 50757.44 | 0.62 | 0.91 | 14.92 | 3.04 | 0.5 | 10
10 | 95 | CONCLUIDO | 0.9234 | 108.3 | 103.11 | 84.75 | 0.97 | 73 | 201.1 | 53.44 | 11 | 40 | 41.66 | 25036.12 | 1085.49 | 6566.12 | 269.68 | 173.3 | 45006.51 | 0.64 | 0.91 | 14.96 | 2.74 | 0.5 | 10
11 | 95 | CONCLUIDO | 0.9244 | 108.18 | 103.06 | 87.1 | 1.05 | 71 | 202.67 | 53.44 | 12 | 4 | 42.24 | 25230.25 | 1081.43 | 6566.09 | 267.2 | 173.3 | 43779.38 | 0.65 | 0.91 | 14.98 | 2.69 | 0.5 | 10
12 | 95 | CONCLUIDO | 0.9244 | 108.18 | 103.07 | 87.1 | 1.13 | 71 | 204.25 | 53.44 | 13 | 0 | 42.82 | 25425.3 | 1089.35 | 6566.22 | 266.99 | 173.3 | 43671.03 | 0.65 | 0.91 | 14.99 | 2.7 | 0.5 | 10
0 | 55 | CONCLUIDO | 0.6105 | 163.8 | 138.31 | 8.47 | 0.15 | 980 | 116.05 | 43.4 | 1 | 978 | 16.65 | 14546.17 | 1351.11 | 6567.46 | 1447.85 | 173.3 | 629555.06 | 0.12 | 0.68 | 16.4 | 37.92 | 0.5 | 10
1 | 55 | CONCLUIDO | 0.792 | 126.26 | 114.93 | 17.82 | 0.3 | 387 | 117.34 | 43.4 | 2 | 385 | 16.94 | 14705.49 | 1072.81 | 6566.49 | 665.72 | 173.3 | 241456.47 | 0.26 | 0.82 | 15.42 | 14.55 | 0.5 | 10
2 | 55 | CONCLUIDO | 0.857 | 116.68 | 109.05 | 28.2 | 0.45 | 232 | 118.63 | 43.4 | 3 | 230 | 17.23 | 14865.24 | 964.8 | 6566.53 | 469.11 | 173.3 | 143925.75 | 0.37 | 0.86 | 15.18 | 8.68 | 0.5 | 10
3 | 55 | CONCLUIDO | 0.8917 | 112.15 | 106.26 | 40.1 | 0.59 | 159 | 119.93 | 43.4 | 4 | 157 | 17.53 | 15025.44 | 881.04 | 6566.1 | 376.35 | 173.3 | 97910.38 | 0.46 | 0.88 | 15.05 | 5.89 | 0.5 | 10
4 | 55 | CONCLUIDO | 0.9081 | 110.12 | 105.07 | 50.84 | 0.73 | 124 | 121.23 | 43.4 | 5 | 43 | 17.83 | 15186.08 | 821.84 | 6566.31 | 332.41 | 173.3 | 76119.55 | 0.52 | 0.89 | 15.12 | 4.7 | 0.5 | 10
5 | 55 | CONCLUIDO | 0.9092 | 109.99 | 105.01 | 52.07 | 0.86 | 121 | 122.54 | 43.4 | 6 | 0 | 18.14 | 15347.16 | 823.59 | 6566.26 | 329.27 | 173.3 | 74562.68 | 0.53 | 0.9 | 15.15 | 4.64 | 0.5 | 10

## gráficos
Selecione o eixo X:
Selecione o eixo Y:
Selecione o eixo Z:
Eixo X | Eixo Y | Eixo Z

## hidden (hidden)
Unnamed: 0
Volume de calda [L]
STATUS
Capacidade operacional [ha/h]
Tempo de missao [h]
Tempo util [h]
Tempo por voo [min]
Autonomia Projetada [h]
N° Voos
MTOW [kg]
Massa Estrutura [kg]
Combustível [kg]
Abastecimentos
Massa gerador
Potência gerador [W]
Combustível consumido [L]
Calda cons [L]
Distância percorrida [km]
Distância Pulverizando [km]
RTL ACUMULADO[m]
EOC [km/km]
EOC [h/h]
Tempo de manobra [h]
Tempo rtl_rtw [h]
V pulv [m/s]
V desloc [m/s]