## RESULTADOS_18
Unnamed: 0 | Volume de calda [L] | STATUS | Capacidade operacional [ha/h] | Tempo de missao [h] | Tempo util [h] | Tempo por voo [min] | Autonomia Projetada [h] | N° Voos | MTOW [kg] | Massa Estrutura [kg] | Combustível [kg] | Abastecimentos | Massa gerador | Potência gerador [W] | Combustível consumido [L] | Calda cons [L] | Distância percorrida [km] | Distância Pulverizando [km] | RTL ACUMULADO[m] | EOC [km/km] | EOC [h/h] | Tempo de manobra [h] | Tempo rtl_rtw [h] | V pulv [m/s] | V desloc [m/s] | Preço Total por ha Simples [R$/ha] | Preço Total por ha Presumido [R$/ha] | Preço Total por ha Real [R$/ha] | Preço Total Simples [R$] | Preço Total Presumido [R$] | Prod CAPEX [ha/h/R$] | Dias Trabalhados | Preço Total Real [R$]
0 | 100 | CONCLUIDO | 0.6072 | 164.68 | 115.93 | 5.85 | 0.09 | 1189 | 194.77 | 54.38 | 1 | 1187 | 39.4 | 24256.19 | 1627.57 | 748.75 | 1708.02 | 106.02 | 790994.43 | 0.06 | 0.53 | 14.27 | 47.57 | 0.5 | 10 | 4387.1438 | 6002.6838 | 5429.796 | 4387143.8467 | 6002683.7582 | 7.9534e-07 | 54 | 5429796.0452
1 | 100 | CONCLUIDO | 0.961 | 104.06 | 84.78 | 11.8 | 0.18 | 431 | 196.32 | 54.38 | 2 | 429 | 39.95 | 24447.22 | 1190.32 | 748.1 | 663.96 | 106.02 | 272753.9 | 0.16 | 0.73 | 12.99 | 16.45 | 0.5 | 10 | 2090.103 | 2859.7711 | 2586.8385 | 2090102.9581 | 2859771.0761 | 1.2588e-06 | 34 | 2586838.5383
2 | 100 | CONCLUIDO | 1.0973 | 91.13 | 78.31 | 17.73 | 0.27 | 265 | 197.88 | 54.38 | 3 | 263 | 40.5 | 24639 | 1098.97 | 748.03 | 448.13 | 106.02 | 165669.13 | 0.24 | 0.79 | 12.71 | 9.98 | 0.5 | 10 | 1707.5515 | 2336.3473 | 2113.3696 | 1707551.488 | 2336347.2778 | 1.4373e-06 | 30 | 2113369.5727
3 | 100 | CONCLUIDO | 1.1711 | 85.39 | 75.44 | 23.7 | 0.36 | 191 | 199.44 | 54.38 | 4 | 189 | 41.06 | 24831.54 | 1058.17 | 747.85 | 352.92 | 106.02 | 118435.63 | 0.3 | 0.82 | 12.57 | 7.12 | 0.5 | 10 | 1547.1573 | 2116.8889 | 1914.856 | 1547157.3003 | 2116888.874 | 1.534e-06 | 28 | 1914855.9709
4 | 100 | CONCLUIDO | 1.2156 | 82.26 | 73.91 | 29.56 | 0.44 | 150 | 201.01 | 54.38 | 5 | 148 | 41.63 | 25024.84 | 1036.28 | 747.83 | 301.45 | 106.02 | 92902.19 | 0.35 | 0.83 | 12.52 | 5.59 | 0.5 | 10 | 1463.8157 | 2002.8573 | 1811.7074 | 1463815.7366 | 2002857.2699 | 1.5923e-06 | 27 | 1811707.3831
5 | 100 | CONCLUIDO | 1.2477 | 80.15 | 72.85 | 35.54 | 0.53 | 123 | 202.58 | 54.38 | 6 | 121 | 42.2 | 25218.93 | 1020.54 | 747.86 | 265.73 | 106.02 | 75177.96 | 0.4 | 0.85 | 12.48 | 4.53 | 0.5 | 10 | 1412.1541 | 1932.1715 | 1747.7678 | 1412154.0908 | 1932171.5269 | 1.6343e-06 | 27 | 1747767.7882
6 | 100 | CONCLUIDO | 1.2685 | 78.83 | 72.23 | 41.28 | 0.61 | 105 | 204.16 | 54.38 | 7 | 103 | 42.78 | 25413.94 | 1011.3 | 747.83 | 245.6 | 106.02 | 65203.04 | 0.43 | 0.85 | 12.44 | 3.91 | 0.5 | 10 | 1374.347 | 1880.4421 | 1700.9754 | 1374346.9563 | 1880442.1376 | 1.6615e-06 | 26 | 1700975.3792
7 | 100 | CONCLUIDO | 1.2862 | 77.75 | 71.7 | 47.27 | 0.69 | 91 | 205.75 | 54.38 | 8 | 89 | 43.37 | 25609.61 | 1003.43 | 747.84 | 227.66 | 106.02 | 56301.64 | 0.47 | 0.86 | 12.42 | 3.37 | 0.5 | 10 | 1348.7877 | 1845.4709 | 1669.3417 | 1348787.7409 | 1845470.8915 | 1.6847e-06 | 26 | 1669341.7397
8 | 100 | CONCLUIDO | 1.299 | 76.98 | 71.32 | 52.83 | 0.77 | 81 | 207.34 | 54.38 | 9 | 79 | 43.96 | 25806.1 | 997.76 | 747.89 | 215.01 | 106.02 | 50030.93 | 0.49 | 0.87 | 12.4 | 3 | 0.5 | 10 | 1330.7654 | 1820.8119 | 1647.0362 | 1330765.4037 | 1820811.9346 | 1.7015e-06 | 26 | 1647036.1991
9 | 100 | CONCLUIDO | 1.3094 | 76.37 | 71.01 | 58.37 | 0.85 | 73 | 208.94 | 54.38 | 10 | 71 | 44.56 | 26003.41 | 993.08 | 747.82 | 204.99 | 106.02 | 45058.91 | 0.52 | 0.87 | 12.39 | 2.69 | 0.5 | 10 | 1309.4458 | 1791.6414 | 1620.6497 | 1309445.7509 | 1791641.4451 | 1.7151e-06 | 25 | 1620649.7001
10 | 100 | CONCLUIDO | 1.3183 | 75.85 | 70.77 | 64.34 | 0.93 | 66 | 210.55 | 54.38 | 11 | 64 | 45.17 | 26201.54 | 989.19 | 747.84 | 196.92 | 106.02 | 41059.9 | 0.54 | 0.87 | 12.37 | 2.45 | 0.5 | 10 | 1297.4069 | 1775.1694 | 1605.7497 | 1297406.9224 | 1775169.3888 | 1.7268e-06 | 25 | 1605749.7138
11 | 100 | CONCLUIDO | 1.3262 | 75.4 | 70.55 | 70.55 | 1 | 60 | 212.16 | 54.38 | 12 | 58 | 45.78 | 26400.51 | 986.03 | 747.82 | 189.52 | 106.02 | 37389.24 | 0.56 | 0.87 | 12.37 | 2.23 | 0.5 | 10 | 1287.1465 | 1761.1306 | 1593.0508 | 1287146.4944 | 1761130.6185 | 1.7371e-06 | 25 | 1593050.7841
12 | 100 | CONCLUIDO | 1.3319 | 75.08 | 70.39 | 75.41 | 1.08 | 56 | 213.78 | 54.38 | 13 | 54 | 46.4 | 26600.32 | 983.06 | 747.84 | 183.65 | 106.02 | 34474.79 | 0.58 | 0.88 | 12.37 | 2.07 | 0.5 | 10 | 1279.1123 | 1750.1379 | 1583.1072 | 1279112.3477 | 1750137.9445 | 1.7446e-06 | 25 | 1583107.2354
13 | 100 | CONCLUIDO | 1.3376 | 74.76 | 70.22 | 81.02 | 1.15 | 52 | 215.41 | 54.38 | 14 | 50 | 47.03 | 26801 | 980.19 | 747.79 | 178.61 | 106.02 | 31972.83 | 0.59 | 0.88 | 12.35 | 1.9 | 0.5 | 10 | 1271.234 | 1739.3584 | 1573.3565 | 1271233.9511 | 1739358.3748 | 1.7521e-06 | 25 | 1573356.4527
14 | 100 | CONCLUIDO | 1.3432 | 74.45 | 70.06 | 87.58 | 1.23 | 48 | 217.04 | 54.38 | 15 | 46 | 47.66 | 27002.55 | 977.69 | 747.87 | 173.25 | 106.02 | 29315.88 | 0.61 | 0.88 | 12.35 | 1.75 | 0.5 | 10 | 1263.8927 | 1729.3138 | 1564.2705 | 1263892.7386 | 1729313.804 | 1.7594e-06 | 25 | 1564270.5217
15 | 100 | CONCLUIDO | 1.3474 | 74.22 | 69.95 | 93.27 | 1.3 | 45 | 218.68 | 54.38 | 16 | 43 | 48.31 | 27204.98 | 975.38 | 747.8 | 169.4 | 106.02 | 27401.43 | 0.63 | 0.88 | 12.34 | 1.63 | 0.5 | 10 | 1258.002 | 1721.2538 | 1556.9798 | 1258001.9783 | 1721253.8058 | 1.7649e-06 | 25 | 1556979.7584
16 | 100 | CONCLUIDO | 1.3515 | 73.99 | 69.84 | 99.77 | 1.37 | 42 | 220.33 | 54.38 | 17 | 40 | 48.95 | 27408.3 | 973.69 | 747.8 | 165.74 | 106.02 | 25589.8 | 0.64 | 0.88 | 12.34 | 1.52 | 0.5 | 10 | 1252.8518 | 1714.2071 | 1550.6056 | 1252851.8066 | 1714207.1136 | 1.7703e-06 | 25 | 1550605.5926
17 | 100 | CONCLUIDO | 1.3544 | 73.84 | 69.76 | 104.65 | 1.44 | 40 | 221.99 | 54.38 | 18 | 38 | 49.61 | 27612.53 | 973.55 | 747.79 | 163.28 | 106.02 | 24366.54 | 0.65 | 0.88 | 12.33 | 1.45 | 0.5 | 10 | 1250.2848 | 1710.6948 | 1547.4285 | 1250284.8113 | 1710694.8375 | 1.7741e-06 | 25 | 1547428.5231
18 | 100 | CONCLUIDO | 1.3572 | 73.68 | 69.69 | 110.03 | 1.51 | 38 | 223.65 | 54.38 | 19 | 36 | 50.27 | 27817.81 | 971.68 | 747.81 | 160.78 | 106.02 | 23128.36 | 0.66 | 0.89 | 12.33 | 1.37 | 0.5 | 10 | 1239.2299 | 1695.569 | 1533.7463 | 1239229.8805 | 1695568.9935 | 1.7777e-06 | 24 | 1533746.2685
19 | 100 | CONCLUIDO | 1.3601 | 73.52 | 69.61 | 116.01 | 1.58 | 36 | 225.32 | 54.38 | 20 | 34 | 50.95 | 28023.89 | 970.39 | 747.81 | 157.66 | 106.02 | 21577.71 | 0.67 | 0.89 | 12.34 | 1.29 | 0.5 | 10 | 1235.5377 | 1690.5172 | 1529.1766 | 1235537.7354 | 1690517.2377 | 1.7815e-06 | 24 | 1529176.6452
20 | 100 | CONCLUIDO | 1.3613 | 73.46 | 69.58 | 119.28 | 1.64 | 35 | 227 | 54.38 | 21 | 33 | 51.62 | 28230.92 | 969.73 | 747.82 | 157.26 | 106.02 | 21381.84 | 0.67 | 0.89 | 12.32 | 1.26 | 0.5 | 10 | 1233.8928 | 1688.2666 | 1527.1408 | 1233892.8224 | 1688266.5952 | 1.7831e-06 | 24 | 1527140.8008
21 | 100 | CONCLUIDO | 1.3643 | 73.3 | 69.5 | 126.36 | 1.71 | 33 | 228.69 | 54.38 | 22 | 31 | 52.31 | 28438.91 | 968.6 | 747.79 | 154.25 | 106.02 | 19887.8 | 0.69 | 0.89 | 12.32 | 1.18 | 0.5 | 10 | 1230.3047 | 1683.3571 | 1522.6999 | 1230304.6716 | 1683357.1289 | 1.787e-06 | 24 | 1522699.8871
22 | 100 | CONCLUIDO | 1.3655 | 73.23 | 69.47 | 130.26 | 1.77 | 32 | 230.38 | 54.38 | 23 | 30 | 53 | 28647.87 | 967.81 | 747.81 | 153.36 | 106.02 | 19447.35 | 0.69 | 0.89 | 12.33 | 1.15 | 0.5 | 10 | 1228.5399 | 1680.9425 | 1520.5157 | 1228539.8938 | 1680942.4821 | 1.7886e-06 | 24 | 1520515.6908
23 | 100 | CONCLUIDO | 1.3685 | 73.07 | 69.39 | 138.77 | 1.84 | 30 | 232.08 | 54.38 | 24 | 28 | 53.71 | 28857.81 | 966.84 | 747.78 | 150.8 | 106.02 | 18176.84 | 0.7 | 0.89 | 12.32 | 1.07 | 0.5 | 10 | 1225.1336 | 1676.2818 | 1516.2998 | 1225133.5532 | 1676281.7766 | 1.7925e-06 | 24 | 1516299.7965
24 | 100 | CONCLUIDO | 1.3698 | 73 | 69.36 | 143.5 | 1.9 | 29 | 233.79 | 54.38 | 25 | 27 | 54.42 | 29068.74 | 966.35 | 747.79 | 149.72 | 106.02 | 17642.67 | 0.71 | 0.89 | 12.31 | 1.04 | 0.5 | 10 | 1223.5995 | 1674.1828 | 1514.4011 | 1223599.4903 | 1674182.804 | 1.7942e-06 | 24 | 1514401.1469
25 | 100 | CONCLUIDO | 1.3711 | 72.94 | 69.33 | 148.57 | 1.96 | 28 | 235.51 | 54.38 | 26 | 26 | 55.14 | 29280.69 | 966.46 | 747.79 | 148.69 | 106.02 | 17134.76 | 0.71 | 0.89 | 12.32 | 1.01 | 0.5 | 10 | 1222.6637 | 1672.9024 | 1513.2429 | 1222663.6932 | 1672902.4051 | 1.7959e-06 | 24 | 1513242.9475
26 | 100 | CONCLUIDO | 1.3726 | 72.85 | 69.29 | 153.97 | 2.02 | 27 | 237.24 | 54.38 | 27 | 25 | 55.86 | 29493.67 | 966.35 | 747.81 | 147.18 | 106.02 | 16385.48 | 0.72 | 0.89 | 12.32 | 0.97 | 0.5 | 10 | 1221.3437 | 1671.0964 | 1511.6093 | 1221343.7233 | 1671096.3641 | 1.7979e-06 | 24 | 1511609.2725
27 | 100 | CONCLUIDO | 1.3741 | 72.77 | 69.25 | 159.8 | 2.08 | 26 | 238.97 | 54.38 | 28 | 24 | 56.6 | 29707.68 | 965.72 | 747.78 | 145.92 | 106.02 | 15757.1 | 0.73 | 0.89 | 12.31 | 0.93 | 0.5 | 10 | 1219.5118 | 1668.5898 | 1509.342 | 1219511.7858 | 1668589.8265 | 1.7999e-06 | 24 | 1509341.9553
28 | 100 | CONCLUIDO | 1.3756 | 72.7 | 69.21 | 166.1 | 2.14 | 25 | 240.72 | 54.38 | 29 | 23 | 57.34 | 29922.88 | 965.21 | 747.8 | 144.63 | 106.02 | 15118.63 | 0.73 | 0.89 | 12.31 | 0.89 | 0.5 | 10 | 1217.8025 | 1666.2511 | 1507.2265 | 1217802.5254 | 1666251.1409 | 1.8018e-06 | 24 | 1507226.4707
29 | 100 | CONCLUIDO | 1.3773 | 72.61 | 69.16 | 172.9 | 2.2 | 24 | 242.47 | 54.38 | 30 | 22 | 58.1 | 30139.04 | 964.16 | 747.79 | 142.92 | 106.02 | 14270.63 | 0.74 | 0.89 | 12.31 | 0.84 | 0.5 | 10 | 1215.3971 | 1662.9599 | 1504.2493 | 1215397.0836 | 1662959.9094 | 1.8041e-06 | 24 | 1504249.3496
30 | 100 | CONCLUIDO | 1.3765 | 72.65 | 69.2 | 173 | 2.26 | 24 | 244.23 | 54.38 | 31 | 22 | 58.86 | 30356.28 | 963.91 | 747.8 | 144.29 | 106.02 | 14954.06 | 0.73 | 0.89 | 12.31 | 0.88 | 0.5 | 10 | 1215.816 | 1663.533 | 1504.7678 | 1215815.9551 | 1663533.0278 | 1.803e-06 | 24 | 1504767.7704
31 | 100 | CONCLUIDO | 1.3783 | 72.55 | 69.14 | 180.37 | 2.31 | 23 | 246 | 54.38 | 32 | 21 | 59.63 | 30574.64 | 965.47 | 747.78 | 142.43 | 106.02 | 14030.67 | 0.74 | 0.89 | 12.31 | 0.82 | 0.5 | 10 | 1215.9008 | 1663.6491 | 1504.8728 | 1215900.8115 | 1663649.132 | 1.8054e-06 | 24 | 1504872.7938
32 | 100 | CONCLUIDO | 1.3797 | 72.48 | 69.11 | 188.47 | 2.37 | 22 | 247.78 | 54.38 | 33 | 20 | 60.41 | 30794.11 | 964.24 | 747.79 | 141.05 | 106.02 | 13343.41 | 0.75 | 0.89 | 12.31 | 0.79 | 0.5 | 10 | 1213.5807 | 1660.4746 | 1502.0012 | 1213580.6668 | 1660474.6078 | 1.8072e-06 | 24 | 1502001.2417
33 | 100 | CONCLUIDO | 1.3801 | 72.46 | 69.09 | 188.42 | 2.42 | 22 | 249.57 | 54.38 | 34 | 20 | 61.2 | 31014.73 | 964.37 | 747.79 | 140.5 | 106.02 | 13068.27 | 0.75 | 0.89 | 12.31 | 0.77 | 0.5 | 10 | 1213.3772 | 1660.1963 | 1501.7495 | 1213377.2328 | 1660196.2603 | 1.8077e-06 | 24 | 1501749.4594
34 | 100 | CONCLUIDO | 1.3813 | 72.4 | 69.06 | 197.33 | 2.48 | 21 | 251.37 | 54.38 | 35 | 19 | 61.99 | 31236.5 | 965.77 | 747.8 | 139.82 | 106.02 | 12732.46 | 0.76 | 0.89 | 12.31 | 0.75 | 0.5 | 10 | 1213.8044 | 1660.7807 | 1502.2781 | 1213804.353 | 1660780.6651 | 1.8093e-06 | 24 | 1502278.0893
35 | 100 | CONCLUIDO | 1.3812 | 72.4 | 69.07 | 197.33 | 2.53 | 21 | 253.18 | 54.38 | 36 | 19 | 62.8 | 31459.45 | 965.01 | 747.79 | 139.92 | 106.02 | 12785.42 | 0.76 | 0.89 | 12.31 | 0.75 | 0.5 | 10 | 1213.1456 | 1659.8793 | 1501.4628 | 1213145.5849 | 1659879.3094 | 1.8092e-06 | 24 | 1501462.7578
36 | 100 | CONCLUIDO | 1.3829 | 72.31 | 69.02 | 207.05 | 2.58 | 20 | 255 | 54.38 | 37 | 18 | 63.62 | 31683.59 | 965.04 | 747.78 | 138.38 | 106.02 | 12019.71 | 0.77 | 0.89 | 12.3 | 0.7 | 0.5 | 10 | 1211.8181 | 1658.063 | 1499.8198 | 1211818.1068 | 1658062.9954 | 1.8114e-06 | 24 | 1499819.7902
37 | 100 | CONCLUIDO | 1.383 | 72.31 | 69.01 | 207.04 | 2.63 | 20 | 256.82 | 54.38 | 38 | 18 | 64.45 | 31909.08 | 965.09 | 747.79 | 138.21 | 106.02 | 11931.54 | 0.77 | 0.89 | 12.3 | 0.7 | 0.5 | 10 | 1211.7777 | 1658.0077 | 1499.7698 | 1211777.7175 | 1658007.733 | 1.8115e-06 | 24 | 1499769.802
38 | 100 | CONCLUIDO | 1.384 | 72.26 | 69 | 217.89 | 2.68 | 19 | 258.66 | 54.38 | 39 | 17 | 65.28 | 32135.68 | 967.48 | 747.79 | 137.6 | 106.02 | 11633.79 | 0.77 | 0.89 | 12.31 | 0.68 | 0.5 | 10 | 1213.3576 | 1660.1694 | 1501.7251 | 1213357.5897 | 1660169.3837 | 1.8128e-06 | 24 | 1501725.1478
39 | 100 | CONCLUIDO | 1.3844 | 72.24 | 68.98 | 217.83 | 2.73 | 19 | 260.51 | 54.38 | 40 | 17 | 66.13 | 32363.54 | 965.1 | 747.79 | 137.13 | 106.02 | 11396.34 | 0.77 | 0.89 | 12.3 | 0.66 | 0.5 | 10 | 1210.6882 | 1656.517 | 1498.4214 | 1210688.2029 | 1656517.011 | 1.8134e-06 | 24 | 1498421.3524

## RESULTADOS_6
Unnamed: 0 | Volume de calda [L] | STATUS | Capacidade operacional [ha/h] | Tempo de missao [h] | Tempo util [h] | Tempo por voo [min] | Autonomia Projetada [h] | N° Voos | MTOW [kg] | Massa Estrutura [kg] | Combustível [kg] | Abastecimentos | Massa gerador | Potência gerador [W] | Combustível consumido [L] | Calda cons [L] | Distância percorrida [km] | Distância Pulverizando [km] | RTL ACUMULADO[m] | EOC [km/km] | EOC [h/h] | Tempo de manobra [h] | Tempo rtl_rtw [h] | V pulv [m/s] | V desloc [m/s] | Preço Total por ha Simples [R$/ha] | Preço Total por ha Presumido [R$/ha] | Preço Total por ha Real [R$/ha] | Preço Total Simples [R$] | Preço Total Presumido [R$] | Prod CAPEX [ha/h/R$] | Dias Trabalhados | Preço Total Real [R$]
0 | 40 | CONCLUIDO | 0.9831 | 101.72 | 89.42 | 9.79 | 0.2 | 548 | 89.87 | 37.55 | 1 | 546 | 11.32 | 11317.98 | 756.32 | 748.22 | 818.89 | 106.02 | 349631.88 | 0.13 | 0.69 | 13.2 | 21.09 | 0.5 | 10 | 1395.8251 | 1909.8294 | 1727.558 | 1395825.0648 | 1909829.4331 | 1.3461e-06 | 34 | 1727557.9925
1 | 40 | CONCLUIDO | 1.1978 | 83.49 | 77.13 | 19.78 | 0.39 | 234 | 91.1 | 37.55 | 2 | 232 | 11.54 | 11468.97 | 648.02 | 747.96 | 408.86 | 106.02 | 146186.99 | 0.26 | 0.8 | 12.65 | 8.8 | 0.5 | 10 | 1009.8222 | 1381.6833 | 1249.8174 | 1009822.1976 | 1381683.281 | 1.6401e-06 | 28 | 1249817.3679
2 | 40 | CONCLUIDO | 1.272 | 78.62 | 73.86 | 29.74 | 0.57 | 149 | 92.32 | 37.55 | 3 | 147 | 11.77 | 11620.34 | 616.16 | 747.88 | 299.98 | 106.02 | 92171.97 | 0.35 | 0.84 | 12.51 | 5.54 | 0.5 | 10 | 911.054 | 1246.5443 | 1127.5758 | 911054.0045 | 1246544.2818 | 1.7417e-06 | 26 | 1127575.8451
3 | 40 | CONCLUIDO | 1.3099 | 76.34 | 72.34 | 39.82 | 0.75 | 109 | 93.55 | 37.55 | 4 | 107 | 12 | 11772.07 | 599.09 | 747.83 | 249.09 | 106.02 | 66926.97 | 0.43 | 0.85 | 12.45 | 4.02 | 0.5 | 10 | 863.8097 | 1181.9025 | 1069.1034 | 863809.6809 | 1181902.514 | 1.7936e-06 | 25 | 1069103.3969
4 | 40 | CONCLUIDO | 1.3322 | 75.06 | 71.5 | 49.88 | 0.93 | 86 | 94.79 | 37.55 | 5 | 84 | 12.23 | 11924.18 | 586.85 | 747.82 | 220.93 | 106.02 | 52964.53 | 0.48 | 0.86 | 12.41 | 3.18 | 0.5 | 10 | 838.8197 | 1147.7101 | 1038.1743 | 838819.701 | 1147710.121 | 1.8241e-06 | 25 | 1038174.2778
5 | 40 | CONCLUIDO | 1.3486 | 74.15 | 70.89 | 60.76 | 1.1 | 70 | 96.02 | 37.55 | 6 | 68 | 12.47 | 12076.67 | 576.75 | 747.84 | 200.49 | 106.02 | 42823.88 | 0.53 | 0.87 | 12.39 | 2.57 | 0.5 | 10 | 819.8684 | 1121.7801 | 1014.719 | 819868.4157 | 1121780.1364 | 1.8466e-06 | 25 | 1014719.0146
6 | 40 | CONCLUIDO | 1.3592 | 73.57 | 70.5 | 70.5 | 1.27 | 60 | 97.26 | 37.55 | 7 | 58 | 12.71 | 12229.54 | 569.86 | 747.8 | 187.46 | 106.02 | 36359.96 | 0.57 | 0.88 | 12.38 | 2.18 | 0.5 | 10 | 800.8468 | 1095.754 | 991.1768 | 800846.8428 | 1095753.9812 | 1.8611e-06 | 24 | 991176.7592
7 | 40 | CONCLUIDO | 1.3669 | 73.16 | 70.23 | 81.04 | 1.43 | 52 | 98.5 | 37.55 | 8 | 50 | 12.95 | 12382.79 | 563.11 | 747.78 | 178.55 | 106.02 | 31941.5 | 0.59 | 0.88 | 12.37 | 1.92 | 0.5 | 10 | 790.262 | 1081.2713 | 978.0763 | 790262.0094 | 1081271.3451 | 1.8716e-06 | 24 | 978076.3255
8 | 40 | CONCLUIDO | 1.3731 | 72.83 | 70.02 | 91.33 | 1.59 | 46 | 99.75 | 37.55 | 9 | 44 | 13.2 | 12536.43 | 556.19 | 747.8 | 171.48 | 106.02 | 28436.58 | 0.62 | 0.88 | 12.35 | 1.7 | 0.5 | 10 | 780.3613 | 1067.7248 | 965.8226 | 780361.3286 | 1067724.7969 | 1.8801e-06 | 24 | 965822.6408
9 | 40 | CONCLUIDO | 1.379 | 72.52 | 69.8 | 102.15 | 1.74 | 41 | 101 | 37.55 | 10 | 39 | 13.45 | 12690.46 | 550.31 | 747.8 | 164.58 | 106.02 | 25014.16 | 0.64 | 0.88 | 12.33 | 1.48 | 0.5 | 10 | 771.6986 | 1055.872 | 955.1011 | 771698.5741 | 1055872.034 | 1.8882e-06 | 24 | 955101.089
10 | 40 | CONCLUIDO | 1.383 | 72.31 | 69.67 | 112.98 | 1.89 | 37 | 102.25 | 37.55 | 11 | 35 | 13.7 | 12844.88 | 544.38 | 747.78 | 160 | 106.02 | 22741.47 | 0.66 | 0.89 | 12.34 | 1.35 | 0.5 | 10 | 763.9741 | 1045.3031 | 945.5408 | 763974.1116 | 1045303.0836 | 1.8937e-06 | 24 | 945540.8244
11 | 40 | CONCLUIDO | 1.3873 | 72.08 | 69.52 | 126.4 | 2.04 | 33 | 103.51 | 37.55 | 12 | 31 | 13.95 | 12999.7 | 535.96 | 747.81 | 154.65 | 106.02 | 20086.38 | 0.69 | 0.89 | 12.34 | 1.2 | 0.5 | 10 | 753.7044 | 1031.2516 | 932.8304 | 753704.4135 | 1031251.6297 | 1.8996e-06 | 24 | 932830.4215
12 | 40 | CONCLUIDO | 1.3898 | 71.95 | 69.43 | 134.37 | 2.18 | 31 | 104.76 | 37.55 | 13 | 29 | 14.21 | 13154.91 | 532.46 | 747.8 | 151.95 | 106.02 | 18748.22 | 0.7 | 0.89 | 12.32 | 1.11 | 0.5 | 10 | 749.1261 | 1024.9874 | 927.164 | 749126.1152 | 1024987.3999 | 1.903e-06 | 24 | 927164.041
13 | 40 | CONCLUIDO | 1.3931 | 71.78 | 69.31 | 148.53 | 2.33 | 28 | 106.03 | 37.55 | 14 | 26 | 14.47 | 13310.53 | 526.54 | 747.81 | 147.99 | 106.02 | 16781.97 | 0.72 | 0.89 | 12.32 | 0.99 | 0.5 | 10 | 741.8372 | 1015.0144 | 918.1428 | 741837.2039 | 1015014.39 | 1.9075e-06 | 24 | 918142.8412
14 | 40 | CONCLUIDO | 1.3951 | 71.68 | 69.25 | 159.81 | 2.46 | 26 | 107.29 | 37.55 | 15 | 24 | 14.74 | 13466.55 | 520.24 | 747.78 | 145.82 | 106.02 | 15710.65 | 0.73 | 0.89 | 12.32 | 0.93 | 0.5 | 10 | 734.8038 | 1005.391 | 909.4379 | 734803.7973 | 1005390.9727 | 1.9103e-06 | 24 | 909437.8693
15 | 40 | CONCLUIDO | 1.3976 | 71.55 | 69.16 | 172.89 | 2.6 | 24 | 108.56 | 37.55 | 16 | 22 | 15.01 | 13623.1 | 513.96 | 747.79 | 143.06 | 106.02 | 14339.33 | 0.74 | 0.89 | 12.31 | 0.84 | 0.5 | 10 | 727.5787 | 995.5052 | 900.4956 | 727578.6765 | 995505.2437 | 1.9137e-06 | 24 | 900495.6205
16 | 40 | CONCLUIDO | 1.3981 | 71.53 | 69.15 | 180.39 | 2.73 | 23 | 109.83 | 37.55 | 17 | 19 | 15.28 | 13779.95 | 511.28 | 747.78 | 142.69 | 106.02 | 14156.87 | 0.74 | 0.89 | 12.31 | 0.83 | 0.5 | 10 | 724.7587 | 991.6468 | 897.0054 | 724758.6938 | 991646.819 | 1.9144e-06 | 24 | 897005.4384
17 | 40 | CONCLUIDO | 1.3992 | 71.47 | 69.11 | 188.49 | 2.86 | 22 | 111.11 | 37.55 | 18 | 16 | 15.55 | 13937.22 | 502.52 | 747.8 | 141.25 | 106.02 | 13445.1 | 0.75 | 0.89 | 12.31 | 0.8 | 0.5 | 10 | 715.7599 | 979.3343 | 885.868 | 715759.8996 | 979334.2717 | 1.9159e-06 | 24 | 885867.9833
18 | 40 | CONCLUIDO | 1.3999 | 71.43 | 69.1 | 197.42 | 2.98 | 21 | 112.39 | 37.55 | 19 | 9 | 15.83 | 14094.9 | 503.43 | 747.83 | 140.45 | 106.02 | 13049.31 | 0.75 | 0.89 | 12.32 | 0.78 | 0.5 | 10 | 716.3575 | 980.1519 | 886.6076 | 716357.476 | 980151.9021 | 1.9168e-06 | 24 | 886607.5802
19 | 40 | CONCLUIDO | 1.4013 | 71.36 | 69.04 | 207.13 | 3.1 | 20 | 113.67 | 37.55 | 20 | 3 | 16.12 | 14253 | 502.89 | 747.83 | 138.55 | 106.02 | 12103.96 | 0.77 | 0.89 | 12.32 | 0.72 | 0.5 | 10 | 715.2215 | 978.5976 | 885.2016 | 715221.4874 | 978597.5924 | 1.9187e-06 | 24 | 885201.6116
20 | 40 | CONCLUIDO | 1.4012 | 71.37 | 69.05 | 207.15 | 3.22 | 20 | 114.95 | 37.55 | 21 | 1 | 16.4 | 14411.53 | 507.48 | 747.83 | 138.7 | 106.02 | 12178.79 | 0.76 | 0.89 | 12.32 | 0.73 | 0.5 | 10 | 719.7272 | 984.7625 | 890.7781 | 719727.1864 | 984762.4886 | 1.9186e-06 | 24 | 890778.1388
21 | 40 | CONCLUIDO | 1.4008 | 71.39 | 69.07 | 207.21 | 3.34 | 20 | 116.24 | 37.55 | 22 | 0 | 16.69 | 14570.49 | 513.2 | 747.78 | 139.11 | 106.02 | 12382.59 | 0.76 | 0.89 | 12.33 | 0.75 | 0.5 | 10 | 725.4611 | 992.6079 | 897.8748 | 725461.1053 | 992607.8893 | 1.9181e-06 | 24 | 897874.7855

## RESULTADOS_4
Unnamed: 0 | Volume de calda [L] | STATUS | Capacidade operacional [ha/h] | Tempo de missao [h] | Tempo util [h] | Tempo por voo [min] | Autonomia Projetada [h] | N° Voos | MTOW [kg] | Massa Estrutura [kg] | Combustível [kg] | Abastecimentos | Massa gerador | Potência gerador [W] | Combustível consumido [L] | Calda cons [L] | Distância percorrida [km] | Distância Pulverizando [km] | RTL ACUMULADO[m] | EOC [km/km] | EOC [h/h] | Tempo de manobra [h] | Tempo rtl_rtw [h] | V pulv [m/s] | V desloc [m/s] | Preço Total por ha Simples [R$/ha] | Preço Total por ha Presumido [R$/ha] | Preço Total por ha Real [R$/ha] | Preço Total Simples [R$] | Preço Total Presumido [R$] | Prod CAPEX [ha/h/R$] | Dias Trabalhados | Preço Total Real [R$]
0 | 30 | CONCLUIDO | 1.0627 | 94.1 | 85.32 | 11.48 | 0.24 | 446 | 71.52 | 32.27 | 1 | 444 | 8.25 | 9054.6 | 615.73 | 748.16 | 682.81 | 106.02 | 282103.13 | 0.16 | 0.72 | 12.99 | 16.98 | 0.5 | 10 | 1089.9739 | 1491.3503 | 1349.018 | 1089973.87 | 1491350.3353 | 1.4715e-06 | 31 | 1349017.9524
1 | 30 | CONCLUIDO | 1.2419 | 80.52 | 75.65 | 23.28 | 0.48 | 195 | 72.7 | 32.27 | 2 | 193 | 8.43 | 9200.25 | 539.81 | 747.86 | 358.89 | 106.02 | 121396.86 | 0.3 | 0.82 | 12.6 | 7.32 | 0.5 | 10 | 843.6147 | 1154.2709 | 1044.1089 | 843614.7272 | 1154270.8874 | 1.7196e-06 | 27 | 1044108.8939
2 | 30 | CONCLUIDO | 1.3025 | 76.77 | 72.99 | 35.03 | 0.71 | 125 | 73.88 | 32.27 | 3 | 123 | 8.61 | 9346.23 | 515.05 | 747.82 | 270.58 | 106.02 | 77593.52 | 0.39 | 0.85 | 12.48 | 4.66 | 0.5 | 10 | 771.2289 | 1055.2294 | 954.5198 | 771228.9306 | 1055229.4471 | 1.8035e-06 | 25 | 954519.8297
3 | 30 | CONCLUIDO | 1.3337 | 74.98 | 71.72 | 47.29 | 0.93 | 91 | 75.07 | 32.27 | 4 | 89 | 8.8 | 9492.55 | 499.43 | 747.84 | 228.46 | 106.02 | 56704.66 | 0.46 | 0.86 | 12.42 | 3.4 | 0.5 | 10 | 740.0214 | 1012.53 | 915.8956 | 740021.4473 | 1012529.9917 | 1.8467e-06 | 25 | 915895.5504
4 | 30 | CONCLUIDO | 1.3534 | 73.89 | 70.94 | 59.95 | 1.15 | 71 | 76.26 | 32.27 | 5 | 69 | 8.99 | 9639.2 | 487.21 | 747.82 | 201.88 | 106.02 | 43515.78 | 0.53 | 0.87 | 12.4 | 2.62 | 0.5 | 10 | 718.7073 | 983.367 | 889.5159 | 718707.2906 | 983367.0221 | 1.874e-06 | 25 | 889515.8537
5 | 30 | CONCLUIDO | 1.3661 | 73.2 | 70.45 | 72.88 | 1.36 | 58 | 77.45 | 32.27 | 6 | 56 | 9.18 | 9786.19 | 477.67 | 747.85 | 186.31 | 106.02 | 35791.16 | 0.57 | 0.88 | 12.36 | 2.13 | 0.5 | 10 | 697.0397 | 953.7205 | 862.6988 | 697039.7399 | 953720.5234 | 1.8916e-06 | 24 | 862698.7752
6 | 30 | CONCLUIDO | 1.3756 | 72.7 | 70.09 | 85.83 | 1.56 | 49 | 78.65 | 32.27 | 7 | 47 | 9.38 | 9933.52 | 468.36 | 747.8 | 174 | 106.02 | 29681.85 | 0.61 | 0.88 | 12.35 | 1.77 | 0.5 | 10 | 683.8128 | 935.6228 | 846.3283 | 683812.7797 | 935622.8129 | 1.9047e-06 | 24 | 846328.2848
7 | 30 | CONCLUIDO | 1.3812 | 72.4 | 69.89 | 97.52 | 1.75 | 43 | 79.84 | 32.27 | 8 | 41 | 9.57 | 10081.19 | 460.01 | 747.81 | 167.28 | 106.02 | 26352.81 | 0.63 | 0.88 | 12.34 | 1.57 | 0.5 | 10 | 673.2925 | 921.2285 | 833.3077 | 673292.4908 | 921228.4895 | 1.9125e-06 | 24 | 833307.7355
8 | 30 | CONCLUIDO | 1.3879 | 72.05 | 69.63 | 112.92 | 1.94 | 37 | 81.04 | 32.27 | 9 | 35 | 9.77 | 10229.34 | 451.06 | 747.8 | 158.94 | 106.02 | 22211.42 | 0.67 | 0.89 | 12.33 | 1.31 | 0.5 | 10 | 661.8192 | 905.5302 | 819.1077 | 661819.1708 | 905530.1868 | 1.9217e-06 | 24 | 819107.6567
9 | 30 | CONCLUIDO | 1.3911 | 71.88 | 69.53 | 126.41 | 2.13 | 33 | 82.25 | 32.27 | 10 | 31 | 9.98 | 10377.72 | 443.89 | 747.8 | 155.19 | 106.02 | 20357.63 | 0.68 | 0.89 | 12.33 | 1.21 | 0.5 | 10 | 653.5674 | 894.2397 | 808.8947 | 653567.3592 | 894239.6942 | 1.9262e-06 | 24 | 808894.7129
10 | 30 | CONCLUIDO | 1.3942 | 71.73 | 69.42 | 138.83 | 2.31 | 30 | 83.45 | 32.27 | 11 | 27 | 10.18 | 10526.45 | 436.59 | 747.8 | 151.8 | 106.02 | 18680.3 | 0.7 | 0.89 | 12.32 | 1.1 | 0.5 | 10 | 645.2529 | 882.8634 | 798.6042 | 645252.8546 | 882863.4221 | 1.9305e-06 | 24 | 798604.1762
11 | 30 | CONCLUIDO | 1.3976 | 71.55 | 69.29 | 153.97 | 2.48 | 27 | 84.66 | 32.27 | 12 | 15 | 10.39 | 10675.53 | 428.91 | 747.81 | 146.93 | 106.02 | 16256.31 | 0.72 | 0.89 | 12.32 | 0.97 | 0.5 | 10 | 636.486 | 870.8682 | 787.7537 | 636485.9641 | 870868.1759 | 1.9352e-06 | 24 | 787753.7394
12 | 30 | CONCLUIDO | 1.3972 | 71.57 | 69.31 | 154.02 | 2.65 | 27 | 85.87 | 32.27 | 13 | 4 | 10.6 | 10824.97 | 429.98 | 747.82 | 147.09 | 106.02 | 16337.64 | 0.72 | 0.89 | 12.34 | 0.99 | 0.5 | 10 | 637.6812 | 872.5036 | 789.2331 | 637681.2461 | 872503.6134 | 1.9346e-06 | 24 | 789233.0931
13 | 30 | CONCLUIDO | 1.3981 | 71.53 | 69.28 | 159.88 | 2.82 | 26 | 87.09 | 32.27 | 14 | 0 | 10.82 | 10974.76 | 433.87 | 747.84 | 145.89 | 106.02 | 15741.57 | 0.73 | 0.89 | 12.35 | 0.96 | 0.5 | 10 | 641.1337 | 877.2274 | 793.506 | 641133.6589 | 877227.357 | 1.9359e-06 | 24 | 793506.0092

## RESULTADOS_1
Unnamed: 0 | Volume de calda [L] | STATUS | Capacidade operacional [ha/h] | Tempo de missao [h] | Tempo util [h] | Tempo por voo [min] | Autonomia Projetada [h] | N° Voos | MTOW [kg] | Massa Estrutura [kg] | Combustível [kg] | Abastecimentos | Massa gerador | Potência gerador [W] | Combustível consumido [L] | Calda cons [L] | Distância percorrida [km] | Distância Pulverizando [km] | RTL ACUMULADO[m] | EOC [km/km] | EOC [h/h] | Tempo de manobra [h] | Tempo rtl_rtw [h] | V pulv [m/s] | V desloc [m/s] | Preço Total por ha Simples [R$/ha] | Preço Total por ha Presumido [R$/ha] | Preço Total por ha Real [R$/ha] | Preço Total Simples [R$] | Preço Total Presumido [R$] | Prod CAPEX [ha/h/R$] | Dias Trabalhados | Preço Total Real [R$]
0 | 15 | CONCLUIDO | 1.2071 | 82.85 | 78.22 | 17.85 | 0.43 | 263 | 39.78 | 19.54 | 1 | 261 | 4.24 | 5140 | 363.96 | 747.95 | 444.81 | 106.02 | 164019.7 | 0.24 | 0.79 | 12.72 | 9.9 | 0.5 | 10 | 645.6791 | 883.4466 | 799.1317 | 645679.0629 | 883446.5792 | 1.7095e-06 | 27 | 799131.6776
1 | 15 | CONCLUIDO | 1.3209 | 75.71 | 72.7 | 36.97 | 0.84 | 118 | 40.89 | 19.54 | 2 | 116 | 4.35 | 5277.26 | 325.55 | 747.92 | 261.2 | 106.02 | 72936.68 | 0.41 | 0.85 | 12.45 | 4.37 | 0.5 | 10 | 548.9867 | 751.1478 | 679.4593 | 548986.7117 | 751147.8385 | 1.8707e-06 | 25 | 679459.343
2 | 15 | CONCLUIDO | 1.359 | 73.58 | 71.06 | 57.62 | 1.22 | 74 | 42.01 | 19.54 | 3 | 72 | 4.46 | 5414.79 | 304.15 | 747.81 | 206.23 | 106.02 | 45671.52 | 0.51 | 0.87 | 12.4 | 2.74 | 0.5 | 10 | 509.1817 | 696.6849 | 630.1942 | 509181.7076 | 696684.8758 | 1.9246e-06 | 24 | 630194.249
3 | 15 | CONCLUIDO | 1.3771 | 72.62 | 70.32 | 78.13 | 1.59 | 54 | 43.13 | 19.54 | 4 | 28 | 4.58 | 5552.61 | 288.63 | 747.88 | 180.84 | 106.02 | 33077.12 | 0.59 | 0.88 | 12.38 | 2 | 0.5 | 10 | 488.747 | 668.7252 | 604.903 | 488747.0283 | 668725.2461 | 1.9502e-06 | 24 | 604903.0471
4 | 15 | CONCLUIDO | 1.3791 | 72.51 | 70.24 | 82.64 | 1.94 | 51 | 44.24 | 19.54 | 5 | 0 | 4.7 | 5690.71 | 290.27 | 747.91 | 176.83 | 106.02 | 31086.64 | 0.6 | 0.88 | 12.42 | 1.92 | 0.5 | 10 | 489.8328 | 670.2108 | 606.2468 | 489832.7574 | 670210.7885 | 1.9531e-06 | 24 | 606246.8115

## RESULTADOS_12
Unnamed: 0 | Volume de calda [L] | STATUS | Capacidade operacional [ha/h] | Tempo de missao [h] | Tempo util [h] | Tempo por voo [min] | Autonomia Projetada [h] | N° Voos | MTOW [kg] | Massa Estrutura [kg] | Combustível [kg] | Abastecimentos | Massa gerador | Potência gerador [W] | Combustível consumido [L] | Calda cons [L] | Distância percorrida [km] | Distância Pulverizando [km] | RTL ACUMULADO[m] | EOC [km/km] | EOC [h/h] | Tempo de manobra [h] | Tempo rtl_rtw [h] | V pulv [m/s] | V desloc [m/s] | Preço Total por ha Simples [R$/ha] | Preço Total por ha Presumido [R$/ha] | Preço Total por ha Real [R$/ha] | Preço Total Simples [R$] | Preço Total Presumido [R$] | Prod CAPEX [ha/h/R$] | Dias Trabalhados | Preço Total Real [R$]
0 | 70 | CONCLUIDO | 0.7803 | 128.15 | 101.48 | 7.2 | 0.12 | 846 | 141.81 | 47.83 | 1 | 844 | 22.98 | 17723.39 | 1162.39 | 748.29 | 1223.78 | 106.02 | 550588.84 | 0.09 | 0.61 | 13.66 | 33.13 | 0.5 | 10 | 2529.9773 | 3461.6266 | 3131.2538 | 2529977.3444 | 3461626.6173 | 1.0417e-06 | 42 | 3131253.8314
1 | 70 | CONCLUIDO | 1.0764 | 92.9 | 80.99 | 14.51 | 0.25 | 335 | 143.17 | 47.83 | 2 | 333 | 23.34 | 17891.86 | 926.07 | 748.02 | 537.71 | 106.02 | 210110.22 | 0.2 | 0.76 | 12.83 | 12.66 | 0.5 | 10 | 1507.6546 | 2062.8396 | 1865.9651 | 1507654.623 | 2062839.5682 | 1.437e-06 | 31 | 1865965.0551
2 | 70 | CONCLUIDO | 1.1834 | 84.5 | 76.2 | 21.77 | 0.37 | 210 | 144.54 | 47.83 | 3 | 208 | 23.71 | 18060.85 | 869.35 | 747.84 | 377.64 | 106.02 | 130696.64 | 0.28 | 0.81 | 12.62 | 7.88 | 0.5 | 10 | 1298.1589 | 1776.1983 | 1606.6804 | 1298158.8882 | 1776198.2616 | 1.5798e-06 | 28 | 1606680.3924
3 | 70 | CONCLUIDO | 1.2395 | 80.68 | 74.03 | 29.03 | 0.49 | 153 | 145.92 | 47.83 | 4 | 151 | 24.09 | 18230.35 | 842.57 | 747.87 | 305.39 | 106.02 | 94859.78 | 0.35 | 0.83 | 12.52 | 5.71 | 0.5 | 10 | 1208.9589 | 1654.1509 | 1496.281 | 1208958.8784 | 1654150.873 | 1.6547e-06 | 27 | 1496281.0353
4 | 70 | CONCLUIDO | 1.2739 | 78.5 | 72.8 | 36.4 | 0.6 | 120 | 147.3 | 47.83 | 5 | 118 | 24.47 | 18400.38 | 826.61 | 747.84 | 264.92 | 106.02 | 74788.48 | 0.4 | 0.85 | 12.46 | 4.48 | 0.5 | 10 | 1155.8585 | 1581.4966 | 1430.5608 | 1155858.5135 | 1581496.611 | 1.7006e-06 | 26 | 1430560.7941
5 | 70 | CONCLUIDO | 1.2972 | 77.09 | 72 | 43.64 | 0.71 | 99 | 148.68 | 47.83 | 6 | 97 | 24.85 | 18570.94 | 815.66 | 747.89 | 237.79 | 106.02 | 61327.64 | 0.45 | 0.86 | 12.43 | 3.68 | 0.5 | 10 | 1125.7704 | 1540.3287 | 1393.3219 | 1125770.3747 | 1540328.6922 | 1.7317e-06 | 26 | 1393321.8837
6 | 70 | CONCLUIDO | 1.3143 | 76.08 | 71.43 | 51.02 | 0.83 | 84 | 150.07 | 47.83 | 7 | 82 | 25.24 | 18742.03 | 807.2 | 747.82 | 218.42 | 106.02 | 51718.43 | 0.49 | 0.86 | 12.41 | 3.11 | 0.5 | 10 | 1097.1792 | 1501.209 | 1357.9357 | 1097179.2035 | 1501208.9903 | 1.7545e-06 | 25 | 1357935.7113
7 | 70 | CONCLUIDO | 1.3275 | 75.33 | 70.99 | 58.35 | 0.94 | 73 | 151.46 | 47.83 | 8 | 71 | 25.63 | 18913.66 | 800.3 | 747.81 | 204.14 | 106.02 | 44634.62 | 0.52 | 0.87 | 12.39 | 2.67 | 0.5 | 10 | 1080.3415 | 1478.171 | 1337.0964 | 1080341.5469 | 1478170.9658 | 1.7722e-06 | 25 | 1337096.4035
8 | 70 | CONCLUIDO | 1.3364 | 74.83 | 70.72 | 65.28 | 1.04 | 65 | 152.85 | 47.83 | 9 | 63 | 26.03 | 19085.83 | 796.05 | 747.81 | 194.8 | 106.02 | 40004.67 | 0.54 | 0.87 | 12.38 | 2.4 | 0.5 | 10 | 1069.6195 | 1463.5006 | 1323.8262 | 1069619.5094 | 1463500.6011 | 1.784e-06 | 25 | 1323826.1577
9 | 70 | CONCLUIDO | 1.3446 | 74.37 | 70.47 | 72.9 | 1.15 | 58 | 154.25 | 47.83 | 10 | 56 | 26.43 | 19258.55 | 790.64 | 747.8 | 186.54 | 106.02 | 35907.54 | 0.57 | 0.88 | 12.37 | 2.15 | 0.5 | 10 | 1058.3529 | 1448.0852 | 1309.882 | 1058352.9465 | 1448085.1926 | 1.795e-06 | 25 | 1309881.9742
10 | 70 | CONCLUIDO | 1.3509 | 74.02 | 70.26 | 79.54 | 1.25 | 53 | 155.66 | 47.83 | 11 | 51 | 26.83 | 19431.82 | 785.92 | 747.85 | 180.03 | 106.02 | 32679.59 | 0.59 | 0.88 | 12.35 | 1.94 | 0.5 | 10 | 1049.2001 | 1435.5619 | 1298.5539 | 1049200.1145 | 1435561.8841 | 1.8034e-06 | 25 | 1298553.8727
11 | 70 | CONCLUIDO | 1.3573 | 73.68 | 70.06 | 87.58 | 1.35 | 48 | 157.07 | 47.83 | 12 | 46 | 27.24 | 19605.66 | 781.95 | 747.8 | 173.18 | 106.02 | 29276.39 | 0.61 | 0.88 | 12.35 | 1.74 | 0.5 | 10 | 1034.061 | 1414.8479 | 1279.8168 | 1034061.0369 | 1414847.9302 | 1.812e-06 | 24 | 1279816.8295
12 | 70 | CONCLUIDO | 1.3619 | 73.43 | 69.93 | 95.35 | 1.45 | 44 | 158.48 | 47.83 | 13 | 42 | 27.65 | 19780.06 | 779.14 | 747.8 | 168.68 | 106.02 | 27046.85 | 0.63 | 0.88 | 12.34 | 1.61 | 0.5 | 10 | 1028.1555 | 1406.7677 | 1272.5078 | 1028155.5091 | 1406767.7266 | 1.8181e-06 | 24 | 1272507.7892
13 | 70 | CONCLUIDO | 1.3653 | 73.24 | 69.83 | 102.19 | 1.55 | 41 | 159.9 | 47.83 | 14 | 39 | 28.07 | 19955.16 | 776.02 | 747.79 | 165.4 | 106.02 | 25424.3 | 0.64 | 0.88 | 12.34 | 1.51 | 0.5 | 10 | 1022.772 | 1399.4017 | 1265.8448 | 1022771.9699 | 1399401.7307 | 1.8226e-06 | 24 | 1265844.7936
14 | 70 | CONCLUIDO | 1.3698 | 73 | 69.68 | 110.02 | 1.65 | 38 | 161.32 | 47.83 | 15 | 36 | 28.5 | 20130.71 | 772.37 | 747.79 | 160.13 | 106.02 | 22802.58 | 0.66 | 0.89 | 12.34 | 1.36 | 0.5 | 10 | 1016.1424 | 1390.3309 | 1257.6396 | 1016142.4044 | 1390330.8667 | 1.8286e-06 | 24 | 1257639.6401
15 | 70 | CONCLUIDO | 1.3721 | 72.88 | 69.61 | 116.02 | 1.74 | 36 | 162.75 | 47.83 | 16 | 34 | 28.92 | 20306.85 | 769.79 | 747.79 | 158.09 | 106.02 | 21794.12 | 0.67 | 0.89 | 12.33 | 1.3 | 0.5 | 10 | 1012.0705 | 1384.7595 | 1252.6 | 1012070.4772 | 1384759.4762 | 1.8317e-06 | 24 | 1252599.9753
16 | 70 | CONCLUIDO | 1.3742 | 72.77 | 69.56 | 122.75 | 1.83 | 34 | 164.19 | 47.83 | 17 | 32 | 29.36 | 20483.57 | 766.24 | 747.8 | 156.4 | 106.02 | 20956.55 | 0.68 | 0.89 | 12.33 | 1.24 | 0.5 | 10 | 1007.199 | 1378.0941 | 1246.5708 | 1007199.0303 | 1378094.1478 | 1.8345e-06 | 24 | 1246570.7765
17 | 70 | CONCLUIDO | 1.3771 | 72.62 | 69.46 | 130.25 | 1.93 | 32 | 165.62 | 47.83 | 18 | 30 | 29.8 | 20660.89 | 764.43 | 747.8 | 153.2 | 106.02 | 19370.21 | 0.69 | 0.89 | 12.32 | 1.15 | 0.5 | 10 | 1003.5137 | 1373.0517 | 1242.0096 | 1003513.7212 | 1373051.7453 | 1.8384e-06 | 24 | 1242009.6138
18 | 70 | CONCLUIDO | 1.3797 | 72.48 | 69.38 | 138.77 | 2.02 | 30 | 167.07 | 47.83 | 19 | 28 | 30.24 | 20838.81 | 761.75 | 747.84 | 150.55 | 106.02 | 18055.44 | 0.7 | 0.89 | 12.32 | 1.07 | 0.5 | 10 | 999.192 | 1367.1386 | 1236.6608 | 999192.0018 | 1367138.5781 | 1.8419e-06 | 24 | 1236660.791
19 | 70 | CONCLUIDO | 1.3807 | 72.43 | 69.36 | 143.51 | 2.1 | 29 | 168.51 | 47.83 | 20 | 27 | 30.69 | 21017.33 | 759.26 | 747.78 | 149.83 | 106.02 | 17699.17 | 0.71 | 0.89 | 12.32 | 1.04 | 0.5 | 10 | 996.1093 | 1362.9207 | 1232.8455 | 996109.306 | 1362920.6977 | 1.8432e-06 | 24 | 1232845.4592
20 | 70 | CONCLUIDO | 1.3833 | 72.29 | 69.28 | 153.96 | 2.19 | 27 | 169.97 | 47.83 | 21 | 25 | 31.14 | 21196.47 | 757.42 | 747.78 | 146.77 | 106.02 | 16177.03 | 0.72 | 0.89 | 12.32 | 0.96 | 0.5 | 10 | 992.6389 | 1358.1723 | 1228.5503 | 992638.8994 | 1358172.3342 | 1.8467e-06 | 24 | 1228550.2729
21 | 70 | CONCLUIDO | 1.3844 | 72.23 | 69.25 | 159.82 | 2.28 | 26 | 171.42 | 47.83 | 22 | 24 | 31.6 | 21376.23 | 754.95 | 747.82 | 146.03 | 106.02 | 15813.38 | 0.73 | 0.89 | 12.32 | 0.94 | 0.5 | 10 | 989.5169 | 1353.9007 | 1224.6863 | 989516.8961 | 1353900.6716 | 1.8481e-06 | 24 | 1224686.2917
22 | 70 | CONCLUIDO | 1.3859 | 72.15 | 69.2 | 166.09 | 2.36 | 25 | 172.89 | 47.83 | 23 | 23 | 32.06 | 21556.61 | 754.31 | 747.79 | 144.56 | 106.02 | 15081.91 | 0.73 | 0.89 | 12.31 | 0.89 | 0.5 | 10 | 987.9348 | 1351.736 | 1222.7282 | 987934.7993 | 1351735.977 | 1.8501e-06 | 24 | 1222728.1925
23 | 70 | CONCLUIDO | 1.3872 | 72.09 | 69.17 | 172.92 | 2.44 | 24 | 174.35 | 47.83 | 24 | 22 | 32.53 | 21737.62 | 749.79 | 747.78 | 143.38 | 106.02 | 14499.54 | 0.74 | 0.89 | 12.31 | 0.85 | 0.5 | 10 | 982.6935 | 1344.5646 | 1216.2412 | 982693.5052 | 1344564.6072 | 1.8519e-06 | 24 | 1216241.2482
24 | 70 | CONCLUIDO | 1.3881 | 72.04 | 69.15 | 180.39 | 2.52 | 23 | 175.83 | 47.83 | 25 | 21 | 33 | 21919.27 | 750.31 | 747.81 | 142.63 | 106.02 | 14128.49 | 0.74 | 0.89 | 12.31 | 0.83 | 0.5 | 10 | 982.6482 | 1344.5027 | 1216.1852 | 982648.2393 | 1344502.6724 | 1.8531e-06 | 24 | 1216185.2244
25 | 70 | CONCLUIDO | 1.39 | 71.94 | 69.08 | 188.4 | 2.6 | 22 | 177.3 | 47.83 | 26 | 20 | 33.48 | 22101.56 | 747.21 | 747.78 | 140.51 | 106.02 | 13075.68 | 0.75 | 0.89 | 12.3 | 0.76 | 0.5 | 10 | 978.4108 | 1338.7048 | 1210.9407 | 978410.8012 | 1338704.8227 | 1.8556e-06 | 24 | 1210940.7133
26 | 70 | CONCLUIDO | 1.3909 | 71.9 | 69.06 | 197.32 | 2.68 | 21 | 178.79 | 47.83 | 27 | 19 | 33.96 | 22284.51 | 745.77 | 747.79 | 139.95 | 106.02 | 12799.23 | 0.76 | 0.89 | 12.3 | 0.74 | 0.5 | 10 | 976.4513 | 1336.0237 | 1208.5155 | 976451.2507 | 1336023.6791 | 1.8568e-06 | 24 | 1208515.4543
27 | 70 | CONCLUIDO | 1.3919 | 71.84 | 69.04 | 207.11 | 2.75 | 20 | 180.28 | 47.83 | 28 | 18 | 34.45 | 22468.11 | 741.84 | 747.81 | 138.91 | 106.02 | 12283.39 | 0.76 | 0.89 | 12.31 | 0.72 | 0.5 | 10 | 972.0022 | 1329.9363 | 1203.009 | 972002.1937 | 1329936.2831 | 1.8581e-06 | 24 | 1203009.0308
28 | 70 | CONCLUIDO | 1.3925 | 71.81 | 69.01 | 207.03 | 2.83 | 20 | 181.77 | 47.83 | 29 | 18 | 34.94 | 22652.51 | 741.93 | 747.78 | 138.17 | 106.02 | 11915.34 | 0.77 | 0.89 | 12.3 | 0.69 | 0.5 | 10 | 971.7059 | 1329.5309 | 1202.6424 | 971705.9406 | 1329530.9366 | 1.8589e-06 | 24 | 1202642.37
29 | 70 | CONCLUIDO | 1.3935 | 71.76 | 68.98 | 217.85 | 2.9 | 19 | 183.27 | 47.83 | 30 | 17 | 35.44 | 22837.46 | 741.43 | 747.78 | 137.34 | 106.02 | 11502.89 | 0.77 | 0.89 | 12.3 | 0.67 | 0.5 | 10 | 970.6021 | 1328.0207 | 1201.2762 | 970602.1465 | 1328020.6767 | 1.8603e-06 | 24 | 1201276.2472
30 | 70 | CONCLUIDO | 1.3946 | 71.7 | 68.95 | 229.85 | 2.98 | 18 | 184.78 | 47.83 | 31 | 16 | 35.95 | 23023.09 | 734.94 | 747.78 | 136.28 | 106.02 | 10978.98 | 0.78 | 0.89 | 12.3 | 0.64 | 0.5 | 10 | 963.5987 | 1318.4382 | 1192.6083 | 963598.6836 | 1318438.2299 | 1.8617e-06 | 24 | 1192608.3357
31 | 70 | CONCLUIDO | 1.3948 | 71.69 | 68.94 | 229.81 | 3.05 | 18 | 186.29 | 47.83 | 32 | 16 | 36.46 | 23209.42 | 737.98 | 747.78 | 136.02 | 106.02 | 10848.92 | 0.78 | 0.89 | 12.3 | 0.63 | 0.5 | 10 | 966.4373 | 1322.3221 | 1196.1215 | 966437.2581 | 1322322.0928 | 1.862e-06 | 24 | 1196121.5281
32 | 70 | CONCLUIDO | 1.3958 | 71.64 | 68.92 | 243.26 | 3.12 | 17 | 187.8 | 47.83 | 33 | 15 | 36.98 | 23396.44 | 732.96 | 747.78 | 135.15 | 106.02 | 10419.76 | 0.78 | 0.9 | 12.3 | 0.6 | 0.5 | 10 | 960.9454 | 1314.8079 | 1189.3244 | 960945.381 | 1314807.8642 | 1.8633e-06 | 24 | 1189324.447
33 | 70 | CONCLUIDO | 1.3963 | 71.62 | 68.9 | 243.18 | 3.19 | 17 | 189.33 | 47.83 | 34 | 15 | 37.5 | 23584.16 | 732.84 | 747.79 | 134.45 | 106.02 | 10066.12 | 0.79 | 0.9 | 12.3 | 0.58 | 0.5 | 10 | 960.5191 | 1314.2246 | 1188.7969 | 960519.1228 | 1314224.6389 | 1.864e-06 | 24 | 1188796.8839
34 | 70 | CONCLUIDO | 1.3974 | 71.56 | 68.87 | 258.26 | 3.25 | 16 | 190.85 | 47.83 | 35 | 14 | 38.03 | 23772.6 | 728.85 | 747.79 | 133.54 | 106.02 | 9618.07 | 0.79 | 0.9 | 12.29 | 0.55 | 0.5 | 10 | 955.9716 | 1308.0025 | 1183.1686 | 955971.596 | 1308002.5122 | 1.8655e-06 | 24 | 1183168.5882
35 | 70 | CONCLUIDO | 1.3973 | 71.57 | 68.88 | 258.29 | 3.32 | 16 | 192.39 | 47.83 | 36 | 14 | 38.56 | 23961.75 | 729.04 | 747.8 | 133.51 | 106.02 | 9605.92 | 0.79 | 0.9 | 12.3 | 0.56 | 0.5 | 10 | 956.2252 | 1308.3496 | 1183.4825 | 956225.237 | 1308349.5549 | 1.8653e-06 | 24 | 1183482.5097
36 | 70 | CONCLUIDO | 1.3972 | 71.57 | 68.88 | 258.3 | 3.39 | 16 | 193.93 | 47.83 | 37 | 14 | 39.1 | 24151.64 | 727.52 | 747.79 | 133.65 | 106.02 | 9675.16 | 0.79 | 0.9 | 12.3 | 0.56 | 0.5 | 10 | 954.8019 | 1306.4021 | 1181.7209 | 954801.8767 | 1306402.0506 | 1.8652e-06 | 24 | 1181720.8725
37 | 70 | CONCLUIDO | 1.3986 | 71.5 | 68.84 | 275.36 | 3.45 | 15 | 195.47 | 47.83 | 38 | 13 | 39.64 | 24342.26 | 727.47 | 747.78 | 132.5 | 106.02 | 9104.07 | 0.8 | 0.9 | 12.29 | 0.52 | 0.5 | 10 | 953.9138 | 1305.1869 | 1180.6217 | 953913.8 | 1305186.9449 | 1.8671e-06 | 24 | 1180621.7347
38 | 70 | CONCLUIDO | 1.3982 | 71.52 | 68.86 | 275.43 | 3.51 | 15 | 197.02 | 47.83 | 39 | 13 | 40.2 | 24533.63 | 723.91 | 747.78 | 132.8 | 106.02 | 9254.93 | 0.8 | 0.9 | 12.3 | 0.54 | 0.5 | 10 | 950.6997 | 1300.7893 | 1176.6438 | 950699.7194 | 1300789.298 | 1.8666e-06 | 24 | 1176643.7931
39 | 70 | CONCLUIDO | 1.4 | 71.43 | 68.8 | 294.84 | 3.58 | 14 | 198.58 | 47.83 | 40 | 12 | 40.75 | 24725.75 | 722.74 | 747.8 | 130.9 | 106.02 | 8309.41 | 0.81 | 0.9 | 12.29 | 0.48 | 0.5 | 10 | 948.4796 | 1297.7516 | 1173.896 | 948479.5769 | 1297751.6011 | 1.869e-06 | 24 | 1173896.0097

## RESULTADOS_16
Unnamed: 0 | Volume de calda [L] | STATUS | Capacidade operacional [ha/h] | Tempo de missao [h] | Tempo util [h] | Tempo por voo [min] | Autonomia Projetada [h] | N° Voos | MTOW [kg] | Massa Estrutura [kg] | Combustível [kg] | Abastecimentos | Massa gerador | Potência gerador [W] | Combustível consumido [L] | Calda cons [L] | Distância percorrida [km] | Distância Pulverizando [km] | RTL ACUMULADO[m] | EOC [km/km] | EOC [h/h] | Tempo de manobra [h] | Tempo rtl_rtw [h] | V pulv [m/s] | V desloc [m/s] | Preço Total por ha Simples [R$/ha] | Preço Total por ha Presumido [R$/ha] | Preço Total por ha Real [R$/ha] | Preço Total Simples [R$] | Preço Total Presumido [R$] | Prod CAPEX [ha/h/R$] | Dias Trabalhados | Preço Total Real [R$]
0 | 90 | CONCLUIDO | 0.6625 | 150.93 | 110.65 | 6.23 | 0.1 | 1065 | 176.73 | 52.44 | 1 | 1063 | 33.29 | 22031.19 | 1460.29 | 748.53 | 1531.21 | 106.02 | 703207.35 | 0.07 | 0.56 | 14.05 | 42.29 | 0.5 | 10 | 3650.8685 | 4995.2794 | 4518.5369 | 3650868.5371 | 4995279.3974 | 8.7287e-07 | 50 | 4518536.9427
1 | 90 | CONCLUIDO | 0.9986 | 100.14 | 83.53 | 12.56 | 0.2 | 399 | 178.21 | 52.44 | 2 | 397 | 33.77 | 22213.89 | 1102 | 748.06 | 622.51 | 106.02 | 252190.31 | 0.17 | 0.74 | 12.94 | 15.2 | 0.5 | 10 | 1883.0275 | 2576.4413 | 2330.5493 | 1883027.4908 | 2576441.2862 | 1.3157e-06 | 33 | 2330549.3459
2 | 90 | CONCLUIDO | 1.1255 | 88.85 | 77.64 | 18.86 | 0.3 | 247 | 179.7 | 52.44 | 3 | 245 | 34.26 | 22397.24 | 1023.38 | 748 | 425.26 | 106.02 | 154325.29 | 0.25 | 0.79 | 12.7 | 9.31 | 0.5 | 10 | 1564.2555 | 2140.2834 | 1936.0177 | 1564255.5007 | 2140283.3862 | 1.4829e-06 | 29 | 1936017.7437
3 | 90 | CONCLUIDO | 1.1929 | 83.83 | 75.04 | 25.15 | 0.39 | 179 | 181.19 | 52.44 | 4 | 177 | 34.75 | 22581.25 | 987.94 | 747.89 | 338.56 | 106.02 | 111311.98 | 0.31 | 0.82 | 12.58 | 6.72 | 0.5 | 10 | 1435.8662 | 1964.6155 | 1777.1153 | 1435866.1796 | 1964615.4529 | 1.5717e-06 | 28 | 1777115.3115
4 | 90 | CONCLUIDO | 1.2365 | 80.87 | 73.48 | 31.49 | 0.49 | 140 | 182.69 | 52.44 | 5 | 138 | 35.25 | 22766.06 | 966.33 | 747.9 | 287.19 | 106.02 | 85824.5 | 0.37 | 0.84 | 12.48 | 5.15 | 0.5 | 10 | 1359.0898 | 1859.5666 | 1682.0922 | 1359089.8136 | 1859566.6417 | 1.6291e-06 | 27 | 1682092.2114
5 | 90 | CONCLUIDO | 1.2639 | 79.12 | 72.61 | 37.88 | 0.58 | 115 | 184.19 | 52.44 | 6 | 113 | 35.75 | 22951.43 | 954.01 | 747.83 | 257.75 | 106.02 | 71230.54 | 0.41 | 0.85 | 12.47 | 4.29 | 0.5 | 10 | 1312.29 | 1795.5331 | 1624.17 | 1312290.0407 | 1795533.1279 | 1.6652e-06 | 26 | 1624169.9662
6 | 90 | CONCLUIDO | 1.2846 | 77.85 | 71.94 | 44.05 | 0.67 | 98 | 185.7 | 52.44 | 7 | 96 | 36.26 | 23137.49 | 944.38 | 747.85 | 235.38 | 106.02 | 60126.83 | 0.45 | 0.86 | 12.44 | 3.62 | 0.5 | 10 | 1282.8654 | 1755.2731 | 1587.7523 | 1282865.4304 | 1755273.078 | 1.6925e-06 | 26 | 1587752.2789
7 | 90 | CONCLUIDO | 1.3005 | 76.9 | 71.45 | 50.44 | 0.76 | 85 | 187.22 | 52.44 | 8 | 83 | 36.78 | 23324.24 | 936.51 | 747.83 | 219.5 | 106.02 | 52251.23 | 0.48 | 0.86 | 12.41 | 3.13 | 0.5 | 10 | 1260.4402 | 1724.5899 | 1559.9974 | 1260440.1833 | 1724589.8655 | 1.7135e-06 | 26 | 1559997.4292
8 | 90 | CONCLUIDO | 1.3118 | 76.23 | 71.11 | 56.14 | 0.85 | 76 | 188.74 | 52.44 | 9 | 74 | 37.3 | 23511.69 | 931.37 | 747.86 | 208.33 | 106.02 | 46715.64 | 0.51 | 0.87 | 12.38 | 2.79 | 0.5 | 10 | 1238.4836 | 1694.548 | 1532.8227 | 1238483.6374 | 1694547.9508 | 1.7284e-06 | 25 | 1532822.6727
9 | 90 | CONCLUIDO | 1.3214 | 75.68 | 70.84 | 62.51 | 0.93 | 68 | 190.26 | 52.44 | 10 | 66 | 37.82 | 23699.85 | 927.17 | 747.79 | 199.05 | 106.02 | 42113.45 | 0.53 | 0.87 | 12.38 | 2.52 | 0.5 | 10 | 1226.035 | 1677.5152 | 1517.4155 | 1226035.039 | 1677515.2292 | 1.741e-06 | 25 | 1517415.5301
10 | 90 | CONCLUIDO | 1.3312 | 75.12 | 70.53 | 69.38 | 1.02 | 61 | 191.79 | 52.44 | 11 | 59 | 38.35 | 23888.73 | 921.72 | 747.86 | 188.46 | 106.02 | 36853.97 | 0.56 | 0.87 | 12.38 | 2.21 | 0.5 | 10 | 1212.2764 | 1658.6901 | 1500.387 | 1212276.4332 | 1658690.0978 | 1.7539e-06 | 25 | 1500387.0428
11 | 90 | CONCLUIDO | 1.3373 | 74.78 | 70.37 | 75.39 | 1.1 | 56 | 193.33 | 52.44 | 12 | 54 | 38.89 | 24078.33 | 918.95 | 747.83 | 183.24 | 106.02 | 34270.81 | 0.58 | 0.88 | 12.36 | 2.05 | 0.5 | 10 | 1204.493 | 1648.0404 | 1490.7538 | 1204492.9687 | 1648040.4183 | 1.762e-06 | 25 | 1490753.7538
12 | 90 | CONCLUIDO | 1.3421 | 74.51 | 70.24 | 81.05 | 1.18 | 52 | 194.88 | 52.44 | 13 | 50 | 39.43 | 24268.67 | 917.15 | 747.83 | 179.07 | 106.02 | 32204.81 | 0.59 | 0.88 | 12.36 | 1.92 | 0.5 | 10 | 1198.7972 | 1640.2473 | 1483.7044 | 1198797.2417 | 1640247.2733 | 1.7683e-06 | 25 | 1483704.3757
13 | 90 | CONCLUIDO | 1.3478 | 74.19 | 70.07 | 87.58 | 1.27 | 48 | 196.42 | 52.44 | 14 | 46 | 39.98 | 24459.75 | 913.47 | 747.81 | 173.52 | 106.02 | 29446.08 | 0.61 | 0.88 | 12.34 | 1.75 | 0.5 | 10 | 1190.5078 | 1628.9053 | 1473.4448 | 1190507.7845 | 1628905.2722 | 1.7758e-06 | 25 | 1473444.8392
14 | 90 | CONCLUIDO | 1.3519 | 73.97 | 69.95 | 93.27 | 1.35 | 45 | 197.98 | 52.44 | 15 | 43 | 40.54 | 24651.58 | 911.39 | 747.81 | 169.48 | 106.02 | 27443.52 | 0.63 | 0.88 | 12.34 | 1.63 | 0.5 | 10 | 1185.1622 | 1621.5911 | 1466.8288 | 1185162.1574 | 1621591.1494 | 1.7812e-06 | 25 | 1466828.766
15 | 90 | CONCLUIDO | 1.3553 | 73.78 | 69.87 | 99.81 | 1.42 | 42 | 199.54 | 52.44 | 16 | 40 | 41.1 | 24844.17 | 909.94 | 747.84 | 166.51 | 106.02 | 25973.13 | 0.64 | 0.88 | 12.34 | 1.55 | 0.5 | 10 | 1181.0563 | 1615.9733 | 1461.7471 | 1181056.2995 | 1615973.3335 | 1.7857e-06 | 25 | 1461747.1066
16 | 90 | CONCLUIDO | 1.3589 | 73.59 | 69.75 | 104.62 | 1.5 | 40 | 201.11 | 52.44 | 17 | 38 | 41.67 | 25037.53 | 907.26 | 747.82 | 162.95 | 106.02 | 24203.21 | 0.65 | 0.88 | 12.33 | 1.43 | 0.5 | 10 | 1168.7061 | 1599.0752 | 1446.4617 | 1168706.0597 | 1599075.1906 | 1.7904e-06 | 24 | 1446461.6987
17 | 90 | CONCLUIDO | 1.3629 | 73.38 | 69.64 | 112.93 | 1.58 | 37 | 202.68 | 52.44 | 18 | 35 | 42.24 | 25231.66 | 904.2 | 747.81 | 159.15 | 106.02 | 22317.75 | 0.67 | 0.89 | 12.33 | 1.32 | 0.5 | 10 | 1162.5575 | 1590.6625 | 1438.8519 | 1162557.5377 | 1590662.5115 | 1.7957e-06 | 24 | 1438851.9139
18 | 90 | CONCLUIDO | 1.3634 | 73.35 | 69.65 | 116.08 | 1.65 | 36 | 204.26 | 52.44 | 19 | 34 | 42.82 | 25426.72 | 904.75 | 747.78 | 159.32 | 106.02 | 22409.44 | 0.67 | 0.89 | 12.33 | 1.33 | 0.5 | 10 | 1162.7543 | 1590.9317 | 1439.0954 | 1162754.251 | 1590931.6633 | 1.7963e-06 | 24 | 1439095.3782
19 | 90 | CONCLUIDO | 1.3666 | 73.18 | 69.55 | 122.73 | 1.73 | 34 | 205.85 | 52.44 | 20 | 32 | 43.41 | 25622.45 | 901.82 | 747.79 | 156.29 | 106.02 | 20904.52 | 0.68 | 0.89 | 12.32 | 1.23 | 0.5 | 10 | 1157.3666 | 1583.56 | 1432.4273 | 1157366.5948 | 1583560.0344 | 1.8006e-06 | 24 | 1432427.2873
20 | 90 | CONCLUIDO | 1.3696 | 73.02 | 69.46 | 130.23 | 1.8 | 32 | 207.45 | 52.44 | 21 | 30 | 44 | 25818.99 | 901.11 | 747.8 | 153.01 | 106.02 | 19274.66 | 0.69 | 0.89 | 12.32 | 1.14 | 0.5 | 10 | 1154.3669 | 1579.4558 | 1428.7147 | 1154366.9244 | 1579455.753 | 1.8045e-06 | 24 | 1428714.7127
21 | 90 | CONCLUIDO | 1.3707 | 72.95 | 69.43 | 134.38 | 1.87 | 31 | 209.05 | 52.44 | 22 | 29 | 44.6 | 26016.35 | 900.28 | 747.78 | 152.1 | 106.02 | 18821.57 | 0.7 | 0.89 | 12.32 | 1.11 | 0.5 | 10 | 1152.709 | 1577.1873 | 1426.6627 | 1152708.9617 | 1577187.2553 | 1.806e-06 | 24 | 1426662.7173
22 | 90 | CONCLUIDO | 1.3734 | 72.81 | 69.36 | 143.51 | 1.94 | 29 | 210.65 | 52.44 | 23 | 27 | 45.21 | 26214.54 | 898.09 | 747.8 | 149.85 | 106.02 | 17708.47 | 0.71 | 0.89 | 12.32 | 1.04 | 0.5 | 10 | 1148.5043 | 1571.4342 | 1421.4588 | 1148504.2844 | 1571434.2304 | 1.8095e-06 | 24 | 1421458.7529
23 | 90 | CONCLUIDO | 1.3747 | 72.74 | 69.33 | 148.56 | 2.01 | 28 | 212.27 | 52.44 | 24 | 26 | 45.82 | 26413.56 | 897.94 | 747.83 | 148.72 | 106.02 | 17148.26 | 0.71 | 0.89 | 12.32 | 1.01 | 0.5 | 10 | 1147.3858 | 1569.9038 | 1420.0744 | 1147385.7811 | 1569903.8448 | 1.8112e-06 | 24 | 1420074.4252
24 | 90 | CONCLUIDO | 1.376 | 72.67 | 69.29 | 153.98 | 2.08 | 27 | 213.89 | 52.44 | 25 | 25 | 46.44 | 26613.43 | 897.44 | 747.78 | 147.4 | 106.02 | 16494.92 | 0.72 | 0.89 | 12.32 | 0.97 | 0.5 | 10 | 1145.9099 | 1567.8845 | 1418.2478 | 1145909.8893 | 1567884.4645 | 1.8129e-06 | 24 | 1418247.7717
25 | 90 | CONCLUIDO | 1.3776 | 72.59 | 69.24 | 159.8 | 2.14 | 26 | 215.51 | 52.44 | 26 | 24 | 47.07 | 26814.17 | 896.12 | 747.78 | 145.87 | 106.02 | 15734.45 | 0.73 | 0.89 | 12.31 | 0.93 | 0.5 | 10 | 1143.4003 | 1564.4508 | 1415.1418 | 1143400.3339 | 1564450.7801 | 1.8151e-06 | 24 | 1415141.7934
26 | 90 | CONCLUIDO | 1.3789 | 72.52 | 69.21 | 166.11 | 2.21 | 25 | 217.15 | 52.44 | 27 | 23 | 47.71 | 27015.77 | 895.58 | 747.79 | 144.91 | 106.02 | 15259.75 | 0.73 | 0.89 | 12.31 | 0.89 | 0.5 | 10 | 1141.9053 | 1562.4051 | 1413.2914 | 1141905.2565 | 1562405.1492 | 1.8168e-06 | 24 | 1413291.3946
27 | 90 | CONCLUIDO | 1.3805 | 72.44 | 69.17 | 172.91 | 2.27 | 24 | 218.79 | 52.44 | 28 | 22 | 48.35 | 27218.26 | 893.71 | 747.79 | 143.32 | 106.02 | 14467.98 | 0.74 | 0.89 | 12.31 | 0.85 | 0.5 | 10 | 1138.877 | 1558.2617 | 1409.5434 | 1138876.9899 | 1558261.7414 | 1.8189e-06 | 24 | 1409543.4278
28 | 90 | CONCLUIDO | 1.382 | 72.36 | 69.12 | 180.32 | 2.34 | 23 | 220.44 | 52.44 | 29 | 21 | 49 | 27421.64 | 891 | 747.79 | 142.06 | 106.02 | 13844.8 | 0.75 | 0.89 | 12.3 | 0.8 | 0.5 | 10 | 1135.0856 | 1553.0742 | 1404.851 | 1135085.6407 | 1553074.25 | 1.8208e-06 | 24 | 1404851.0233
29 | 90 | CONCLUIDO | 1.3816 | 72.38 | 69.14 | 180.36 | 2.4 | 23 | 222.1 | 52.44 | 30 | 21 | 49.65 | 27625.93 | 893.13 | 747.81 | 142.31 | 106.02 | 13970.67 | 0.74 | 0.89 | 12.31 | 0.82 | 0.5 | 10 | 1137.4906 | 1556.3648 | 1407.8276 | 1137490.6205 | 1556364.8495 | 1.8203e-06 | 24 | 1407827.5726
30 | 90 | CONCLUIDO | 1.3832 | 72.3 | 69.09 | 188.44 | 2.46 | 22 | 223.76 | 52.44 | 31 | 20 | 50.32 | 27831.27 | 892.52 | 747.78 | 140.95 | 106.02 | 13291.48 | 0.75 | 0.89 | 12.3 | 0.78 | 0.5 | 10 | 1135.6993 | 1553.9139 | 1405.6105 | 1135699.3068 | 1553913.8951 | 1.8224e-06 | 24 | 1405610.5339
31 | 90 | CONCLUIDO | 1.3847 | 72.22 | 69.05 | 197.29 | 2.52 | 21 | 225.43 | 52.44 | 32 | 19 | 50.99 | 28037.42 | 889.93 | 747.8 | 139.56 | 106.02 | 12602.11 | 0.76 | 0.89 | 12.3 | 0.73 | 0.5 | 10 | 1132.0501 | 1548.9208 | 1401.094 | 1132050.0572 | 1548920.8307 | 1.8244e-06 | 24 | 1401094.0006
32 | 90 | CONCLUIDO | 1.3844 | 72.24 | 69.07 | 197.34 | 2.58 | 21 | 227.11 | 52.44 | 33 | 19 | 51.67 | 28244.51 | 893.31 | 747.78 | 140.06 | 106.02 | 12854.41 | 0.76 | 0.89 | 12.3 | 0.75 | 0.5 | 10 | 1135.6079 | 1553.7888 | 1405.4974 | 1135607.8829 | 1553788.8048 | 1.824e-06 | 24 | 1405497.382
33 | 90 | CONCLUIDO | 1.3859 | 72.15 | 69.02 | 207.06 | 2.64 | 20 | 228.8 | 52.44 | 34 | 18 | 52.36 | 28452.56 | 890.12 | 747.78 | 138.44 | 106.02 | 12048.63 | 0.77 | 0.89 | 12.3 | 0.7 | 0.5 | 10 | 1131.3595 | 1547.976 | 1400.2394 | 1131359.5417 | 1547976.037 | 1.826e-06 | 24 | 1400239.3766
34 | 90 | CONCLUIDO | 1.3861 | 72.15 | 69.01 | 207.04 | 2.7 | 20 | 230.49 | 52.44 | 35 | 18 | 53.05 | 28661.58 | 889.89 | 747.78 | 138.25 | 106.02 | 11954.62 | 0.77 | 0.89 | 12.3 | 0.7 | 0.5 | 10 | 1130.9811 | 1547.4582 | 1399.771 | 1130981.0654 | 1547458.189 | 1.8262e-06 | 24 | 1399770.9513
35 | 90 | CONCLUIDO | 1.3872 | 72.09 | 68.99 | 217.87 | 2.76 | 19 | 232.2 | 52.44 | 36 | 17 | 53.75 | 28871.58 | 891.54 | 747.78 | 137.52 | 106.02 | 11594.08 | 0.77 | 0.89 | 12.3 | 0.67 | 0.5 | 10 | 1131.807 | 1548.5882 | 1400.7931 | 1131806.954 | 1548588.2063 | 1.8277e-06 | 24 | 1400793.1214
36 | 90 | CONCLUIDO | 1.3873 | 72.08 | 68.99 | 217.85 | 2.81 | 19 | 233.91 | 52.44 | 37 | 17 | 54.46 | 29082.59 | 888.3 | 747.78 | 137.28 | 106.02 | 11475.36 | 0.77 | 0.89 | 12.3 | 0.67 | 0.5 | 10 | 1128.5599 | 1544.1455 | 1396.7744 | 1128559.9086 | 1544145.4555 | 1.8278e-06 | 24 | 1396774.3804
37 | 90 | CONCLUIDO | 1.3886 | 72.01 | 68.95 | 229.85 | 2.87 | 18 | 235.63 | 52.44 | 38 | 16 | 55.18 | 29294.6 | 889.41 | 747.8 | 135.97 | 106.02 | 10823.08 | 0.78 | 0.89 | 12.31 | 0.64 | 0.5 | 10 | 1128.6924 | 1544.3268 | 1396.9384 | 1128692.4412 | 1544326.7924 | 1.8295e-06 | 24 | 1396938.4108
38 | 90 | CONCLUIDO | 1.3889 | 72 | 68.94 | 229.79 | 2.92 | 18 | 237.35 | 52.44 | 39 | 16 | 55.91 | 29507.65 | 890.7 | 747.78 | 135.7 | 106.02 | 10687.19 | 0.78 | 0.89 | 12.3 | 0.62 | 0.5 | 10 | 1129.7347 | 1545.7528 | 1398.2283 | 1129734.6641 | 1545752.8078 | 1.8299e-06 | 24 | 1398228.3293
39 | 90 | CONCLUIDO | 1.3899 | 71.95 | 68.92 | 243.26 | 2.98 | 17 | 239.09 | 52.44 | 40 | 15 | 56.65 | 29721.73 | 888.02 | 747.78 | 135.2 | 106.02 | 10443.25 | 0.78 | 0.89 | 12.3 | 0.61 | 0.5 | 10 | 1126.3909 | 1541.1778 | 1394.0899 | 1126390.9388 | 1541177.7753 | 1.8313e-06 | 24 | 1394089.9315

## RESULTADOS_0
Unnamed: 0 | Volume de calda [L] | STATUS | Capacidade operacional [ha/h] | Tempo de missao [h] | Tempo util [h] | Tempo por voo [min] | Autonomia Projetada [h] | N° Voos | MTOW [kg] | Massa Estrutura [kg] | Combustível [kg] | Abastecimentos | Massa gerador | Potência gerador [W] | Combustível consumido [L] | Calda cons [L] | Distância percorrida [km] | Distância Pulverizando [km] | RTL ACUMULADO[m] | EOC [km/km] | EOC [h/h] | Tempo de manobra [h] | Tempo rtl_rtw [h] | V pulv [m/s] | V desloc [m/s] | Preço Total por ha Simples [R$/ha] | Preço Total por ha Presumido [R$/ha] | Preço Total por ha Real [R$/ha] | Preço Total Simples [R$] | Preço Total Presumido [R$] | Prod CAPEX [ha/h/R$] | Dias Trabalhados | Preço Total Real [R$]
0 | 10 | CONCLUIDO | 1.2738 | 78.5 | 74.9 | 25.53 | 0.64 | 176 | 26.11 | 12.1 | 1 | 174 | 3.01 | 3454.41 | 243.34 | 747.88 | 334.72 | 106.02 | 109409.33 | 0.32 | 0.82 | 12.55 | 6.58 | 0.5 | 10 | 474.3187 | 648.9838 | 587.0457 | 474318.7346 | 648983.8182 | 1.8234e-06 | 26 | 587045.7134
1 | 10 | CONCLUIDO | 1.3542 | 73.84 | 71.31 | 53.48 | 1.23 | 80 | 27.2 | 12.1 | 2 | 38 | 3.1 | 3588.35 | 210.48 | 747.9 | 212.27 | 106.02 | 48663.98 | 0.5 | 0.87 | 12.47 | 2.99 | 0.5 | 10 | 414.7256 | 567.4459 | 513.2897 | 414725.6271 | 567445.8995 | 1.9385e-06 | 25 | 513289.6592
2 | 10 | CONCLUIDO | 1.3565 | 73.72 | 71.23 | 56.23 | 1.78 | 76 | 28.29 | 12.1 | 3 | 0 | 3.19 | 3722.55 | 215.62 | 747.96 | 208.51 | 106.02 | 46803.51 | 0.51 | 0.87 | 12.5 | 2.91 | 0.5 | 10 | 412.9433 | 565.0072 | 511.0837 | 412943.2531 | 565007.1766 | 1.9418e-06 | 24 | 511083.6847

## RESULTADOS_7
Unnamed: 0 | Volume de calda [L] | STATUS | Capacidade operacional [ha/h] | Tempo de missao [h] | Tempo util [h] | Tempo por voo [min] | Autonomia Projetada [h] | N° Voos | MTOW [kg] | Massa Estrutura [kg] | Combustível [kg] | Abastecimentos | Massa gerador | Potência gerador [W] | Combustível consumido [L] | Calda cons [L] | Distância percorrida [km] | Distância Pulverizando [km] | RTL ACUMULADO[m] | EOC [km/km] | EOC [h/h] | Tempo de manobra [h] | Tempo rtl_rtw [h] | V pulv [m/s] | V desloc [m/s] | Preço Total por ha Simples [R$/ha] | Preço Total por ha Presumido [R$/ha] | Preço Total por ha Real [R$/ha] | Preço Total Simples [R$] | Preço Total Presumido [R$] | Prod CAPEX [ha/h/R$] | Dias Trabalhados | Preço Total Real [R$]
0 | 45 | CONCLUIDO | 0.9472 | 105.57 | 91.31 | 9.18 | 0.18 | 597 | 98.71 | 39.72 | 1 | 595 | 12.99 | 12407.75 | 823.04 | 748.19 | 883.4 | 106.02 | 381641.2 | 0.12 | 0.68 | 13.24 | 22.98 | 0.5 | 10 | 1552.2661 | 2123.8789 | 1921.1789 | 1552266.0862 | 2123878.9403 | 1.2906e-06 | 35 | 1921178.9151
1 | 45 | CONCLUIDO | 1.177 | 84.96 | 77.8 | 18.52 | 0.35 | 252 | 99.95 | 39.72 | 2 | 250 | 13.24 | 12561.45 | 697.52 | 747.98 | 430.86 | 106.02 | 157100.08 | 0.25 | 0.79 | 12.69 | 9.47 | 0.5 | 10 | 1087.2253 | 1487.5896 | 1345.6161 | 1087225.2822 | 1487589.596 | 1.6037e-06 | 28 | 1345616.1328
2 | 45 | CONCLUIDO | 1.2565 | 79.59 | 74.31 | 27.87 | 0.52 | 160 | 101.2 | 39.72 | 3 | 158 | 13.49 | 12715.54 | 662.44 | 747.96 | 314.98 | 106.02 | 99620.95 | 0.34 | 0.83 | 12.53 | 5.99 | 0.5 | 10 | 975.1332 | 1334.2203 | 1206.8842 | 975133.2181 | 1334220.2888 | 1.712e-06 | 26 | 1206884.177
3 | 45 | CONCLUIDO | 1.2973 | 77.08 | 72.69 | 37.28 | 0.69 | 117 | 102.45 | 39.72 | 4 | 115 | 13.74 | 12870.03 | 644.04 | 747.88 | 259.86 | 106.02 | 72272.71 | 0.41 | 0.85 | 12.48 | 4.37 | 0.5 | 10 | 928.93 | 1271.003 | 1149.7002 | 928929.9855 | 1271002.9877 | 1.7676e-06 | 26 | 1149700.2464
4 | 45 | CONCLUIDO | 1.3224 | 75.62 | 71.74 | 46.79 | 0.85 | 92 | 103.71 | 39.72 | 5 | 90 | 14 | 13024.91 | 631.73 | 747.83 | 228.75 | 106.02 | 56843.67 | 0.46 | 0.86 | 12.43 | 3.42 | 0.5 | 10 | 894.2732 | 1223.5841 | 1106.8069 | 894273.2232 | 1223584.0765 | 1.8018e-06 | 25 | 1106806.9295
5 | 45 | CONCLUIDO | 1.3393 | 74.67 | 71.12 | 56.14 | 1.01 | 76 | 104.97 | 39.72 | 6 | 74 | 14.25 | 13180.19 | 622.23 | 747.83 | 208.48 | 106.02 | 46790.88 | 0.51 | 0.87 | 12.39 | 2.8 | 0.5 | 10 | 874.8165 | 1196.9625 | 1082.7261 | 874816.485 | 1196962.5089 | 1.8248e-06 | 25 | 1082726.087
6 | 45 | CONCLUIDO | 1.3519 | 73.97 | 70.66 | 66.25 | 1.16 | 64 | 106.23 | 39.72 | 7 | 62 | 14.52 | 13335.87 | 613.74 | 747.87 | 193.11 | 106.02 | 39165.34 | 0.55 | 0.87 | 12.38 | 2.34 | 0.5 | 10 | 859.213 | 1175.6132 | 1063.4143 | 859213.0461 | 1175613.1955 | 1.842e-06 | 25 | 1063414.3221
7 | 45 | CONCLUIDO | 1.3601 | 73.52 | 70.38 | 75.41 | 1.31 | 56 | 107.5 | 39.72 | 8 | 54 | 14.78 | 13491.96 | 607.94 | 747.82 | 183.79 | 106.02 | 34543.25 | 0.58 | 0.88 | 12.36 | 2.06 | 0.5 | 10 | 842.2792 | 1152.4436 | 1042.456 | 842279.2124 | 1152443.5772 | 1.8532e-06 | 24 | 1042455.9796
8 | 45 | CONCLUIDO | 1.368 | 73.1 | 70.1 | 85.84 | 1.46 | 49 | 108.77 | 39.72 | 9 | 47 | 15.05 | 13648.58 | 601.12 | 747.83 | 174.3 | 106.02 | 29831.33 | 0.61 | 0.88 | 12.35 | 1.78 | 0.5 | 10 | 831.2805 | 1137.3946 | 1028.8433 | 831280.4823 | 1137394.6294 | 1.8639e-06 | 24 | 1028843.2824
9 | 45 | CONCLUIDO | 1.3733 | 72.82 | 69.92 | 95.35 | 1.6 | 44 | 110.04 | 39.72 | 10 | 42 | 15.32 | 13805.5 | 595.03 | 747.79 | 168.32 | 106.02 | 26869.17 | 0.63 | 0.88 | 12.35 | 1.61 | 0.5 | 10 | 822.4801 | 1125.3535 | 1017.9514 | 822480.0786 | 1125353.5288 | 1.8712e-06 | 24 | 1017951.3674
10 | 45 | CONCLUIDO | 1.3776 | 72.59 | 69.78 | 104.67 | 1.74 | 40 | 111.32 | 39.72 | 11 | 38 | 15.6 | 13962.83 | 590.41 | 747.84 | 163.61 | 106.02 | 24533.44 | 0.65 | 0.88 | 12.34 | 1.46 | 0.5 | 10 | 815.713 | 1116.0945 | 1009.576 | 815712.9728 | 1116094.476 | 1.877e-06 | 24 | 1009575.9857
11 | 45 | CONCLUIDO | 1.3823 | 72.34 | 69.61 | 116.02 | 1.88 | 36 | 112.59 | 39.72 | 12 | 34 | 15.88 | 14120.58 | 584.25 | 747.82 | 158.24 | 106.02 | 21869.45 | 0.67 | 0.89 | 12.33 | 1.29 | 0.5 | 10 | 807.2546 | 1104.5214 | 999.1074 | 807254.6304 | 1104521.3989 | 1.8834e-06 | 24 | 999107.4268
12 | 45 | CONCLUIDO | 1.3854 | 72.18 | 69.51 | 126.39 | 2.01 | 33 | 113.88 | 39.72 | 13 | 31 | 16.16 | 14278.75 | 578.86 | 747.8 | 154.96 | 106.02 | 20241.99 | 0.68 | 0.89 | 12.32 | 1.19 | 0.5 | 10 | 800.4162 | 1095.1648 | 990.6438 | 800416.2199 | 1095164.7839 | 1.8877e-06 | 24 | 990643.794
13 | 45 | CONCLUIDO | 1.3879 | 72.05 | 69.43 | 134.38 | 2.14 | 31 | 115.16 | 39.72 | 14 | 29 | 16.45 | 14437.35 | 575.58 | 747.81 | 152.26 | 106.02 | 18905.3 | 0.7 | 0.89 | 12.31 | 1.11 | 0.5 | 10 | 795.97 | 1089.0812 | 985.1409 | 795969.9806 | 1089081.2432 | 1.8911e-06 | 24 | 985140.8579
14 | 45 | CONCLUIDO | 1.3899 | 71.95 | 69.36 | 143.51 | 2.27 | 29 | 116.45 | 39.72 | 15 | 27 | 16.74 | 14596.38 | 569.65 | 747.79 | 149.72 | 106.02 | 17645.88 | 0.71 | 0.89 | 12.32 | 1.04 | 0.5 | 10 | 789.1824 | 1079.7942 | 976.7402 | 789182.4213 | 1079794.2052 | 1.8938e-06 | 24 | 976740.1617
15 | 45 | CONCLUIDO | 1.3922 | 71.83 | 69.29 | 153.97 | 2.4 | 27 | 117.75 | 39.72 | 16 | 25 | 17.03 | 14755.84 | 565.79 | 747.78 | 147.51 | 106.02 | 16550.36 | 0.72 | 0.89 | 12.31 | 0.97 | 0.5 | 10 | 784.3035 | 1073.1186 | 970.7017 | 784303.4794 | 1073118.6215 | 1.8969e-06 | 24 | 970701.6864
16 | 45 | CONCLUIDO | 1.3945 | 71.71 | 69.21 | 166.1 | 2.52 | 25 | 119.04 | 39.72 | 17 | 23 | 17.33 | 14915.73 | 560.95 | 747.78 | 144.81 | 106.02 | 15210.16 | 0.73 | 0.89 | 12.31 | 0.89 | 0.5 | 10 | 778.4745 | 1065.1432 | 963.4874 | 778474.5004 | 1065143.1553 | 1.9001e-06 | 24 | 963487.3875
17 | 45 | CONCLUIDO | 1.3969 | 71.59 | 69.13 | 180.33 | 2.64 | 23 | 120.34 | 39.72 | 18 | 21 | 17.63 | 15076.07 | 552.67 | 747.78 | 142.03 | 106.02 | 13829.34 | 0.75 | 0.89 | 12.31 | 0.81 | 0.5 | 10 | 769.2706 | 1052.55 | 952.0961 | 769270.6496 | 1052550.0406 | 1.9033e-06 | 24 | 952096.142
18 | 45 | CONCLUIDO | 1.398 | 71.53 | 69.09 | 188.43 | 2.76 | 22 | 121.65 | 39.72 | 19 | 20 | 17.93 | 15236.84 | 550.92 | 747.79 | 140.73 | 106.02 | 13184.73 | 0.75 | 0.89 | 12.31 | 0.77 | 0.5 | 10 | 767.0496 | 1049.5111 | 949.3472 | 767049.5731 | 1049511.0658 | 1.9048e-06 | 24 | 949347.2027
19 | 45 | CONCLUIDO | 1.3989 | 71.48 | 69.06 | 197.32 | 2.87 | 21 | 122.95 | 39.72 | 20 | 19 | 18.24 | 15398.07 | 547.27 | 747.82 | 139.75 | 106.02 | 12698.08 | 0.76 | 0.89 | 12.31 | 0.74 | 0.5 | 10 | 763.0804 | 1044.0802 | 944.4347 | 763080.3783 | 1044080.2384 | 1.906e-06 | 24 | 944434.6858
20 | 45 | CONCLUIDO | 1.4004 | 71.41 | 69.01 | 207.03 | 2.98 | 20 | 124.26 | 39.72 | 21 | 16 | 18.55 | 15559.74 | 542.45 | 747.78 | 137.86 | 106.02 | 11760.07 | 0.77 | 0.89 | 12.31 | 0.69 | 0.5 | 10 | 757.7037 | 1036.7237 | 937.7802 | 757703.7203 | 1036723.6576 | 1.9081e-06 | 24 | 937780.2068
21 | 45 | CONCLUIDO | 1.4013 | 71.36 | 68.98 | 217.84 | 3.09 | 19 | 125.58 | 39.72 | 22 | 12 | 18.86 | 15721.87 | 539.34 | 747.79 | 136.96 | 106.02 | 11313.58 | 0.77 | 0.89 | 12.31 | 0.67 | 0.5 | 10 | 754.2716 | 1032.0277 | 933.5324 | 754271.5994 | 1032027.6784 | 1.9093e-06 | 24 | 933532.4053
22 | 45 | CONCLUIDO | 1.4025 | 71.3 | 68.95 | 229.82 | 3.2 | 18 | 126.9 | 39.72 | 23 | 7 | 19.18 | 15884.46 | 534.46 | 747.82 | 135.58 | 106.02 | 10628.63 | 0.78 | 0.89 | 12.31 | 0.63 | 0.5 | 10 | 749.0009 | 1024.8161 | 927.0091 | 749000.8982 | 1024816.0725 | 1.911e-06 | 24 | 927009.0649
23 | 45 | CONCLUIDO | 1.402 | 71.33 | 68.97 | 229.89 | 3.31 | 18 | 128.22 | 39.72 | 24 | 3 | 19.5 | 16047.51 | 540.23 | 747.83 | 135.88 | 106.02 | 10776.44 | 0.78 | 0.89 | 12.32 | 0.65 | 0.5 | 10 | 754.8294 | 1032.7909 | 934.2228 | 754829.4427 | 1032790.9443 | 1.9103e-06 | 24 | 934222.8261
24 | 45 | CONCLUIDO | 1.402 | 71.33 | 68.97 | 229.9 | 3.41 | 18 | 129.54 | 39.72 | 25 | 1 | 19.83 | 16211.02 | 545.2 | 747.8 | 135.99 | 106.02 | 10833.69 | 0.78 | 0.89 | 12.32 | 0.65 | 0.5 | 10 | 759.6523 | 1039.3898 | 940.1919 | 759652.2912 | 1039389.7783 | 1.9103e-06 | 24 | 940191.8766
25 | 45 | CONCLUIDO | 1.402 | 71.33 | 68.97 | 229.9 | 3.51 | 18 | 130.87 | 39.72 | 26 | 0 | 20.16 | 16375 | 549.95 | 747.8 | 135.94 | 106.02 | 10806.9 | 0.78 | 0.89 | 12.32 | 0.65 | 0.5 | 10 | 764.2617 | 1045.6965 | 945.8967 | 764261.6534 | 1045696.511 | 1.9103e-06 | 24 | 945896.7036

## RESULTADOS_10
Unnamed: 0 | Volume de calda [L] | STATUS | Capacidade operacional [ha/h] | Tempo de missao [h] | Tempo util [h] | Tempo por voo [min] | Autonomia Projetada [h] | N° Voos | MTOW [kg] | Massa Estrutura [kg] | Combustível [kg] | Abastecimentos | Massa gerador | Potência gerador [W] | Combustível consumido [L] | Calda cons [L] | Distância percorrida [km] | Distância Pulverizando [km] | RTL ACUMULADO[m] | EOC [km/km] | EOC [h/h] | Tempo de manobra [h] | Tempo rtl_rtw [h] | V pulv [m/s] | V desloc [m/s] | Preço Total por ha Simples [R$/ha] | Preço Total por ha Presumido [R$/ha] | Preço Total por ha Real [R$/ha] | Preço Total Simples [R$] | Preço Total Presumido [R$] | Prod CAPEX [ha/h/R$] | Dias Trabalhados | Preço Total Real [R$]
0 | 60 | CONCLUIDO | 0.8437 | 118.53 | 97.36 | 7.84 | 0.14 | 745 | 124.63 | 45 | 1 | 743 | 18.64 | 15605.44 | 1024.99 | 748.37 | 1084.59 | 106.02 | 481497.26 | 0.1 | 0.63 | 13.52 | 29.01 | 0.5 | 10 | 2098.3503 | 2871.0555 | 2597.0459 | 2098350.2992 | 2871055.4521 | 1.1348e-06 | 39 | 2597045.9493
1 | 60 | CONCLUIDO | 1.1153 | 89.67 | 79.79 | 15.8 | 0.28 | 303 | 125.95 | 45 | 2 | 301 | 18.95 | 15767.7 | 837.68 | 748.04 | 497.42 | 106.02 | 190121.32 | 0.21 | 0.77 | 12.78 | 11.46 | 0.5 | 10 | 1337.8231 | 1830.4686 | 1655.7713 | 1337823.1439 | 1830468.6461 | 1.5001e-06 | 30 | 1655771.2876
2 | 60 | CONCLUIDO | 1.2133 | 82.42 | 75.43 | 23.82 | 0.42 | 190 | 127.27 | 45 | 3 | 188 | 19.27 | 15930.42 | 789.32 | 748 | 352.4 | 106.02 | 118179.51 | 0.3 | 0.82 | 12.57 | 7.11 | 0.5 | 10 | 1166.1242 | 1595.5425 | 1443.2662 | 1166124.1786 | 1595542.5469 | 1.6319e-06 | 27 | 1443266.2056
3 | 60 | CONCLUIDO | 1.2628 | 79.19 | 73.51 | 31.73 | 0.55 | 139 | 128.59 | 45 | 4 | 137 | 19.59 | 16093.6 | 766.43 | 747.87 | 287.29 | 106.02 | 85880.19 | 0.37 | 0.84 | 12.52 | 5.19 | 0.5 | 10 | 1093.8147 | 1496.6055 | 1353.7716 | 1093814.683 | 1496605.505 | 1.6985e-06 | 26 | 1353771.5761
4 | 60 | CONCLUIDO | 1.294 | 77.28 | 72.36 | 39.83 | 0.68 | 109 | 129.92 | 45 | 5 | 107 | 19.92 | 16257.24 | 751.98 | 747.84 | 249.54 | 106.02 | 67155.46 | 0.42 | 0.85 | 12.46 | 4.04 | 0.5 | 10 | 1055.1115 | 1443.6501 | 1305.8702 | 1055111.5029 | 1443650.1065 | 1.7405e-06 | 26 | 1305870.1666
5 | 60 | CONCLUIDO | 1.3145 | 76.07 | 71.64 | 47.76 | 0.81 | 90 | 131.25 | 45 | 6 | 88 | 20.25 | 16421.36 | 741.96 | 747.84 | 225.69 | 106.02 | 55324.34 | 0.47 | 0.86 | 12.42 | 3.32 | 0.5 | 10 | 1023.4429 | 1400.3197 | 1266.6751 | 1023442.8701 | 1400319.6859 | 1.768e-06 | 25 | 1266675.1405
6 | 60 | CONCLUIDO | 1.3288 | 75.26 | 71.16 | 55.45 | 0.93 | 77 | 132.58 | 45 | 7 | 75 | 20.59 | 16585.95 | 733.9 | 747.83 | 209.23 | 106.02 | 47159.07 | 0.51 | 0.87 | 12.4 | 2.84 | 0.5 | 10 | 1005.4376 | 1375.6841 | 1244.3907 | 1005437.6013 | 1375684.0829 | 1.7873e-06 | 25 | 1244390.7248
7 | 60 | CONCLUIDO | 1.3412 | 74.56 | 70.74 | 64.31 | 1.06 | 66 | 133.92 | 45 | 8 | 64 | 20.93 | 16751.02 | 726.14 | 747.81 | 195.56 | 106.02 | 40377.83 | 0.54 | 0.87 | 12.39 | 2.42 | 0.5 | 10 | 989.349 | 1353.671 | 1224.4785 | 989349.0365 | 1353670.9988 | 1.8039e-06 | 25 | 1224478.5386
8 | 60 | CONCLUIDO | 1.3494 | 74.11 | 70.47 | 71.66 | 1.18 | 59 | 135.27 | 45 | 9 | 57 | 21.27 | 16916.71 | 721.83 | 747.81 | 186.62 | 106.02 | 35942.47 | 0.57 | 0.88 | 12.37 | 2.15 | 0.5 | 10 | 979.7096 | 1340.4819 | 1212.5482 | 979709.6223 | 1340481.9269 | 1.815e-06 | 25 | 1212548.2132
9 | 60 | CONCLUIDO | 1.3561 | 73.74 | 70.26 | 79.53 | 1.29 | 53 | 136.61 | 45 | 10 | 51 | 21.61 | 17082.76 | 717.27 | 747.78 | 179.4 | 106.02 | 32365.96 | 0.59 | 0.88 | 12.36 | 1.94 | 0.5 | 10 | 970.8906 | 1328.4153 | 1201.6332 | 970890.5696 | 1328415.31 | 1.824e-06 | 25 | 1201633.2173
10 | 60 | CONCLUIDO | 1.3618 | 73.43 | 70.07 | 87.59 | 1.41 | 48 | 137.96 | 45 | 11 | 46 | 21.96 | 17249.3 | 712.63 | 747.83 | 173.44 | 106.02 | 29407.01 | 0.61 | 0.88 | 12.35 | 1.75 | 0.5 | 10 | 955.9458 | 1307.9672 | 1183.1366 | 955945.7618 | 1307967.1646 | 1.8316e-06 | 24 | 1183136.6142
11 | 60 | CONCLUIDO | 1.3663 | 73.19 | 69.93 | 95.36 | 1.52 | 44 | 139.32 | 45 | 12 | 42 | 22.32 | 17416.34 | 708.74 | 747.79 | 168.73 | 106.02 | 27075.38 | 0.63 | 0.88 | 12.35 | 1.62 | 0.5 | 10 | 949.3002 | 1298.8744 | 1174.9117 | 949300.221 | 1298874.4425 | 1.8377e-06 | 24 | 1174911.6887
12 | 60 | CONCLUIDO | 1.3713 | 72.92 | 69.77 | 104.65 | 1.63 | 40 | 140.67 | 45 | 13 | 38 | 22.68 | 17583.88 | 704.92 | 747.8 | 163.13 | 106.02 | 24294.16 | 0.65 | 0.88 | 12.34 | 1.45 | 0.5 | 10 | 942.4606 | 1289.5162 | 1166.4466 | 942460.6116 | 1289516.1872 | 1.8444e-06 | 24 | 1166446.5722
13 | 60 | CONCLUIDO | 1.3751 | 72.72 | 69.65 | 112.94 | 1.74 | 37 | 142.04 | 45 | 14 | 35 | 23.04 | 17751.93 | 700.64 | 747.79 | 159.12 | 106.02 | 22304.2 | 0.67 | 0.89 | 12.33 | 1.33 | 0.5 | 10 | 935.9354 | 1280.5881 | 1158.3706 | 935935.4305 | 1280588.1465 | 1.8495e-06 | 24 | 1158370.6111
14 | 60 | CONCLUIDO | 1.3768 | 72.63 | 69.61 | 119.32 | 1.85 | 35 | 143.4 | 45 | 15 | 33 | 23.41 | 17920.49 | 697.39 | 747.78 | 157.97 | 106.02 | 21740.17 | 0.67 | 0.89 | 12.33 | 1.29 | 0.5 | 10 | 931.7241 | 1274.826 | 1153.1584 | 931724.1028 | 1274826.0222 | 1.8518e-06 | 24 | 1153158.4159
15 | 60 | CONCLUIDO | 1.3794 | 72.49 | 69.52 | 126.4 | 1.96 | 33 | 144.77 | 45 | 16 | 31 | 23.78 | 18089.56 | 694.75 | 747.79 | 154.98 | 106.02 | 20252.62 | 0.68 | 0.89 | 12.33 | 1.2 | 0.5 | 10 | 927.5691 | 1269.141 | 1148.016 | 927569.1346 | 1269141.0114 | 1.8553e-06 | 24 | 1148015.9745
16 | 60 | CONCLUIDO | 1.3821 | 72.35 | 69.43 | 134.38 | 2.06 | 31 | 146.15 | 45 | 17 | 29 | 24.15 | 18259.16 | 690.62 | 747.78 | 151.94 | 106.02 | 18742.89 | 0.7 | 0.89 | 12.32 | 1.11 | 0.5 | 10 | 921.9081 | 1261.3953 | 1141.0095 | 921908.0892 | 1261395.3193 | 1.8589e-06 | 24 | 1141009.5204
17 | 60 | CONCLUIDO | 1.3844 | 72.24 | 69.36 | 143.51 | 2.16 | 29 | 147.53 | 45 | 18 | 27 | 24.53 | 18429.27 | 687.64 | 747.78 | 149.98 | 106.02 | 17771.06 | 0.71 | 0.89 | 12.31 | 1.04 | 0.5 | 10 | 917.6396 | 1255.5549 | 1135.7265 | 917639.5536 | 1255554.9207 | 1.862e-06 | 24 | 1135726.5212
18 | 60 | CONCLUIDO | 1.387 | 72.1 | 69.27 | 153.94 | 2.26 | 27 | 148.91 | 45 | 19 | 25 | 24.92 | 18599.92 | 684.73 | 747.78 | 146.95 | 106.02 | 16270.85 | 0.72 | 0.89 | 12.31 | 0.96 | 0.5 | 10 | 913.2689 | 1249.5748 | 1130.3172 | 913268.9151 | 1249574.8202 | 1.8655e-06 | 24 | 1130317.1532
19 | 60 | CONCLUIDO | 1.388 | 72.05 | 69.25 | 159.81 | 2.36 | 26 | 150.3 | 45 | 20 | 24 | 25.3 | 18771.1 | 682.08 | 747.79 | 146.21 | 106.02 | 15902.7 | 0.73 | 0.89 | 12.31 | 0.93 | 0.5 | 10 | 910.1084 | 1245.2504 | 1126.4055 | 910108.375 | 1245250.4298 | 1.8669e-06 | 24 | 1126405.4765
20 | 60 | CONCLUIDO | 1.389 | 71.99 | 69.22 | 166.13 | 2.45 | 25 | 151.69 | 45 | 21 | 23 | 25.7 | 18942.82 | 679.03 | 747.78 | 145.25 | 106.02 | 15428.36 | 0.73 | 0.89 | 12.31 | 0.9 | 0.5 | 10 | 906.5493 | 1240.3807 | 1122.0005 | 906549.2847 | 1240380.7254 | 1.8682e-06 | 24 | 1122000.5299
21 | 60 | CONCLUIDO | 1.3917 | 71.85 | 69.13 | 180.35 | 2.54 | 23 | 153.09 | 45 | 22 | 21 | 26.09 | 19115.09 | 673.64 | 747.78 | 142.18 | 106.02 | 13903.67 | 0.75 | 0.89 | 12.31 | 0.81 | 0.5 | 10 | 899.7363 | 1231.0589 | 1113.5684 | 899736.3263 | 1231058.9352 | 1.8719e-06 | 24 | 1113568.3983
22 | 60 | CONCLUIDO | 1.3929 | 71.79 | 69.1 | 188.45 | 2.64 | 22 | 154.49 | 45 | 23 | 20 | 26.49 | 19287.9 | 672.73 | 747.78 | 141.02 | 106.02 | 13327.97 | 0.75 | 0.89 | 12.31 | 0.78 | 0.5 | 10 | 898.1791 | 1228.9283 | 1111.6411 | 898179.0919 | 1228928.2583 | 1.8735e-06 | 24 | 1111641.0702
23 | 60 | CONCLUIDO | 1.3943 | 71.72 | 69.05 | 197.3 | 2.73 | 21 | 155.9 | 45 | 24 | 19 | 26.9 | 19461.27 | 667.59 | 747.81 | 139.44 | 106.02 | 12545.03 | 0.76 | 0.89 | 12.31 | 0.73 | 0.5 | 10 | 892.3694 | 1220.9791 | 1104.4506 | 892369.3657 | 1220979.1347 | 1.8754e-06 | 24 | 1104450.5997
24 | 60 | CONCLUIDO | 1.3941 | 71.73 | 69.06 | 197.31 | 2.81 | 21 | 157.31 | 45 | 25 | 19 | 27.31 | 19635.2 | 666.1 | 747.81 | 139.73 | 106.02 | 12686.55 | 0.76 | 0.89 | 12.3 | 0.74 | 0.5 | 10 | 891.0312 | 1219.1482 | 1102.7944 | 891031.1717 | 1219148.1587 | 1.8751e-06 | 24 | 1102794.3695
25 | 60 | CONCLUIDO | 1.3955 | 71.66 | 69.02 | 207.05 | 2.9 | 20 | 158.72 | 45 | 26 | 18 | 27.72 | 19809.69 | 664.57 | 747.79 | 138.3 | 106.02 | 11978.7 | 0.77 | 0.89 | 12.3 | 0.7 | 0.5 | 10 | 888.7643 | 1216.0465 | 1099.9888 | 888764.3032 | 1216046.5292 | 1.877e-06 | 24 | 1099988.7552
26 | 60 | CONCLUIDO | 1.3966 | 71.6 | 68.98 | 217.85 | 2.99 | 19 | 160.14 | 45 | 27 | 17 | 28.14 | 19984.89 | 662.78 | 747.78 | 137.18 | 106.02 | 11422.21 | 0.77 | 0.89 | 12.3 | 0.67 | 0.5 | 10 | 886.4041 | 1212.8172 | 1097.0676 | 886404.0803 | 1212817.168 | 1.8784e-06 | 24 | 1097067.5997
27 | 60 | CONCLUIDO | 1.3979 | 71.54 | 68.94 | 229.81 | 3.07 | 18 | 161.57 | 45 | 28 | 16 | 28.57 | 20160.55 | 657.29 | 747.78 | 135.64 | 106.02 | 10660.2 | 0.78 | 0.89 | 12.31 | 0.62 | 0.5 | 10 | 880.3435 | 1204.5247 | 1089.5666 | 880343.4524 | 1204524.7496 | 1.8802e-06 | 24 | 1089566.5981
28 | 60 | CONCLUIDO | 1.3975 | 71.56 | 68.96 | 229.88 | 3.15 | 18 | 163 | 45 | 29 | 16 | 29 | 20336.78 | 656.22 | 747.79 | 136.68 | 106.02 | 11178.86 | 0.78 | 0.89 | 12.3 | 0.65 | 0.5 | 10 | 879.5296 | 1203.4111 | 1088.5593 | 879529.5508 | 1203411.1335 | 1.8797e-06 | 24 | 1088559.264
29 | 60 | CONCLUIDO | 1.3989 | 71.48 | 68.92 | 243.24 | 3.23 | 17 | 164.43 | 45 | 30 | 15 | 29.43 | 20513.61 | 653.95 | 747.79 | 134.87 | 106.02 | 10277.97 | 0.79 | 0.9 | 12.3 | 0.6 | 0.5 | 10 | 876.56 | 1199.3481 | 1084.884 | 876560.0211 | 1199348.092 | 1.8815e-06 | 24 | 1084883.9934
30 | 60 | CONCLUIDO | 1.4004 | 71.41 | 68.87 | 258.25 | 3.31 | 16 | 165.87 | 45 | 31 | 14 | 29.87 | 20691.03 | 647.61 | 747.78 | 133.18 | 106.02 | 9437.53 | 0.8 | 0.9 | 12.3 | 0.55 | 0.5 | 10 | 869.5805 | 1189.7984 | 1076.2457 | 869580.4709 | 1189798.3635 | 1.8836e-06 | 24 | 1076245.6776
31 | 60 | CONCLUIDO | 1.4002 | 71.42 | 68.88 | 258.29 | 3.39 | 16 | 167.31 | 45 | 32 | 14 | 30.31 | 20869.05 | 647.16 | 747.78 | 133.63 | 106.02 | 9663.63 | 0.79 | 0.9 | 12.3 | 0.56 | 0.5 | 10 | 869.2554 | 1189.3535 | 1075.8433 | 869255.3569 | 1189353.5281 | 1.8833e-06 | 24 | 1075843.2966
32 | 60 | CONCLUIDO | 1.4015 | 71.35 | 68.83 | 275.34 | 3.47 | 15 | 168.76 | 45 | 33 | 13 | 30.76 | 21047.68 | 644.19 | 747.81 | 132.23 | 106.02 | 8966.31 | 0.8 | 0.9 | 12.29 | 0.52 | 0.5 | 10 | 865.6613 | 1184.4359 | 1071.395 | 865661.2535 | 1184435.9173 | 1.885e-06 | 24 | 1071395.0157
33 | 60 | CONCLUIDO | 1.4016 | 71.35 | 68.83 | 275.33 | 3.54 | 15 | 170.21 | 45 | 34 | 11 | 31.22 | 21226.92 | 644.13 | 747.78 | 131.88 | 106.02 | 8791.74 | 0.8 | 0.9 | 12.3 | 0.51 | 0.5 | 10 | 865.5529 | 1184.2877 | 1071.2609 | 865552.8919 | 1184287.6522 | 1.8852e-06 | 24 | 1071260.9009
34 | 60 | CONCLUIDO | 1.4013 | 71.36 | 68.85 | 275.39 | 3.61 | 15 | 171.67 | 45 | 35 | 10 | 31.67 | 21406.78 | 641.62 | 747.79 | 132.4 | 106.02 | 9051.17 | 0.8 | 0.9 | 12.3 | 0.53 | 0.5 | 10 | 863.2888 | 1181.1898 | 1068.4587 | 863288.7885 | 1181189.8061 | 1.8848e-06 | 24 | 1068458.7088
35 | 60 | CONCLUIDO | 1.4026 | 71.3 | 68.81 | 294.89 | 3.69 | 14 | 173.13 | 45 | 36 | 6 | 32.14 | 21587.26 | 641.07 | 747.79 | 130.94 | 106.02 | 8328.28 | 0.81 | 0.9 | 12.3 | 0.49 | 0.5 | 10 | 862.0616 | 1179.5107 | 1066.9398 | 862061.5798 | 1179510.685 | 1.8865e-06 | 24 | 1066939.8406
36 | 60 | CONCLUIDO | 1.4026 | 71.29 | 68.8 | 294.88 | 3.76 | 14 | 174.6 | 45 | 37 | 3 | 32.61 | 21768.38 | 644.15 | 747.79 | 130.78 | 106.02 | 8248.29 | 0.81 | 0.9 | 12.31 | 0.49 | 0.5 | 10 | 865.0379 | 1183.583 | 1070.6235 | 865037.9071 | 1183583.0272 | 1.8865e-06 | 24 | 1070623.5243
37 | 60 | CONCLUIDO | 1.4023 | 71.31 | 68.82 | 294.95 | 3.83 | 14 | 176.08 | 45 | 38 | 2 | 33.08 | 21950.14 | 646.68 | 747.8 | 131.25 | 106.02 | 8485.65 | 0.81 | 0.9 | 12.31 | 0.5 | 0.5 | 10 | 867.665 | 1187.1776 | 1073.875 | 867665.0376 | 1187177.5832 | 1.8861e-06 | 24 | 1073875.0208
38 | 60 | CONCLUIDO | 1.4023 | 71.31 | 68.82 | 294.94 | 3.9 | 14 | 177.56 | 45 | 39 | 1 | 33.56 | 22132.55 | 650.79 | 747.78 | 131.25 | 106.02 | 8481.74 | 0.81 | 0.9 | 12.31 | 0.5 | 0.5 | 10 | 871.6525 | 1192.6334 | 1078.8101 | 871652.4957 | 1192633.3992 | 1.8861e-06 | 24 | 1078810.1414
39 | 60 | CONCLUIDO | 1.4023 | 71.31 | 68.82 | 294.94 | 3.96 | 14 | 179.04 | 45 | 40 | 0 | 34.04 | 22315.6 | 655.2 | 747.78 | 131.18 | 106.02 | 8450.93 | 0.81 | 0.9 | 12.31 | 0.5 | 0.5 | 10 | 875.931 | 1198.4874 | 1084.1055 | 875931.0091 | 1198487.45 | 1.8861e-06 | 24 | 1084105.4898

## RESULTADOS_14
Unnamed: 0 | Volume de calda [L] | STATUS | Capacidade operacional [ha/h] | Tempo de missao [h] | Tempo util [h] | Tempo por voo [min] | Autonomia Projetada [h] | N° Voos | MTOW [kg] | Massa Estrutura [kg] | Combustível [kg] | Abastecimentos | Massa gerador | Potência gerador [W] | Combustível consumido [L] | Calda cons [L] | Distância percorrida [km] | Distância Pulverizando [km] | RTL ACUMULADO[m] | EOC [km/km] | EOC [h/h] | Tempo de manobra [h] | Tempo rtl_rtw [h] | V pulv [m/s] | V desloc [m/s] | Preço Total por ha Simples [R$/ha] | Preço Total por ha Presumido [R$/ha] | Preço Total por ha Real [R$/ha] | Preço Total Simples [R$] | Preço Total Presumido [R$] | Prod CAPEX [ha/h/R$] | Dias Trabalhados | Preço Total Real [R$]
0 | 80 | CONCLUIDO | 0.7199 | 138.9 | 105.9 | 6.67 | 0.11 | 952 | 159.12 | 50.28 | 1 | 950 | 27.84 | 19859.16 | 1306.77 | 748.42 | 1371.03 | 106.02 | 623685.13 | 0.08 | 0.58 | 13.88 | 37.55 | 0.5 | 10 | 3043.5058 | 4164.2589 | 3766.8279 | 3043505.7973 | 4164258.9019 | 9.545e-07 | 46 | 3766827.8769
1 | 80 | CONCLUIDO | 1.037 | 96.43 | 82.28 | 13.45 | 0.22 | 367 | 160.54 | 50.28 | 2 | 365 | 28.26 | 20034.4 | 1014.29 | 748 | 579.8 | 106.02 | 230991.8 | 0.18 | 0.75 | 12.9 | 13.95 | 0.5 | 10 | 1689.8332 | 2312.1044 | 2091.4404 | 1689833.2391 | 2312104.3879 | 1.3749e-06 | 32 | 2091440.3902
2 | 80 | CONCLUIDO | 1.155 | 86.58 | 76.91 | 20.24 | 0.33 | 228 | 161.97 | 50.28 | 3 | 226 | 28.69 | 20210.21 | 946.76 | 747.92 | 401.07 | 106.02 | 142324.96 | 0.26 | 0.8 | 12.66 | 8.58 | 0.5 | 10 | 1431.4251 | 1958.539 | 1771.6188 | 1431425.1091 | 1958538.9843 | 1.5314e-06 | 29 | 1771618.7724
3 | 80 | CONCLUIDO | 1.2166 | 82.19 | 74.52 | 26.94 | 0.43 | 166 | 163.4 | 50.28 | 4 | 164 | 29.12 | 20386.62 | 915.78 | 747.99 | 321.51 | 106.02 | 102853.86 | 0.33 | 0.83 | 12.55 | 6.2 | 0.5 | 10 | 1317.2951 | 1802.3813 | 1630.3646 | 1317295.1286 | 1802381.31 | 1.6131e-06 | 27 | 1630364.5674
4 | 80 | CONCLUIDO | 1.2548 | 79.69 | 73.18 | 33.77 | 0.54 | 130 | 164.83 | 50.28 | 5 | 128 | 29.55 | 20563.61 | 897.64 | 747.94 | 277.06 | 106.02 | 80807.13 | 0.38 | 0.84 | 12.48 | 4.85 | 0.5 | 10 | 1254.4738 | 1716.4265 | 1552.6131 | 1254473.8483 | 1716426.4627 | 1.6637e-06 | 26 | 1552613.1301
5 | 80 | CONCLUIDO | 1.281 | 78.06 | 72.29 | 40.54 | 0.64 | 107 | 166.27 | 50.28 | 6 | 105 | 29.99 | 20741.2 | 885.41 | 747.85 | 247.13 | 106.02 | 65956.95 | 0.43 | 0.85 | 12.46 | 3.97 | 0.5 | 10 | 1218.2488 | 1666.8617 | 1507.7788 | 1218248.7573 | 1666861.6951 | 1.6984e-06 | 26 | 1507778.7544
6 | 80 | CONCLUIDO | 1.2993 | 76.96 | 71.71 | 47.28 | 0.74 | 91 | 167.72 | 50.28 | 7 | 89 | 30.44 | 20919.39 | 876.96 | 747.86 | 227.64 | 106.02 | 56292.82 | 0.47 | 0.86 | 12.43 | 3.38 | 0.5 | 10 | 1193.9663 | 1633.6374 | 1477.7253 | 1193966.3077 | 1633637.3763 | 1.7227e-06 | 26 | 1477725.318
7 | 80 | CONCLUIDO | 1.314 | 76.1 | 71.23 | 54.1 | 0.84 | 79 | 169.17 | 50.28 | 8 | 77 | 30.89 | 21098.19 | 869.7 | 747.8 | 211.48 | 106.02 | 48275.04 | 0.5 | 0.87 | 12.42 | 2.91 | 0.5 | 10 | 1167.6403 | 1597.617 | 1445.1427 | 1167640.3432 | 1597617.0303 | 1.7422e-06 | 25 | 1445142.7032
8 | 80 | CONCLUIDO | 1.325 | 75.47 | 70.89 | 60.76 | 0.94 | 70 | 170.62 | 50.28 | 9 | 68 | 31.34 | 21277.6 | 863.56 | 747.78 | 200.91 | 106.02 | 43033.34 | 0.53 | 0.87 | 12.38 | 2.57 | 0.5 | 10 | 1152.6134 | 1577.0566 | 1426.5445 | 1152613.4364 | 1577056.5533 | 1.7568e-06 | 25 | 1426544.4893
9 | 80 | CONCLUIDO | 1.3337 | 74.98 | 70.63 | 67.26 | 1.03 | 63 | 172.08 | 50.28 | 10 | 61 | 31.8 | 21457.64 | 859.35 | 747.84 | 192.19 | 106.02 | 38708.07 | 0.55 | 0.87 | 12.36 | 2.31 | 0.5 | 10 | 1141.575 | 1561.9533 | 1412.8827 | 1141575.0187 | 1561953.3033 | 1.7683e-06 | 25 | 1412882.6722
10 | 80 | CONCLUIDO | 1.3407 | 74.59 | 70.43 | 74.13 | 1.12 | 57 | 173.55 | 50.28 | 11 | 55 | 32.27 | 21638.31 | 855.87 | 747.86 | 185.18 | 106.02 | 35232.11 | 0.57 | 0.88 | 12.37 | 2.11 | 0.5 | 10 | 1132.7156 | 1549.8315 | 1401.9178 | 1132715.6289 | 1549831.4953 | 1.7776e-06 | 25 | 1401917.7526
11 | 80 | CONCLUIDO | 1.3477 | 74.2 | 70.2 | 81 | 1.22 | 52 | 175.02 | 50.28 | 12 | 50 | 32.74 | 21819.6 | 851.68 | 747.8 | 177.93 | 106.02 | 31633.2 | 0.6 | 0.88 | 12.35 | 1.88 | 0.5 | 10 | 1123.1923 | 1536.8012 | 1390.131 | 1123192.2555 | 1536801.1957 | 1.7869e-06 | 25 | 1390131.0465
12 | 80 | CONCLUIDO | 1.3524 | 73.94 | 70.07 | 87.59 | 1.31 | 48 | 176.49 | 50.28 | 13 | 46 | 33.21 | 22001.54 | 848.44 | 747.79 | 173.52 | 106.02 | 29450.46 | 0.61 | 0.88 | 12.35 | 1.75 | 0.5 | 10 | 1116.4559 | 1527.5842 | 1381.7937 | 1116455.9144 | 1527584.2367 | 1.7931e-06 | 25 | 1381793.7411
13 | 80 | CONCLUIDO | 1.356 | 73.75 | 69.97 | 93.3 | 1.4 | 45 | 177.97 | 50.28 | 14 | 43 | 33.69 | 22184.13 | 846.31 | 747.79 | 170.05 | 106.02 | 27728.4 | 0.62 | 0.88 | 12.35 | 1.65 | 0.5 | 10 | 1111.6801 | 1521.0497 | 1375.8829 | 1111680.0592 | 1521049.7009 | 1.7979e-06 | 25 | 1375882.8523
14 | 80 | CONCLUIDO | 1.36 | 73.53 | 69.85 | 99.78 | 1.48 | 42 | 179.46 | 50.28 | 15 | 40 | 34.18 | 22367.38 | 843.46 | 747.79 | 166.02 | 106.02 | 25726.48 | 0.64 | 0.88 | 12.34 | 1.53 | 0.5 | 10 | 1099.1058 | 1503.8451 | 1360.3202 | 1099105.848 | 1503845.1104 | 1.8032e-06 | 24 | 1360320.2437
15 | 80 | CONCLUIDO | 1.3638 | 73.32 | 69.74 | 107.3 | 1.57 | 39 | 180.95 | 50.28 | 16 | 37 | 34.67 | 22551.28 | 841.08 | 747.83 | 162.33 | 106.02 | 23898.85 | 0.65 | 0.88 | 12.34 | 1.42 | 0.5 | 10 | 1093.9858 | 1496.8396 | 1353.9834 | 1093985.7919 | 1496839.6237 | 1.8082e-06 | 24 | 1353983.3508
16 | 80 | CONCLUIDO | 1.3665 | 73.18 | 69.67 | 112.97 | 1.65 | 37 | 182.45 | 50.28 | 17 | 35 | 35.17 | 22735.98 | 838.89 | 747.83 | 159.65 | 106.02 | 22570.69 | 0.66 | 0.89 | 12.34 | 1.35 | 0.5 | 10 | 1089.8789 | 1491.2205 | 1348.9005 | 1089878.9427 | 1491220.4515 | 1.8118e-06 | 24 | 1348900.4646
17 | 80 | CONCLUIDO | 1.3688 | 73.06 | 69.61 | 119.33 | 1.74 | 35 | 183.95 | 50.28 | 18 | 33 | 35.67 | 22921.24 | 836.74 | 747.8 | 158.04 | 106.02 | 21775.03 | 0.67 | 0.89 | 12.33 | 1.29 | 0.5 | 10 | 1086.1101 | 1486.0638 | 1344.2359 | 1086110.0999 | 1486063.7545 | 1.8149e-06 | 24 | 1344235.9155
18 | 80 | CONCLUIDO | 1.372 | 72.89 | 69.5 | 126.36 | 1.82 | 33 | 185.46 | 50.28 | 19 | 31 | 36.18 | 23107.19 | 834.18 | 747.79 | 154.38 | 106.02 | 19951.54 | 0.69 | 0.89 | 12.32 | 1.18 | 0.5 | 10 | 1081.2811 | 1479.4565 | 1338.2592 | 1081281.0901 | 1479456.4902 | 1.8191e-06 | 24 | 1338259.2392
19 | 80 | CONCLUIDO | 1.3744 | 72.76 | 69.43 | 134.39 | 1.9 | 31 | 186.97 | 50.28 | 20 | 29 | 36.69 | 23293.82 | 832.14 | 747.83 | 151.9 | 106.02 | 18721.42 | 0.7 | 0.89 | 12.33 | 1.11 | 0.5 | 10 | 1077.5714 | 1474.3807 | 1333.6678 | 1077571.3518 | 1474380.6626 | 1.8223e-06 | 24 | 1333667.8415
20 | 80 | CONCLUIDO | 1.3753 | 72.71 | 69.42 | 138.84 | 1.98 | 30 | 188.49 | 50.28 | 21 | 28 | 37.21 | 23481.16 | 831.84 | 747.79 | 151.61 | 106.02 | 18581.06 | 0.7 | 0.89 | 12.33 | 1.1 | 0.5 | 10 | 1076.6644 | 1473.1397 | 1332.5453 | 1076664.3789 | 1473139.7023 | 1.8235e-06 | 24 | 1332545.3167
21 | 80 | CONCLUIDO | 1.3785 | 72.54 | 69.31 | 148.53 | 2.05 | 28 | 190.01 | 50.28 | 22 | 26 | 37.74 | 23669.2 | 828.56 | 747.8 | 148.02 | 106.02 | 16796.26 | 0.72 | 0.89 | 12.32 | 0.99 | 0.5 | 10 | 1071.1695 | 1465.6213 | 1325.7445 | 1071169.473 | 1465621.3297 | 1.8277e-06 | 24 | 1325744.487
22 | 80 | CONCLUIDO | 1.3799 | 72.47 | 69.28 | 153.95 | 2.13 | 27 | 191.55 | 50.28 | 23 | 25 | 38.27 | 23857.96 | 828.04 | 747.79 | 146.98 | 106.02 | 16282.65 | 0.72 | 0.89 | 12.31 | 0.96 | 0.5 | 10 | 1069.6988 | 1463.6091 | 1323.9243 | 1069698.7713 | 1463609.0507 | 1.8296e-06 | 24 | 1323924.2571
23 | 80 | CONCLUIDO | 1.3811 | 72.4 | 69.24 | 159.79 | 2.21 | 26 | 193.08 | 50.28 | 24 | 24 | 38.8 | 24047.45 | 826.16 | 747.87 | 145.78 | 106.02 | 15687.45 | 0.73 | 0.89 | 12.31 | 0.92 | 0.5 | 10 | 1067.0094 | 1459.9293 | 1320.5957 | 1067009.4101 | 1459929.348 | 1.8312e-06 | 24 | 1320595.74
24 | 80 | CONCLUIDO | 1.3826 | 72.33 | 69.2 | 166.08 | 2.28 | 25 | 194.62 | 50.28 | 25 | 23 | 39.34 | 24237.67 | 825.3 | 747.8 | 144.36 | 106.02 | 14983.2 | 0.73 | 0.89 | 12.31 | 0.88 | 0.5 | 10 | 1065.1332 | 1457.3622 | 1318.2736 | 1065133.2075 | 1457362.2449 | 1.8332e-06 | 24 | 1318273.6376
25 | 80 | CONCLUIDO | 1.3836 | 72.28 | 69.18 | 172.95 | 2.35 | 24 | 196.17 | 50.28 | 26 | 22 | 39.89 | 24428.62 | 823.24 | 747.78 | 143.77 | 106.02 | 14694.66 | 0.74 | 0.89 | 12.31 | 0.86 | 0.5 | 10 | 1062.4313 | 1453.6654 | 1314.9296 | 1062431.333 | 1453665.4209 | 1.8345e-06 | 24 | 1314929.6334
26 | 80 | CONCLUIDO | 1.3853 | 72.19 | 69.12 | 180.31 | 2.42 | 23 | 197.73 | 50.28 | 27 | 21 | 40.45 | 24620.33 | 821.3 | 747.79 | 141.66 | 106.02 | 13644.53 | 0.75 | 0.89 | 12.31 | 0.8 | 0.5 | 10 | 1059.348 | 1449.4467 | 1311.1135 | 1059348.0069 | 1449446.6781 | 1.8367e-06 | 24 | 1311113.5215
27 | 80 | CONCLUIDO | 1.3864 | 72.13 | 69.1 | 188.44 | 2.49 | 22 | 199.29 | 50.28 | 28 | 20 | 41.01 | 24812.8 | 820.33 | 747.8 | 140.84 | 106.02 | 13238.65 | 0.75 | 0.89 | 12.31 | 0.78 | 0.5 | 10 | 1057.6609 | 1447.1383 | 1309.0254 | 1057660.862 | 1447138.252 | 1.8382e-06 | 24 | 1309025.4083
28 | 80 | CONCLUIDO | 1.3865 | 72.13 | 69.09 | 188.44 | 2.56 | 22 | 200.85 | 50.28 | 29 | 20 | 41.57 | 25006.03 | 818.7 | 747.81 | 140.9 | 106.02 | 13266.04 | 0.75 | 0.89 | 12.3 | 0.78 | 0.5 | 10 | 1055.9843 | 1444.8443 | 1306.9504 | 1055984.3115 | 1444844.3217 | 1.8383e-06 | 24 | 1306950.4075
29 | 80 | CONCLUIDO | 1.3876 | 72.07 | 69.07 | 197.34 | 2.63 | 21 | 202.43 | 50.28 | 30 | 19 | 42.15 | 25200.04 | 819.93 | 747.79 | 139.72 | 106.02 | 12681.78 | 0.76 | 0.89 | 12.31 | 0.75 | 0.5 | 10 | 1056.4583 | 1445.4929 | 1307.5371 | 1056458.3094 | 1445492.8666 | 1.8398e-06 | 24 | 1307537.0562
30 | 80 | CONCLUIDO | 1.389 | 72 | 69.03 | 207.08 | 2.7 | 20 | 204.01 | 50.28 | 31 | 18 | 42.73 | 25394.96 | 816.41 | 747.78 | 138.48 | 106.02 | 12069.97 | 0.77 | 0.89 | 12.31 | 0.71 | 0.5 | 10 | 1052.0609 | 1439.4762 | 1302.0946 | 1052060.9449 | 1439476.1984 | 1.8416e-06 | 24 | 1302094.6104
31 | 80 | CONCLUIDO | 1.389 | 71.99 | 69.03 | 207.08 | 2.76 | 20 | 205.59 | 50.28 | 32 | 18 | 43.31 | 25590.57 | 816.28 | 747.78 | 138.54 | 106.02 | 12100.27 | 0.77 | 0.89 | 12.3 | 0.71 | 0.5 | 10 | 1051.9336 | 1439.302 | 1301.937 | 1051933.6132 | 1439301.9776 | 1.8416e-06 | 24 | 1301937.017
32 | 80 | CONCLUIDO | 1.3902 | 71.93 | 68.99 | 217.87 | 2.83 | 19 | 207.19 | 50.28 | 33 | 17 | 43.91 | 25786.97 | 816.69 | 747.79 | 137.49 | 106.02 | 11580.06 | 0.77 | 0.89 | 12.3 | 0.68 | 0.5 | 10 | 1051.5183 | 1438.7337 | 1301.4229 | 1051518.2504 | 1438733.6599 | 1.8432e-06 | 24 | 1301422.9387
33 | 80 | CONCLUIDO | 1.3903 | 71.93 | 68.99 | 217.87 | 2.89 | 19 | 208.78 | 50.28 | 34 | 17 | 44.5 | 25984.2 | 811.96 | 747.79 | 137.61 | 106.02 | 11640.73 | 0.77 | 0.89 | 12.3 | 0.67 | 0.5 | 10 | 1046.8259 | 1432.3134 | 1295.6154 | 1046825.8847 | 1432313.3582 | 1.8434e-06 | 24 | 1295615.3815
34 | 80 | CONCLUIDO | 1.3917 | 71.86 | 68.95 | 229.84 | 2.96 | 18 | 210.39 | 50.28 | 35 | 16 | 45.11 | 26182.25 | 814.15 | 747.8 | 136.12 | 106.02 | 10897.22 | 0.78 | 0.89 | 12.3 | 0.63 | 0.5 | 10 | 1048.0287 | 1433.9591 | 1297.104 | 1048028.6884 | 1433959.0872 | 1.8452e-06 | 24 | 1297104.0445
35 | 80 | CONCLUIDO | 1.3914 | 71.87 | 68.96 | 229.88 | 3.02 | 18 | 212 | 50.28 | 36 | 16 | 45.72 | 26381.14 | 812.26 | 747.79 | 136.58 | 106.02 | 11130.03 | 0.78 | 0.89 | 12.3 | 0.65 | 0.5 | 10 | 1046.3838 | 1431.7085 | 1295.0682 | 1046383.8074 | 1431708.4885 | 1.8448e-06 | 24 | 1295068.2398
36 | 80 | CONCLUIDO | 1.3929 | 71.79 | 68.92 | 243.25 | 3.08 | 17 | 213.62 | 50.28 | 37 | 15 | 46.34 | 26580.87 | 810.61 | 747.83 | 135.09 | 106.02 | 10387.26 | 0.78 | 0.9 | 12.3 | 0.6 | 0.5 | 10 | 1043.7721 | 1428.135 | 1291.8358 | 1043772.0722 | 1428134.9971 | 1.8468e-06 | 24 | 1291835.7974
37 | 80 | CONCLUIDO | 1.3932 | 71.78 | 68.9 | 243.19 | 3.14 | 17 | 215.25 | 50.28 | 38 | 15 | 46.97 | 26781.46 | 810.35 | 747.78 | 134.62 | 106.02 | 10151.33 | 0.79 | 0.9 | 12.3 | 0.59 | 0.5 | 10 | 1043.3036 | 1427.494 | 1291.2559 | 1043303.5585 | 1427493.9561 | 1.8472e-06 | 24 | 1291255.9364
38 | 80 | CONCLUIDO | 1.3945 | 71.71 | 68.87 | 258.27 | 3.2 | 16 | 216.88 | 50.28 | 39 | 14 | 47.6 | 26982.93 | 808.25 | 747.79 | 133.4 | 106.02 | 9546.44 | 0.79 | 0.9 | 12.3 | 0.55 | 0.5 | 10 | 1040.3978 | 1423.5181 | 1287.6596 | 1040397.7686 | 1423518.1261 | 1.8489e-06 | 24 | 1287659.5541
39 | 80 | CONCLUIDO | 1.3941 | 71.73 | 68.89 | 258.35 | 3.25 | 16 | 218.52 | 50.28 | 40 | 14 | 48.24 | 27185.27 | 808.94 | 747.8 | 133.81 | 106.02 | 9755.45 | 0.79 | 0.9 | 12.31 | 0.57 | 0.5 | 10 | 1041.3477 | 1424.8179 | 1288.8352 | 1041347.7 | 1424817.8642 | 1.8484e-06 | 24 | 1288835.247

## RESULTADOS_5
Unnamed: 0 | Volume de calda [L] | STATUS | Capacidade operacional [ha/h] | Tempo de missao [h] | Tempo util [h] | Tempo por voo [min] | Autonomia Projetada [h] | N° Voos | MTOW [kg] | Massa Estrutura [kg] | Combustível [kg] | Abastecimentos | Massa gerador | Potência gerador [W] | Combustível consumido [L] | Calda cons [L] | Distância percorrida [km] | Distância Pulverizando [km] | RTL ACUMULADO[m] | EOC [km/km] | EOC [h/h] | Tempo de manobra [h] | Tempo rtl_rtw [h] | V pulv [m/s] | V desloc [m/s] | Preço Total por ha Simples [R$/ha] | Preço Total por ha Presumido [R$/ha] | Preço Total por ha Real [R$/ha] | Preço Total Simples [R$] | Preço Total Presumido [R$] | Prod CAPEX [ha/h/R$] | Dias Trabalhados | Preço Total Real [R$]
0 | 35 | CONCLUIDO | 1.0217 | 97.88 | 87.41 | 10.53 | 0.22 | 498 | 80.84 | 35.1 | 1 | 496 | 9.74 | 10204.21 | 687.33 | 748.16 | 752.09 | 106.02 | 316485.7 | 0.14 | 0.71 | 13.1 | 19.08 | 0.5 | 10 | 1237.1539 | 1692.7286 | 1531.1769 | 1237153.9039 | 1692728.5506 | 1.4065e-06 | 32 | 1531176.9135
1 | 35 | CONCLUIDO | 1.2185 | 82.07 | 76.46 | 21.24 | 0.43 | 216 | 82.04 | 35.1 | 2 | 214 | 9.94 | 10352.53 | 596.11 | 747.85 | 386.32 | 106.02 | 135010.87 | 0.27 | 0.81 | 12.63 | 8.14 | 0.5 | 10 | 925.4843 | 1266.2885 | 1145.4357 | 925484.3197 | 1266288.4757 | 1.6774e-06 | 27 | 1145435.6808
2 | 35 | CONCLUIDO | 1.288 | 77.64 | 73.39 | 32.14 | 0.63 | 137 | 83.25 | 35.1 | 3 | 135 | 10.15 | 10501.19 | 566.91 | 747.89 | 284.25 | 106.02 | 84366.48 | 0.37 | 0.84 | 12.49 | 5.07 | 0.5 | 10 | 844.7992 | 1155.8916 | 1045.5749 | 844799.2314 | 1155891.5783 | 1.773e-06 | 26 | 1045574.9084
3 | 35 | CONCLUIDO | 1.3218 | 75.65 | 72.04 | 43.22 | 0.83 | 100 | 84.46 | 35.1 | 4 | 98 | 10.36 | 10650.22 | 551.27 | 747.81 | 239.35 | 106.02 | 62101.11 | 0.44 | 0.86 | 12.43 | 3.72 | 0.5 | 10 | 803.6217 | 1099.5507 | 994.6111 | 803621.7454 | 1099550.7253 | 1.8196e-06 | 25 | 994611.1473
4 | 35 | CONCLUIDO | 1.3421 | 74.51 | 71.26 | 54.12 | 1.02 | 79 | 85.67 | 35.1 | 5 | 77 | 10.57 | 10799.59 | 539.98 | 747.83 | 212.83 | 106.02 | 48946.79 | 0.5 | 0.87 | 12.4 | 2.94 | 0.5 | 10 | 781.8179 | 1069.7178 | 967.6254 | 781817.9498 | 1069717.8103 | 1.8475e-06 | 25 | 967625.4439
5 | 35 | CONCLUIDO | 1.3562 | 73.73 | 70.72 | 65.28 | 1.21 | 65 | 86.88 | 35.1 | 6 | 63 | 10.78 | 10949.33 | 531.83 | 747.81 | 195.2 | 106.02 | 40202.91 | 0.54 | 0.87 | 12.38 | 2.4 | 0.5 | 10 | 766.7501 | 1049.1013 | 948.9765 | 766750.0828 | 1049101.2899 | 1.8669e-06 | 25 | 948976.5352
6 | 35 | CONCLUIDO | 1.3669 | 73.16 | 70.32 | 76.71 | 1.39 | 55 | 88.1 | 35.1 | 7 | 53 | 11 | 11099.43 | 521.77 | 747.83 | 181.83 | 106.02 | 33570.07 | 0.58 | 0.88 | 12.36 | 2 | 0.5 | 10 | 745.0407 | 1019.3976 | 922.1077 | 745040.7428 | 1019397.6132 | 1.8816e-06 | 24 | 922107.7357
7 | 35 | CONCLUIDO | 1.3751 | 72.72 | 70.02 | 89.38 | 1.57 | 47 | 89.32 | 35.1 | 8 | 45 | 11.22 | 11249.89 | 513.88 | 747.79 | 171.53 | 106.02 | 28458.12 | 0.62 | 0.88 | 12.35 | 1.7 | 0.5 | 10 | 733.4742 | 1003.5717 | 907.7922 | 733474.1561 | 1003571.699 | 1.8929e-06 | 24 | 907792.2245
8 | 35 | CONCLUIDO | 1.3803 | 72.45 | 69.84 | 99.76 | 1.75 | 42 | 90.54 | 35.1 | 9 | 40 | 11.44 | 11400.71 | 507.34 | 747.81 | 165.34 | 106.02 | 25390.42 | 0.64 | 0.88 | 12.35 | 1.52 | 0.5 | 10 | 724.7053 | 991.5738 | 896.9394 | 724705.3047 | 991573.7696 | 1.9001e-06 | 24 | 896939.3607
9 | 35 | CONCLUIDO | 1.3855 | 72.18 | 69.65 | 112.94 | 1.91 | 37 | 91.77 | 35.1 | 10 | 35 | 11.67 | 11551.91 | 500.33 | 747.8 | 159.18 | 106.02 | 22335.13 | 0.67 | 0.89 | 12.33 | 1.33 | 0.5 | 10 | 715.5316 | 979.022 | 885.5855 | 715531.6353 | 979021.9505 | 1.9073e-06 | 24 | 885585.4696
10 | 35 | CONCLUIDO | 1.3893 | 71.98 | 69.52 | 126.4 | 2.08 | 33 | 93 | 35.1 | 11 | 31 | 11.9 | 11703.47 | 491.09 | 747.79 | 154.87 | 106.02 | 20200.41 | 0.68 | 0.89 | 12.33 | 1.2 | 0.5 | 10 | 704.8474 | 964.4032 | 872.3619 | 704847.3513 | 964403.2417 | 1.9125e-06 | 24 | 872361.9499
11 | 35 | CONCLUIDO | 1.3928 | 71.8 | 69.39 | 138.78 | 2.24 | 30 | 94.23 | 35.1 | 12 | 28 | 12.13 | 11855.41 | 486.28 | 747.79 | 150.66 | 106.02 | 18110.77 | 0.7 | 0.89 | 12.32 | 1.07 | 0.5 | 10 | 698.6635 | 955.9422 | 864.7084 | 698663.5075 | 955942.2338 | 1.9173e-06 | 24 | 864708.4486
12 | 35 | CONCLUIDO | 1.3945 | 71.71 | 69.33 | 148.57 | 2.39 | 28 | 95.46 | 35.1 | 13 | 26 | 12.36 | 12007.73 | 480.08 | 747.79 | 148.85 | 106.02 | 17215.6 | 0.71 | 0.89 | 12.32 | 1.02 | 0.5 | 10 | 691.9045 | 946.6943 | 856.3431 | 691904.4929 | 946694.2518 | 1.9196e-06 | 24 | 856343.0811
13 | 35 | CONCLUIDO | 1.3968 | 71.59 | 69.25 | 159.81 | 2.55 | 26 | 96.7 | 35.1 | 14 | 22 | 12.6 | 12160.43 | 474.24 | 747.79 | 146.4 | 106.02 | 15998.79 | 0.72 | 0.89 | 12.31 | 0.94 | 0.5 | 10 | 685.2692 | 937.6155 | 848.1308 | 685269.1885 | 937615.5357 | 1.9228e-06 | 24 | 848130.8249
14 | 35 | CONCLUIDO | 1.3986 | 71.5 | 69.19 | 172.99 | 2.69 | 24 | 97.94 | 35.1 | 15 | 14 | 12.84 | 12313.51 | 469.59 | 747.79 | 143.77 | 106.02 | 14691.32 | 0.74 | 0.89 | 12.32 | 0.88 | 0.5 | 10 | 680.0165 | 930.4286 | 841.6298 | 680016.5252 | 930428.61 | 1.9253e-06 | 24 | 841629.8093
15 | 35 | CONCLUIDO | 1.3997 | 71.44 | 69.15 | 180.4 | 2.84 | 23 | 99.19 | 35.1 | 16 | 6 | 13.09 | 12466.97 | 468.3 | 747.8 | 142.19 | 106.02 | 13906.05 | 0.75 | 0.89 | 12.33 | 0.84 | 0.5 | 10 | 678.3184 | 928.1052 | 839.5281 | 678318.4036 | 928105.1652 | 1.9268e-06 | 24 | 839528.1108
16 | 35 | CONCLUIDO | 1.3994 | 71.46 | 69.17 | 180.45 | 2.98 | 23 | 100.43 | 35.1 | 17 | 1 | 13.33 | 12620.82 | 471.8 | 747.82 | 142.35 | 106.02 | 13987.98 | 0.74 | 0.89 | 12.34 | 0.85 | 0.5 | 10 | 681.8501 | 932.9374 | 843.8992 | 681850.1216 | 932937.4174 | 1.9264e-06 | 24 | 843899.1797
17 | 35 | CONCLUIDO | 1.3993 | 71.46 | 69.17 | 180.45 | 3.11 | 23 | 101.68 | 35.1 | 18 | 0 | 13.58 | 12775.06 | 477.03 | 747.85 | 142.37 | 106.02 | 14000.84 | 0.74 | 0.89 | 12.34 | 0.85 | 0.5 | 10 | 686.9723 | 939.9458 | 850.2387 | 686972.3093 | 939945.8207 | 1.9262e-06 | 24 | 850238.7108

## RESULTADOS_8
Unnamed: 0 | Volume de calda [L] | STATUS | Capacidade operacional [ha/h] | Tempo de missao [h] | Tempo util [h] | Tempo por voo [min] | Autonomia Projetada [h] | N° Voos | MTOW [kg] | Massa Estrutura [kg] | Combustível [kg] | Abastecimentos | Massa gerador | Potência gerador [W] | Combustível consumido [L] | Calda cons [L] | Distância percorrida [km] | Distância Pulverizando [km] | RTL ACUMULADO[m] | EOC [km/km] | EOC [h/h] | Tempo de manobra [h] | Tempo rtl_rtw [h] | V pulv [m/s] | V desloc [m/s] | Preço Total por ha Simples [R$/ha] | Preço Total por ha Presumido [R$/ha] | Preço Total por ha Real [R$/ha] | Preço Total Simples [R$] | Preço Total Presumido [R$] | Prod CAPEX [ha/h/R$] | Dias Trabalhados | Preço Total Real [R$]
0 | 50 | CONCLUIDO | 0.9116 | 109.69 | 93.3 | 8.67 | 0.16 | 646 | 107.41 | 41.65 | 1 | 644 | 14.77 | 13481.73 | 890.08 | 748.3 | 950.07 | 106.02 | 414735.39 | 0.11 | 0.66 | 13.32 | 24.96 | 0.5 | 10 | 1720.4351 | 2353.9752 | 2129.3151 | 1720435.0904 | 2353975.1909 | 1.2364e-06 | 36 | 2129315.1025
1 | 50 | CONCLUIDO | 1.1553 | 86.56 | 78.52 | 17.45 | 0.32 | 270 | 108.68 | 41.65 | 2 | 268 | 15.03 | 13638.32 | 745.94 | 747.96 | 454.87 | 106.02 | 169012.14 | 0.23 | 0.79 | 12.72 | 10.19 | 0.5 | 10 | 1173.3973 | 1605.494 | 1452.2679 | 1173397.3139 | 1605493.9716 | 1.5669e-06 | 29 | 1452267.8803
2 | 50 | CONCLUIDO | 1.2424 | 80.49 | 74.68 | 26.36 | 0.48 | 170 | 109.96 | 41.65 | 3 | 168 | 15.31 | 13795.21 | 705.91 | 747.92 | 327.01 | 106.02 | 105585.96 | 0.32 | 0.83 | 12.54 | 6.35 | 0.5 | 10 | 1043.1124 | 1427.2324 | 1291.0193 | 1043112.4024 | 1427232.4078 | 1.6851e-06 | 27 | 1291019.3499
3 | 50 | CONCLUIDO | 1.2854 | 77.8 | 72.98 | 35.03 | 0.63 | 125 | 111.23 | 41.65 | 4 | 123 | 15.58 | 13952.52 | 686.74 | 747.84 | 270.61 | 106.02 | 77609.81 | 0.39 | 0.85 | 12.47 | 4.66 | 0.5 | 10 | 985.3976 | 1348.2645 | 1219.588 | 985397.6224 | 1348264.4996 | 1.7434e-06 | 26 | 1219588.0281
4 | 50 | CONCLUIDO | 1.313 | 76.16 | 71.95 | 44.05 | 0.78 | 98 | 112.51 | 41.65 | 5 | 96 | 15.86 | 14110.24 | 673.62 | 747.83 | 235.44 | 106.02 | 60156.22 | 0.45 | 0.86 | 12.44 | 3.62 | 0.5 | 10 | 946.9369 | 1295.6408 | 1171.9867 | 946936.8888 | 1295640.8271 | 1.7808e-06 | 25 | 1171986.685
5 | 50 | CONCLUIDO | 1.3302 | 75.18 | 71.34 | 52.85 | 0.93 | 81 | 113.79 | 41.65 | 6 | 79 | 16.14 | 14268.39 | 664.25 | 747.84 | 215.42 | 106.02 | 50235.1 | 0.49 | 0.86 | 12.41 | 3.02 | 0.5 | 10 | 926.6246 | 1267.8487 | 1146.847 | 926624.6055 | 1267848.665 | 1.8042e-06 | 25 | 1146846.9679
6 | 50 | CONCLUIDO | 1.3432 | 74.45 | 70.88 | 61.63 | 1.07 | 69 | 115.08 | 41.65 | 7 | 67 | 16.43 | 14426.96 | 656.11 | 747.82 | 199.98 | 106.02 | 42574.68 | 0.53 | 0.87 | 12.4 | 2.56 | 0.5 | 10 | 910.547 | 1245.8505 | 1126.9483 | 910546.969 | 1245850.5335 | 1.8218e-06 | 25 | 1126948.3072
7 | 50 | CONCLUIDO | 1.3533 | 73.89 | 70.52 | 70.52 | 1.21 | 60 | 116.37 | 41.65 | 8 | 58 | 16.72 | 14585.96 | 649.86 | 747.84 | 188.39 | 106.02 | 36822.2 | 0.56 | 0.87 | 12.37 | 2.2 | 0.5 | 10 | 898.3408 | 1229.1495 | 1111.8412 | 898340.8241 | 1229149.5476 | 1.8355e-06 | 25 | 1111841.2399
8 | 50 | CONCLUIDO | 1.361 | 73.47 | 70.26 | 79.54 | 1.35 | 53 | 117.66 | 41.65 | 9 | 51 | 17.01 | 14745.39 | 643.88 | 747.81 | 179.83 | 106.02 | 32580.49 | 0.59 | 0.88 | 12.36 | 1.94 | 0.5 | 10 | 881.2577 | 1205.7756 | 1090.6981 | 881257.6808 | 1205775.6372 | 1.8459e-06 | 24 | 1090698.1027
9 | 50 | CONCLUIDO | 1.3676 | 73.12 | 70.04 | 89.41 | 1.48 | 47 | 118.96 | 41.65 | 10 | 45 | 17.31 | 14905.25 | 637.81 | 747.81 | 172.15 | 106.02 | 28767.25 | 0.62 | 0.88 | 12.36 | 1.72 | 0.5 | 10 | 871.5146 | 1192.4447 | 1078.6394 | 871514.5637 | 1192444.6745 | 1.8549e-06 | 24 | 1078639.4284
10 | 50 | CONCLUIDO | 1.3722 | 72.87 | 69.88 | 97.51 | 1.61 | 43 | 120.26 | 41.65 | 11 | 41 | 17.61 | 15065.56 | 632.97 | 747.78 | 167.32 | 106.02 | 26375.82 | 0.63 | 0.88 | 12.34 | 1.56 | 0.5 | 10 | 864.168 | 1182.3928 | 1069.5469 | 864168.0468 | 1182392.846 | 1.8611e-06 | 24 | 1069546.9323
11 | 50 | CONCLUIDO | 1.3765 | 72.65 | 69.75 | 107.3 | 1.74 | 39 | 121.56 | 41.65 | 12 | 37 | 17.91 | 15226.31 | 629.1 | 747.79 | 162.39 | 106.02 | 23926.6 | 0.65 | 0.88 | 12.34 | 1.43 | 0.5 | 10 | 858.0125 | 1173.9706 | 1061.9285 | 858012.5382 | 1173970.6076 | 1.8669e-06 | 24 | 1061928.5005
12 | 50 | CONCLUIDO | 1.3798 | 72.47 | 69.64 | 116.06 | 1.87 | 36 | 122.87 | 41.65 | 13 | 34 | 18.22 | 15387.5 | 624.46 | 747.78 | 158.99 | 106.02 | 22244.4 | 0.67 | 0.89 | 12.33 | 1.32 | 0.5 | 10 | 851.6571 | 1165.2748 | 1054.0626 | 851657.1096 | 1165274.8298 | 1.8714e-06 | 24 | 1054062.6355
13 | 50 | CONCLUIDO | 1.3833 | 72.29 | 69.52 | 126.4 | 1.99 | 33 | 124.18 | 41.65 | 14 | 31 | 18.53 | 15549.15 | 620.52 | 747.81 | 155.21 | 106.02 | 20369.47 | 0.68 | 0.89 | 12.32 | 1.2 | 0.5 | 10 | 845.9112 | 1157.413 | 1046.9511 | 845911.1534 | 1157412.9591 | 1.8762e-06 | 24 | 1046951.0907
14 | 50 | CONCLUIDO | 1.3857 | 72.17 | 69.44 | 134.41 | 2.11 | 31 | 125.49 | 41.65 | 15 | 29 | 18.84 | 15711.24 | 616.23 | 747.83 | 152.43 | 106.02 | 18988.99 | 0.7 | 0.89 | 12.32 | 1.12 | 0.5 | 10 | 840.4309 | 1149.9146 | 1040.1684 | 840430.8633 | 1149914.5844 | 1.8794e-06 | 24 | 1040168.3504
15 | 50 | CONCLUIDO | 1.3879 | 72.05 | 69.37 | 143.52 | 2.23 | 29 | 126.81 | 41.65 | 16 | 27 | 19.16 | 15873.8 | 611.03 | 747.81 | 150.1 | 106.02 | 17833.06 | 0.71 | 0.89 | 12.32 | 1.05 | 0.5 | 10 | 834.185 | 1141.3687 | 1032.438 | 834184.9525 | 1141368.6537 | 1.8824e-06 | 24 | 1032438.0313
16 | 50 | CONCLUIDO | 1.3903 | 71.93 | 69.29 | 153.98 | 2.34 | 27 | 128.13 | 41.65 | 17 | 25 | 19.48 | 16036.82 | 607.47 | 747.78 | 147.38 | 106.02 | 16484.02 | 0.72 | 0.89 | 12.32 | 0.97 | 0.5 | 10 | 829.4574 | 1134.9002 | 1026.5869 | 829457.3846 | 1134900.1867 | 1.8857e-06 | 24 | 1026586.9057
17 | 50 | CONCLUIDO | 1.393 | 71.79 | 69.2 | 166.07 | 2.46 | 25 | 129.46 | 41.65 | 18 | 23 | 19.81 | 16200.3 | 601.95 | 747.78 | 144.38 | 106.02 | 14992.42 | 0.73 | 0.89 | 12.31 | 0.88 | 0.5 | 10 | 822.6787 | 1125.6253 | 1018.1972 | 822678.7003 | 1125625.2918 | 1.8893e-06 | 24 | 1018197.1938
18 | 50 | CONCLUIDO | 1.3935 | 71.76 | 69.19 | 172.98 | 2.57 | 24 | 130.79 | 41.65 | 19 | 22 | 20.14 | 16364.25 | 598.6 | 747.78 | 144.08 | 106.02 | 14850.39 | 0.74 | 0.89 | 12.31 | 0.87 | 0.5 | 10 | 819.1606 | 1120.8117 | 1013.843 | 819160.6192 | 1120811.698 | 1.89e-06 | 24 | 1013843.0026
19 | 50 | CONCLUIDO | 1.3948 | 71.7 | 69.15 | 180.39 | 2.67 | 23 | 132.12 | 41.65 | 20 | 21 | 20.47 | 16528.68 | 594.77 | 747.78 | 142.57 | 106.02 | 14098.09 | 0.74 | 0.89 | 12.31 | 0.83 | 0.5 | 10 | 814.7707 | 1114.8052 | 1008.4098 | 814770.7186 | 1114805.2424 | 1.8918e-06 | 24 | 1008409.7947
20 | 50 | CONCLUIDO | 1.3975 | 71.55 | 69.05 | 197.29 | 2.78 | 21 | 133.46 | 41.65 | 21 | 19 | 20.81 | 16693.59 | 587.16 | 747.81 | 139.52 | 106.02 | 12582.03 | 0.76 | 0.89 | 12.3 | 0.73 | 0.5 | 10 | 805.9971 | 1102.8008 | 997.5511 | 805997.1416 | 1102800.8472 | 1.8954e-06 | 24 | 997551.0821
21 | 50 | CONCLUIDO | 1.3988 | 71.49 | 69.01 | 207.03 | 2.88 | 20 | 134.8 | 41.65 | 22 | 18 | 21.15 | 16859.1 | 584.33 | 747.8 | 138.19 | 106.02 | 11922.43 | 0.77 | 0.89 | 12.3 | 0.69 | 0.5 | 10 | 802.6046 | 1098.1591 | 993.3523 | 802604.6401 | 1098159.077 | 1.8972e-06 | 24 | 993352.3159
22 | 50 | CONCLUIDO | 1.3987 | 71.5 | 69.02 | 207.05 | 2.99 | 20 | 136.14 | 41.65 | 23 | 18 | 21.49 | 17024.98 | 582.24 | 747.78 | 138.32 | 106.02 | 11986.63 | 0.77 | 0.89 | 12.3 | 0.7 | 0.5 | 10 | 800.628 | 1095.4545 | 990.9058 | 800627.9534 | 1095454.487 | 1.8971e-06 | 24 | 990905.8483
23 | 50 | CONCLUIDO | 1.3996 | 71.45 | 68.99 | 217.87 | 3.09 | 19 | 137.49 | 41.65 | 24 | 17 | 21.84 | 17191.35 | 576.44 | 747.79 | 137.44 | 106.02 | 11553.42 | 0.77 | 0.89 | 12.3 | 0.67 | 0.5 | 10 | 794.5482 | 1087.136 | 983.3812 | 794548.2438 | 1087135.9601 | 1.8983e-06 | 24 | 983381.2299
24 | 50 | CONCLUIDO | 1.4007 | 71.39 | 68.96 | 229.86 | 3.18 | 18 | 138.85 | 41.65 | 25 | 16 | 22.2 | 17358.22 | 576.93 | 747.79 | 136.42 | 106.02 | 11047.68 | 0.78 | 0.89 | 12.3 | 0.64 | 0.5 | 10 | 794.4964 | 1087.065 | 983.317 | 794496.3645 | 1087064.9767 | 1.8998e-06 | 24 | 983317.021
25 | 50 | CONCLUIDO | 1.4015 | 71.35 | 68.94 | 243.32 | 3.28 | 17 | 140.2 | 41.65 | 26 | 11 | 22.55 | 17525.59 | 571.67 | 747.8 | 135.48 | 106.02 | 10583.89 | 0.78 | 0.89 | 12.31 | 0.62 | 0.5 | 10 | 789.0086 | 1079.5563 | 976.525 | 789008.5601 | 1079556.3205 | 1.9009e-06 | 24 | 976524.9805
26 | 50 | CONCLUIDO | 1.4017 | 71.34 | 68.93 | 243.27 | 3.37 | 17 | 141.56 | 41.65 | 27 | 8 | 22.91 | 17693.46 | 570.93 | 747.78 | 134.97 | 106.02 | 10330.66 | 0.79 | 0.89 | 12.31 | 0.61 | 0.5 | 10 | 788.1905 | 1078.437 | 975.5125 | 788190.4756 | 1078436.9812 | 1.9011e-06 | 24 | 975512.4693
27 | 50 | CONCLUIDO | 1.4018 | 71.33 | 68.92 | 243.25 | 3.47 | 17 | 142.93 | 41.65 | 28 | 3 | 23.28 | 17861.84 | 570.64 | 747.8 | 134.61 | 106.02 | 10148.87 | 0.79 | 0.9 | 12.31 | 0.6 | 0.5 | 10 | 787.854 | 1077.9765 | 975.096 | 787853.9567 | 1077976.5412 | 1.9013e-06 | 24 | 975095.973
28 | 50 | CONCLUIDO | 1.403 | 71.28 | 68.88 | 258.31 | 3.56 | 16 | 144.3 | 41.65 | 29 | 0 | 23.65 | 18030.73 | 573.35 | 747.81 | 133.16 | 106.02 | 9426.48 | 0.8 | 0.9 | 12.32 | 0.57 | 0.5 | 10 | 789.9052 | 1080.7831 | 977.6347 | 789905.1519 | 1080783.0769 | 1.9029e-06 | 24 | 977634.657

## RESULTADOS_3
Unnamed: 0 | Volume de calda [L] | STATUS | Capacidade operacional [ha/h] | Tempo de missao [h] | Tempo util [h] | Tempo por voo [min] | Autonomia Projetada [h] | N° Voos | MTOW [kg] | Massa Estrutura [kg] | Combustível [kg] | Abastecimentos | Massa gerador | Potência gerador [W] | Combustível consumido [L] | Calda cons [L] | Distância percorrida [km] | Distância Pulverizando [km] | RTL ACUMULADO[m] | EOC [km/km] | EOC [h/h] | Tempo de manobra [h] | Tempo rtl_rtw [h] | V pulv [m/s] | V desloc [m/s] | Preço Total por ha Simples [R$/ha] | Preço Total por ha Presumido [R$/ha] | Preço Total por ha Real [R$/ha] | Preço Total Simples [R$] | Preço Total Presumido [R$] | Prod CAPEX [ha/h/R$] | Dias Trabalhados | Preço Total Real [R$]
0 | 25 | CONCLUIDO | 1.1052 | 90.48 | 83.24 | 12.74 | 0.28 | 392 | 61.76 | 28.92 | 1 | 390 | 6.84 | 7851.41 | 540.81 | 748.06 | 613.28 | 106.02 | 247606.44 | 0.17 | 0.74 | 12.91 | 14.91 | 0.5 | 10 | 947.731 | 1296.7273 | 1172.9695 | 947730.9777 | 1296727.3346 | 1.5403e-06 | 30 | 1172969.4977
1 | 25 | CONCLUIDO | 1.2656 | 79.01 | 74.81 | 25.95 | 0.55 | 173 | 62.92 | 28.92 | 2 | 171 | 7 | 7994.37 | 478.77 | 747.88 | 331.36 | 106.02 | 107743.55 | 0.32 | 0.82 | 12.57 | 6.49 | 0.5 | 10 | 752.4576 | 1029.5457 | 931.2873 | 752457.6145 | 1029545.7043 | 1.7638e-06 | 26 | 931287.3073
2 | 25 | CONCLUIDO | 1.3204 | 75.73 | 72.41 | 39.5 | 0.81 | 110 | 64.08 | 28.92 | 3 | 108 | 7.16 | 8137.65 | 455.69 | 747.87 | 250.86 | 106.02 | 67810.17 | 0.42 | 0.85 | 12.47 | 4.09 | 0.5 | 10 | 696.0228 | 952.3292 | 861.4402 | 696022.8497 | 952329.1693 | 1.8402e-06 | 25 | 861440.21
3 | 25 | CONCLUIDO | 1.348 | 74.18 | 71.27 | 53.46 | 1.07 | 80 | 65.25 | 28.92 | 4 | 78 | 7.33 | 8281.25 | 440.69 | 747.81 | 213.49 | 106.02 | 49273.12 | 0.5 | 0.87 | 12.4 | 2.95 | 0.5 | 10 | 669.0978 | 915.4892 | 828.1162 | 669097.8378 | 915489.1801 | 1.8787e-06 | 25 | 828116.1777
4 | 25 | CONCLUIDO | 1.3642 | 73.31 | 70.63 | 67.27 | 1.31 | 63 | 66.42 | 28.92 | 5 | 61 | 7.49 | 8425.16 | 429.17 | 747.8 | 192.38 | 106.02 | 38804.89 | 0.55 | 0.87 | 12.37 | 2.32 | 0.5 | 10 | 644.5363 | 881.883 | 797.7174 | 644536.3206 | 881883.0287 | 1.9012e-06 | 24 | 797717.3502
5 | 25 | CONCLUIDO | 1.3758 | 72.68 | 70.18 | 82.56 | 1.55 | 51 | 67.59 | 28.92 | 6 | 49 | 7.66 | 8569.4 | 417.98 | 747.83 | 177.11 | 106.02 | 31230.72 | 0.6 | 0.88 | 12.35 | 1.86 | 0.5 | 10 | 629.0194 | 860.6521 | 778.5126 | 629019.3829 | 860652.07 | 1.9174e-06 | 24 | 778512.6444
6 | 25 | CONCLUIDO | 1.3838 | 72.27 | 69.87 | 97.5 | 1.78 | 43 | 68.76 | 28.92 | 7 | 41 | 7.83 | 8713.95 | 408.24 | 747.81 | 166.68 | 106.02 | 26052.53 | 0.64 | 0.88 | 12.34 | 1.55 | 0.5 | 10 | 616.4812 | 843.4968 | 762.9946 | 616481.2093 | 843496.7878 | 1.9286e-06 | 24 | 762994.6382
7 | 25 | CONCLUIDO | 1.3895 | 71.97 | 69.66 | 112.96 | 2 | 37 | 69.93 | 28.92 | 8 | 32 | 8.01 | 8858.84 | 397.36 | 747.8 | 159.47 | 106.02 | 22477.99 | 0.66 | 0.89 | 12.34 | 1.34 | 0.5 | 10 | 603.7865 | 826.1273 | 747.2829 | 603786.4949 | 826127.3195 | 1.9365e-06 | 24 | 747282.8876
8 | 25 | CONCLUIDO | 1.3932 | 71.78 | 69.52 | 126.4 | 2.21 | 33 | 71.11 | 28.92 | 9 | 20 | 8.19 | 9004.04 | 389.06 | 747.79 | 154.59 | 106.02 | 20058.27 | 0.69 | 0.89 | 12.34 | 1.2 | 0.5 | 10 | 594.3903 | 813.271 | 735.6535 | 594390.2583 | 813270.974 | 1.9417e-06 | 24 | 735653.5337
9 | 25 | CONCLUIDO | 1.3953 | 71.67 | 69.44 | 134.41 | 2.42 | 31 | 72.29 | 28.92 | 10 | 2 | 8.37 | 9149.58 | 388.91 | 747.84 | 151.3 | 106.02 | 18424.25 | 0.7 | 0.89 | 12.36 | 1.12 | 0.5 | 10 | 593.526 | 812.0885 | 734.5839 | 593526.0262 | 812088.4935 | 1.9446e-06 | 24 | 734583.9075
10 | 25 | CONCLUIDO | 1.395 | 71.69 | 69.46 | 134.44 | 2.62 | 31 | 73.47 | 28.92 | 11 | 0 | 8.55 | 9295.44 | 394.1 | 747.83 | 151.67 | 106.02 | 18608.77 | 0.7 | 0.89 | 12.36 | 1.14 | 0.5 | 10 | 598.6968 | 819.1634 | 740.9836 | 598696.8182 | 819163.3992 | 1.9442e-06 | 24 | 740983.5941

## RESULTADOS_15
Unnamed: 0 | Volume de calda [L] | STATUS | Capacidade operacional [ha/h] | Tempo de missao [h] | Tempo util [h] | Tempo por voo [min] | Autonomia Projetada [h] | N° Voos | MTOW [kg] | Massa Estrutura [kg] | Combustível [kg] | Abastecimentos | Massa gerador | Potência gerador [W] | Combustível consumido [L] | Calda cons [L] | Distância percorrida [km] | Distância Pulverizando [km] | RTL ACUMULADO[m] | EOC [km/km] | EOC [h/h] | Tempo de manobra [h] | Tempo rtl_rtw [h] | V pulv [m/s] | V desloc [m/s] | Preço Total por ha Simples [R$/ha] | Preço Total por ha Presumido [R$/ha] | Preço Total por ha Real [R$/ha] | Preço Total Simples [R$] | Preço Total Presumido [R$] | Prod CAPEX [ha/h/R$] | Dias Trabalhados | Preço Total Real [R$]
0 | 85 | CONCLUIDO | 0.6912 | 144.68 | 108.18 | 6.45 | 0.11 | 1007 | 167.88 | 51.39 | 1 | 1005 | 30.49 | 20939.59 | 1381.6 | 748.53 | 1448.11 | 106.02 | 661947.05 | 0.07 | 0.57 | 13.96 | 39.82 | 0.5 | 10 | 3331.0791 | 4557.7294 | 4122.7461 | 3331079.0805 | 4557729.3547 | 9.1351e-07 | 48 | 4122746.0619
1 | 85 | CONCLUIDO | 1.0174 | 98.29 | 82.93 | 12.99 | 0.21 | 383 | 169.33 | 51.39 | 2 | 381 | 30.94 | 21118.46 | 1058.51 | 748.11 | 601.83 | 106.02 | 241927.06 | 0.18 | 0.74 | 12.92 | 14.6 | 0.5 | 10 | 1782.4553 | 2438.834 | 2206.0751 | 1782455.3468 | 2438834.0419 | 1.3446e-06 | 32 | 2206075.1438
2 | 85 | CONCLUIDO | 1.1411 | 87.64 | 77.23 | 19.55 | 0.31 | 237 | 170.79 | 51.39 | 3 | 235 | 31.4 | 21297.94 | 984.46 | 747.91 | 411.63 | 106.02 | 147560.19 | 0.26 | 0.8 | 12.68 | 8.91 | 0.5 | 10 | 1495.2659 | 2045.8888 | 1850.632 | 1495265.8971 | 2045888.7669 | 1.5081e-06 | 29 | 1850632.0144
3 | 85 | CONCLUIDO | 1.2055 | 82.95 | 74.75 | 26.08 | 0.41 | 172 | 172.25 | 51.39 | 4 | 170 | 31.86 | 21478.05 | 951.52 | 747.9 | 329.03 | 106.02 | 106583.45 | 0.32 | 0.83 | 12.56 | 6.43 | 0.5 | 10 | 1378.3134 | 1885.8692 | 1705.8845 | 1378313.4226 | 1885869.2318 | 1.5932e-06 | 28 | 1705884.5191
4 | 85 | CONCLUIDO | 1.2455 | 80.29 | 73.34 | 32.6 | 0.51 | 135 | 173.71 | 51.39 | 5 | 133 | 32.32 | 21658.78 | 932.44 | 747.86 | 282.37 | 106.02 | 83440.66 | 0.38 | 0.84 | 12.5 | 5.02 | 0.5 | 10 | 1310.5196 | 1793.1107 | 1621.9787 | 1310519.5759 | 1793110.6998 | 1.6461e-06 | 27 | 1621978.7312
5 | 85 | CONCLUIDO | 1.2732 | 78.54 | 72.41 | 39.14 | 0.61 | 111 | 175.18 | 51.39 | 6 | 109 | 32.79 | 21840.16 | 919.38 | 747.88 | 251.71 | 106.02 | 68226.27 | 0.42 | 0.85 | 12.44 | 4.09 | 0.5 | 10 | 1263.9507 | 1729.3932 | 1564.3423 | 1263950.7401 | 1729393.1641 | 1.6827e-06 | 26 | 1564342.3078
6 | 85 | CONCLUIDO | 1.2914 | 77.43 | 71.84 | 45.37 | 0.7 | 95 | 176.66 | 51.39 | 7 | 93 | 33.27 | 22022.17 | 910.89 | 747.86 | 232.15 | 106.02 | 58530.8 | 0.46 | 0.86 | 12.44 | 3.52 | 0.5 | 10 | 1238.9138 | 1695.1365 | 1533.3551 | 1238913.8008 | 1695136.5193 | 1.7067e-06 | 26 | 1533355.069
7 | 85 | CONCLUIDO | 1.3073 | 76.5 | 71.34 | 52.2 | 0.8 | 82 | 178.14 | 51.39 | 8 | 80 | 33.75 | 22204.83 | 903.44 | 747.86 | 215.43 | 106.02 | 50232.32 | 0.49 | 0.86 | 12.42 | 3.02 | 0.5 | 10 | 1210.7574 | 1656.6116 | 1498.5069 | 1210757.3584 | 1656611.6326 | 1.7278e-06 | 25 | 1498506.9434
8 | 85 | CONCLUIDO | 1.3189 | 75.82 | 70.97 | 58.33 | 0.89 | 73 | 179.63 | 51.39 | 9 | 71 | 34.24 | 22388.15 | 897.77 | 747.8 | 203.61 | 106.02 | 44368.86 | 0.52 | 0.87 | 12.38 | 2.65 | 0.5 | 10 | 1195.2642 | 1635.4132 | 1479.3317 | 1195264.2244 | 1635413.2432 | 1.7431e-06 | 25 | 1479331.6986
9 | 85 | CONCLUIDO | 1.3281 | 75.3 | 70.72 | 65.28 | 0.98 | 65 | 181.12 | 51.39 | 10 | 63 | 34.73 | 22572.13 | 892.94 | 747.85 | 194.73 | 106.02 | 39966.87 | 0.54 | 0.87 | 12.39 | 2.4 | 0.5 | 10 | 1182.8869 | 1618.4781 | 1464.0128 | 1182886.9355 | 1618478.0905 | 1.7552e-06 | 25 | 1464012.8131
10 | 85 | CONCLUIDO | 1.336 | 74.85 | 70.48 | 71.67 | 1.07 | 59 | 182.62 | 51.39 | 11 | 57 | 35.22 | 22756.91 | 889.21 | 747.83 | 187.12 | 106.02 | 36195.03 | 0.57 | 0.88 | 12.37 | 2.16 | 0.5 | 10 | 1172.7855 | 1604.6569 | 1451.5107 | 1172785.5238 | 1604656.8933 | 1.7657e-06 | 25 | 1451510.6916
11 | 85 | CONCLUIDO | 1.3421 | 74.51 | 70.31 | 78.12 | 1.16 | 54 | 184.12 | 51.39 | 12 | 52 | 35.73 | 22942.24 | 886.5 | 747.8 | 181.09 | 106.02 | 33203.78 | 0.59 | 0.88 | 12.37 | 1.99 | 0.5 | 10 | 1165.2602 | 1594.3604 | 1442.1968 | 1165260.1558 | 1594360.3528 | 1.7738e-06 | 25 | 1442196.8384
12 | 85 | CONCLUIDO | 1.3473 | 74.22 | 70.16 | 84.19 | 1.24 | 50 | 185.63 | 51.39 | 13 | 48 | 36.24 | 23128.27 | 883.25 | 747.8 | 176.05 | 106.02 | 30704.22 | 0.6 | 0.88 | 12.36 | 1.84 | 0.5 | 10 | 1157.943 | 1584.3487 | 1433.1407 | 1157943.035 | 1584348.7453 | 1.7806e-06 | 25 | 1433140.7247
13 | 85 | CONCLUIDO | 1.3525 | 73.94 | 70 | 91.31 | 1.33 | 46 | 187.14 | 51.39 | 14 | 44 | 36.75 | 23314.98 | 879.46 | 747.78 | 171.26 | 106.02 | 28330.28 | 0.62 | 0.88 | 12.35 | 1.69 | 0.5 | 10 | 1150.1256 | 1573.6526 | 1423.4654 | 1150125.6199 | 1573652.613 | 1.7875e-06 | 25 | 1423465.4163
14 | 85 | CONCLUIDO | 1.3568 | 73.7 | 69.87 | 97.5 | 1.41 | 43 | 188.66 | 51.39 | 15 | 41 | 37.27 | 23502.4 | 877.34 | 747.79 | 166.85 | 106.02 | 26140.33 | 0.64 | 0.88 | 12.34 | 1.56 | 0.5 | 10 | 1137.9094 | 1556.9378 | 1408.3458 | 1137909.3636 | 1556937.7923 | 1.7932e-06 | 24 | 1408345.8346
15 | 85 | CONCLUIDO | 1.359 | 73.58 | 69.82 | 102.18 | 1.49 | 41 | 190.19 | 51.39 | 16 | 39 | 37.79 | 23690.52 | 875.57 | 747.81 | 165.09 | 106.02 | 25267.07 | 0.64 | 0.88 | 12.34 | 1.5 | 0.5 | 10 | 1134.496 | 1552.2675 | 1404.1213 | 1134496.0291 | 1552267.5174 | 1.7961e-06 | 24 | 1404121.2842
16 | 85 | CONCLUIDO | 1.3632 | 73.36 | 69.7 | 110.05 | 1.57 | 38 | 191.72 | 51.39 | 17 | 36 | 38.33 | 23879.37 | 873.65 | 747.83 | 161.1 | 106.02 | 23290.77 | 0.66 | 0.89 | 12.33 | 1.38 | 0.5 | 10 | 1129.4339 | 1545.3413 | 1397.8561 | 1129433.8889 | 1545341.2739 | 1.8016e-06 | 24 | 1397856.0716
17 | 85 | CONCLUIDO | 1.3658 | 73.22 | 69.62 | 116.04 | 1.65 | 36 | 193.26 | 51.39 | 18 | 34 | 38.86 | 24068.93 | 871.39 | 747.82 | 158.55 | 106.02 | 22022.81 | 0.67 | 0.89 | 12.33 | 1.3 | 0.5 | 10 | 1125.241 | 1539.6043 | 1392.6666 | 1125240.9572 | 1539604.3198 | 1.8051e-06 | 24 | 1392666.6444
18 | 85 | CONCLUIDO | 1.3685 | 73.07 | 69.55 | 122.73 | 1.73 | 34 | 194.8 | 51.39 | 19 | 32 | 39.41 | 24259.23 | 869.69 | 747.79 | 155.93 | 106.02 | 20723.14 | 0.68 | 0.89 | 12.32 | 1.23 | 0.5 | 10 | 1121.564 | 1534.5734 | 1388.1159 | 1121564.0367 | 1534573.395 | 1.8086e-06 | 24 | 1388115.8639
19 | 85 | CONCLUIDO | 1.3698 | 73 | 69.51 | 126.38 | 1.81 | 33 | 196.35 | 51.39 | 20 | 31 | 39.96 | 24450.27 | 868.51 | 747.81 | 154.88 | 106.02 | 20202.53 | 0.68 | 0.89 | 12.32 | 1.19 | 0.5 | 10 | 1119.4315 | 1531.6556 | 1385.4765 | 1119431.5015 | 1531655.5662 | 1.8104e-06 | 24 | 1385476.5087
20 | 85 | CONCLUIDO | 1.3724 | 72.86 | 69.44 | 134.4 | 1.88 | 31 | 197.9 | 51.39 | 21 | 29 | 40.51 | 24642.07 | 866.9 | 747.78 | 152.27 | 106.02 | 18909.14 | 0.7 | 0.89 | 12.32 | 1.12 | 0.5 | 10 | 1115.9352 | 1526.8718 | 1381.1493 | 1115935.2177 | 1526871.7964 | 1.8138e-06 | 24 | 1381149.2952
21 | 85 | CONCLUIDO | 1.3736 | 72.8 | 69.41 | 138.82 | 1.96 | 30 | 199.46 | 51.39 | 22 | 28 | 41.07 | 24834.62 | 865.56 | 747.8 | 151.42 | 106.02 | 18488.04 | 0.7 | 0.89 | 12.32 | 1.09 | 0.5 | 10 | 1113.7378 | 1523.8652 | 1378.4297 | 1113737.8244 | 1523865.226 | 1.8154e-06 | 24 | 1378429.6676
22 | 85 | CONCLUIDO | 1.3768 | 72.63 | 69.31 | 148.52 | 2.03 | 28 | 201.03 | 51.39 | 23 | 26 | 41.64 | 25027.94 | 863.4 | 747.79 | 148.08 | 106.02 | 16828.9 | 0.72 | 0.89 | 12.32 | 0.99 | 0.5 | 10 | 1109.2672 | 1517.7483 | 1372.8965 | 1109267.1596 | 1517748.2651 | 1.8196e-06 | 24 | 1372896.5009
23 | 85 | CONCLUIDO | 1.3779 | 72.58 | 69.29 | 153.98 | 2.1 | 27 | 202.61 | 51.39 | 24 | 25 | 42.21 | 25222.04 | 862.92 | 747.8 | 147.31 | 106.02 | 16451.01 | 0.72 | 0.89 | 12.32 | 0.97 | 0.5 | 10 | 1108.0132 | 1516.0326 | 1371.3445 | 1108013.2113 | 1516032.5578 | 1.8211e-06 | 24 | 1371344.5383
24 | 85 | CONCLUIDO | 1.3793 | 72.5 | 69.25 | 159.8 | 2.17 | 26 | 204.19 | 51.39 | 25 | 24 | 42.79 | 25417.05 | 861.31 | 747.79 | 145.99 | 106.02 | 15791.74 | 0.73 | 0.89 | 12.31 | 0.93 | 0.5 | 10 | 1105.4156 | 1512.4784 | 1368.1296 | 1105415.6361 | 1512478.4408 | 1.8229e-06 | 24 | 1368129.6212
25 | 85 | CONCLUIDO | 1.3808 | 72.42 | 69.2 | 166.09 | 2.24 | 25 | 205.77 | 51.39 | 26 | 23 | 43.38 | 25612.75 | 860.25 | 747.78 | 144.5 | 106.02 | 15052.52 | 0.73 | 0.89 | 12.31 | 0.89 | 0.5 | 10 | 1103.2842 | 1509.5622 | 1365.4917 | 1103284.2298 | 1509562.1567 | 1.8249e-06 | 24 | 1365491.6631
26 | 85 | CONCLUIDO | 1.3818 | 72.37 | 69.18 | 172.96 | 2.31 | 24 | 207.37 | 51.39 | 27 | 22 | 43.97 | 25809.25 | 859.04 | 747.79 | 143.88 | 106.02 | 14747.42 | 0.74 | 0.89 | 12.31 | 0.86 | 0.5 | 10 | 1101.3877 | 1506.9673 | 1363.1445 | 1101387.7397 | 1506967.2952 | 1.8262e-06 | 24 | 1363144.4516
27 | 85 | CONCLUIDO | 1.3834 | 72.29 | 69.13 | 180.35 | 2.38 | 23 | 208.97 | 51.39 | 28 | 21 | 44.57 | 26006.56 | 856.12 | 747.79 | 142.1 | 106.02 | 13862.98 | 0.75 | 0.89 | 12.31 | 0.82 | 0.5 | 10 | 1097.3678 | 1501.4671 | 1358.1692 | 1097367.8275 | 1501467.0741 | 1.8283e-06 | 24 | 1358169.1638
28 | 85 | CONCLUIDO | 1.3831 | 72.3 | 69.15 | 180.38 | 2.45 | 23 | 210.57 | 51.39 | 29 | 21 | 45.18 | 26204.71 | 857.81 | 747.78 | 142.42 | 106.02 | 14025.04 | 0.74 | 0.89 | 12.32 | 0.83 | 0.5 | 10 | 1099.2586 | 1504.0541 | 1360.5093 | 1099258.5658 | 1504054.0656 | 1.8279e-06 | 24 | 1360509.2566
29 | 85 | CONCLUIDO | 1.3845 | 72.23 | 69.11 | 188.48 | 2.51 | 22 | 212.19 | 51.39 | 30 | 20 | 45.79 | 26403.69 | 856.87 | 747.79 | 141.34 | 106.02 | 13486.55 | 0.75 | 0.89 | 12.31 | 0.79 | 0.5 | 10 | 1097.338 | 1501.4262 | 1358.1322 | 1097337.9801 | 1501426.2355 | 1.8298e-06 | 24 | 1358132.2229
30 | 85 | CONCLUIDO | 1.3858 | 72.16 | 69.08 | 197.36 | 2.58 | 21 | 213.81 | 51.39 | 31 | 19 | 46.41 | 26603.52 | 856.05 | 747.8 | 140.07 | 106.02 | 12856.58 | 0.76 | 0.89 | 12.31 | 0.76 | 0.5 | 10 | 1095.6193 | 1499.0746 | 1356.005 | 1095619.2653 | 1499074.6142 | 1.8315e-06 | 24 | 1356005.0369
31 | 85 | CONCLUIDO | 1.3861 | 72.14 | 69.06 | 197.31 | 2.64 | 21 | 215.43 | 51.39 | 32 | 19 | 47.04 | 26804.21 | 853.85 | 747.78 | 139.84 | 106.02 | 12742.91 | 0.76 | 0.89 | 12.3 | 0.74 | 0.5 | 10 | 1093.2324 | 1495.8088 | 1353.0509 | 1093232.4207 | 1495808.8281 | 1.8319e-06 | 24 | 1353050.9329
32 | 85 | CONCLUIDO | 1.3874 | 72.08 | 69.03 | 207.08 | 2.7 | 20 | 217.07 | 51.39 | 33 | 18 | 47.68 | 27005.77 | 854.07 | 747.78 | 138.48 | 106.02 | 12069.95 | 0.77 | 0.89 | 12.31 | 0.71 | 0.5 | 10 | 1092.5394 | 1494.8606 | 1352.1932 | 1092539.3629 | 1494860.5557 | 1.8336e-06 | 24 | 1352193.1623
33 | 85 | CONCLUIDO | 1.3891 | 71.99 | 68.97 | 217.81 | 2.76 | 19 | 218.71 | 51.39 | 34 | 17 | 48.32 | 27208.22 | 852.48 | 747.8 | 136.84 | 106.02 | 11254.05 | 0.77 | 0.89 | 12.3 | 0.65 | 0.5 | 10 | 1089.769 | 1491.07 | 1348.7643 | 1089768.9601 | 1491069.9685 | 1.8359e-06 | 24 | 1348764.3434
34 | 85 | CONCLUIDO | 1.3887 | 72.01 | 68.99 | 217.88 | 2.82 | 19 | 220.36 | 51.39 | 35 | 17 | 48.97 | 27411.55 | 852.88 | 747.78 | 137.67 | 106.02 | 11666.83 | 0.77 | 0.89 | 12.3 | 0.68 | 0.5 | 10 | 1090.4532 | 1492.0062 | 1349.6112 | 1090453.2251 | 1492006.21 | 1.8353e-06 | 24 | 1349611.2314
35 | 85 | CONCLUIDO | 1.3904 | 71.92 | 68.94 | 229.8 | 2.88 | 18 | 222.01 | 51.39 | 36 | 16 | 49.62 | 27615.8 | 849.78 | 747.79 | 135.66 | 106.02 | 10666.9 | 0.78 | 0.89 | 12.3 | 0.62 | 0.5 | 10 | 1086.2235 | 1486.2188 | 1344.3762 | 1086223.4511 | 1486218.8466 | 1.8376e-06 | 24 | 1344376.2058
36 | 85 | CONCLUIDO | 1.3903 | 71.93 | 68.95 | 229.82 | 2.94 | 18 | 223.68 | 51.39 | 37 | 16 | 50.29 | 27821.09 | 853.25 | 747.78 | 135.96 | 106.02 | 10817.47 | 0.78 | 0.89 | 12.3 | 0.63 | 0.5 | 10 | 1089.6983 | 1490.9733 | 1348.6769 | 1089698.3098 | 1490973.3016 | 1.8375e-06 | 24 | 1348676.9023
37 | 85 | CONCLUIDO | 1.3914 | 71.87 | 68.92 | 243.26 | 3 | 17 | 225.35 | 51.39 | 38 | 15 | 50.96 | 28027.19 | 847.68 | 747.8 | 135.24 | 106.02 | 10462.96 | 0.78 | 0.9 | 12.3 | 0.61 | 0.5 | 10 | 1083.4821 | 1482.468 | 1340.9833 | 1083482.0791 | 1482467.9805 | 1.8389e-06 | 24 | 1340983.3171
38 | 85 | CONCLUIDO | 1.3916 | 71.86 | 68.91 | 243.22 | 3.05 | 17 | 227.03 | 51.39 | 39 | 15 | 51.64 | 28234.24 | 850.18 | 747.78 | 134.8 | 106.02 | 10244.2 | 0.79 | 0.9 | 12.3 | 0.59 | 0.5 | 10 | 1085.7812 | 1485.6137 | 1343.8289 | 1085781.2024 | 1485613.7424 | 1.8392e-06 | 24 | 1343828.8519
39 | 85 | CONCLUIDO | 1.3916 | 71.86 | 68.91 | 243.22 | 3.11 | 17 | 228.71 | 51.39 | 40 | 15 | 52.32 | 28442.24 | 848.7 | 747.78 | 134.71 | 106.02 | 10199.43 | 0.79 | 0.9 | 12.3 | 0.6 | 0.5 | 10 | 1084.3343 | 1483.634 | 1342.0381 | 1084334.289 | 1483634.0117 | 1.8392e-06 | 24 | 1342038.0639

## RESULTADOS_2
Unnamed: 0 | Volume de calda [L] | STATUS | Capacidade operacional [ha/h] | Tempo de missao [h] | Tempo util [h] | Tempo por voo [min] | Autonomia Projetada [h] | N° Voos | MTOW [kg] | Massa Estrutura [kg] | Combustível [kg] | Abastecimentos | Massa gerador | Potência gerador [W] | Combustível consumido [L] | Calda cons [L] | Distância percorrida [km] | Distância Pulverizando [km] | RTL ACUMULADO[m] | EOC [km/km] | EOC [h/h] | Tempo de manobra [h] | Tempo rtl_rtw [h] | V pulv [m/s] | V desloc [m/s] | Preço Total por ha Simples [R$/ha] | Preço Total por ha Presumido [R$/ha] | Preço Total por ha Real [R$/ha] | Preço Total Simples [R$] | Preço Total Presumido [R$] | Prod CAPEX [ha/h/R$] | Dias Trabalhados | Preço Total Real [R$]
0 | 20 | CONCLUIDO | 1.1528 | 86.74 | 80.94 | 14.63 | 0.34 | 332 | 51.33 | 24.83 | 1 | 330 | 5.51 | 6564.78 | 458.79 | 748.05 | 535.51 | 106.02 | 209022.55 | 0.2 | 0.76 | 12.83 | 12.61 | 0.5 | 10 | 803.635 | 1099.5689 | 994.6276 | 803635.0367 | 1099568.9111 | 1.6185e-06 | 29 | 994627.5975
1 | 20 | CONCLUIDO | 1.2921 | 77.39 | 73.84 | 29.93 | 0.66 | 148 | 52.47 | 24.83 | 2 | 146 | 5.64 | 6705.1 | 409.21 | 747.88 | 298.56 | 106.02 | 91469.94 | 0.36 | 0.84 | 12.53 | 5.52 | 0.5 | 10 | 660.235 | 903.3626 | 817.1469 | 660234.9665 | 903362.6086 | 1.8141e-06 | 26 | 817146.9491
2 | 20 | CONCLUIDO | 1.339 | 74.68 | 71.79 | 45.82 | 0.97 | 94 | 53.61 | 24.83 | 3 | 92 | 5.78 | 6845.59 | 388.34 | 747.86 | 230.97 | 106.02 | 57942.16 | 0.46 | 0.86 | 12.41 | 3.46 | 0.5 | 10 | 613.8266 | 839.8646 | 759.7091 | 613826.5857 | 839864.6146 | 1.8799e-06 | 25 | 759709.1146
3 | 20 | CONCLUIDO | 1.3621 | 73.41 | 70.83 | 62.5 | 1.27 | 68 | 54.75 | 24.83 | 4 | 66 | 5.92 | 6986.39 | 372.53 | 747.82 | 198.97 | 106.02 | 42072.69 | 0.53 | 0.87 | 12.38 | 2.52 | 0.5 | 10 | 583.1671 | 797.915 | 721.7631 | 583167.1358 | 797915.0027 | 1.9124e-06 | 24 | 721763.1147
4 | 20 | CONCLUIDO | 1.3761 | 72.67 | 70.27 | 79.56 | 1.55 | 53 | 55.89 | 24.83 | 5 | 51 | 6.07 | 7127.49 | 359.45 | 747.83 | 180.01 | 106.02 | 32668.41 | 0.59 | 0.88 | 12.36 | 1.95 | 0.5 | 10 | 565.5059 | 773.7501 | 699.9045 | 565505.9013 | 773750.1225 | 1.932e-06 | 24 | 699904.4967
5 | 20 | CONCLUIDO | 1.386 | 72.15 | 69.88 | 97.51 | 1.82 | 43 | 57.04 | 24.83 | 6 | 34 | 6.21 | 7268.89 | 346.37 | 747.79 | 167.07 | 106.02 | 26250.32 | 0.63 | 0.88 | 12.34 | 1.56 | 0.5 | 10 | 549.4765 | 751.818 | 680.0656 | 549476.5439 | 751818.0486 | 1.9459e-06 | 24 | 680065.5892
6 | 20 | CONCLUIDO | 1.3893 | 71.98 | 69.75 | 107.31 | 2.09 | 39 | 58.19 | 24.83 | 7 | 8 | 6.36 | 7410.59 | 343.01 | 747.88 | 161.26 | 106.02 | 23361.9 | 0.66 | 0.88 | 12.38 | 1.43 | 0.5 | 10 | 545.1635 | 745.9167 | 674.7274 | 545163.4535 | 745916.688 | 1.9506e-06 | 24 | 674727.4462
7 | 20 | CONCLUIDO | 1.3883 | 72.03 | 69.8 | 107.39 | 2.34 | 39 | 59.34 | 24.83 | 8 | 0 | 6.52 | 7552.59 | 348.83 | 747.81 | 162.72 | 106.02 | 24093.03 | 0.65 | 0.88 | 12.39 | 1.49 | 0.5 | 10 | 551.1816 | 754.151 | 682.1759 | 551181.6195 | 754151.0082 | 1.9492e-06 | 24 | 682175.8944

## RESULTADOS_11
Unnamed: 0 | Volume de calda [L] | STATUS | Capacidade operacional [ha/h] | Tempo de missao [h] | Tempo util [h] | Tempo por voo [min] | Autonomia Projetada [h] | N° Voos | MTOW [kg] | Massa Estrutura [kg] | Combustível [kg] | Abastecimentos | Massa gerador | Potência gerador [W] | Combustível consumido [L] | Calda cons [L] | Distância percorrida [km] | Distância Pulverizando [km] | RTL ACUMULADO[m] | EOC [km/km] | EOC [h/h] | Tempo de manobra [h] | Tempo rtl_rtw [h] | V pulv [m/s] | V desloc [m/s] | Preço Total por ha Simples [R$/ha] | Preço Total por ha Presumido [R$/ha] | Preço Total por ha Real [R$/ha] | Preço Total Simples [R$] | Preço Total Presumido [R$] | Prod CAPEX [ha/h/R$] | Dias Trabalhados | Preço Total Real [R$]
0 | 65 | CONCLUIDO | 0.8122 | 123.12 | 99.32 | 7.51 | 0.13 | 794 | 133.21 | 46.47 | 1 | 792 | 20.75 | 16663.42 | 1092.28 | 748.43 | 1151.72 | 106.02 | 514817.05 | 0.09 | 0.62 | 13.57 | 30.98 | 0.5 | 10 | 2306.4807 | 3155.8286 | 2854.6408 | 2306480.6909 | 3155828.636 | 1.0882e-06 | 41 | 2854640.7802
1 | 65 | CONCLUIDO | 1.096 | 91.24 | 80.37 | 15.12 | 0.26 | 319 | 134.55 | 46.47 | 2 | 317 | 21.09 | 16828.84 | 881.97 | 748.02 | 516.8 | 106.02 | 199733.57 | 0.21 | 0.77 | 12.81 | 12.05 | 0.5 | 10 | 1417.9064 | 1940.0421 | 1754.8872 | 1417906.3953 | 1940042.0837 | 1.4685e-06 | 30 | 1754887.1901
2 | 65 | CONCLUIDO | 1.1985 | 83.44 | 75.81 | 22.74 | 0.39 | 200 | 135.9 | 46.47 | 3 | 198 | 21.43 | 16994.64 | 829.59 | 747.91 | 365.02 | 106.02 | 124438.66 | 0.29 | 0.81 | 12.59 | 7.49 | 0.5 | 10 | 1234.9545 | 1689.7193 | 1528.4548 | 1234954.521 | 1689719.258 | 1.6058e-06 | 28 | 1528454.8236
3 | 65 | CONCLUIDO | 1.2512 | 79.92 | 73.77 | 30.32 | 0.52 | 146 | 137.25 | 46.47 | 4 | 144 | 21.78 | 17160.92 | 805.03 | 747.96 | 296.36 | 106.02 | 90379.72 | 0.36 | 0.84 | 12.52 | 5.45 | 0.5 | 10 | 1154.8608 | 1580.1315 | 1429.326 | 1154860.8244 | 1580131.5288 | 1.6764e-06 | 27 | 1429325.9934
4 | 65 | CONCLUIDO | 1.2837 | 77.9 | 72.59 | 37.87 | 0.64 | 115 | 138.6 | 46.47 | 5 | 113 | 22.13 | 17327.69 | 789.77 | 747.87 | 257.16 | 106.02 | 70932.38 | 0.41 | 0.85 | 12.46 | 4.27 | 0.5 | 10 | 1105.8579 | 1513.0835 | 1368.677 | 1105857.8773 | 1513083.5347 | 1.72e-06 | 26 | 1368676.9658
5 | 65 | CONCLUIDO | 1.305 | 76.63 | 71.86 | 45.39 | 0.76 | 95 | 139.95 | 46.47 | 6 | 93 | 22.49 | 17494.97 | 779.55 | 747.86 | 233.24 | 106.02 | 59072.29 | 0.45 | 0.86 | 12.43 | 3.54 | 0.5 | 10 | 1072.3816 | 1467.2798 | 1327.2447 | 1072381.5971 | 1467279.8113 | 1.7485e-06 | 25 | 1327244.6855
6 | 65 | CONCLUIDO | 1.3222 | 75.63 | 71.27 | 53.46 | 0.88 | 80 | 141.31 | 46.47 | 7 | 78 | 22.85 | 17662.75 | 770.67 | 747.8 | 213.38 | 106.02 | 49219.76 | 0.5 | 0.87 | 12.41 | 2.96 | 0.5 | 10 | 1050.7859 | 1437.7316 | 1300.5165 | 1050785.8988 | 1437731.6241 | 1.7716e-06 | 25 | 1300516.5358
7 | 65 | CONCLUIDO | 1.3328 | 75.03 | 70.94 | 60.81 | 0.99 | 70 | 142.68 | 46.47 | 8 | 68 | 23.21 | 17831.04 | 765.2 | 747.82 | 202.31 | 106.02 | 43732.84 | 0.52 | 0.87 | 12.39 | 2.62 | 0.5 | 10 | 1037.7981 | 1419.9611 | 1284.442 | 1037798.0506 | 1419961.0772 | 1.7858e-06 | 25 | 1284441.985
8 | 65 | CONCLUIDO | 1.3431 | 74.45 | 70.58 | 68.31 | 1.11 | 62 | 144.05 | 46.47 | 9 | 60 | 23.58 | 17999.83 | 758.54 | 747.8 | 190.46 | 106.02 | 37846.73 | 0.56 | 0.87 | 12.37 | 2.26 | 0.5 | 10 | 1023.9644 | 1401.0333 | 1267.3206 | 1023964.4148 | 1401033.2864 | 1.7996e-06 | 25 | 1267320.6359
9 | 65 | CONCLUIDO | 1.3516 | 73.99 | 70.31 | 76.7 | 1.22 | 55 | 145.42 | 46.47 | 10 | 53 | 23.95 | 18169.15 | 753.73 | 747.81 | 181.28 | 106.02 | 33292.84 | 0.58 | 0.88 | 12.36 | 1.99 | 0.5 | 10 | 1013.4302 | 1386.62 | 1254.2829 | 1013430.249 | 1386619.976 | 1.811e-06 | 25 | 1254282.9116
10 | 65 | CONCLUIDO | 1.357 | 73.69 | 70.15 | 84.18 | 1.33 | 50 | 146.8 | 46.47 | 11 | 48 | 24.33 | 18338.99 | 749.98 | 747.84 | 175.91 | 106.02 | 30634.71 | 0.6 | 0.88 | 12.35 | 1.83 | 0.5 | 10 | 999.3696 | 1367.3815 | 1236.8805 | 999369.5616 | 1367381.5232 | 1.8182e-06 | 24 | 1236880.5498
11 | 65 | CONCLUIDO | 1.3617 | 73.44 | 70 | 91.31 | 1.43 | 46 | 148.18 | 46.47 | 12 | 44 | 24.71 | 18509.36 | 746.31 | 747.83 | 171.33 | 106.02 | 28363.75 | 0.62 | 0.88 | 12.34 | 1.68 | 0.5 | 10 | 992.6393 | 1358.1728 | 1228.5507 | 992639.2715 | 1358172.8434 | 1.8245e-06 | 24 | 1228550.7334
12 | 65 | CONCLUIDO | 1.3665 | 73.18 | 69.86 | 99.79 | 1.54 | 42 | 149.56 | 46.47 | 13 | 40 | 25.1 | 18680.25 | 742.06 | 747.83 | 166.07 | 106.02 | 25754.54 | 0.64 | 0.88 | 12.34 | 1.54 | 0.5 | 10 | 985.3295 | 1348.1713 | 1219.5037 | 985329.5261 | 1348171.3273 | 1.8309e-06 | 24 | 1219503.748
13 | 65 | CONCLUIDO | 1.3706 | 72.96 | 69.72 | 107.26 | 1.64 | 39 | 150.95 | 46.47 | 14 | 37 | 25.49 | 18851.69 | 738.3 | 747.81 | 161.55 | 106.02 | 23510.65 | 0.66 | 0.88 | 12.34 | 1.4 | 0.5 | 10 | 978.9733 | 1339.4745 | 1211.6369 | 978973.3227 | 1339474.4894 | 1.8364e-06 | 24 | 1211636.9241
14 | 65 | CONCLUIDO | 1.3726 | 72.85 | 69.67 | 112.97 | 1.74 | 37 | 152.35 | 46.47 | 15 | 35 | 25.88 | 19023.66 | 735.94 | 747.79 | 159.73 | 106.02 | 22607.82 | 0.66 | 0.89 | 12.34 | 1.35 | 0.5 | 10 | 975.3869 | 1334.5674 | 1207.1982 | 975386.9269 | 1334567.4244 | 1.8391e-06 | 24 | 1207198.1825
15 | 65 | CONCLUIDO | 1.3766 | 72.64 | 69.54 | 122.72 | 1.84 | 34 | 153.75 | 46.47 | 16 | 32 | 26.28 | 19196.18 | 732.42 | 747.78 | 155.58 | 106.02 | 20546.85 | 0.68 | 0.89 | 12.33 | 1.22 | 0.5 | 10 | 969.396 | 1326.3704 | 1199.7834 | 969395.9913 | 1326370.362 | 1.8444e-06 | 24 | 1199783.4362
16 | 65 | CONCLUIDO | 1.3791 | 72.51 | 69.46 | 130.24 | 1.94 | 32 | 155.15 | 46.47 | 17 | 30 | 26.68 | 19369.26 | 729.54 | 747.81 | 153.07 | 106.02 | 19301.81 | 0.69 | 0.89 | 12.32 | 1.14 | 0.5 | 10 | 965 | 1320.3555 | 1194.3426 | 964999.9515 | 1320355.5065 | 1.8478e-06 | 24 | 1194342.6301
17 | 65 | CONCLUIDO | 1.3811 | 72.41 | 69.41 | 138.82 | 2.04 | 30 | 156.56 | 46.47 | 18 | 28 | 27.09 | 19542.89 | 726.83 | 747.79 | 151.21 | 106.02 | 18385.81 | 0.7 | 0.89 | 12.33 | 1.09 | 0.5 | 10 | 961.1111 | 1315.0346 | 1189.5295 | 961111.0864 | 1315034.5897 | 1.8505e-06 | 24 | 1189529.5341
18 | 65 | CONCLUIDO | 1.3822 | 72.35 | 69.38 | 143.54 | 2.13 | 29 | 157.97 | 46.47 | 19 | 27 | 27.5 | 19717.08 | 723.97 | 747.81 | 150.18 | 106.02 | 17874.74 | 0.71 | 0.89 | 12.32 | 1.06 | 0.5 | 10 | 957.6261 | 1310.2663 | 1185.2163 | 957626.0836 | 1310266.255 | 1.852e-06 | 24 | 1185216.2826
19 | 65 | CONCLUIDO | 1.3852 | 72.19 | 69.28 | 153.95 | 2.22 | 27 | 159.39 | 46.47 | 20 | 25 | 27.92 | 19891.97 | 721.49 | 747.79 | 146.72 | 106.02 | 16155.37 | 0.72 | 0.89 | 12.32 | 0.96 | 0.5 | 10 | 953.3535 | 1304.4203 | 1179.9282 | 953353.4606 | 1304420.2637 | 1.856e-06 | 24 | 1179928.2245
20 | 65 | CONCLUIDO | 1.386 | 72.15 | 69.26 | 159.83 | 2.31 | 26 | 160.81 | 46.47 | 21 | 24 | 28.34 | 20067.32 | 719.19 | 747.78 | 146.27 | 106.02 | 15934.15 | 0.72 | 0.89 | 12.32 | 0.94 | 0.5 | 10 | 950.6165 | 1300.6755 | 1176.5408 | 950616.5177 | 1300675.4577 | 1.857e-06 | 24 | 1176540.8176
21 | 65 | CONCLUIDO | 1.3876 | 72.07 | 69.21 | 166.1 | 2.4 | 25 | 162.24 | 46.47 | 22 | 23 | 28.77 | 20243.25 | 716.79 | 747.79 | 144.51 | 106.02 | 15060.86 | 0.73 | 0.89 | 12.32 | 0.89 | 0.5 | 10 | 947.2974 | 1296.1341 | 1172.4329 | 947297.4225 | 1296134.1253 | 1.8592e-06 | 24 | 1172432.9035
22 | 65 | CONCLUIDO | 1.3883 | 72.03 | 69.2 | 172.99 | 2.49 | 24 | 163.67 | 46.47 | 23 | 22 | 29.2 | 20419.76 | 712.75 | 747.78 | 144.34 | 106.02 | 14976.28 | 0.73 | 0.89 | 12.31 | 0.88 | 0.5 | 10 | 942.9315 | 1290.1605 | 1167.0294 | 942931.4997 | 1290160.477 | 1.8601e-06 | 24 | 1167029.3719
23 | 65 | CONCLUIDO | 1.3897 | 71.96 | 69.15 | 180.39 | 2.58 | 23 | 165.1 | 46.47 | 24 | 21 | 29.64 | 20596.86 | 712.08 | 747.8 | 142.81 | 106.02 | 14216.23 | 0.74 | 0.89 | 12.31 | 0.83 | 0.5 | 10 | 941.4321 | 1288.1089 | 1165.1736 | 941432.0666 | 1288108.8866 | 1.862e-06 | 24 | 1165173.5824
24 | 65 | CONCLUIDO | 1.3916 | 71.86 | 69.08 | 188.4 | 2.66 | 22 | 166.54 | 46.47 | 25 | 20 | 30.08 | 20774.56 | 707.86 | 747.79 | 140.35 | 106.02 | 12993.81 | 0.76 | 0.89 | 12.3 | 0.76 | 0.5 | 10 | 936.1627 | 1280.8992 | 1158.652 | 936162.7481 | 1280899.1726 | 1.8645e-06 | 24 | 1158651.9533
25 | 65 | CONCLUIDO | 1.3926 | 71.81 | 69.05 | 197.3 | 2.74 | 21 | 167.99 | 46.47 | 26 | 19 | 30.52 | 20952.87 | 707.87 | 747.78 | 139.67 | 106.02 | 12659.01 | 0.76 | 0.89 | 12.3 | 0.74 | 0.5 | 10 | 935.5828 | 1280.1056 | 1157.9341 | 935582.7799 | 1280105.6345 | 1.8659e-06 | 24 | 1157934.1493
26 | 65 | CONCLUIDO | 1.3939 | 71.74 | 69.02 | 207.05 | 2.82 | 20 | 169.44 | 46.47 | 27 | 18 | 30.97 | 21131.78 | 704.24 | 747.8 | 138.38 | 106.02 | 12016.05 | 0.77 | 0.89 | 12.3 | 0.7 | 0.5 | 10 | 931.2849 | 1274.225 | 1152.6148 | 931284.8616 | 1274225.033 | 1.8676e-06 | 24 | 1152614.7842
27 | 65 | CONCLUIDO | 1.3951 | 71.68 | 68.98 | 217.84 | 2.9 | 19 | 170.9 | 46.47 | 28 | 17 | 31.43 | 21311.32 | 701.9 | 747.79 | 136.95 | 106.02 | 11309.23 | 0.77 | 0.89 | 12.31 | 0.66 | 0.5 | 10 | 928.296 | 1270.1356 | 1148.9156 | 928296.0396 | 1270135.595 | 1.8692e-06 | 24 | 1148915.6364
28 | 65 | CONCLUIDO | 1.395 | 71.68 | 68.99 | 217.85 | 2.98 | 19 | 172.36 | 46.47 | 29 | 17 | 31.89 | 21491.47 | 697.77 | 747.78 | 137.16 | 106.02 | 11415.21 | 0.77 | 0.89 | 12.3 | 0.67 | 0.5 | 10 | 924.3347 | 1264.7155 | 1144.0128 | 924334.6611 | 1264715.4621 | 1.8691e-06 | 24 | 1144012.7934
29 | 65 | CONCLUIDO | 1.3963 | 71.62 | 68.95 | 229.82 | 3.06 | 18 | 173.82 | 46.47 | 30 | 16 | 32.36 | 21672.25 | 698.7 | 747.8 | 136.06 | 106.02 | 10866.89 | 0.78 | 0.89 | 12.3 | 0.63 | 0.5 | 10 | 924.486 | 1264.9226 | 1144.2001 | 924486.0325 | 1264922.5751 | 1.8708e-06 | 24 | 1144200.1399
30 | 65 | CONCLUIDO | 1.3971 | 71.58 | 68.93 | 243.29 | 3.14 | 17 | 175.29 | 46.47 | 31 | 15 | 32.83 | 21853.67 | 692.37 | 747.78 | 135.48 | 106.02 | 10582.7 | 0.78 | 0.89 | 12.3 | 0.61 | 0.5 | 10 | 917.863 | 1255.8606 | 1136.003 | 917862.9689 | 1255860.6073 | 1.8719e-06 | 24 | 1136003.0335
31 | 65 | CONCLUIDO | 1.3976 | 71.55 | 68.91 | 243.2 | 3.21 | 17 | 176.77 | 46.47 | 32 | 15 | 33.3 | 22035.73 | 693.92 | 747.78 | 134.67 | 106.02 | 10180.85 | 0.79 | 0.9 | 12.3 | 0.59 | 0.5 | 10 | 919.0787 | 1257.5241 | 1137.5077 | 919078.7395 | 1257524.0783 | 1.8726e-06 | 24 | 1137507.7452
32 | 65 | CONCLUIDO | 1.3989 | 71.48 | 68.87 | 258.26 | 3.28 | 16 | 178.25 | 46.47 | 33 | 14 | 33.79 | 22218.44 | 688.35 | 747.78 | 133.32 | 106.02 | 9508.05 | 0.8 | 0.9 | 12.3 | 0.55 | 0.5 | 10 | 912.9132 | 1249.0881 | 1129.8769 | 912913.1879 | 1249088.0986 | 1.8743e-06 | 24 | 1129876.8836
33 | 65 | CONCLUIDO | 1.3987 | 71.49 | 68.88 | 258.29 | 3.36 | 16 | 179.74 | 46.47 | 34 | 14 | 34.27 | 22401.81 | 688.67 | 747.78 | 133.56 | 106.02 | 9629.61 | 0.79 | 0.9 | 12.3 | 0.56 | 0.5 | 10 | 913.3432 | 1249.6765 | 1130.4091 | 913343.1953 | 1249676.4537 | 1.8741e-06 | 24 | 1130409.0869
34 | 65 | CONCLUIDO | 1.4001 | 71.42 | 68.83 | 275.34 | 3.43 | 15 | 181.23 | 46.47 | 35 | 13 | 34.76 | 22585.84 | 684.55 | 747.78 | 132.02 | 106.02 | 8861.11 | 0.8 | 0.9 | 12.3 | 0.52 | 0.5 | 10 | 908.5321 | 1243.0937 | 1124.4546 | 908532.0906 | 1243093.688 | 1.8759e-06 | 24 | 1124454.5711
35 | 65 | CONCLUIDO | 1.3999 | 71.44 | 68.85 | 275.39 | 3.5 | 15 | 182.73 | 46.47 | 36 | 13 | 35.26 | 22770.67 | 686.61 | 747.78 | 132.55 | 106.02 | 9130.89 | 0.8 | 0.9 | 12.3 | 0.53 | 0.5 | 10 | 910.6637 | 1246.0103 | 1127.0928 | 910663.7101 | 1246010.2638 | 1.8757e-06 | 24 | 1127092.793
36 | 65 | CONCLUIDO | 1.3998 | 71.44 | 68.85 | 275.39 | 3.56 | 15 | 184.23 | 46.47 | 37 | 13 | 35.77 | 22956.06 | 682.08 | 747.79 | 132.69 | 106.02 | 9200.2 | 0.8 | 0.9 | 12.3 | 0.53 | 0.5 | 10 | 906.3143 | 1240.0592 | 1121.7097 | 906314.2965 | 1240059.2042 | 1.8755e-06 | 24 | 1121709.6942
37 | 65 | CONCLUIDO | 1.4014 | 71.36 | 68.8 | 294.84 | 3.63 | 14 | 185.74 | 46.47 | 38 | 12 | 36.27 | 23142.13 | 681.84 | 747.79 | 131.06 | 106.02 | 8389.84 | 0.81 | 0.9 | 12.29 | 0.48 | 0.5 | 10 | 905.1754 | 1238.5009 | 1120.3001 | 905175.4102 | 1238500.9297 | 1.8777e-06 | 24 | 1120300.1392
38 | 65 | CONCLUIDO | 1.4011 | 71.38 | 68.81 | 294.92 | 3.7 | 14 | 187.26 | 46.47 | 39 | 10 | 36.79 | 23328.9 | 682.33 | 747.82 | 131.29 | 106.02 | 8505.61 | 0.81 | 0.9 | 12.3 | 0.5 | 0.5 | 10 | 905.8216 | 1239.385 | 1121.0999 | 905821.5789 | 1239385.0463 | 1.8773e-06 | 24 | 1121099.877
39 | 65 | CONCLUIDO | 1.4014 | 71.36 | 68.79 | 294.83 | 3.76 | 14 | 188.78 | 46.47 | 40 | 9 | 37.31 | 23516.37 | 675.86 | 747.8 | 130.89 | 106.02 | 8304.5 | 0.81 | 0.9 | 12.29 | 0.48 | 0.5 | 10 | 899.3584 | 1230.5418 | 1113.1007 | 899358.4021 | 1230541.8426 | 1.8777e-06 | 24 | 1113100.6562

## RESULTADOS_13
Unnamed: 0 | Volume de calda [L] | STATUS | Capacidade operacional [ha/h] | Tempo de missao [h] | Tempo util [h] | Tempo por voo [min] | Autonomia Projetada [h] | N° Voos | MTOW [kg] | Massa Estrutura [kg] | Combustível [kg] | Abastecimentos | Massa gerador | Potência gerador [W] | Combustível consumido [L] | Calda cons [L] | Distância percorrida [km] | Distância Pulverizando [km] | RTL ACUMULADO[m] | EOC [km/km] | EOC [h/h] | Tempo de manobra [h] | Tempo rtl_rtw [h] | V pulv [m/s] | V desloc [m/s] | Preço Total por ha Simples [R$/ha] | Preço Total por ha Presumido [R$/ha] | Preço Total por ha Real [R$/ha] | Preço Total Simples [R$] | Preço Total Presumido [R$] | Prod CAPEX [ha/h/R$] | Dias Trabalhados | Preço Total Real [R$]
0 | 75 | CONCLUIDO | 0.7499 | 133.35 | 103.63 | 6.92 | 0.12 | 898 | 150.44 | 49.1 | 1 | 896 | 25.34 | 18787.76 | 1233.33 | 748.46 | 1295.7 | 106.02 | 586287.93 | 0.08 | 0.6 | 13.77 | 35.28 | 0.5 | 10 | 2775.2067 | 3797.1602 | 3434.7646 | 2775206.6839 | 3797160.2185 | 9.976e-07 | 44 | 3434764.5766
1 | 75 | CONCLUIDO | 1.0564 | 94.67 | 81.66 | 13.96 | 0.23 | 351 | 151.83 | 49.1 | 2 | 349 | 25.73 | 18959.54 | 970.59 | 748 | 559.44 | 106.02 | 220891.6 | 0.19 | 0.76 | 12.87 | 13.33 | 0.5 | 10 | 1594.7306 | 2181.9808 | 1973.7356 | 1594730.6127 | 2181980.7789 | 1.4053e-06 | 31 | 1973735.5958
2 | 75 | CONCLUIDO | 1.1694 | 85.52 | 76.55 | 20.97 | 0.35 | 219 | 153.23 | 49.1 | 3 | 217 | 26.13 | 19131.85 | 908.15 | 747.97 | 389.15 | 106.02 | 136410.98 | 0.27 | 0.81 | 12.63 | 8.22 | 0.5 | 10 | 1360.5863 | 1861.6142 | 1683.9443 | 1360586.2812 | 1861614.1747 | 1.5557e-06 | 28 | 1683944.3307
3 | 75 | CONCLUIDO | 1.2283 | 81.41 | 74.28 | 28.03 | 0.46 | 159 | 154.63 | 49.1 | 4 | 157 | 26.53 | 19304.72 | 879.44 | 747.92 | 313.13 | 106.02 | 98698.82 | 0.34 | 0.83 | 12.55 | 5.95 | 0.5 | 10 | 1262.7618 | 1727.7664 | 1562.8708 | 1262761.7943 | 1727766.3961 | 1.634e-06 | 27 | 1562870.7962
4 | 75 | CONCLUIDO | 1.2653 | 79.03 | 72.94 | 35.01 | 0.57 | 125 | 156.03 | 49.1 | 5 | 123 | 26.94 | 19478.15 | 861.68 | 747.85 | 268.83 | 106.02 | 76716.32 | 0.39 | 0.85 | 12.48 | 4.61 | 0.5 | 10 | 1203.5336 | 1646.7278 | 1489.5664 | 1203533.6068 | 1646727.7769 | 1.6832e-06 | 26 | 1489566.3891
5 | 75 | CONCLUIDO | 1.2896 | 77.54 | 72.12 | 42.01 | 0.67 | 103 | 157.44 | 49.1 | 6 | 101 | 27.35 | 19652.13 | 850.36 | 747.82 | 241.83 | 106.02 | 63329.89 | 0.44 | 0.86 | 12.43 | 3.8 | 0.5 | 10 | 1171.1727 | 1602.4501 | 1449.5145 | 1171172.6543 | 1602450.0941 | 1.7156e-06 | 26 | 1449514.5062
6 | 75 | CONCLUIDO | 1.3066 | 76.54 | 71.57 | 48.8 | 0.78 | 88 | 158.86 | 49.1 | 7 | 86 | 27.77 | 19826.68 | 842.11 | 747.89 | 223.51 | 106.02 | 54243 | 0.47 | 0.86 | 12.41 | 3.25 | 0.5 | 10 | 1142.1487 | 1562.7382 | 1413.5926 | 1142148.6515 | 1562738.1731 | 1.7382e-06 | 25 | 1413592.6352
7 | 75 | CONCLUIDO | 1.3206 | 75.72 | 71.13 | 56.15 | 0.88 | 76 | 160.28 | 49.1 | 8 | 74 | 28.19 | 20001.93 | 835.21 | 747.85 | 208.08 | 106.02 | 46587.03 | 0.51 | 0.87 | 12.41 | 2.8 | 0.5 | 10 | 1124.1735 | 1538.1438 | 1391.3455 | 1124173.5446 | 1538143.8387 | 1.7568e-06 | 25 | 1391345.5496
8 | 75 | CONCLUIDO | 1.3317 | 75.09 | 70.77 | 63.38 | 0.99 | 67 | 161.71 | 49.1 | 9 | 65 | 28.61 | 20177.64 | 828.86 | 747.8 | 196.61 | 106.02 | 40897.35 | 0.54 | 0.87 | 12.38 | 2.45 | 0.5 | 10 | 1109.2778 | 1517.7628 | 1372.9097 | 1109277.7904 | 1517762.8107 | 1.7716e-06 | 25 | 1372909.6582
9 | 75 | CONCLUIDO | 1.3384 | 74.71 | 70.57 | 69.42 | 1.09 | 61 | 163.13 | 49.1 | 10 | 59 | 29.04 | 20353.94 | 825.57 | 747.83 | 190.17 | 106.02 | 37708.39 | 0.56 | 0.87 | 12.37 | 2.25 | 0.5 | 10 | 1100.9803 | 1506.4098 | 1362.6402 | 1100980.2974 | 1506409.8148 | 1.7805e-06 | 25 | 1362640.1763
10 | 75 | CONCLUIDO | 1.3463 | 74.28 | 70.32 | 76.72 | 1.18 | 55 | 164.57 | 49.1 | 11 | 53 | 29.47 | 20530.82 | 820.81 | 747.81 | 181.88 | 106.02 | 33595.7 | 0.58 | 0.88 | 12.36 | 2 | 0.5 | 10 | 1090.3947 | 1491.9261 | 1349.5387 | 1090394.6502 | 1491926.0652 | 1.791e-06 | 25 | 1349538.7355
11 | 75 | CONCLUIDO | 1.3522 | 73.95 | 70.15 | 84.18 | 1.28 | 50 | 166.01 | 49.1 | 12 | 48 | 29.91 | 20708.3 | 817.73 | 747.82 | 175.87 | 106.02 | 30612.03 | 0.6 | 0.88 | 12.36 | 1.83 | 0.5 | 10 | 1083.0687 | 1481.9024 | 1340.4717 | 1083068.6877 | 1481902.3602 | 1.7989e-06 | 25 | 1340471.6788
12 | 75 | CONCLUIDO | 1.3574 | 73.67 | 69.99 | 91.29 | 1.38 | 46 | 167.45 | 49.1 | 13 | 44 | 30.36 | 20886.38 | 813.7 | 747.81 | 170.65 | 106.02 | 28023.9 | 0.62 | 0.88 | 12.35 | 1.67 | 0.5 | 10 | 1068.5463 | 1462.0322 | 1322.4979 | 1068546.3171 | 1462032.212 | 1.8058e-06 | 24 | 1322497.9096
13 | 75 | CONCLUIDO | 1.3612 | 73.46 | 69.87 | 97.5 | 1.47 | 43 | 168.9 | 49.1 | 14 | 41 | 30.81 | 21065.06 | 810.95 | 747.8 | 167 | 106.02 | 26214.65 | 0.63 | 0.88 | 12.33 | 1.55 | 0.5 | 10 | 1063.122 | 1454.6104 | 1315.7844 | 1063122.0006 | 1454610.4228 | 1.8108e-06 | 24 | 1315784.4456
14 | 75 | CONCLUIDO | 1.3644 | 73.29 | 69.79 | 104.69 | 1.56 | 40 | 170.35 | 49.1 | 15 | 38 | 31.26 | 21244.37 | 808.83 | 747.8 | 163.88 | 106.02 | 24669.47 | 0.65 | 0.88 | 12.34 | 1.47 | 0.5 | 10 | 1058.7993 | 1448.696 | 1310.4345 | 1058799.3448 | 1448695.9745 | 1.8151e-06 | 24 | 1310434.4639
15 | 75 | CONCLUIDO | 1.369 | 73.04 | 69.64 | 112.93 | 1.65 | 37 | 171.81 | 49.1 | 16 | 35 | 31.72 | 21424.29 | 804.17 | 747.78 | 159.13 | 106.02 | 22306.26 | 0.67 | 0.89 | 12.33 | 1.32 | 0.5 | 10 | 1050.9745 | 1437.9897 | 1300.75 | 1050974.5033 | 1437989.6812 | 1.8212e-06 | 24 | 1300749.9642
16 | 75 | CONCLUIDO | 1.3712 | 72.93 | 69.58 | 119.29 | 1.74 | 35 | 173.28 | 49.1 | 17 | 33 | 32.18 | 21604.83 | 802.87 | 747.78 | 156.7 | 106.02 | 21103.81 | 0.68 | 0.89 | 12.34 | 1.27 | 0.5 | 10 | 1048.1869 | 1434.1756 | 1297.2999 | 1048186.9061 | 1434175.5677 | 1.8241e-06 | 24 | 1297299.8644
17 | 75 | CONCLUIDO | 1.3739 | 72.79 | 69.5 | 126.37 | 1.83 | 33 | 174.75 | 49.1 | 18 | 31 | 32.65 | 21786.02 | 800.2 | 747.81 | 154.51 | 106.02 | 20019.32 | 0.69 | 0.89 | 12.32 | 1.18 | 0.5 | 10 | 1043.7059 | 1428.0445 | 1291.754 | 1043705.9459 | 1428044.5202 | 1.8277e-06 | 24 | 1291753.9555
18 | 75 | CONCLUIDO | 1.375 | 72.73 | 69.47 | 130.27 | 1.91 | 32 | 176.22 | 49.1 | 19 | 30 | 33.13 | 21967.84 | 798.19 | 747.79 | 153.6 | 106.02 | 19570.74 | 0.69 | 0.89 | 12.32 | 1.16 | 0.5 | 10 | 1040.9762 | 1424.3095 | 1288.3754 | 1040976.1661 | 1424309.5151 | 1.8292e-06 | 24 | 1288375.414
19 | 75 | CONCLUIDO | 1.3772 | 72.61 | 69.42 | 138.83 | 2 | 30 | 177.7 | 49.1 | 20 | 28 | 33.61 | 22150.3 | 797.51 | 747.8 | 151.47 | 106.02 | 18514.5 | 0.7 | 0.89 | 12.32 | 1.1 | 0.5 | 10 | 1038.8416 | 1421.389 | 1285.7336 | 1038841.6454 | 1421388.9697 | 1.8321e-06 | 24 | 1285733.6013
20 | 75 | CONCLUIDO | 1.3786 | 72.54 | 69.38 | 143.54 | 2.08 | 29 | 179.18 | 49.1 | 21 | 27 | 34.09 | 22333.43 | 794.77 | 747.79 | 150.22 | 106.02 | 17894.34 | 0.71 | 0.89 | 12.32 | 1.06 | 0.5 | 10 | 1035.1997 | 1416.4059 | 1281.2261 | 1035199.6956 | 1416405.8933 | 1.834e-06 | 24 | 1281226.1028
21 | 75 | CONCLUIDO | 1.3816 | 72.38 | 69.28 | 153.95 | 2.16 | 27 | 180.67 | 49.1 | 22 | 25 | 34.58 | 22517.21 | 792.99 | 747.8 | 146.83 | 106.02 | 16210.75 | 0.72 | 0.89 | 12.32 | 0.96 | 0.5 | 10 | 1031.4315 | 1411.2501 | 1276.5624 | 1031431.5087 | 1411250.0938 | 1.838e-06 | 24 | 1276562.3656
22 | 75 | CONCLUIDO | 1.3831 | 72.3 | 69.23 | 159.76 | 2.24 | 26 | 182.17 | 49.1 | 23 | 24 | 35.08 | 22701.78 | 790.37 | 747.78 | 145.35 | 106.02 | 15475.74 | 0.73 | 0.89 | 12.31 | 0.91 | 0.5 | 10 | 1027.8518 | 1406.3522 | 1272.1319 | 1027851.8267 | 1406352.2149 | 1.84e-06 | 24 | 1272131.9333
23 | 75 | CONCLUIDO | 1.3839 | 72.26 | 69.22 | 166.13 | 2.32 | 25 | 183.67 | 49.1 | 24 | 23 | 35.58 | 22886.92 | 790.26 | 747.81 | 144.94 | 106.02 | 15275.69 | 0.73 | 0.89 | 12.31 | 0.9 | 0.5 | 10 | 1027.2321 | 1405.5043 | 1271.3649 | 1027232.0964 | 1405504.2725 | 1.841e-06 | 24 | 1271364.9174
24 | 75 | CONCLUIDO | 1.3851 | 72.2 | 69.19 | 172.97 | 2.4 | 24 | 185.18 | 49.1 | 25 | 22 | 36.08 | 23072.73 | 787.79 | 747.81 | 143.92 | 106.02 | 14766.4 | 0.74 | 0.89 | 12.31 | 0.87 | 0.5 | 10 | 1024.0212 | 1401.111 | 1267.3909 | 1024021.1808 | 1401110.9563 | 1.8426e-06 | 24 | 1267390.8931
25 | 75 | CONCLUIDO | 1.3867 | 72.11 | 69.13 | 180.35 | 2.47 | 23 | 186.69 | 49.1 | 26 | 21 | 36.6 | 23259.24 | 785.92 | 747.78 | 142.23 | 106.02 | 13926.07 | 0.75 | 0.89 | 12.31 | 0.82 | 0.5 | 10 | 1021.1202 | 1397.1418 | 1263.8005 | 1021120.2406 | 1397141.7619 | 1.8447e-06 | 24 | 1263800.513
26 | 75 | CONCLUIDO | 1.388 | 72.05 | 69.1 | 188.45 | 2.55 | 22 | 188.21 | 49.1 | 27 | 20 | 37.11 | 23446.45 | 784.83 | 747.78 | 140.7 | 106.02 | 13169.25 | 0.75 | 0.89 | 12.31 | 0.78 | 0.5 | 10 | 1019.2122 | 1394.5312 | 1261.4391 | 1019212.2392 | 1394531.1502 | 1.8465e-06 | 24 | 1261439.0544
27 | 75 | CONCLUIDO | 1.3894 | 71.97 | 69.06 | 197.31 | 2.62 | 21 | 189.73 | 49.1 | 28 | 19 | 37.64 | 23634.36 | 780.31 | 747.78 | 139.54 | 106.02 | 12592.9 | 0.76 | 0.89 | 12.31 | 0.74 | 0.5 | 10 | 1013.8754 | 1387.2291 | 1254.8339 | 1013875.4159 | 1387229.073 | 1.8483e-06 | 24 | 1254833.8773
28 | 75 | CONCLUIDO | 1.3891 | 71.99 | 69.07 | 197.35 | 2.69 | 21 | 191.26 | 49.1 | 29 | 19 | 38.17 | 23822.99 | 782.7 | 747.78 | 140.13 | 106.02 | 12887.03 | 0.76 | 0.89 | 12.31 | 0.75 | 0.5 | 10 | 1016.412 | 1390.6998 | 1257.9734 | 1016412.0356 | 1390699.7881 | 1.8479e-06 | 24 | 1257973.3522
29 | 75 | CONCLUIDO | 1.3906 | 71.91 | 69.03 | 207.08 | 2.76 | 20 | 192.8 | 49.1 | 30 | 18 | 38.7 | 24012.34 | 779.83 | 747.79 | 138.72 | 106.02 | 12190.76 | 0.76 | 0.89 | 12.3 | 0.71 | 0.5 | 10 | 1012.6356 | 1385.5328 | 1253.2995 | 1012635.6369 | 1385532.7527 | 1.8499e-06 | 24 | 1253299.4514
30 | 75 | CONCLUIDO | 1.392 | 71.84 | 68.98 | 217.84 | 2.83 | 19 | 194.34 | 49.1 | 31 | 17 | 39.24 | 24202.42 | 777.63 | 747.79 | 136.98 | 106.02 | 11322.23 | 0.77 | 0.89 | 12.31 | 0.66 | 0.5 | 10 | 1009.5705 | 1381.3389 | 1249.5059 | 1009570.5287 | 1381338.9365 | 1.8518e-06 | 24 | 1249505.8872
31 | 75 | CONCLUIDO | 1.392 | 71.84 | 68.98 | 217.84 | 2.9 | 19 | 195.89 | 49.1 | 32 | 17 | 39.79 | 24393.24 | 776.12 | 747.78 | 137 | 106.02 | 11334.49 | 0.77 | 0.89 | 12.3 | 0.66 | 0.5 | 10 | 1008.0947 | 1379.3197 | 1247.6793 | 1008094.7102 | 1379319.6566 | 1.8518e-06 | 24 | 1247679.3244
32 | 75 | CONCLUIDO | 1.3935 | 71.76 | 68.94 | 229.79 | 2.97 | 18 | 197.44 | 49.1 | 33 | 16 | 40.34 | 24584.81 | 774.35 | 747.78 | 135.59 | 106.02 | 10634.37 | 0.78 | 0.89 | 12.3 | 0.62 | 0.5 | 10 | 1005.4091 | 1375.645 | 1244.3554 | 1005409.0658 | 1375645.0393 | 1.8538e-06 | 24 | 1244355.4075
33 | 75 | CONCLUIDO | 1.3933 | 71.77 | 68.95 | 229.82 | 3.03 | 18 | 199 | 49.1 | 34 | 16 | 40.9 | 24777.13 | 775.27 | 747.79 | 136 | 106.02 | 10839.26 | 0.78 | 0.89 | 12.3 | 0.63 | 0.5 | 10 | 1006.4405 | 1377.0562 | 1245.6319 | 1006440.4683 | 1377056.2498 | 1.8535e-06 | 24 | 1245631.934
34 | 75 | CONCLUIDO | 1.3947 | 71.7 | 68.9 | 243.19 | 3.1 | 17 | 200.56 | 49.1 | 35 | 15 | 41.47 | 24970.22 | 771.96 | 747.79 | 134.45 | 106.02 | 10071.01 | 0.79 | 0.9 | 12.3 | 0.59 | 0.5 | 10 | 1002.3047 | 1371.3976 | 1240.5133 | 1002304.7397 | 1371397.5634 | 1.8554e-06 | 24 | 1240513.3047
35 | 75 | CONCLUIDO | 1.3946 | 71.7 | 68.91 | 243.2 | 3.16 | 17 | 202.14 | 49.1 | 36 | 15 | 42.04 | 25164.09 | 772.1 | 747.81 | 134.6 | 106.02 | 10143.28 | 0.79 | 0.9 | 12.3 | 0.59 | 0.5 | 10 | 1002.5137 | 1371.6835 | 1240.772 | 1002513.728 | 1371683.5104 | 1.8553e-06 | 24 | 1240771.9614
36 | 75 | CONCLUIDO | 1.3959 | 71.64 | 68.87 | 258.27 | 3.23 | 16 | 203.71 | 49.1 | 37 | 14 | 42.62 | 25358.87 | 768.54 | 747.79 | 133.54 | 106.02 | 9619 | 0.79 | 0.9 | 12.29 | 0.55 | 0.5 | 10 | 998.2142 | 1365.8007 | 1235.4506 | 998214.1949 | 1365800.6996 | 1.857e-06 | 24 | 1235450.5977
37 | 75 | CONCLUIDO | 1.3958 | 71.65 | 68.88 | 258.3 | 3.29 | 16 | 205.3 | 49.1 | 38 | 14 | 43.2 | 25554.32 | 769.13 | 747.79 | 133.69 | 106.02 | 9692.21 | 0.79 | 0.9 | 12.3 | 0.56 | 0.5 | 10 | 998.8613 | 1366.6861 | 1236.2515 | 998861.3266 | 1366686.1337 | 1.8569e-06 | 24 | 1236251.5273
38 | 75 | CONCLUIDO | 1.3958 | 71.64 | 68.88 | 258.29 | 3.35 | 16 | 206.89 | 49.1 | 39 | 14 | 43.8 | 25750.58 | 767.95 | 747.79 | 133.68 | 106.02 | 9687.08 | 0.79 | 0.9 | 12.3 | 0.56 | 0.5 | 10 | 997.7112 | 1365.1124 | 1234.828 | 997711.1778 | 1365112.4493 | 1.8569e-06 | 24 | 1234828.0331
39 | 75 | CONCLUIDO | 1.397 | 71.58 | 68.85 | 275.38 | 3.41 | 15 | 208.49 | 49.1 | 40 | 13 | 44.39 | 25947.65 | 767.61 | 747.78 | 132.51 | 106.02 | 9106.75 | 0.8 | 0.9 | 12.3 | 0.53 | 0.5 | 10 | 996.6273 | 1363.6294 | 1233.4866 | 996627.3044 | 1363629.446 | 1.8584e-06 | 24 | 1233486.5655

## RESULTADOS_17
Unnamed: 0 | Volume de calda [L] | STATUS | Capacidade operacional [ha/h] | Tempo de missao [h] | Tempo util [h] | Tempo por voo [min] | Autonomia Projetada [h] | N° Voos | MTOW [kg] | Massa Estrutura [kg] | Combustível [kg] | Abastecimentos | Massa gerador | Potência gerador [W] | Combustível consumido [L] | Calda cons [L] | Distância percorrida [km] | Distância Pulverizando [km] | RTL ACUMULADO[m] | EOC [km/km] | EOC [h/h] | Tempo de manobra [h] | Tempo rtl_rtw [h] | V pulv [m/s] | V desloc [m/s] | Preço Total por ha Simples [R$/ha] | Preço Total por ha Presumido [R$/ha] | Preço Total por ha Real [R$/ha] | Preço Total Simples [R$] | Preço Total Presumido [R$] | Prod CAPEX [ha/h/R$] | Dias Trabalhados | Preço Total Real [R$]
0 | 95 | CONCLUIDO | 0.6349 | 157.51 | 113.16 | 6.04 | 0.1 | 1125 | 185.69 | 53.44 | 1 | 1123 | 36.26 | 23136.14 | 1541.29 | 748.57 | 1616.34 | 106.02 | 745475.41 | 0.07 | 0.55 | 14.13 | 44.81 | 0.5 | 10 | 3997.1974 | 5469.1418 | 4947.1746 | 3997197.372 | 5469141.7882 | 8.3402e-07 | 52 | 4947174.572
1 | 95 | CONCLUIDO | 0.9799 | 102.05 | 84.14 | 12.16 | 0.19 | 415 | 187.21 | 53.44 | 2 | 413 | 36.77 | 23322.88 | 1145.76 | 748.05 | 642.71 | 106.02 | 262210.56 | 0.16 | 0.73 | 12.96 | 15.81 | 0.5 | 10 | 1987.341 | 2719.1676 | 2459.6541 | 1987340.977 | 2719167.6001 | 1.2872e-06 | 34 | 2459654.0607
2 | 95 | CONCLUIDO | 1.1114 | 89.98 | 77.98 | 18.28 | 0.28 | 256 | 188.73 | 53.44 | 3 | 254 | 37.29 | 23510.33 | 1061.16 | 747.98 | 437.33 | 106.02 | 160312.31 | 0.24 | 0.79 | 12.69 | 9.66 | 0.5 | 10 | 1638.4872 | 2241.8505 | 2027.8914 | 1638487.2247 | 2241850.5057 | 1.46e-06 | 30 | 2027891.4399
3 | 95 | CONCLUIDO | 1.1821 | 84.59 | 75.24 | 24.4 | 0.37 | 185 | 190.25 | 53.44 | 4 | 183 | 37.82 | 23698.48 | 1022.95 | 747.93 | 345.69 | 106.02 | 114847.99 | 0.31 | 0.82 | 12.58 | 6.92 | 0.5 | 10 | 1490.8107 | 2039.793 | 1845.118 | 1490810.7366 | 2039793.0198 | 1.5528e-06 | 28 | 1845118.0368
4 | 95 | CONCLUIDO | 1.2251 | 81.63 | 73.76 | 30.52 | 0.46 | 145 | 191.78 | 53.44 | 5 | 143 | 38.35 | 23887.36 | 1002.31 | 747.85 | 295.65 | 106.02 | 90027.25 | 0.36 | 0.84 | 12.53 | 5.44 | 0.5 | 10 | 1413.2123 | 1933.6195 | 1749.0775 | 1413212.3282 | 1933619.454 | 1.6093e-06 | 27 | 1749077.5272
5 | 95 | CONCLUIDO | 1.2538 | 79.76 | 72.82 | 36.41 | 0.55 | 120 | 193.32 | 53.44 | 6 | 118 | 38.89 | 24076.95 | 988.62 | 747.85 | 264.82 | 106.02 | 74736.32 | 0.4 | 0.85 | 12.48 | 4.5 | 0.5 | 10 | 1362.0096 | 1863.5616 | 1685.7059 | 1362009.5801 | 1863561.595 | 1.647e-06 | 26 | 1685705.8919
6 | 95 | CONCLUIDO | 1.2763 | 78.35 | 72.08 | 42.4 | 0.64 | 102 | 194.86 | 53.44 | 7 | 100 | 39.43 | 24267.28 | 977.93 | 747.85 | 241.1 | 106.02 | 62967.07 | 0.44 | 0.86 | 12.42 | 3.76 | 0.5 | 10 | 1328.6701 | 1817.9451 | 1644.4429 | 1328670.1172 | 1817945.0711 | 1.6766e-06 | 26 | 1644442.945
7 | 95 | CONCLUIDO | 1.2932 | 77.33 | 71.58 | 48.81 | 0.72 | 88 | 196.41 | 53.44 | 8 | 86 | 39.98 | 24458.36 | 970.56 | 747.83 | 223.59 | 106.02 | 54281.38 | 0.47 | 0.86 | 12.42 | 3.26 | 0.5 | 10 | 1305.1667 | 1785.7867 | 1615.3537 | 1305166.7418 | 1785786.716 | 1.6988e-06 | 26 | 1615353.7382
8 | 95 | CONCLUIDO | 1.3058 | 76.58 | 71.21 | 54.78 | 0.81 | 78 | 197.97 | 53.44 | 9 | 76 | 40.53 | 24650.18 | 964.68 | 747.84 | 210.99 | 106.02 | 48031.95 | 0.5 | 0.87 | 12.41 | 2.89 | 0.5 | 10 | 1280.7972 | 1752.4433 | 1585.1925 | 1280797.2256 | 1752443.2689 | 1.7153e-06 | 25 | 1585192.5429
9 | 95 | CONCLUIDO | 1.3163 | 75.97 | 70.9 | 60.77 | 0.89 | 70 | 199.53 | 53.44 | 10 | 68 | 41.1 | 24842.77 | 959.24 | 747.82 | 201.04 | 106.02 | 43097.27 | 0.53 | 0.87 | 12.38 | 2.58 | 0.5 | 10 | 1265.8891 | 1732.0453 | 1566.7413 | 1265889.1032 | 1732045.3181 | 1.7291e-06 | 25 | 1566741.3439
10 | 95 | CONCLUIDO | 1.3237 | 75.55 | 70.69 | 66.28 | 0.97 | 64 | 201.1 | 53.44 | 11 | 62 | 41.66 | 25036.12 | 956.97 | 747.82 | 194.33 | 106.02 | 39775.4 | 0.55 | 0.87 | 12.38 | 2.38 | 0.5 | 10 | 1257.144 | 1720.0799 | 1555.9179 | 1257143.9853 | 1720079.862 | 1.7388e-06 | 25 | 1555917.8541
11 | 95 | CONCLUIDO | 1.3317 | 75.09 | 70.46 | 72.89 | 1.05 | 58 | 202.67 | 53.44 | 12 | 56 | 42.24 | 25230.25 | 952.82 | 747.83 | 186.87 | 106.02 | 36074.69 | 0.57 | 0.88 | 12.36 | 2.14 | 0.5 | 10 | 1246.0623 | 1704.9174 | 1542.2025 | 1246062.3015 | 1704917.4133 | 1.7494e-06 | 25 | 1542202.4882
12 | 95 | CONCLUIDO | 1.3371 | 74.79 | 70.31 | 78.12 | 1.13 | 54 | 204.25 | 53.44 | 13 | 52 | 42.82 | 25425.3 | 949.86 | 747.81 | 181.28 | 106.02 | 33300.27 | 0.58 | 0.88 | 12.36 | 1.99 | 0.5 | 10 | 1238.503 | 1694.5745 | 1532.8467 | 1238503.0269 | 1694574.4803 | 1.7564e-06 | 25 | 1532846.6703
13 | 95 | CONCLUIDO | 1.3424 | 74.49 | 70.16 | 84.19 | 1.21 | 50 | 205.84 | 53.44 | 14 | 48 | 43.4 | 25621.03 | 947.88 | 747.86 | 176.27 | 106.02 | 30812.61 | 0.6 | 0.88 | 12.36 | 1.84 | 0.5 | 10 | 1232.0766 | 1685.7816 | 1524.893 | 1232076.6159 | 1685781.5813 | 1.7634e-06 | 25 | 1524892.9532
14 | 95 | CONCLUIDO | 1.3463 | 74.28 | 70.06 | 89.44 | 1.28 | 47 | 207.43 | 53.44 | 15 | 45 | 44 | 25817.56 | 945.03 | 747.8 | 173.06 | 106.02 | 29221.09 | 0.61 | 0.88 | 12.35 | 1.74 | 0.5 | 10 | 1225.9869 | 1677.4494 | 1517.356 | 1225986.9385 | 1677449.4159 | 1.7685e-06 | 25 | 1517355.998
15 | 95 | CONCLUIDO | 1.3506 | 74.04 | 69.94 | 95.37 | 1.36 | 44 | 209.03 | 53.44 | 16 | 42 | 44.6 | 26014.91 | 943.2 | 747.79 | 169.01 | 106.02 | 27212.23 | 0.63 | 0.88 | 12.34 | 1.62 | 0.5 | 10 | 1220.6217 | 1670.1085 | 1510.7157 | 1220621.7173 | 1670108.4836 | 1.7742e-06 | 25 | 1510715.6739
16 | 95 | CONCLUIDO | 1.3546 | 73.82 | 69.83 | 102.18 | 1.43 | 41 | 210.64 | 53.44 | 17 | 39 | 45.21 | 26213.09 | 941.62 | 747.81 | 165.27 | 106.02 | 25361.02 | 0.64 | 0.88 | 12.34 | 1.51 | 0.5 | 10 | 1215.7865 | 1663.4928 | 1504.7313 | 1215786.5246 | 1663492.7596 | 1.7794e-06 | 25 | 1504731.3454
17 | 95 | CONCLUIDO | 1.358 | 73.64 | 69.72 | 107.26 | 1.51 | 39 | 212.25 | 53.44 | 18 | 37 | 45.82 | 26412.11 | 939.52 | 747.79 | 161.76 | 106.02 | 23611.14 | 0.66 | 0.88 | 12.33 | 1.4 | 0.5 | 10 | 1204.0728 | 1647.4655 | 1490.2337 | 1204072.7878 | 1647465.5082 | 1.7839e-06 | 24 | 1490233.7123
18 | 95 | CONCLUIDO | 1.3602 | 73.52 | 69.67 | 112.98 | 1.58 | 37 | 213.87 | 53.44 | 19 | 35 | 46.44 | 26611.98 | 938.42 | 747.82 | 159.82 | 106.02 | 22652.79 | 0.66 | 0.89 | 12.34 | 1.35 | 0.5 | 10 | 1201.2236 | 1643.5672 | 1486.7074 | 1201223.6253 | 1643567.1584 | 1.7868e-06 | 24 | 1486707.4156
19 | 95 | CONCLUIDO | 1.3633 | 73.35 | 69.58 | 119.28 | 1.65 | 35 | 215.5 | 53.44 | 20 | 33 | 47.07 | 26812.71 | 936.32 | 747.8 | 156.94 | 106.02 | 21224.81 | 0.68 | 0.89 | 12.33 | 1.26 | 0.5 | 10 | 1196.6485 | 1637.3073 | 1481.045 | 1196648.5249 | 1637307.3042 | 1.7909e-06 | 24 | 1481044.9931
20 | 95 | CONCLUIDO | 1.3658 | 73.22 | 69.52 | 126.4 | 1.72 | 33 | 217.14 | 53.44 | 21 | 31 | 47.7 | 27014.3 | 934.72 | 747.8 | 154.99 | 106.02 | 20256.24 | 0.68 | 0.89 | 12.33 | 1.2 | 0.5 | 10 | 1193.0847 | 1632.4311 | 1476.6341 | 1193084.6601 | 1632431.0671 | 1.7941e-06 | 24 | 1476634.1372
21 | 95 | CONCLUIDO | 1.3676 | 73.12 | 69.46 | 130.24 | 1.79 | 32 | 218.78 | 53.44 | 22 | 30 | 48.34 | 27216.79 | 934.4 | 747.82 | 153.14 | 106.02 | 19338.58 | 0.69 | 0.89 | 12.32 | 1.14 | 0.5 | 10 | 1191.3312 | 1630.0319 | 1474.4639 | 1191331.1883 | 1630031.8897 | 1.7965e-06 | 24 | 1474463.9339
22 | 95 | CONCLUIDO | 1.3689 | 73.05 | 69.43 | 134.37 | 1.85 | 31 | 220.43 | 53.44 | 23 | 29 | 48.99 | 27420.16 | 933.67 | 747.81 | 151.92 | 106.02 | 18734 | 0.7 | 0.89 | 12.32 | 1.11 | 0.5 | 10 | 1189.5903 | 1627.6499 | 1472.3093 | 1189590.2562 | 1627649.8696 | 1.7982e-06 | 24 | 1472309.2504
23 | 95 | CONCLUIDO | 1.3714 | 72.92 | 69.37 | 143.52 | 1.92 | 29 | 222.08 | 53.44 | 24 | 27 | 49.65 | 27624.44 | 932.28 | 747.78 | 149.92 | 106.02 | 17742.27 | 0.71 | 0.89 | 12.32 | 1.05 | 0.5 | 10 | 1186.2621 | 1623.0962 | 1468.1902 | 1186262.1404 | 1623096.1946 | 1.8015e-06 | 24 | 1468190.1719
24 | 95 | CONCLUIDO | 1.3729 | 72.84 | 69.33 | 148.56 | 1.99 | 28 | 223.75 | 53.44 | 25 | 26 | 50.31 | 27829.77 | 931.91 | 747.79 | 148.32 | 106.02 | 16949.26 | 0.71 | 0.89 | 12.32 | 1.01 | 0.5 | 10 | 1184.7254 | 1620.9935 | 1466.2882 | 1184725.3846 | 1620993.5376 | 1.8035e-06 | 24 | 1466288.1894
25 | 95 | CONCLUIDO | 1.3747 | 72.74 | 69.27 | 153.93 | 2.05 | 27 | 225.42 | 53.44 | 26 | 25 | 50.98 | 28035.92 | 931.75 | 747.8 | 146.97 | 106.02 | 16280.96 | 0.72 | 0.89 | 12.31 | 0.95 | 0.5 | 10 | 1183.1503 | 1618.8384 | 1464.3387 | 1183150.2606 | 1618838.3834 | 1.8058e-06 | 24 | 1464338.7202
26 | 95 | CONCLUIDO | 1.3758 | 72.68 | 69.25 | 159.8 | 2.11 | 26 | 227.1 | 53.44 | 27 | 24 | 51.66 | 28243 | 930.81 | 747.79 | 145.81 | 106.02 | 15703.36 | 0.73 | 0.89 | 12.32 | 0.93 | 0.5 | 10 | 1181.3798 | 1616.4159 | 1462.1475 | 1181379.7737 | 1616415.9252 | 1.8073e-06 | 24 | 1462147.4579
27 | 95 | CONCLUIDO | 1.3772 | 72.61 | 69.21 | 166.11 | 2.18 | 25 | 228.79 | 53.44 | 28 | 23 | 52.35 | 28451.04 | 930.39 | 747.78 | 144.97 | 106.02 | 15289.66 | 0.73 | 0.89 | 12.31 | 0.89 | 0.5 | 10 | 1179.8775 | 1614.3604 | 1460.2881 | 1179877.4873 | 1614360.4306 | 1.8091e-06 | 24 | 1460288.1369
28 | 95 | CONCLUIDO | 1.3791 | 72.51 | 69.15 | 172.88 | 2.24 | 24 | 230.48 | 53.44 | 29 | 22 | 53.05 | 28660.06 | 928.65 | 747.8 | 142.75 | 106.02 | 14182.59 | 0.74 | 0.89 | 12.31 | 0.83 | 0.5 | 10 | 1176.6815 | 1609.9875 | 1456.3326 | 1176681.5013 | 1609987.5416 | 1.8116e-06 | 24 | 1456332.5903
29 | 95 | CONCLUIDO | 1.3785 | 72.54 | 69.18 | 172.95 | 2.3 | 24 | 232.18 | 53.44 | 30 | 22 | 53.75 | 28870.05 | 927.42 | 747.79 | 143.92 | 106.02 | 14766.24 | 0.74 | 0.89 | 12.3 | 0.86 | 0.5 | 10 | 1175.9487 | 1608.985 | 1455.4257 | 1175948.7466 | 1608984.9544 | 1.8108e-06 | 24 | 1455425.6885
30 | 95 | CONCLUIDO | 1.3798 | 72.47 | 69.15 | 180.39 | 2.36 | 23 | 233.89 | 53.44 | 31 | 21 | 54.46 | 29081.05 | 930.26 | 747.8 | 142.69 | 106.02 | 14157.36 | 0.74 | 0.89 | 12.31 | 0.83 | 0.5 | 10 | 1177.7561 | 1611.4579 | 1457.6626 | 1177756.0979 | 1611457.852 | 1.8125e-06 | 24 | 1457662.5763
31 | 95 | CONCLUIDO | 1.3817 | 72.38 | 69.09 | 188.42 | 2.41 | 22 | 235.61 | 53.44 | 32 | 20 | 55.18 | 29293.06 | 929.08 | 747.8 | 140.65 | 106.02 | 13144.88 | 0.75 | 0.89 | 12.31 | 0.77 | 0.5 | 10 | 1175.1204 | 1607.8516 | 1454.4005 | 1175120.4466 | 1607851.6377 | 1.815e-06 | 24 | 1454400.534
32 | 95 | CONCLUIDO | 1.3813 | 72.4 | 69.11 | 188.48 | 2.47 | 22 | 237.34 | 53.44 | 33 | 20 | 55.91 | 29506.09 | 926.91 | 747.78 | 141.58 | 106.02 | 13607.76 | 0.75 | 0.89 | 12.3 | 0.79 | 0.5 | 10 | 1173.3028 | 1605.3647 | 1452.1509 | 1173302.8204 | 1605364.6814 | 1.8145e-06 | 24 | 1452150.9294
33 | 95 | CONCLUIDO | 1.383 | 72.31 | 69.06 | 197.31 | 2.53 | 21 | 239.08 | 53.44 | 34 | 19 | 56.64 | 29720.17 | 929.47 | 747.8 | 139.6 | 106.02 | 12624.47 | 0.76 | 0.89 | 12.31 | 0.74 | 0.5 | 10 | 1174.5143 | 1607.0222 | 1453.6503 | 1174514.2719 | 1607022.2427 | 1.8167e-06 | 24 | 1453650.2953
34 | 95 | CONCLUIDO | 1.3842 | 72.24 | 69.03 | 207.09 | 2.58 | 20 | 240.82 | 53.44 | 35 | 18 | 57.39 | 29935.43 | 926.65 | 747.79 | 138.68 | 106.02 | 12167.81 | 0.76 | 0.89 | 12.3 | 0.71 | 0.5 | 10 | 1170.8271 | 1601.9772 | 1449.0868 | 1170827.0549 | 1601977.2297 | 1.8183e-06 | 24 | 1449086.7713
35 | 95 | CONCLUIDO | 1.3846 | 72.22 | 69.01 | 207.03 | 2.64 | 20 | 242.57 | 53.44 | 36 | 18 | 58.14 | 30151.65 | 928.59 | 747.79 | 137.92 | 106.02 | 11786.97 | 0.77 | 0.89 | 12.31 | 0.69 | 0.5 | 10 | 1172.4156 | 1604.1507 | 1451.0528 | 1172415.5943 | 1604150.7395 | 1.8188e-06 | 24 | 1451052.8443
36 | 95 | CONCLUIDO | 1.3858 | 72.16 | 68.98 | 217.84 | 2.69 | 19 | 244.34 | 53.44 | 37 | 17 | 58.9 | 30368.96 | 927.38 | 747.79 | 136.94 | 106.02 | 11305.19 | 0.77 | 0.89 | 12.31 | 0.67 | 0.5 | 10 | 1170.315 | 1601.2767 | 1448.4531 | 1170315.0466 | 1601276.6774 | 1.8204e-06 | 24 | 1448453.0787
37 | 95 | CONCLUIDO | 1.3857 | 72.17 | 68.99 | 217.87 | 2.75 | 19 | 246.11 | 53.44 | 38 | 17 | 59.67 | 30587.38 | 928.88 | 747.79 | 137.45 | 106.02 | 11556.87 | 0.77 | 0.89 | 12.3 | 0.67 | 0.5 | 10 | 1171.8739 | 1603.4096 | 1450.3824 | 1171873.9003 | 1603409.5698 | 1.8203e-06 | 24 | 1450382.4108
38 | 95 | CONCLUIDO | 1.3869 | 72.1 | 68.97 | 229.89 | 2.8 | 18 | 247.89 | 53.44 | 39 | 16 | 60.45 | 30806.92 | 925.46 | 747.79 | 136.57 | 106.02 | 11124.31 | 0.78 | 0.89 | 12.3 | 0.65 | 0.5 | 10 | 1167.6212 | 1597.5908 | 1445.119 | 1167621.2074 | 1597590.8478 | 1.8219e-06 | 24 | 1445119.0196
39 | 95 | CONCLUIDO | 1.3873 | 72.08 | 68.95 | 229.82 | 2.85 | 18 | 249.68 | 53.44 | 40 | 16 | 61.24 | 31027.6 | 928.94 | 747.81 | 135.89 | 106.02 | 10785.2 | 0.78 | 0.89 | 12.3 | 0.63 | 0.5 | 10 | 1170.7178 | 1601.8278 | 1448.9516 | 1170717.8182 | 1601827.7673 | 1.8224e-06 | 24 | 1448951.5733

## RESULTADOS_9
Unnamed: 0 | Volume de calda [L] | STATUS | Capacidade operacional [ha/h] | Tempo de missao [h] | Tempo util [h] | Tempo por voo [min] | Autonomia Projetada [h] | N° Voos | MTOW [kg] | Massa Estrutura [kg] | Combustível [kg] | Abastecimentos | Massa gerador | Potência gerador [W] | Combustível consumido [L] | Calda cons [L] | Distância percorrida [km] | Distância Pulverizando [km] | RTL ACUMULADO[m] | EOC [km/km] | EOC [h/h] | Tempo de manobra [h] | Tempo rtl_rtw [h] | V pulv [m/s] | V desloc [m/s] | Preço Total por ha Simples [R$/ha] | Preço Total por ha Presumido [R$/ha] | Preço Total por ha Real [R$/ha] | Preço Total Simples [R$] | Preço Total Presumido [R$] | Prod CAPEX [ha/h/R$] | Dias Trabalhados | Preço Total Real [R$]
0 | 55 | CONCLUIDO | 0.8772 | 113.99 | 95.31 | 8.23 | 0.15 | 695 | 116.05 | 43.4 | 1 | 693 | 16.65 | 14546.17 | 957.21 | 748.24 | 1016.35 | 106.02 | 447628.04 | 0.1 | 0.65 | 13.43 | 26.96 | 0.5 | 10 | 1906.1937 | 2608.1383 | 2359.2212 | 1906193.6776 | 2608138.2851 | 1.1846e-06 | 38 | 2359221.2277
1 | 55 | CONCLUIDO | 1.1346 | 88.14 | 79.2 | 16.56 | 0.3 | 287 | 117.34 | 43.4 | 2 | 285 | 16.94 | 14705.49 | 792.77 | 747.97 | 477.63 | 106.02 | 180306.48 | 0.22 | 0.78 | 12.75 | 10.87 | 0.5 | 10 | 1252.8131 | 1714.1542 | 1550.5577 | 1252813.1462 | 1714154.2169 | 1.5323e-06 | 29 | 1550557.7443
2 | 55 | CONCLUIDO | 1.2271 | 81.49 | 75.08 | 24.89 | 0.45 | 181 | 118.63 | 43.4 | 3 | 179 | 17.23 | 14865.24 | 748.56 | 747.92 | 340.04 | 106.02 | 112043.96 | 0.31 | 0.82 | 12.58 | 6.76 | 0.5 | 10 | 1105.6262 | 1512.7666 | 1368.3903 | 1105626.2239 | 1512766.5763 | 1.6572e-06 | 27 | 1368390.2574
3 | 55 | CONCLUIDO | 1.2744 | 78.47 | 73.23 | 33.29 | 0.59 | 132 | 119.93 | 43.4 | 4 | 130 | 17.53 | 15025.44 | 727.02 | 747.86 | 278.56 | 106.02 | 81550.66 | 0.38 | 0.84 | 12.49 | 4.91 | 0.5 | 10 | 1039.4617 | 1422.2373 | 1286.501 | 1039461.6518 | 1422237.2898 | 1.7211e-06 | 26 | 1286500.959
4 | 55 | CONCLUIDO | 1.3031 | 76.74 | 72.17 | 41.64 | 0.73 | 104 | 121.23 | 43.4 | 5 | 102 | 17.83 | 15186.08 | 713.52 | 747.85 | 243.6 | 106.02 | 64207.74 | 0.44 | 0.85 | 12.44 | 3.85 | 0.5 | 10 | 998.4003 | 1366.0553 | 1235.6809 | 998400.2682 | 1366055.2933 | 1.7598e-06 | 25 | 1235680.8934
5 | 55 | CONCLUIDO | 1.3231 | 75.58 | 71.46 | 50.45 | 0.86 | 85 | 122.54 | 43.4 | 6 | 83 | 18.14 | 15347.16 | 703.13 | 747.8 | 219.71 | 106.02 | 52359.23 | 0.48 | 0.86 | 12.41 | 3.14 | 0.5 | 10 | 974.3721 | 1333.1789 | 1205.9422 | 974372.0863 | 1333178.8748 | 1.7868e-06 | 25 | 1205942.1541
6 | 55 | CONCLUIDO | 1.3363 | 74.84 | 71.01 | 58.36 | 1 | 73 | 123.85 | 43.4 | 7 | 71 | 18.45 | 15508.69 | 696.2 | 747.83 | 204.49 | 106.02 | 44808.62 | 0.52 | 0.87 | 12.4 | 2.69 | 0.5 | 10 | 958.8547 | 1311.9473 | 1186.7369 | 958854.6891 | 1311947.2874 | 1.8046e-06 | 25 | 1186736.8796
7 | 55 | CONCLUIDO | 1.3474 | 74.22 | 70.63 | 67.26 | 1.13 | 63 | 125.16 | 43.4 | 8 | 61 | 18.76 | 15670.68 | 689.28 | 747.84 | 191.93 | 106.02 | 38579.1 | 0.55 | 0.87 | 12.37 | 2.31 | 0.5 | 10 | 944.9364 | 1292.9037 | 1169.5108 | 944936.3945 | 1292903.6626 | 1.8196e-06 | 25 | 1169510.7516
8 | 55 | CONCLUIDO | 1.355 | 73.8 | 70.38 | 75.41 | 1.26 | 56 | 126.48 | 43.4 | 9 | 54 | 19.08 | 15833.12 | 684.07 | 747.81 | 183.82 | 106.02 | 34556.23 | 0.58 | 0.88 | 12.36 | 2.06 | 0.5 | 10 | 935.0758 | 1279.4119 | 1157.3066 | 935075.7702 | 1279411.9214 | 1.8299e-06 | 25 | 1157306.6433
9 | 55 | CONCLUIDO | 1.3619 | 73.43 | 70.15 | 84.18 | 1.38 | 50 | 127.8 | 43.4 | 10 | 48 | 19.4 | 15996.02 | 679.11 | 747.85 | 176.12 | 106.02 | 30738.14 | 0.6 | 0.88 | 12.35 | 1.83 | 0.5 | 10 | 919.2665 | 1257.7809 | 1137.7401 | 919266.4764 | 1257780.9482 | 1.8392e-06 | 24 | 1137740.0998
10 | 55 | CONCLUIDO | 1.3678 | 73.11 | 69.95 | 93.27 | 1.5 | 45 | 129.13 | 43.4 | 11 | 43 | 19.73 | 16159.39 | 672.83 | 747.83 | 169.68 | 106.02 | 27545.19 | 0.62 | 0.88 | 12.34 | 1.63 | 0.5 | 10 | 909.5349 | 1244.4658 | 1125.6957 | 909534.8836 | 1244465.7536 | 1.8472e-06 | 24 | 1125695.6887
11 | 55 | CONCLUIDO | 1.3722 | 72.88 | 69.81 | 102.17 | 1.63 | 41 | 130.45 | 43.4 | 12 | 39 | 20.05 | 16323.22 | 669.18 | 747.83 | 164.87 | 106.02 | 25159.49 | 0.64 | 0.88 | 12.34 | 1.49 | 0.5 | 10 | 903.3666 | 1236.026 | 1118.0614 | 903366.5894 | 1236026.0213 | 1.8531e-06 | 24 | 1118061.4326
12 | 55 | CONCLUIDO | 1.376 | 72.68 | 69.68 | 110.03 | 1.74 | 38 | 131.79 | 43.4 | 13 | 36 | 20.39 | 16487.53 | 665.12 | 747.81 | 160.55 | 106.02 | 23016.03 | 0.66 | 0.89 | 12.33 | 1.36 | 0.5 | 10 | 897.1637 | 1227.5389 | 1110.3843 | 897163.6549 | 1227538.8927 | 1.8583e-06 | 24 | 1110384.3036
13 | 55 | CONCLUIDO | 1.3794 | 72.49 | 69.57 | 119.27 | 1.86 | 35 | 133.12 | 43.4 | 14 | 33 | 20.72 | 16652.31 | 660.59 | 747.79 | 156.81 | 106.02 | 21160.51 | 0.68 | 0.89 | 12.33 | 1.25 | 0.5 | 10 | 890.7645 | 1218.7833 | 1102.4643 | 890764.5093 | 1218783.2994 | 1.8629e-06 | 24 | 1102464.3318
14 | 55 | CONCLUIDO | 1.3813 | 72.4 | 69.52 | 126.41 | 1.97 | 33 | 134.46 | 43.4 | 15 | 31 | 21.06 | 16817.7 | 657.32 | 747.84 | 155.19 | 106.02 | 20360.58 | 0.68 | 0.89 | 12.32 | 1.2 | 0.5 | 10 | 886.4874 | 1212.9312 | 1097.1708 | 886487.4313 | 1212931.2126 | 1.8654e-06 | 24 | 1097170.76
15 | 55 | CONCLUIDO | 1.3841 | 72.25 | 69.42 | 134.37 | 2.08 | 31 | 135.81 | 43.4 | 16 | 29 | 21.41 | 16983.46 | 653.53 | 747.8 | 151.78 | 106.02 | 18663.97 | 0.7 | 0.89 | 12.32 | 1.1 | 0.5 | 10 | 881.1883 | 1205.6807 | 1090.6123 | 881188.3259 | 1205680.7428 | 1.8692e-06 | 24 | 1090612.2649
16 | 55 | CONCLUIDO | 1.386 | 72.15 | 69.37 | 143.53 | 2.19 | 29 | 137.15 | 43.4 | 17 | 27 | 21.75 | 17149.71 | 650.12 | 747.78 | 149.97 | 106.02 | 17768.76 | 0.71 | 0.89 | 12.32 | 1.05 | 0.5 | 10 | 876.8015 | 1199.6784 | 1085.1828 | 876801.4561 | 1199678.434 | 1.8718e-06 | 24 | 1085182.808
17 | 55 | CONCLUIDO | 1.3886 | 72.02 | 69.29 | 153.97 | 2.3 | 27 | 138.51 | 43.4 | 18 | 25 | 22.11 | 17316.45 | 647.26 | 747.79 | 147.29 | 106.02 | 16436.67 | 0.72 | 0.89 | 12.31 | 0.97 | 0.5 | 10 | 872.5749 | 1193.8955 | 1079.9518 | 872574.9252 | 1193895.5079 | 1.8753e-06 | 24 | 1079951.7963
18 | 55 | CONCLUIDO | 1.3898 | 71.95 | 69.25 | 159.81 | 2.4 | 26 | 139.86 | 43.4 | 19 | 24 | 22.46 | 17483.7 | 643.66 | 747.79 | 146.19 | 106.02 | 15893.73 | 0.73 | 0.89 | 12.31 | 0.93 | 0.5 | 10 | 868.3943 | 1188.1754 | 1074.7776 | 868394.2781 | 1188175.3622 | 1.8769e-06 | 24 | 1074777.5733
19 | 55 | CONCLUIDO | 1.3922 | 71.83 | 69.17 | 172.93 | 2.5 | 24 | 141.22 | 43.4 | 20 | 22 | 22.82 | 17651.44 | 638.82 | 747.78 | 143.41 | 106.02 | 14513.67 | 0.74 | 0.89 | 12.31 | 0.85 | 0.5 | 10 | 862.3609 | 1179.9202 | 1067.3102 | 862360.8509 | 1179920.1609 | 1.8801e-06 | 24 | 1067310.2368
20 | 55 | CONCLUIDO | 1.3932 | 71.78 | 69.15 | 180.38 | 2.61 | 23 | 142.59 | 43.4 | 21 | 21 | 23.19 | 17819.69 | 636.21 | 747.8 | 142.43 | 106.02 | 14029.87 | 0.74 | 0.89 | 12.31 | 0.83 | 0.5 | 10 | 859.2882 | 1175.716 | 1063.5073 | 859288.1729 | 1175715.9873 | 1.8815e-06 | 24 | 1063507.3036
21 | 55 | CONCLUIDO | 1.3947 | 71.7 | 69.09 | 188.43 | 2.7 | 22 | 143.96 | 43.4 | 22 | 20 | 23.56 | 17988.46 | 632.76 | 747.78 | 140.66 | 106.02 | 13146.22 | 0.75 | 0.89 | 12.31 | 0.77 | 0.5 | 10 | 855.1084 | 1169.997 | 1058.3341 | 855108.382 | 1169997.013 | 1.8835e-06 | 24 | 1058334.1402
22 | 55 | CONCLUIDO | 1.3957 | 71.65 | 69.06 | 197.33 | 2.8 | 21 | 145.33 | 43.4 | 23 | 19 | 23.93 | 18157.74 | 630.33 | 747.78 | 139.88 | 106.02 | 12761.28 | 0.76 | 0.89 | 12.31 | 0.75 | 0.5 | 10 | 852.211 | 1166.0327 | 1054.7482 | 852210.9944 | 1166032.6795 | 1.8849e-06 | 24 | 1054748.1571
23 | 55 | CONCLUIDO | 1.397 | 71.58 | 69.02 | 207.06 | 2.89 | 20 | 146.7 | 43.4 | 24 | 18 | 24.3 | 18327.54 | 625.43 | 747.8 | 138.52 | 106.02 | 12089.44 | 0.77 | 0.89 | 12.3 | 0.7 | 0.5 | 10 | 846.754 | 1158.5662 | 1047.9943 | 846754.0067 | 1158566.1881 | 1.8866e-06 | 24 | 1047994.2572
24 | 55 | CONCLUIDO | 1.3981 | 71.52 | 68.99 | 217.85 | 2.99 | 19 | 148.09 | 43.4 | 25 | 17 | 24.69 | 18497.87 | 623.39 | 747.8 | 137.31 | 106.02 | 11489.23 | 0.77 | 0.89 | 12.3 | 0.67 | 0.5 | 10 | 844.1982 | 1155.0692 | 1044.831 | 844198.1511 | 1155069.1538 | 1.8881e-06 | 24 | 1044830.9749
25 | 55 | CONCLUIDO | 1.3992 | 71.47 | 68.95 | 229.84 | 3.08 | 18 | 149.47 | 43.4 | 26 | 16 | 25.07 | 18668.73 | 615.97 | 747.81 | 136.17 | 106.02 | 10925.45 | 0.78 | 0.89 | 12.3 | 0.63 | 0.5 | 10 | 836.4043 | 1144.4053 | 1035.1849 | 836404.316 | 1144405.2848 | 1.8896e-06 | 24 | 1035184.8506
26 | 55 | CONCLUIDO | 1.3993 | 71.46 | 68.95 | 229.83 | 3.17 | 18 | 150.86 | 43.4 | 27 | 16 | 25.46 | 18840.13 | 617.38 | 747.79 | 135.94 | 106.02 | 10807.07 | 0.78 | 0.89 | 12.3 | 0.63 | 0.5 | 10 | 837.7271 | 1146.2151 | 1036.822 | 837727.0648 | 1146215.1279 | 1.8897e-06 | 24 | 1036821.9648
27 | 55 | CONCLUIDO | 1.4006 | 71.4 | 68.91 | 243.2 | 3.26 | 17 | 152.25 | 43.4 | 28 | 15 | 25.85 | 19012.07 | 611.71 | 747.78 | 134.64 | 106.02 | 10162.67 | 0.79 | 0.9 | 12.3 | 0.59 | 0.5 | 10 | 831.5496 | 1137.7628 | 1029.1764 | 831549.5981 | 1137762.8455 | 1.8915e-06 | 24 | 1029176.3564
28 | 55 | CONCLUIDO | 1.4019 | 71.33 | 68.86 | 258.24 | 3.34 | 16 | 153.65 | 43.4 | 29 | 13 | 26.25 | 19184.56 | 606.26 | 747.8 | 133.19 | 106.02 | 9445.9 | 0.8 | 0.9 | 12.3 | 0.55 | 0.5 | 10 | 825.5863 | 1129.6036 | 1021.7958 | 825586.2691 | 1129603.5557 | 1.8932e-06 | 24 | 1021795.7777
29 | 55 | CONCLUIDO | 1.4017 | 71.34 | 68.88 | 258.29 | 3.43 | 16 | 155.06 | 43.4 | 30 | 11 | 26.66 | 19357.59 | 606.69 | 747.78 | 133.63 | 106.02 | 9661.44 | 0.79 | 0.9 | 12.3 | 0.56 | 0.5 | 10 | 826.1199 | 1130.3336 | 1022.4562 | 826119.8514 | 1130333.6265 | 1.893e-06 | 24 | 1022456.1717
30 | 55 | CONCLUIDO | 1.4016 | 71.35 | 68.88 | 258.3 | 3.51 | 16 | 156.46 | 43.4 | 31 | 7 | 27.06 | 19531.19 | 604.38 | 747.82 | 133.45 | 106.02 | 9572.07 | 0.79 | 0.9 | 12.3 | 0.56 | 0.5 | 10 | 823.9249 | 1127.3304 | 1019.7396 | 823924.9375 | 1127330.4484 | 1.8928e-06 | 24 | 1019739.6127
31 | 55 | CONCLUIDO | 1.4028 | 71.29 | 68.84 | 275.37 | 3.59 | 15 | 157.88 | 43.4 | 32 | 5 | 27.48 | 19705.34 | 605.88 | 747.81 | 132.11 | 106.02 | 8906.78 | 0.8 | 0.9 | 12.31 | 0.52 | 0.5 | 10 | 824.7708 | 1128.4878 | 1020.7865 | 824770.827 | 1128487.8319 | 1.8945e-06 | 24 | 1020786.537
32 | 55 | CONCLUIDO | 1.4025 | 71.3 | 68.86 | 275.43 | 3.67 | 15 | 159.29 | 43.4 | 33 | 3 | 27.89 | 19880.19 | 610.28 | 747.81 | 132.45 | 106.02 | 9079.21 | 0.8 | 0.9 | 12.31 | 0.54 | 0.5 | 10 | 829.2023 | 1134.5511 | 1026.2712 | 829202.2765 | 1134551.1366 | 1.8941e-06 | 24 | 1026271.1684
33 | 55 | CONCLUIDO | 1.4024 | 71.31 | 68.86 | 275.46 | 3.75 | 15 | 160.71 | 43.4 | 34 | 1 | 28.31 | 20055.5 | 613.91 | 747.8 | 132.69 | 106.02 | 9196.68 | 0.8 | 0.9 | 12.31 | 0.55 | 0.5 | 10 | 832.7713 | 1139.4345 | 1030.6884 | 832771.3191 | 1139434.4581 | 1.8939e-06 | 24 | 1030688.4326
34 | 55 | CONCLUIDO | 1.4023 | 71.31 | 68.87 | 275.47 | 3.82 | 15 | 162.14 | 43.4 | 35 | 0 | 28.74 | 20231.39 | 618.61 | 747.8 | 132.71 | 106.02 | 9209.77 | 0.8 | 0.9 | 12.31 | 0.55 | 0.5 | 10 | 837.3898 | 1145.7536 | 1036.4045 | 837389.7857 | 1145753.6478 | 1.8938e-06 | 24 | 1036404.5278

## resultados
Unnamed: 0 | Volume de calda [L] | STATUS | Capacidade operacional [ha/h] | Tempo de missao [h] | Tempo util [h] | Tempo por voo [min] | Autonomia Projetada [h] | N° Voos | MTOW [kg] | Massa Estrutura [kg] | Combustível [kg] | Abastecimentos | Massa gerador | Potência gerador [W] | Combustível consumido [L] | Calda cons [L] | Distância percorrida [km] | Distância Pulverizando [km] | RTL ACUMULADO[m] | EOC [km/km] | EOC [h/h] | Tempo de manobra [h] | Tempo rtl_rtw [h] | V pulv [m/s] | V desloc [m/s]
0 | 100 | CONCLUIDO | 0.6072 | 164.68 | 115.93 | 5.85 | 0.09 | 1189 | 194.77 | 54.38 | 1 | 1187 | 39.4 | 24256.19 | 1627.57 | 748.75 | 1708.02 | 106.02 | 790994.43 | 0.06 | 0.53 | 14.27 | 47.57 | 0.5 | 10
1 | 100 | CONCLUIDO | 0.961 | 104.06 | 84.78 | 11.8 | 0.18 | 431 | 196.32 | 54.38 | 2 | 429 | 39.95 | 24447.22 | 1190.32 | 748.1 | 663.96 | 106.02 | 272753.9 | 0.16 | 0.73 | 12.99 | 16.45 | 0.5 | 10
2 | 100 | CONCLUIDO | 1.0973 | 91.13 | 78.31 | 17.73 | 0.27 | 265 | 197.88 | 54.38 | 3 | 263 | 40.5 | 24639 | 1098.97 | 748.03 | 448.13 | 106.02 | 165669.13 | 0.24 | 0.79 | 12.71 | 9.98 | 0.5 | 10
3 | 100 | CONCLUIDO | 1.1711 | 85.39 | 75.44 | 23.7 | 0.36 | 191 | 199.44 | 54.38 | 4 | 189 | 41.06 | 24831.54 | 1058.17 | 747.85 | 352.92 | 106.02 | 118435.63 | 0.3 | 0.82 | 12.57 | 7.12 | 0.5 | 10
4 | 100 | CONCLUIDO | 1.2156 | 82.26 | 73.91 | 29.56 | 0.44 | 150 | 201.01 | 54.38 | 5 | 148 | 41.63 | 25024.84 | 1036.28 | 747.83 | 301.45 | 106.02 | 92902.19 | 0.35 | 0.83 | 12.52 | 5.59 | 0.5 | 10
5 | 100 | CONCLUIDO | 1.2477 | 80.15 | 72.85 | 35.54 | 0.53 | 123 | 202.58 | 54.38 | 6 | 121 | 42.2 | 25218.93 | 1020.54 | 747.86 | 265.73 | 106.02 | 75177.96 | 0.4 | 0.85 | 12.48 | 4.53 | 0.5 | 10
6 | 100 | CONCLUIDO | 1.2685 | 78.83 | 72.23 | 41.28 | 0.61 | 105 | 204.16 | 54.38 | 7 | 103 | 42.78 | 25413.94 | 1011.3 | 747.83 | 245.6 | 106.02 | 65203.04 | 0.43 | 0.85 | 12.44 | 3.91 | 0.5 | 10
7 | 100 | CONCLUIDO | 1.2862 | 77.75 | 71.7 | 47.27 | 0.69 | 91 | 205.75 | 54.38 | 8 | 89 | 43.37 | 25609.61 | 1003.43 | 747.84 | 227.66 | 106.02 | 56301.64 | 0.47 | 0.86 | 12.42 | 3.37 | 0.5 | 10
8 | 100 | CONCLUIDO | 1.299 | 76.98 | 71.32 | 52.83 | 0.77 | 81 | 207.34 | 54.38 | 9 | 79 | 43.96 | 25806.1 | 997.76 | 747.89 | 215.01 | 106.02 | 50030.93 | 0.49 | 0.87 | 12.4 | 3 | 0.5 | 10
9 | 100 | CONCLUIDO | 1.3094 | 76.37 | 71.01 | 58.37 | 0.85 | 73 | 208.94 | 54.38 | 10 | 71 | 44.56 | 26003.41 | 993.08 | 747.82 | 204.99 | 106.02 | 45058.91 | 0.52 | 0.87 | 12.39 | 2.69 | 0.5 | 10
10 | 100 | CONCLUIDO | 1.3183 | 75.85 | 70.77 | 64.34 | 0.93 | 66 | 210.55 | 54.38 | 11 | 64 | 45.17 | 26201.54 | 989.19 | 747.84 | 196.92 | 106.02 | 41059.9 | 0.54 | 0.87 | 12.37 | 2.45 | 0.5 | 10
11 | 100 | CONCLUIDO | 1.3262 | 75.4 | 70.55 | 70.55 | 1 | 60 | 212.16 | 54.38 | 12 | 58 | 45.78 | 26400.51 | 986.03 | 747.82 | 189.52 | 106.02 | 37389.24 | 0.56 | 0.87 | 12.37 | 2.23 | 0.5 | 10
12 | 100 | CONCLUIDO | 1.3319 | 75.08 | 70.39 | 75.41 | 1.08 | 56 | 213.78 | 54.38 | 13 | 54 | 46.4 | 26600.32 | 983.06 | 747.84 | 183.65 | 106.02 | 34474.79 | 0.58 | 0.88 | 12.37 | 2.07 | 0.5 | 10
13 | 100 | CONCLUIDO | 1.3376 | 74.76 | 70.22 | 81.02 | 1.15 | 52 | 215.41 | 54.38 | 14 | 50 | 47.03 | 26801 | 980.19 | 747.79 | 178.61 | 106.02 | 31972.83 | 0.59 | 0.88 | 12.35 | 1.9 | 0.5 | 10
14 | 100 | CONCLUIDO | 1.3432 | 74.45 | 70.06 | 87.58 | 1.23 | 48 | 217.04 | 54.38 | 15 | 46 | 47.66 | 27002.55 | 977.69 | 747.87 | 173.25 | 106.02 | 29315.88 | 0.61 | 0.88 | 12.35 | 1.75 | 0.5 | 10
15 | 100 | CONCLUIDO | 1.3474 | 74.22 | 69.95 | 93.27 | 1.3 | 45 | 218.68 | 54.38 | 16 | 43 | 48.31 | 27204.98 | 975.38 | 747.8 | 169.4 | 106.02 | 27401.43 | 0.63 | 0.88 | 12.34 | 1.63 | 0.5 | 10
16 | 100 | CONCLUIDO | 1.3515 | 73.99 | 69.84 | 99.77 | 1.37 | 42 | 220.33 | 54.38 | 17 | 40 | 48.95 | 27408.3 | 973.69 | 747.8 | 165.74 | 106.02 | 25589.8 | 0.64 | 0.88 | 12.34 | 1.52 | 0.5 | 10
17 | 100 | CONCLUIDO | 1.3544 | 73.84 | 69.76 | 104.65 | 1.44 | 40 | 221.99 | 54.38 | 18 | 38 | 49.61 | 27612.53 | 973.55 | 747.79 | 163.28 | 106.02 | 24366.54 | 0.65 | 0.88 | 12.33 | 1.45 | 0.5 | 10
18 | 100 | CONCLUIDO | 1.3572 | 73.68 | 69.69 | 110.03 | 1.51 | 38 | 223.65 | 54.38 | 19 | 36 | 50.27 | 27817.81 | 971.68 | 747.81 | 160.78 | 106.02 | 23128.36 | 0.66 | 0.89 | 12.33 | 1.37 | 0.5 | 10
19 | 100 | CONCLUIDO | 1.3601 | 73.52 | 69.61 | 116.01 | 1.58 | 36 | 225.32 | 54.38 | 20 | 34 | 50.95 | 28023.89 | 970.39 | 747.81 | 157.66 | 106.02 | 21577.71 | 0.67 | 0.89 | 12.34 | 1.29 | 0.5 | 10
20 | 100 | CONCLUIDO | 1.3613 | 73.46 | 69.58 | 119.28 | 1.64 | 35 | 227 | 54.38 | 21 | 33 | 51.62 | 28230.92 | 969.73 | 747.82 | 157.26 | 106.02 | 21381.84 | 0.67 | 0.89 | 12.32 | 1.26 | 0.5 | 10
21 | 100 | CONCLUIDO | 1.3643 | 73.3 | 69.5 | 126.36 | 1.71 | 33 | 228.69 | 54.38 | 22 | 31 | 52.31 | 28438.91 | 968.6 | 747.79 | 154.25 | 106.02 | 19887.8 | 0.69 | 0.89 | 12.32 | 1.18 | 0.5 | 10
22 | 100 | CONCLUIDO | 1.3655 | 73.23 | 69.47 | 130.26 | 1.77 | 32 | 230.38 | 54.38 | 23 | 30 | 53 | 28647.87 | 967.81 | 747.81 | 153.36 | 106.02 | 19447.35 | 0.69 | 0.89 | 12.33 | 1.15 | 0.5 | 10
23 | 100 | CONCLUIDO | 1.3685 | 73.07 | 69.39 | 138.77 | 1.84 | 30 | 232.08 | 54.38 | 24 | 28 | 53.71 | 28857.81 | 966.84 | 747.78 | 150.8 | 106.02 | 18176.84 | 0.7 | 0.89 | 12.32 | 1.07 | 0.5 | 10
24 | 100 | CONCLUIDO | 1.3698 | 73 | 69.36 | 143.5 | 1.9 | 29 | 233.79 | 54.38 | 25 | 27 | 54.42 | 29068.74 | 966.35 | 747.79 | 149.72 | 106.02 | 17642.67 | 0.71 | 0.89 | 12.31 | 1.04 | 0.5 | 10
25 | 100 | CONCLUIDO | 1.3711 | 72.94 | 69.33 | 148.57 | 1.96 | 28 | 235.51 | 54.38 | 26 | 26 | 55.14 | 29280.69 | 966.46 | 747.79 | 148.69 | 106.02 | 17134.76 | 0.71 | 0.89 | 12.32 | 1.01 | 0.5 | 10
26 | 100 | CONCLUIDO | 1.3726 | 72.85 | 69.29 | 153.97 | 2.02 | 27 | 237.24 | 54.38 | 27 | 25 | 55.86 | 29493.67 | 966.35 | 747.81 | 147.18 | 106.02 | 16385.48 | 0.72 | 0.89 | 12.32 | 0.97 | 0.5 | 10
27 | 100 | CONCLUIDO | 1.3741 | 72.77 | 69.25 | 159.8 | 2.08 | 26 | 238.97 | 54.38 | 28 | 24 | 56.6 | 29707.68 | 965.72 | 747.78 | 145.92 | 106.02 | 15757.1 | 0.73 | 0.89 | 12.31 | 0.93 | 0.5 | 10
28 | 100 | CONCLUIDO | 1.3756 | 72.7 | 69.21 | 166.1 | 2.14 | 25 | 240.72 | 54.38 | 29 | 23 | 57.34 | 29922.88 | 965.21 | 747.8 | 144.63 | 106.02 | 15118.63 | 0.73 | 0.89 | 12.31 | 0.89 | 0.5 | 10
29 | 100 | CONCLUIDO | 1.3773 | 72.61 | 69.16 | 172.9 | 2.2 | 24 | 242.47 | 54.38 | 30 | 22 | 58.1 | 30139.04 | 964.16 | 747.79 | 142.92 | 106.02 | 14270.63 | 0.74 | 0.89 | 12.31 | 0.84 | 0.5 | 10
30 | 100 | CONCLUIDO | 1.3765 | 72.65 | 69.2 | 173 | 2.26 | 24 | 244.23 | 54.38 | 31 | 22 | 58.86 | 30356.28 | 963.91 | 747.8 | 144.29 | 106.02 | 14954.06 | 0.73 | 0.89 | 12.31 | 0.88 | 0.5 | 10
31 | 100 | CONCLUIDO | 1.3783 | 72.55 | 69.14 | 180.37 | 2.31 | 23 | 246 | 54.38 | 32 | 21 | 59.63 | 30574.64 | 965.47 | 747.78 | 142.43 | 106.02 | 14030.67 | 0.74 | 0.89 | 12.31 | 0.82 | 0.5 | 10
32 | 100 | CONCLUIDO | 1.3797 | 72.48 | 69.11 | 188.47 | 2.37 | 22 | 247.78 | 54.38 | 33 | 20 | 60.41 | 30794.11 | 964.24 | 747.79 | 141.05 | 106.02 | 13343.41 | 0.75 | 0.89 | 12.31 | 0.79 | 0.5 | 10
33 | 100 | CONCLUIDO | 1.3801 | 72.46 | 69.09 | 188.42 | 2.42 | 22 | 249.57 | 54.38 | 34 | 20 | 61.2 | 31014.73 | 964.37 | 747.79 | 140.5 | 106.02 | 13068.27 | 0.75 | 0.89 | 12.31 | 0.77 | 0.5 | 10
34 | 100 | CONCLUIDO | 1.3813 | 72.4 | 69.06 | 197.33 | 2.48 | 21 | 251.37 | 54.38 | 35 | 19 | 61.99 | 31236.5 | 965.77 | 747.8 | 139.82 | 106.02 | 12732.46 | 0.76 | 0.89 | 12.31 | 0.75 | 0.5 | 10
35 | 100 | CONCLUIDO | 1.3812 | 72.4 | 69.07 | 197.33 | 2.53 | 21 | 253.18 | 54.38 | 36 | 19 | 62.8 | 31459.45 | 965.01 | 747.79 | 139.92 | 106.02 | 12785.42 | 0.76 | 0.89 | 12.31 | 0.75 | 0.5 | 10
36 | 100 | CONCLUIDO | 1.3829 | 72.31 | 69.02 | 207.05 | 2.58 | 20 | 255 | 54.38 | 37 | 18 | 63.62 | 31683.59 | 965.04 | 747.78 | 138.38 | 106.02 | 12019.71 | 0.77 | 0.89 | 12.3 | 0.7 | 0.5 | 10
37 | 100 | CONCLUIDO | 1.383 | 72.31 | 69.01 | 207.04 | 2.63 | 20 | 256.82 | 54.38 | 38 | 18 | 64.45 | 31909.08 | 965.09 | 747.79 | 138.21 | 106.02 | 11931.54 | 0.77 | 0.89 | 12.3 | 0.7 | 0.5 | 10
38 | 100 | CONCLUIDO | 1.384 | 72.26 | 69 | 217.89 | 2.68 | 19 | 258.66 | 54.38 | 39 | 17 | 65.28 | 32135.68 | 967.48 | 747.79 | 137.6 | 106.02 | 11633.79 | 0.77 | 0.89 | 12.31 | 0.68 | 0.5 | 10
39 | 100 | CONCLUIDO | 1.3844 | 72.24 | 68.98 | 217.83 | 2.73 | 19 | 260.51 | 54.38 | 40 | 17 | 66.13 | 32363.54 | 965.1 | 747.79 | 137.13 | 106.02 | 11396.34 | 0.77 | 0.89 | 12.3 | 0.66 | 0.5 | 10
0 | 40 | CONCLUIDO | 0.9831 | 101.72 | 89.42 | 9.79 | 0.2 | 548 | 89.87 | 37.55 | 1 | 546 | 11.32 | 11317.98 | 756.32 | 748.22 | 818.89 | 106.02 | 349631.88 | 0.13 | 0.69 | 13.2 | 21.09 | 0.5 | 10
1 | 40 | CONCLUIDO | 1.1978 | 83.49 | 77.13 | 19.78 | 0.39 | 234 | 91.1 | 37.55 | 2 | 232 | 11.54 | 11468.97 | 648.02 | 747.96 | 408.86 | 106.02 | 146186.99 | 0.26 | 0.8 | 12.65 | 8.8 | 0.5 | 10
2 | 40 | CONCLUIDO | 1.272 | 78.62 | 73.86 | 29.74 | 0.57 | 149 | 92.32 | 37.55 | 3 | 147 | 11.77 | 11620.34 | 616.16 | 747.88 | 299.98 | 106.02 | 92171.97 | 0.35 | 0.84 | 12.51 | 5.54 | 0.5 | 10
3 | 40 | CONCLUIDO | 1.3099 | 76.34 | 72.34 | 39.82 | 0.75 | 109 | 93.55 | 37.55 | 4 | 107 | 12 | 11772.07 | 599.09 | 747.83 | 249.09 | 106.02 | 66926.97 | 0.43 | 0.85 | 12.45 | 4.02 | 0.5 | 10
4 | 40 | CONCLUIDO | 1.3322 | 75.06 | 71.5 | 49.88 | 0.93 | 86 | 94.79 | 37.55 | 5 | 84 | 12.23 | 11924.18 | 586.85 | 747.82 | 220.93 | 106.02 | 52964.53 | 0.48 | 0.86 | 12.41 | 3.18 | 0.5 | 10
5 | 40 | CONCLUIDO | 1.3486 | 74.15 | 70.89 | 60.76 | 1.1 | 70 | 96.02 | 37.55 | 6 | 68 | 12.47 | 12076.67 | 576.75 | 747.84 | 200.49 | 106.02 | 42823.88 | 0.53 | 0.87 | 12.39 | 2.57 | 0.5 | 10
6 | 40 | CONCLUIDO | 1.3592 | 73.57 | 70.5 | 70.5 | 1.27 | 60 | 97.26 | 37.55 | 7 | 58 | 12.71 | 12229.54 | 569.86 | 747.8 | 187.46 | 106.02 | 36359.96 | 0.57 | 0.88 | 12.38 | 2.18 | 0.5 | 10
7 | 40 | CONCLUIDO | 1.3669 | 73.16 | 70.23 | 81.04 | 1.43 | 52 | 98.5 | 37.55 | 8 | 50 | 12.95 | 12382.79 | 563.11 | 747.78 | 178.55 | 106.02 | 31941.5 | 0.59 | 0.88 | 12.37 | 1.92 | 0.5 | 10
8 | 40 | CONCLUIDO | 1.3731 | 72.83 | 70.02 | 91.33 | 1.59 | 46 | 99.75 | 37.55 | 9 | 44 | 13.2 | 12536.43 | 556.19 | 747.8 | 171.48 | 106.02 | 28436.58 | 0.62 | 0.88 | 12.35 | 1.7 | 0.5 | 10
9 | 40 | CONCLUIDO | 1.379 | 72.52 | 69.8 | 102.15 | 1.74 | 41 | 101 | 37.55 | 10 | 39 | 13.45 | 12690.46 | 550.31 | 747.8 | 164.58 | 106.02 | 25014.16 | 0.64 | 0.88 | 12.33 | 1.48 | 0.5 | 10
10 | 40 | CONCLUIDO | 1.383 | 72.31 | 69.67 | 112.98 | 1.89 | 37 | 102.25 | 37.55 | 11 | 35 | 13.7 | 12844.88 | 544.38 | 747.78 | 160 | 106.02 | 22741.47 | 0.66 | 0.89 | 12.34 | 1.35 | 0.5 | 10
11 | 40 | CONCLUIDO | 1.3873 | 72.08 | 69.52 | 126.4 | 2.04 | 33 | 103.51 | 37.55 | 12 | 31 | 13.95 | 12999.7 | 535.96 | 747.81 | 154.65 | 106.02 | 20086.38 | 0.69 | 0.89 | 12.34 | 1.2 | 0.5 | 10
12 | 40 | CONCLUIDO | 1.3898 | 71.95 | 69.43 | 134.37 | 2.18 | 31 | 104.76 | 37.55 | 13 | 29 | 14.21 | 13154.91 | 532.46 | 747.8 | 151.95 | 106.02 | 18748.22 | 0.7 | 0.89 | 12.32 | 1.11 | 0.5 | 10
13 | 40 | CONCLUIDO | 1.3931 | 71.78 | 69.31 | 148.53 | 2.33 | 28 | 106.03 | 37.55 | 14 | 26 | 14.47 | 13310.53 | 526.54 | 747.81 | 147.99 | 106.02 | 16781.97 | 0.72 | 0.89 | 12.32 | 0.99 | 0.5 | 10
14 | 40 | CONCLUIDO | 1.3951 | 71.68 | 69.25 | 159.81 | 2.46 | 26 | 107.29 | 37.55 | 15 | 24 | 14.74 | 13466.55 | 520.24 | 747.78 | 145.82 | 106.02 | 15710.65 | 0.73 | 0.89 | 12.32 | 0.93 | 0.5 | 10
15 | 40 | CONCLUIDO | 1.3976 | 71.55 | 69.16 | 172.89 | 2.6 | 24 | 108.56 | 37.55 | 16 | 22 | 15.01 | 13623.1 | 513.96 | 747.79 | 143.06 | 106.02 | 14339.33 | 0.74 | 0.89 | 12.31 | 0.84 | 0.5 | 10
16 | 40 | CONCLUIDO | 1.3981 | 71.53 | 69.15 | 180.39 | 2.73 | 23 | 109.83 | 37.55 | 17 | 19 | 15.28 | 13779.95 | 511.28 | 747.78 | 142.69 | 106.02 | 14156.87 | 0.74 | 0.89 | 12.31 | 0.83 | 0.5 | 10
17 | 40 | CONCLUIDO | 1.3992 | 71.47 | 69.11 | 188.49 | 2.86 | 22 | 111.11 | 37.55 | 18 | 16 | 15.55 | 13937.22 | 502.52 | 747.8 | 141.25 | 106.02 | 13445.1 | 0.75 | 0.89 | 12.31 | 0.8 | 0.5 | 10
18 | 40 | CONCLUIDO | 1.3999 | 71.43 | 69.1 | 197.42 | 2.98 | 21 | 112.39 | 37.55 | 19 | 9 | 15.83 | 14094.9 | 503.43 | 747.83 | 140.45 | 106.02 | 13049.31 | 0.75 | 0.89 | 12.32 | 0.78 | 0.5 | 10
19 | 40 | CONCLUIDO | 1.4013 | 71.36 | 69.04 | 207.13 | 3.1 | 20 | 113.67 | 37.55 | 20 | 3 | 16.12 | 14253 | 502.89 | 747.83 | 138.55 | 106.02 | 12103.96 | 0.77 | 0.89 | 12.32 | 0.72 | 0.5 | 10
20 | 40 | CONCLUIDO | 1.4012 | 71.37 | 69.05 | 207.15 | 3.22 | 20 | 114.95 | 37.55 | 21 | 1 | 16.4 | 14411.53 | 507.48 | 747.83 | 138.7 | 106.02 | 12178.79 | 0.76 | 0.89 | 12.32 | 0.73 | 0.5 | 10
21 | 40 | CONCLUIDO | 1.4008 | 71.39 | 69.07 | 207.21 | 3.34 | 20 | 116.24 | 37.55 | 22 | 0 | 16.69 | 14570.49 | 513.2 | 747.78 | 139.11 | 106.02 | 12382.59 | 0.76 | 0.89 | 12.33 | 0.75 | 0.5 | 10
0 | 30 | CONCLUIDO | 1.0627 | 94.1 | 85.32 | 11.48 | 0.24 | 446 | 71.52 | 32.27 | 1 | 444 | 8.25 | 9054.6 | 615.73 | 748.16 | 682.81 | 106.02 | 282103.13 | 0.16 | 0.72 | 12.99 | 16.98 | 0.5 | 10
1 | 30 | CONCLUIDO | 1.2419 | 80.52 | 75.65 | 23.28 | 0.48 | 195 | 72.7 | 32.27 | 2 | 193 | 8.43 | 9200.25 | 539.81 | 747.86 | 358.89 | 106.02 | 121396.86 | 0.3 | 0.82 | 12.6 | 7.32 | 0.5 | 10
2 | 30 | CONCLUIDO | 1.3025 | 76.77 | 72.99 | 35.03 | 0.71 | 125 | 73.88 | 32.27 | 3 | 123 | 8.61 | 9346.23 | 515.05 | 747.82 | 270.58 | 106.02 | 77593.52 | 0.39 | 0.85 | 12.48 | 4.66 | 0.5 | 10
3 | 30 | CONCLUIDO | 1.3337 | 74.98 | 71.72 | 47.29 | 0.93 | 91 | 75.07 | 32.27 | 4 | 89 | 8.8 | 9492.55 | 499.43 | 747.84 | 228.46 | 106.02 | 56704.66 | 0.46 | 0.86 | 12.42 | 3.4 | 0.5 | 10
4 | 30 | CONCLUIDO | 1.3534 | 73.89 | 70.94 | 59.95 | 1.15 | 71 | 76.26 | 32.27 | 5 | 69 | 8.99 | 9639.2 | 487.21 | 747.82 | 201.88 | 106.02 | 43515.78 | 0.53 | 0.87 | 12.4 | 2.62 | 0.5 | 10
5 | 30 | CONCLUIDO | 1.3661 | 73.2 | 70.45 | 72.88 | 1.36 | 58 | 77.45 | 32.27 | 6 | 56 | 9.18 | 9786.19 | 477.67 | 747.85 | 186.31 | 106.02 | 35791.16 | 0.57 | 0.88 | 12.36 | 2.13 | 0.5 | 10
6 | 30 | CONCLUIDO | 1.3756 | 72.7 | 70.09 | 85.83 | 1.56 | 49 | 78.65 | 32.27 | 7 | 47 | 9.38 | 9933.52 | 468.36 | 747.8 | 174 | 106.02 | 29681.85 | 0.61 | 0.88 | 12.35 | 1.77 | 0.5 | 10
7 | 30 | CONCLUIDO | 1.3812 | 72.4 | 69.89 | 97.52 | 1.75 | 43 | 79.84 | 32.27 | 8 | 41 | 9.57 | 10081.19 | 460.01 | 747.81 | 167.28 | 106.02 | 26352.81 | 0.63 | 0.88 | 12.34 | 1.57 | 0.5 | 10
8 | 30 | CONCLUIDO | 1.3879 | 72.05 | 69.63 | 112.92 | 1.94 | 37 | 81.04 | 32.27 | 9 | 35 | 9.77 | 10229.34 | 451.06 | 747.8 | 158.94 | 106.02 | 22211.42 | 0.67 | 0.89 | 12.33 | 1.31 | 0.5 | 10
9 | 30 | CONCLUIDO | 1.3911 | 71.88 | 69.53 | 126.41 | 2.13 | 33 | 82.25 | 32.27 | 10 | 31 | 9.98 | 10377.72 | 443.89 | 747.8 | 155.19 | 106.02 | 20357.63 | 0.68 | 0.89 | 12.33 | 1.21 | 0.5 | 10
10 | 30 | CONCLUIDO | 1.3942 | 71.73 | 69.42 | 138.83 | 2.31 | 30 | 83.45 | 32.27 | 11 | 27 | 10.18 | 10526.45 | 436.59 | 747.8 | 151.8 | 106.02 | 18680.3 | 0.7 | 0.89 | 12.32 | 1.1 | 0.5 | 10
11 | 30 | CONCLUIDO | 1.3976 | 71.55 | 69.29 | 153.97 | 2.48 | 27 | 84.66 | 32.27 | 12 | 15 | 10.39 | 10675.53 | 428.91 | 747.81 | 146.93 | 106.02 | 16256.31 | 0.72 | 0.89 | 12.32 | 0.97 | 0.5 | 10
12 | 30 | CONCLUIDO | 1.3972 | 71.57 | 69.31 | 154.02 | 2.65 | 27 | 85.87 | 32.27 | 13 | 4 | 10.6 | 10824.97 | 429.98 | 747.82 | 147.09 | 106.02 | 16337.64 | 0.72 | 0.89 | 12.34 | 0.99 | 0.5 | 10
13 | 30 | CONCLUIDO | 1.3981 | 71.53 | 69.28 | 159.88 | 2.82 | 26 | 87.09 | 32.27 | 14 | 0 | 10.82 | 10974.76 | 433.87 | 747.84 | 145.89 | 106.02 | 15741.57 | 0.73 | 0.89 | 12.35 | 0.96 | 0.5 | 10
0 | 15 | CONCLUIDO | 1.2071 | 82.85 | 78.22 | 17.85 | 0.43 | 263 | 39.78 | 19.54 | 1 | 261 | 4.24 | 5140 | 363.96 | 747.95 | 444.81 | 106.02 | 164019.7 | 0.24 | 0.79 | 12.72 | 9.9 | 0.5 | 10
1 | 15 | CONCLUIDO | 1.3209 | 75.71 | 72.7 | 36.97 | 0.84 | 118 | 40.89 | 19.54 | 2 | 116 | 4.35 | 5277.26 | 325.55 | 747.92 | 261.2 | 106.02 | 72936.68 | 0.41 | 0.85 | 12.45 | 4.37 | 0.5 | 10
2 | 15 | CONCLUIDO | 1.359 | 73.58 | 71.06 | 57.62 | 1.22 | 74 | 42.01 | 19.54 | 3 | 72 | 4.46 | 5414.79 | 304.15 | 747.81 | 206.23 | 106.02 | 45671.52 | 0.51 | 0.87 | 12.4 | 2.74 | 0.5 | 10
3 | 15 | CONCLUIDO | 1.3771 | 72.62 | 70.32 | 78.13 | 1.59 | 54 | 43.13 | 19.54 | 4 | 28 | 4.58 | 5552.61 | 288.63 | 747.88 | 180.84 | 106.02 | 33077.12 | 0.59 | 0.88 | 12.38 | 2 | 0.5 | 10
4 | 15 | CONCLUIDO | 1.3791 | 72.51 | 70.24 | 82.64 | 1.94 | 51 | 44.24 | 19.54 | 5 | 0 | 4.7 | 5690.71 | 290.27 | 747.91 | 176.83 | 106.02 | 31086.64 | 0.6 | 0.88 | 12.42 | 1.92 | 0.5 | 10
0 | 70 | CONCLUIDO | 0.7803 | 128.15 | 101.48 | 7.2 | 0.12 | 846 | 141.81 | 47.83 | 1 | 844 | 22.98 | 17723.39 | 1162.39 | 748.29 | 1223.78 | 106.02 | 550588.84 | 0.09 | 0.61 | 13.66 | 33.13 | 0.5 | 10
1 | 70 | CONCLUIDO | 1.0764 | 92.9 | 80.99 | 14.51 | 0.25 | 335 | 143.17 | 47.83 | 2 | 333 | 23.34 | 17891.86 | 926.07 | 748.02 | 537.71 | 106.02 | 210110.22 | 0.2 | 0.76 | 12.83 | 12.66 | 0.5 | 10
2 | 70 | CONCLUIDO | 1.1834 | 84.5 | 76.2 | 21.77 | 0.37 | 210 | 144.54 | 47.83 | 3 | 208 | 23.71 | 18060.85 | 869.35 | 747.84 | 377.64 | 106.02 | 130696.64 | 0.28 | 0.81 | 12.62 | 7.88 | 0.5 | 10
3 | 70 | CONCLUIDO | 1.2395 | 80.68 | 74.03 | 29.03 | 0.49 | 153 | 145.92 | 47.83 | 4 | 151 | 24.09 | 18230.35 | 842.57 | 747.87 | 305.39 | 106.02 | 94859.78 | 0.35 | 0.83 | 12.52 | 5.71 | 0.5 | 10
4 | 70 | CONCLUIDO | 1.2739 | 78.5 | 72.8 | 36.4 | 0.6 | 120 | 147.3 | 47.83 | 5 | 118 | 24.47 | 18400.38 | 826.61 | 747.84 | 264.92 | 106.02 | 74788.48 | 0.4 | 0.85 | 12.46 | 4.48 | 0.5 | 10
5 | 70 | CONCLUIDO | 1.2972 | 77.09 | 72 | 43.64 | 0.71 | 99 | 148.68 | 47.83 | 6 | 97 | 24.85 | 18570.94 | 815.66 | 747.89 | 237.79 | 106.02 | 61327.64 | 0.45 | 0.86 | 12.43 | 3.68 | 0.5 | 10
6 | 70 | CONCLUIDO | 1.3143 | 76.08 | 71.43 | 51.02 | 0.83 | 84 | 150.07 | 47.83 | 7 | 82 | 25.24 | 18742.03 | 807.2 | 747.82 | 218.42 | 106.02 | 51718.43 | 0.49 | 0.86 | 12.41 | 3.11 | 0.5 | 10
7 | 70 | CONCLUIDO | 1.3275 | 75.33 | 70.99 | 58.35 | 0.94 | 73 | 151.46 | 47.83 | 8 | 71 | 25.63 | 18913.66 | 800.3 | 747.81 | 204.14 | 106.02 | 44634.62 | 0.52 | 0.87 | 12.39 | 2.67 | 0.5 | 10
8 | 70 | CONCLUIDO | 1.3364 | 74.83 | 70.72 | 65.28 | 1.04 | 65 | 152.85 | 47.83 | 9 | 63 | 26.03 | 19085.83 | 796.05 | 747.81 | 194.8 | 106.02 | 40004.67 | 0.54 | 0.87 | 12.38 | 2.4 | 0.5 | 10
9 | 70 | CONCLUIDO | 1.3446 | 74.37 | 70.47 | 72.9 | 1.15 | 58 | 154.25 | 47.83 | 10 | 56 | 26.43 | 19258.55 | 790.64 | 747.8 | 186.54 | 106.02 | 35907.54 | 0.57 | 0.88 | 12.37 | 2.15 | 0.5 | 10
10 | 70 | CONCLUIDO | 1.3509 | 74.02 | 70.26 | 79.54 | 1.25 | 53 | 155.66 | 47.83 | 11 | 51 | 26.83 | 19431.82 | 785.92 | 747.85 | 180.03 | 106.02 | 32679.59 | 0.59 | 0.88 | 12.35 | 1.94 | 0.5 | 10
11 | 70 | CONCLUIDO | 1.3573 | 73.68 | 70.06 | 87.58 | 1.35 | 48 | 157.07 | 47.83 | 12 | 46 | 27.24 | 19605.66 | 781.95 | 747.8 | 173.18 | 106.02 | 29276.39 | 0.61 | 0.88 | 12.35 | 1.74 | 0.5 | 10
12 | 70 | CONCLUIDO | 1.3619 | 73.43 | 69.93 | 95.35 | 1.45 | 44 | 158.48 | 47.83 | 13 | 42 | 27.65 | 19780.06 | 779.14 | 747.8 | 168.68 | 106.02 | 27046.85 | 0.63 | 0.88 | 12.34 | 1.61 | 0.5 | 10
13 | 70 | CONCLUIDO | 1.3653 | 73.24 | 69.83 | 102.19 | 1.55 | 41 | 159.9 | 47.83 | 14 | 39 | 28.07 | 19955.16 | 776.02 | 747.79 | 165.4 | 106.02 | 25424.3 | 0.64 | 0.88 | 12.34 | 1.51 | 0.5 | 10
14 | 70 | CONCLUIDO | 1.3698 | 73 | 69.68 | 110.02 | 1.65 | 38 | 161.32 | 47.83 | 15 | 36 | 28.5 | 20130.71 | 772.37 | 747.79 | 160.13 | 106.02 | 22802.58 | 0.66 | 0.89 | 12.34 | 1.36 | 0.5 | 10
15 | 70 | CONCLUIDO | 1.3721 | 72.88 | 69.61 | 116.02 | 1.74 | 36 | 162.75 | 47.83 | 16 | 34 | 28.92 | 20306.85 | 769.79 | 747.79 | 158.09 | 106.02 | 21794.12 | 0.67 | 0.89 | 12.33 | 1.3 | 0.5 | 10
16 | 70 | CONCLUIDO | 1.3742 | 72.77 | 69.56 | 122.75 | 1.83 | 34 | 164.19 | 47.83 | 17 | 32 | 29.36 | 20483.57 | 766.24 | 747.8 | 156.4 | 106.02 | 20956.55 | 0.68 | 0.89 | 12.33 | 1.24 | 0.5 | 10
17 | 70 | CONCLUIDO | 1.3771 | 72.62 | 69.46 | 130.25 | 1.93 | 32 | 165.62 | 47.83 | 18 | 30 | 29.8 | 20660.89 | 764.43 | 747.8 | 153.2 | 106.02 | 19370.21 | 0.69 | 0.89 | 12.32 | 1.15 | 0.5 | 10
18 | 70 | CONCLUIDO | 1.3797 | 72.48 | 69.38 | 138.77 | 2.02 | 30 | 167.07 | 47.83 | 19 | 28 | 30.24 | 20838.81 | 761.75 | 747.84 | 150.55 | 106.02 | 18055.44 | 0.7 | 0.89 | 12.32 | 1.07 | 0.5 | 10
19 | 70 | CONCLUIDO | 1.3807 | 72.43 | 69.36 | 143.51 | 2.1 | 29 | 168.51 | 47.83 | 20 | 27 | 30.69 | 21017.33 | 759.26 | 747.78 | 149.83 | 106.02 | 17699.17 | 0.71 | 0.89 | 12.32 | 1.04 | 0.5 | 10
20 | 70 | CONCLUIDO | 1.3833 | 72.29 | 69.28 | 153.96 | 2.19 | 27 | 169.97 | 47.83 | 21 | 25 | 31.14 | 21196.47 | 757.42 | 747.78 | 146.77 | 106.02 | 16177.03 | 0.72 | 0.89 | 12.32 | 0.96 | 0.5 | 10
21 | 70 | CONCLUIDO | 1.3844 | 72.23 | 69.25 | 159.82 | 2.28 | 26 | 171.42 | 47.83 | 22 | 24 | 31.6 | 21376.23 | 754.95 | 747.82 | 146.03 | 106.02 | 15813.38 | 0.73 | 0.89 | 12.32 | 0.94 | 0.5 | 10
22 | 70 | CONCLUIDO | 1.3859 | 72.15 | 69.2 | 166.09 | 2.36 | 25 | 172.89 | 47.83 | 23 | 23 | 32.06 | 21556.61 | 754.31 | 747.79 | 144.56 | 106.02 | 15081.91 | 0.73 | 0.89 | 12.31 | 0.89 | 0.5 | 10
23 | 70 | CONCLUIDO | 1.3872 | 72.09 | 69.17 | 172.92 | 2.44 | 24 | 174.35 | 47.83 | 24 | 22 | 32.53 | 21737.62 | 749.79 | 747.78 | 143.38 | 106.02 | 14499.54 | 0.74 | 0.89 | 12.31 | 0.85 | 0.5 | 10
24 | 70 | CONCLUIDO | 1.3881 | 72.04 | 69.15 | 180.39 | 2.52 | 23 | 175.83 | 47.83 | 25 | 21 | 33 | 21919.27 | 750.31 | 747.81 | 142.63 | 106.02 | 14128.49 | 0.74 | 0.89 | 12.31 | 0.83 | 0.5 | 10
25 | 70 | CONCLUIDO | 1.39 | 71.94 | 69.08 | 188.4 | 2.6 | 22 | 177.3 | 47.83 | 26 | 20 | 33.48 | 22101.56 | 747.21 | 747.78 | 140.51 | 106.02 | 13075.68 | 0.75 | 0.89 | 12.3 | 0.76 | 0.5 | 10
26 | 70 | CONCLUIDO | 1.3909 | 71.9 | 69.06 | 197.32 | 2.68 | 21 | 178.79 | 47.83 | 27 | 19 | 33.96 | 22284.51 | 745.77 | 747.79 | 139.95 | 106.02 | 12799.23 | 0.76 | 0.89 | 12.3 | 0.74 | 0.5 | 10
27 | 70 | CONCLUIDO | 1.3919 | 71.84 | 69.04 | 207.11 | 2.75 | 20 | 180.28 | 47.83 | 28 | 18 | 34.45 | 22468.11 | 741.84 | 747.81 | 138.91 | 106.02 | 12283.39 | 0.76 | 0.89 | 12.31 | 0.72 | 0.5 | 10
28 | 70 | CONCLUIDO | 1.3925 | 71.81 | 69.01 | 207.03 | 2.83 | 20 | 181.77 | 47.83 | 29 | 18 | 34.94 | 22652.51 | 741.93 | 747.78 | 138.17 | 106.02 | 11915.34 | 0.77 | 0.89 | 12.3 | 0.69 | 0.5 | 10
29 | 70 | CONCLUIDO | 1.3935 | 71.76 | 68.98 | 217.85 | 2.9 | 19 | 183.27 | 47.83 | 30 | 17 | 35.44 | 22837.46 | 741.43 | 747.78 | 137.34 | 106.02 | 11502.89 | 0.77 | 0.89 | 12.3 | 0.67 | 0.5 | 10
30 | 70 | CONCLUIDO | 1.3946 | 71.7 | 68.95 | 229.85 | 2.98 | 18 | 184.78 | 47.83 | 31 | 16 | 35.95 | 23023.09 | 734.94 | 747.78 | 136.28 | 106.02 | 10978.98 | 0.78 | 0.89 | 12.3 | 0.64 | 0.5 | 10
31 | 70 | CONCLUIDO | 1.3948 | 71.69 | 68.94 | 229.81 | 3.05 | 18 | 186.29 | 47.83 | 32 | 16 | 36.46 | 23209.42 | 737.98 | 747.78 | 136.02 | 106.02 | 10848.92 | 0.78 | 0.89 | 12.3 | 0.63 | 0.5 | 10
32 | 70 | CONCLUIDO | 1.3958 | 71.64 | 68.92 | 243.26 | 3.12 | 17 | 187.8 | 47.83 | 33 | 15 | 36.98 | 23396.44 | 732.96 | 747.78 | 135.15 | 106.02 | 10419.76 | 0.78 | 0.9 | 12.3 | 0.6 | 0.5 | 10
33 | 70 | CONCLUIDO | 1.3963 | 71.62 | 68.9 | 243.18 | 3.19 | 17 | 189.33 | 47.83 | 34 | 15 | 37.5 | 23584.16 | 732.84 | 747.79 | 134.45 | 106.02 | 10066.12 | 0.79 | 0.9 | 12.3 | 0.58 | 0.5 | 10
34 | 70 | CONCLUIDO | 1.3974 | 71.56 | 68.87 | 258.26 | 3.25 | 16 | 190.85 | 47.83 | 35 | 14 | 38.03 | 23772.6 | 728.85 | 747.79 | 133.54 | 106.02 | 9618.07 | 0.79 | 0.9 | 12.29 | 0.55 | 0.5 | 10
35 | 70 | CONCLUIDO | 1.3973 | 71.57 | 68.88 | 258.29 | 3.32 | 16 | 192.39 | 47.83 | 36 | 14 | 38.56 | 23961.75 | 729.04 | 747.8 | 133.51 | 106.02 | 9605.92 | 0.79 | 0.9 | 12.3 | 0.56 | 0.5 | 10
36 | 70 | CONCLUIDO | 1.3972 | 71.57 | 68.88 | 258.3 | 3.39 | 16 | 193.93 | 47.83 | 37 | 14 | 39.1 | 24151.64 | 727.52 | 747.79 | 133.65 | 106.02 | 9675.16 | 0.79 | 0.9 | 12.3 | 0.56 | 0.5 | 10
37 | 70 | CONCLUIDO | 1.3986 | 71.5 | 68.84 | 275.36 | 3.45 | 15 | 195.47 | 47.83 | 38 | 13 | 39.64 | 24342.26 | 727.47 | 747.78 | 132.5 | 106.02 | 9104.07 | 0.8 | 0.9 | 12.29 | 0.52 | 0.5 | 10
38 | 70 | CONCLUIDO | 1.3982 | 71.52 | 68.86 | 275.43 | 3.51 | 15 | 197.02 | 47.83 | 39 | 13 | 40.2 | 24533.63 | 723.91 | 747.78 | 132.8 | 106.02 | 9254.93 | 0.8 | 0.9 | 12.3 | 0.54 | 0.5 | 10
39 | 70 | CONCLUIDO | 1.4 | 71.43 | 68.8 | 294.84 | 3.58 | 14 | 198.58 | 47.83 | 40 | 12 | 40.75 | 24725.75 | 722.74 | 747.8 | 130.9 | 106.02 | 8309.41 | 0.81 | 0.9 | 12.29 | 0.48 | 0.5 | 10
0 | 90 | CONCLUIDO | 0.6625 | 150.93 | 110.65 | 6.23 | 0.1 | 1065 | 176.73 | 52.44 | 1 | 1063 | 33.29 | 22031.19 | 1460.29 | 748.53 | 1531.21 | 106.02 | 703207.35 | 0.07 | 0.56 | 14.05 | 42.29 | 0.5 | 10
1 | 90 | CONCLUIDO | 0.9986 | 100.14 | 83.53 | 12.56 | 0.2 | 399 | 178.21 | 52.44 | 2 | 397 | 33.77 | 22213.89 | 1102 | 748.06 | 622.51 | 106.02 | 252190.31 | 0.17 | 0.74 | 12.94 | 15.2 | 0.5 | 10
2 | 90 | CONCLUIDO | 1.1255 | 88.85 | 77.64 | 18.86 | 0.3 | 247 | 179.7 | 52.44 | 3 | 245 | 34.26 | 22397.24 | 1023.38 | 748 | 425.26 | 106.02 | 154325.29 | 0.25 | 0.79 | 12.7 | 9.31 | 0.5 | 10
3 | 90 | CONCLUIDO | 1.1929 | 83.83 | 75.04 | 25.15 | 0.39 | 179 | 181.19 | 52.44 | 4 | 177 | 34.75 | 22581.25 | 987.94 | 747.89 | 338.56 | 106.02 | 111311.98 | 0.31 | 0.82 | 12.58 | 6.72 | 0.5 | 10
4 | 90 | CONCLUIDO | 1.2365 | 80.87 | 73.48 | 31.49 | 0.49 | 140 | 182.69 | 52.44 | 5 | 138 | 35.25 | 22766.06 | 966.33 | 747.9 | 287.19 | 106.02 | 85824.5 | 0.37 | 0.84 | 12.48 | 5.15 | 0.5 | 10
5 | 90 | CONCLUIDO | 1.2639 | 79.12 | 72.61 | 37.88 | 0.58 | 115 | 184.19 | 52.44 | 6 | 113 | 35.75 | 22951.43 | 954.01 | 747.83 | 257.75 | 106.02 | 71230.54 | 0.41 | 0.85 | 12.47 | 4.29 | 0.5 | 10
6 | 90 | CONCLUIDO | 1.2846 | 77.85 | 71.94 | 44.05 | 0.67 | 98 | 185.7 | 52.44 | 7 | 96 | 36.26 | 23137.49 | 944.38 | 747.85 | 235.38 | 106.02 | 60126.83 | 0.45 | 0.86 | 12.44 | 3.62 | 0.5 | 10
7 | 90 | CONCLUIDO | 1.3005 | 76.9 | 71.45 | 50.44 | 0.76 | 85 | 187.22 | 52.44 | 8 | 83 | 36.78 | 23324.24 | 936.51 | 747.83 | 219.5 | 106.02 | 52251.23 | 0.48 | 0.86 | 12.41 | 3.13 | 0.5 | 10
8 | 90 | CONCLUIDO | 1.3118 | 76.23 | 71.11 | 56.14 | 0.85 | 76 | 188.74 | 52.44 | 9 | 74 | 37.3 | 23511.69 | 931.37 | 747.86 | 208.33 | 106.02 | 46715.64 | 0.51 | 0.87 | 12.38 | 2.79 | 0.5 | 10
9 | 90 | CONCLUIDO | 1.3214 | 75.68 | 70.84 | 62.51 | 0.93 | 68 | 190.26 | 52.44 | 10 | 66 | 37.82 | 23699.85 | 927.17 | 747.79 | 199.05 | 106.02 | 42113.45 | 0.53 | 0.87 | 12.38 | 2.52 | 0.5 | 10
10 | 90 | CONCLUIDO | 1.3312 | 75.12 | 70.53 | 69.38 | 1.02 | 61 | 191.79 | 52.44 | 11 | 59 | 38.35 | 23888.73 | 921.72 | 747.86 | 188.46 | 106.02 | 36853.97 | 0.56 | 0.87 | 12.38 | 2.21 | 0.5 | 10
11 | 90 | CONCLUIDO | 1.3373 | 74.78 | 70.37 | 75.39 | 1.1 | 56 | 193.33 | 52.44 | 12 | 54 | 38.89 | 24078.33 | 918.95 | 747.83 | 183.24 | 106.02 | 34270.81 | 0.58 | 0.88 | 12.36 | 2.05 | 0.5 | 10
12 | 90 | CONCLUIDO | 1.3421 | 74.51 | 70.24 | 81.05 | 1.18 | 52 | 194.88 | 52.44 | 13 | 50 | 39.43 | 24268.67 | 917.15 | 747.83 | 179.07 | 106.02 | 32204.81 | 0.59 | 0.88 | 12.36 | 1.92 | 0.5 | 10
13 | 90 | CONCLUIDO | 1.3478 | 74.19 | 70.07 | 87.58 | 1.27 | 48 | 196.42 | 52.44 | 14 | 46 | 39.98 | 24459.75 | 913.47 | 747.81 | 173.52 | 106.02 | 29446.08 | 0.61 | 0.88 | 12.34 | 1.75 | 0.5 | 10
14 | 90 | CONCLUIDO | 1.3519 | 73.97 | 69.95 | 93.27 | 1.35 | 45 | 197.98 | 52.44 | 15 | 43 | 40.54 | 24651.58 | 911.39 | 747.81 | 169.48 | 106.02 | 27443.52 | 0.63 | 0.88 | 12.34 | 1.63 | 0.5 | 10
15 | 90 | CONCLUIDO | 1.3553 | 73.78 | 69.87 | 99.81 | 1.42 | 42 | 199.54 | 52.44 | 16 | 40 | 41.1 | 24844.17 | 909.94 | 747.84 | 166.51 | 106.02 | 25973.13 | 0.64 | 0.88 | 12.34 | 1.55 | 0.5 | 10
16 | 90 | CONCLUIDO | 1.3589 | 73.59 | 69.75 | 104.62 | 1.5 | 40 | 201.11 | 52.44 | 17 | 38 | 41.67 | 25037.53 | 907.26 | 747.82 | 162.95 | 106.02 | 24203.21 | 0.65 | 0.88 | 12.33 | 1.43 | 0.5 | 10
17 | 90 | CONCLUIDO | 1.3629 | 73.38 | 69.64 | 112.93 | 1.58 | 37 | 202.68 | 52.44 | 18 | 35 | 42.24 | 25231.66 | 904.2 | 747.81 | 159.15 | 106.02 | 22317.75 | 0.67 | 0.89 | 12.33 | 1.32 | 0.5 | 10
18 | 90 | CONCLUIDO | 1.3634 | 73.35 | 69.65 | 116.08 | 1.65 | 36 | 204.26 | 52.44 | 19 | 34 | 42.82 | 25426.72 | 904.75 | 747.78 | 159.32 | 106.02 | 22409.44 | 0.67 | 0.89 | 12.33 | 1.33 | 0.5 | 10
19 | 90 | CONCLUIDO | 1.3666 | 73.18 | 69.55 | 122.73 | 1.73 | 34 | 205.85 | 52.44 | 20 | 32 | 43.41 | 25622.45 | 901.82 | 747.79 | 156.29 | 106.02 | 20904.52 | 0.68 | 0.89 | 12.32 | 1.23 | 0.5 | 10
20 | 90 | CONCLUIDO | 1.3696 | 73.02 | 69.46 | 130.23 | 1.8 | 32 | 207.45 | 52.44 | 21 | 30 | 44 | 25818.99 | 901.11 | 747.8 | 153.01 | 106.02 | 19274.66 | 0.69 | 0.89 | 12.32 | 1.14 | 0.5 | 10
21 | 90 | CONCLUIDO | 1.3707 | 72.95 | 69.43 | 134.38 | 1.87 | 31 | 209.05 | 52.44 | 22 | 29 | 44.6 | 26016.35 | 900.28 | 747.78 | 152.1 | 106.02 | 18821.57 | 0.7 | 0.89 | 12.32 | 1.11 | 0.5 | 10
22 | 90 | CONCLUIDO | 1.3734 | 72.81 | 69.36 | 143.51 | 1.94 | 29 | 210.65 | 52.44 | 23 | 27 | 45.21 | 26214.54 | 898.09 | 747.8 | 149.85 | 106.02 | 17708.47 | 0.71 | 0.89 | 12.32 | 1.04 | 0.5 | 10
23 | 90 | CONCLUIDO | 1.3747 | 72.74 | 69.33 | 148.56 | 2.01 | 28 | 212.27 | 52.44 | 24 | 26 | 45.82 | 26413.56 | 897.94 | 747.83 | 148.72 | 106.02 | 17148.26 | 0.71 | 0.89 | 12.32 | 1.01 | 0.5 | 10
24 | 90 | CONCLUIDO | 1.376 | 72.67 | 69.29 | 153.98 | 2.08 | 27 | 213.89 | 52.44 | 25 | 25 | 46.44 | 26613.43 | 897.44 | 747.78 | 147.4 | 106.02 | 16494.92 | 0.72 | 0.89 | 12.32 | 0.97 | 0.5 | 10
25 | 90 | CONCLUIDO | 1.3776 | 72.59 | 69.24 | 159.8 | 2.14 | 26 | 215.51 | 52.44 | 26 | 24 | 47.07 | 26814.17 | 896.12 | 747.78 | 145.87 | 106.02 | 15734.45 | 0.73 | 0.89 | 12.31 | 0.93 | 0.5 | 10
26 | 90 | CONCLUIDO | 1.3789 | 72.52 | 69.21 | 166.11 | 2.21 | 25 | 217.15 | 52.44 | 27 | 23 | 47.71 | 27015.77 | 895.58 | 747.79 | 144.91 | 106.02 | 15259.75 | 0.73 | 0.89 | 12.31 | 0.89 | 0.5 | 10
27 | 90 | CONCLUIDO | 1.3805 | 72.44 | 69.17 | 172.91 | 2.27 | 24 | 218.79 | 52.44 | 28 | 22 | 48.35 | 27218.26 | 893.71 | 747.79 | 143.32 | 106.02 | 14467.98 | 0.74 | 0.89 | 12.31 | 0.85 | 0.5 | 10
28 | 90 | CONCLUIDO | 1.382 | 72.36 | 69.12 | 180.32 | 2.34 | 23 | 220.44 | 52.44 | 29 | 21 | 49 | 27421.64 | 891 | 747.79 | 142.06 | 106.02 | 13844.8 | 0.75 | 0.89 | 12.3 | 0.8 | 0.5 | 10
29 | 90 | CONCLUIDO | 1.3816 | 72.38 | 69.14 | 180.36 | 2.4 | 23 | 222.1 | 52.44 | 30 | 21 | 49.65 | 27625.93 | 893.13 | 747.81 | 142.31 | 106.02 | 13970.67 | 0.74 | 0.89 | 12.31 | 0.82 | 0.5 | 10
30 | 90 | CONCLUIDO | 1.3832 | 72.3 | 69.09 | 188.44 | 2.46 | 22 | 223.76 | 52.44 | 31 | 20 | 50.32 | 27831.27 | 892.52 | 747.78 | 140.95 | 106.02 | 13291.48 | 0.75 | 0.89 | 12.3 | 0.78 | 0.5 | 10
31 | 90 | CONCLUIDO | 1.3847 | 72.22 | 69.05 | 197.29 | 2.52 | 21 | 225.43 | 52.44 | 32 | 19 | 50.99 | 28037.42 | 889.93 | 747.8 | 139.56 | 106.02 | 12602.11 | 0.76 | 0.89 | 12.3 | 0.73 | 0.5 | 10
32 | 90 | CONCLUIDO | 1.3844 | 72.24 | 69.07 | 197.34 | 2.58 | 21 | 227.11 | 52.44 | 33 | 19 | 51.67 | 28244.51 | 893.31 | 747.78 | 140.06 | 106.02 | 12854.41 | 0.76 | 0.89 | 12.3 | 0.75 | 0.5 | 10
33 | 90 | CONCLUIDO | 1.3859 | 72.15 | 69.02 | 207.06 | 2.64 | 20 | 228.8 | 52.44 | 34 | 18 | 52.36 | 28452.56 | 890.12 | 747.78 | 138.44 | 106.02 | 12048.63 | 0.77 | 0.89 | 12.3 | 0.7 | 0.5 | 10
34 | 90 | CONCLUIDO | 1.3861 | 72.15 | 69.01 | 207.04 | 2.7 | 20 | 230.49 | 52.44 | 35 | 18 | 53.05 | 28661.58 | 889.89 | 747.78 | 138.25 | 106.02 | 11954.62 | 0.77 | 0.89 | 12.3 | 0.7 | 0.5 | 10
35 | 90 | CONCLUIDO | 1.3872 | 72.09 | 68.99 | 217.87 | 2.76 | 19 | 232.2 | 52.44 | 36 | 17 | 53.75 | 28871.58 | 891.54 | 747.78 | 137.52 | 106.02 | 11594.08 | 0.77 | 0.89 | 12.3 | 0.67 | 0.5 | 10
36 | 90 | CONCLUIDO | 1.3873 | 72.08 | 68.99 | 217.85 | 2.81 | 19 | 233.91 | 52.44 | 37 | 17 | 54.46 | 29082.59 | 888.3 | 747.78 | 137.28 | 106.02 | 11475.36 | 0.77 | 0.89 | 12.3 | 0.67 | 0.5 | 10
37 | 90 | CONCLUIDO | 1.3886 | 72.01 | 68.95 | 229.85 | 2.87 | 18 | 235.63 | 52.44 | 38 | 16 | 55.18 | 29294.6 | 889.41 | 747.8 | 135.97 | 106.02 | 10823.08 | 0.78 | 0.89 | 12.31 | 0.64 | 0.5 | 10
38 | 90 | CONCLUIDO | 1.3889 | 72 | 68.94 | 229.79 | 2.92 | 18 | 237.35 | 52.44 | 39 | 16 | 55.91 | 29507.65 | 890.7 | 747.78 | 135.7 | 106.02 | 10687.19 | 0.78 | 0.89 | 12.3 | 0.62 | 0.5 | 10
39 | 90 | CONCLUIDO | 1.3899 | 71.95 | 68.92 | 243.26 | 2.98 | 17 | 239.09 | 52.44 | 40 | 15 | 56.65 | 29721.73 | 888.02 | 747.78 | 135.2 | 106.02 | 10443.25 | 0.78 | 0.89 | 12.3 | 0.61 | 0.5 | 10
0 | 10 | CONCLUIDO | 1.2738 | 78.5 | 74.9 | 25.53 | 0.64 | 176 | 26.11 | 12.1 | 1 | 174 | 3.01 | 3454.41 | 243.34 | 747.88 | 334.72 | 106.02 | 109409.33 | 0.32 | 0.82 | 12.55 | 6.58 | 0.5 | 10
1 | 10 | CONCLUIDO | 1.3542 | 73.84 | 71.31 | 53.48 | 1.23 | 80 | 27.2 | 12.1 | 2 | 38 | 3.1 | 3588.35 | 210.48 | 747.9 | 212.27 | 106.02 | 48663.98 | 0.5 | 0.87 | 12.47 | 2.99 | 0.5 | 10
2 | 10 | CONCLUIDO | 1.3565 | 73.72 | 71.23 | 56.23 | 1.78 | 76 | 28.29 | 12.1 | 3 | 0 | 3.19 | 3722.55 | 215.62 | 747.96 | 208.51 | 106.02 | 46803.51 | 0.51 | 0.87 | 12.5 | 2.91 | 0.5 | 10
0 | 45 | CONCLUIDO | 0.9472 | 105.57 | 91.31 | 9.18 | 0.18 | 597 | 98.71 | 39.72 | 1 | 595 | 12.99 | 12407.75 | 823.04 | 748.19 | 883.4 | 106.02 | 381641.2 | 0.12 | 0.68 | 13.24 | 22.98 | 0.5 | 10
1 | 45 | CONCLUIDO | 1.177 | 84.96 | 77.8 | 18.52 | 0.35 | 252 | 99.95 | 39.72 | 2 | 250 | 13.24 | 12561.45 | 697.52 | 747.98 | 430.86 | 106.02 | 157100.08 | 0.25 | 0.79 | 12.69 | 9.47 | 0.5 | 10
2 | 45 | CONCLUIDO | 1.2565 | 79.59 | 74.31 | 27.87 | 0.52 | 160 | 101.2 | 39.72 | 3 | 158 | 13.49 | 12715.54 | 662.44 | 747.96 | 314.98 | 106.02 | 99620.95 | 0.34 | 0.83 | 12.53 | 5.99 | 0.5 | 10
3 | 45 | CONCLUIDO | 1.2973 | 77.08 | 72.69 | 37.28 | 0.69 | 117 | 102.45 | 39.72 | 4 | 115 | 13.74 | 12870.03 | 644.04 | 747.88 | 259.86 | 106.02 | 72272.71 | 0.41 | 0.85 | 12.48 | 4.37 | 0.5 | 10
4 | 45 | CONCLUIDO | 1.3224 | 75.62 | 71.74 | 46.79 | 0.85 | 92 | 103.71 | 39.72 | 5 | 90 | 14 | 13024.91 | 631.73 | 747.83 | 228.75 | 106.02 | 56843.67 | 0.46 | 0.86 | 12.43 | 3.42 | 0.5 | 10
5 | 45 | CONCLUIDO | 1.3393 | 74.67 | 71.12 | 56.14 | 1.01 | 76 | 104.97 | 39.72 | 6 | 74 | 14.25 | 13180.19 | 622.23 | 747.83 | 208.48 | 106.02 | 46790.88 | 0.51 | 0.87 | 12.39 | 2.8 | 0.5 | 10
6 | 45 | CONCLUIDO | 1.3519 | 73.97 | 70.66 | 66.25 | 1.16 | 64 | 106.23 | 39.72 | 7 | 62 | 14.52 | 13335.87 | 613.74 | 747.87 | 193.11 | 106.02 | 39165.34 | 0.55 | 0.87 | 12.38 | 2.34 | 0.5 | 10
7 | 45 | CONCLUIDO | 1.3601 | 73.52 | 70.38 | 75.41 | 1.31 | 56 | 107.5 | 39.72 | 8 | 54 | 14.78 | 13491.96 | 607.94 | 747.82 | 183.79 | 106.02 | 34543.25 | 0.58 | 0.88 | 12.36 | 2.06 | 0.5 | 10
8 | 45 | CONCLUIDO | 1.368 | 73.1 | 70.1 | 85.84 | 1.46 | 49 | 108.77 | 39.72 | 9 | 47 | 15.05 | 13648.58 | 601.12 | 747.83 | 174.3 | 106.02 | 29831.33 | 0.61 | 0.88 | 12.35 | 1.78 | 0.5 | 10
9 | 45 | CONCLUIDO | 1.3733 | 72.82 | 69.92 | 95.35 | 1.6 | 44 | 110.04 | 39.72 | 10 | 42 | 15.32 | 13805.5 | 595.03 | 747.79 | 168.32 | 106.02 | 26869.17 | 0.63 | 0.88 | 12.35 | 1.61 | 0.5 | 10
10 | 45 | CONCLUIDO | 1.3776 | 72.59 | 69.78 | 104.67 | 1.74 | 40 | 111.32 | 39.72 | 11 | 38 | 15.6 | 13962.83 | 590.41 | 747.84 | 163.61 | 106.02 | 24533.44 | 0.65 | 0.88 | 12.34 | 1.46 | 0.5 | 10
11 | 45 | CONCLUIDO | 1.3823 | 72.34 | 69.61 | 116.02 | 1.88 | 36 | 112.59 | 39.72 | 12 | 34 | 15.88 | 14120.58 | 584.25 | 747.82 | 158.24 | 106.02 | 21869.45 | 0.67 | 0.89 | 12.33 | 1.29 | 0.5 | 10
12 | 45 | CONCLUIDO | 1.3854 | 72.18 | 69.51 | 126.39 | 2.01 | 33 | 113.88 | 39.72 | 13 | 31 | 16.16 | 14278.75 | 578.86 | 747.8 | 154.96 | 106.02 | 20241.99 | 0.68 | 0.89 | 12.32 | 1.19 | 0.5 | 10
13 | 45 | CONCLUIDO | 1.3879 | 72.05 | 69.43 | 134.38 | 2.14 | 31 | 115.16 | 39.72 | 14 | 29 | 16.45 | 14437.35 | 575.58 | 747.81 | 152.26 | 106.02 | 18905.3 | 0.7 | 0.89 | 12.31 | 1.11 | 0.5 | 10
14 | 45 | CONCLUIDO | 1.3899 | 71.95 | 69.36 | 143.51 | 2.27 | 29 | 116.45 | 39.72 | 15 | 27 | 16.74 | 14596.38 | 569.65 | 747.79 | 149.72 | 106.02 | 17645.88 | 0.71 | 0.89 | 12.32 | 1.04 | 0.5 | 10
15 | 45 | CONCLUIDO | 1.3922 | 71.83 | 69.29 | 153.97 | 2.4 | 27 | 117.75 | 39.72 | 16 | 25 | 17.03 | 14755.84 | 565.79 | 747.78 | 147.51 | 106.02 | 16550.36 | 0.72 | 0.89 | 12.31 | 0.97 | 0.5 | 10
16 | 45 | CONCLUIDO | 1.3945 | 71.71 | 69.21 | 166.1 | 2.52 | 25 | 119.04 | 39.72 | 17 | 23 | 17.33 | 14915.73 | 560.95 | 747.78 | 144.81 | 106.02 | 15210.16 | 0.73 | 0.89 | 12.31 | 0.89 | 0.5 | 10
17 | 45 | CONCLUIDO | 1.3969 | 71.59 | 69.13 | 180.33 | 2.64 | 23 | 120.34 | 39.72 | 18 | 21 | 17.63 | 15076.07 | 552.67 | 747.78 | 142.03 | 106.02 | 13829.34 | 0.75 | 0.89 | 12.31 | 0.81 | 0.5 | 10
18 | 45 | CONCLUIDO | 1.398 | 71.53 | 69.09 | 188.43 | 2.76 | 22 | 121.65 | 39.72 | 19 | 20 | 17.93 | 15236.84 | 550.92 | 747.79 | 140.73 | 106.02 | 13184.73 | 0.75 | 0.89 | 12.31 | 0.77 | 0.5 | 10
19 | 45 | CONCLUIDO | 1.3989 | 71.48 | 69.06 | 197.32 | 2.87 | 21 | 122.95 | 39.72 | 20 | 19 | 18.24 | 15398.07 | 547.27 | 747.82 | 139.75 | 106.02 | 12698.08 | 0.76 | 0.89 | 12.31 | 0.74 | 0.5 | 10
20 | 45 | CONCLUIDO | 1.4004 | 71.41 | 69.01 | 207.03 | 2.98 | 20 | 124.26 | 39.72 | 21 | 16 | 18.55 | 15559.74 | 542.45 | 747.78 | 137.86 | 106.02 | 11760.07 | 0.77 | 0.89 | 12.31 | 0.69 | 0.5 | 10
21 | 45 | CONCLUIDO | 1.4013 | 71.36 | 68.98 | 217.84 | 3.09 | 19 | 125.58 | 39.72 | 22 | 12 | 18.86 | 15721.87 | 539.34 | 747.79 | 136.96 | 106.02 | 11313.58 | 0.77 | 0.89 | 12.31 | 0.67 | 0.5 | 10
22 | 45 | CONCLUIDO | 1.4025 | 71.3 | 68.95 | 229.82 | 3.2 | 18 | 126.9 | 39.72 | 23 | 7 | 19.18 | 15884.46 | 534.46 | 747.82 | 135.58 | 106.02 | 10628.63 | 0.78 | 0.89 | 12.31 | 0.63 | 0.5 | 10
23 | 45 | CONCLUIDO | 1.402 | 71.33 | 68.97 | 229.89 | 3.31 | 18 | 128.22 | 39.72 | 24 | 3 | 19.5 | 16047.51 | 540.23 | 747.83 | 135.88 | 106.02 | 10776.44 | 0.78 | 0.89 | 12.32 | 0.65 | 0.5 | 10
24 | 45 | CONCLUIDO | 1.402 | 71.33 | 68.97 | 229.9 | 3.41 | 18 | 129.54 | 39.72 | 25 | 1 | 19.83 | 16211.02 | 545.2 | 747.8 | 135.99 | 106.02 | 10833.69 | 0.78 | 0.89 | 12.32 | 0.65 | 0.5 | 10
25 | 45 | CONCLUIDO | 1.402 | 71.33 | 68.97 | 229.9 | 3.51 | 18 | 130.87 | 39.72 | 26 | 0 | 20.16 | 16375 | 549.95 | 747.8 | 135.94 | 106.02 | 10806.9 | 0.78 | 0.89 | 12.32 | 0.65 | 0.5 | 10
0 | 60 | CONCLUIDO | 0.8437 | 118.53 | 97.36 | 7.84 | 0.14 | 745 | 124.63 | 45 | 1 | 743 | 18.64 | 15605.44 | 1024.99 | 748.37 | 1084.59 | 106.02 | 481497.26 | 0.1 | 0.63 | 13.52 | 29.01 | 0.5 | 10
1 | 60 | CONCLUIDO | 1.1153 | 89.67 | 79.79 | 15.8 | 0.28 | 303 | 125.95 | 45 | 2 | 301 | 18.95 | 15767.7 | 837.68 | 748.04 | 497.42 | 106.02 | 190121.32 | 0.21 | 0.77 | 12.78 | 11.46 | 0.5 | 10
2 | 60 | CONCLUIDO | 1.2133 | 82.42 | 75.43 | 23.82 | 0.42 | 190 | 127.27 | 45 | 3 | 188 | 19.27 | 15930.42 | 789.32 | 748 | 352.4 | 106.02 | 118179.51 | 0.3 | 0.82 | 12.57 | 7.11 | 0.5 | 10
3 | 60 | CONCLUIDO | 1.2628 | 79.19 | 73.51 | 31.73 | 0.55 | 139 | 128.59 | 45 | 4 | 137 | 19.59 | 16093.6 | 766.43 | 747.87 | 287.29 | 106.02 | 85880.19 | 0.37 | 0.84 | 12.52 | 5.19 | 0.5 | 10
4 | 60 | CONCLUIDO | 1.294 | 77.28 | 72.36 | 39.83 | 0.68 | 109 | 129.92 | 45 | 5 | 107 | 19.92 | 16257.24 | 751.98 | 747.84 | 249.54 | 106.02 | 67155.46 | 0.42 | 0.85 | 12.46 | 4.04 | 0.5 | 10
5 | 60 | CONCLUIDO | 1.3145 | 76.07 | 71.64 | 47.76 | 0.81 | 90 | 131.25 | 45 | 6 | 88 | 20.25 | 16421.36 | 741.96 | 747.84 | 225.69 | 106.02 | 55324.34 | 0.47 | 0.86 | 12.42 | 3.32 | 0.5 | 10
6 | 60 | CONCLUIDO | 1.3288 | 75.26 | 71.16 | 55.45 | 0.93 | 77 | 132.58 | 45 | 7 | 75 | 20.59 | 16585.95 | 733.9 | 747.83 | 209.23 | 106.02 | 47159.07 | 0.51 | 0.87 | 12.4 | 2.84 | 0.5 | 10
7 | 60 | CONCLUIDO | 1.3412 | 74.56 | 70.74 | 64.31 | 1.06 | 66 | 133.92 | 45 | 8 | 64 | 20.93 | 16751.02 | 726.14 | 747.81 | 195.56 | 106.02 | 40377.83 | 0.54 | 0.87 | 12.39 | 2.42 | 0.5 | 10
8 | 60 | CONCLUIDO | 1.3494 | 74.11 | 70.47 | 71.66 | 1.18 | 59 | 135.27 | 45 | 9 | 57 | 21.27 | 16916.71 | 721.83 | 747.81 | 186.62 | 106.02 | 35942.47 | 0.57 | 0.88 | 12.37 | 2.15 | 0.5 | 10
9 | 60 | CONCLUIDO | 1.3561 | 73.74 | 70.26 | 79.53 | 1.29 | 53 | 136.61 | 45 | 10 | 51 | 21.61 | 17082.76 | 717.27 | 747.78 | 179.4 | 106.02 | 32365.96 | 0.59 | 0.88 | 12.36 | 1.94 | 0.5 | 10
10 | 60 | CONCLUIDO | 1.3618 | 73.43 | 70.07 | 87.59 | 1.41 | 48 | 137.96 | 45 | 11 | 46 | 21.96 | 17249.3 | 712.63 | 747.83 | 173.44 | 106.02 | 29407.01 | 0.61 | 0.88 | 12.35 | 1.75 | 0.5 | 10
11 | 60 | CONCLUIDO | 1.3663 | 73.19 | 69.93 | 95.36 | 1.52 | 44 | 139.32 | 45 | 12 | 42 | 22.32 | 17416.34 | 708.74 | 747.79 | 168.73 | 106.02 | 27075.38 | 0.63 | 0.88 | 12.35 | 1.62 | 0.5 | 10
12 | 60 | CONCLUIDO | 1.3713 | 72.92 | 69.77 | 104.65 | 1.63 | 40 | 140.67 | 45 | 13 | 38 | 22.68 | 17583.88 | 704.92 | 747.8 | 163.13 | 106.02 | 24294.16 | 0.65 | 0.88 | 12.34 | 1.45 | 0.5 | 10
13 | 60 | CONCLUIDO | 1.3751 | 72.72 | 69.65 | 112.94 | 1.74 | 37 | 142.04 | 45 | 14 | 35 | 23.04 | 17751.93 | 700.64 | 747.79 | 159.12 | 106.02 | 22304.2 | 0.67 | 0.89 | 12.33 | 1.33 | 0.5 | 10
14 | 60 | CONCLUIDO | 1.3768 | 72.63 | 69.61 | 119.32 | 1.85 | 35 | 143.4 | 45 | 15 | 33 | 23.41 | 17920.49 | 697.39 | 747.78 | 157.97 | 106.02 | 21740.17 | 0.67 | 0.89 | 12.33 | 1.29 | 0.5 | 10
15 | 60 | CONCLUIDO | 1.3794 | 72.49 | 69.52 | 126.4 | 1.96 | 33 | 144.77 | 45 | 16 | 31 | 23.78 | 18089.56 | 694.75 | 747.79 | 154.98 | 106.02 | 20252.62 | 0.68 | 0.89 | 12.33 | 1.2 | 0.5 | 10
16 | 60 | CONCLUIDO | 1.3821 | 72.35 | 69.43 | 134.38 | 2.06 | 31 | 146.15 | 45 | 17 | 29 | 24.15 | 18259.16 | 690.62 | 747.78 | 151.94 | 106.02 | 18742.89 | 0.7 | 0.89 | 12.32 | 1.11 | 0.5 | 10
17 | 60 | CONCLUIDO | 1.3844 | 72.24 | 69.36 | 143.51 | 2.16 | 29 | 147.53 | 45 | 18 | 27 | 24.53 | 18429.27 | 687.64 | 747.78 | 149.98 | 106.02 | 17771.06 | 0.71 | 0.89 | 12.31 | 1.04 | 0.5 | 10
18 | 60 | CONCLUIDO | 1.387 | 72.1 | 69.27 | 153.94 | 2.26 | 27 | 148.91 | 45 | 19 | 25 | 24.92 | 18599.92 | 684.73 | 747.78 | 146.95 | 106.02 | 16270.85 | 0.72 | 0.89 | 12.31 | 0.96 | 0.5 | 10
19 | 60 | CONCLUIDO | 1.388 | 72.05 | 69.25 | 159.81 | 2.36 | 26 | 150.3 | 45 | 20 | 24 | 25.3 | 18771.1 | 682.08 | 747.79 | 146.21 | 106.02 | 15902.7 | 0.73 | 0.89 | 12.31 | 0.93 | 0.5 | 10
20 | 60 | CONCLUIDO | 1.389 | 71.99 | 69.22 | 166.13 | 2.45 | 25 | 151.69 | 45 | 21 | 23 | 25.7 | 18942.82 | 679.03 | 747.78 | 145.25 | 106.02 | 15428.36 | 0.73 | 0.89 | 12.31 | 0.9 | 0.5 | 10
21 | 60 | CONCLUIDO | 1.3917 | 71.85 | 69.13 | 180.35 | 2.54 | 23 | 153.09 | 45 | 22 | 21 | 26.09 | 19115.09 | 673.64 | 747.78 | 142.18 | 106.02 | 13903.67 | 0.75 | 0.89 | 12.31 | 0.81 | 0.5 | 10
22 | 60 | CONCLUIDO | 1.3929 | 71.79 | 69.1 | 188.45 | 2.64 | 22 | 154.49 | 45 | 23 | 20 | 26.49 | 19287.9 | 672.73 | 747.78 | 141.02 | 106.02 | 13327.97 | 0.75 | 0.89 | 12.31 | 0.78 | 0.5 | 10
23 | 60 | CONCLUIDO | 1.3943 | 71.72 | 69.05 | 197.3 | 2.73 | 21 | 155.9 | 45 | 24 | 19 | 26.9 | 19461.27 | 667.59 | 747.81 | 139.44 | 106.02 | 12545.03 | 0.76 | 0.89 | 12.31 | 0.73 | 0.5 | 10
24 | 60 | CONCLUIDO | 1.3941 | 71.73 | 69.06 | 197.31 | 2.81 | 21 | 157.31 | 45 | 25 | 19 | 27.31 | 19635.2 | 666.1 | 747.81 | 139.73 | 106.02 | 12686.55 | 0.76 | 0.89 | 12.3 | 0.74 | 0.5 | 10
25 | 60 | CONCLUIDO | 1.3955 | 71.66 | 69.02 | 207.05 | 2.9 | 20 | 158.72 | 45 | 26 | 18 | 27.72 | 19809.69 | 664.57 | 747.79 | 138.3 | 106.02 | 11978.7 | 0.77 | 0.89 | 12.3 | 0.7 | 0.5 | 10
26 | 60 | CONCLUIDO | 1.3966 | 71.6 | 68.98 | 217.85 | 2.99 | 19 | 160.14 | 45 | 27 | 17 | 28.14 | 19984.89 | 662.78 | 747.78 | 137.18 | 106.02 | 11422.21 | 0.77 | 0.89 | 12.3 | 0.67 | 0.5 | 10
27 | 60 | CONCLUIDO | 1.3979 | 71.54 | 68.94 | 229.81 | 3.07 | 18 | 161.57 | 45 | 28 | 16 | 28.57 | 20160.55 | 657.29 | 747.78 | 135.64 | 106.02 | 10660.2 | 0.78 | 0.89 | 12.31 | 0.62 | 0.5 | 10
28 | 60 | CONCLUIDO | 1.3975 | 71.56 | 68.96 | 229.88 | 3.15 | 18 | 163 | 45 | 29 | 16 | 29 | 20336.78 | 656.22 | 747.79 | 136.68 | 106.02 | 11178.86 | 0.78 | 0.89 | 12.3 | 0.65 | 0.5 | 10
29 | 60 | CONCLUIDO | 1.3989 | 71.48 | 68.92 | 243.24 | 3.23 | 17 | 164.43 | 45 | 30 | 15 | 29.43 | 20513.61 | 653.95 | 747.79 | 134.87 | 106.02 | 10277.97 | 0.79 | 0.9 | 12.3 | 0.6 | 0.5 | 10
30 | 60 | CONCLUIDO | 1.4004 | 71.41 | 68.87 | 258.25 | 3.31 | 16 | 165.87 | 45 | 31 | 14 | 29.87 | 20691.03 | 647.61 | 747.78 | 133.18 | 106.02 | 9437.53 | 0.8 | 0.9 | 12.3 | 0.55 | 0.5 | 10
31 | 60 | CONCLUIDO | 1.4002 | 71.42 | 68.88 | 258.29 | 3.39 | 16 | 167.31 | 45 | 32 | 14 | 30.31 | 20869.05 | 647.16 | 747.78 | 133.63 | 106.02 | 9663.63 | 0.79 | 0.9 | 12.3 | 0.56 | 0.5 | 10
32 | 60 | CONCLUIDO | 1.4015 | 71.35 | 68.83 | 275.34 | 3.47 | 15 | 168.76 | 45 | 33 | 13 | 30.76 | 21047.68 | 644.19 | 747.81 | 132.23 | 106.02 | 8966.31 | 0.8 | 0.9 | 12.29 | 0.52 | 0.5 | 10
33 | 60 | CONCLUIDO | 1.4016 | 71.35 | 68.83 | 275.33 | 3.54 | 15 | 170.21 | 45 | 34 | 11 | 31.22 | 21226.92 | 644.13 | 747.78 | 131.88 | 106.02 | 8791.74 | 0.8 | 0.9 | 12.3 | 0.51 | 0.5 | 10
34 | 60 | CONCLUIDO | 1.4013 | 71.36 | 68.85 | 275.39 | 3.61 | 15 | 171.67 | 45 | 35 | 10 | 31.67 | 21406.78 | 641.62 | 747.79 | 132.4 | 106.02 | 9051.17 | 0.8 | 0.9 | 12.3 | 0.53 | 0.5 | 10
35 | 60 | CONCLUIDO | 1.4026 | 71.3 | 68.81 | 294.89 | 3.69 | 14 | 173.13 | 45 | 36 | 6 | 32.14 | 21587.26 | 641.07 | 747.79 | 130.94 | 106.02 | 8328.28 | 0.81 | 0.9 | 12.3 | 0.49 | 0.5 | 10
36 | 60 | CONCLUIDO | 1.4026 | 71.29 | 68.8 | 294.88 | 3.76 | 14 | 174.6 | 45 | 37 | 3 | 32.61 | 21768.38 | 644.15 | 747.79 | 130.78 | 106.02 | 8248.29 | 0.81 | 0.9 | 12.31 | 0.49 | 0.5 | 10
37 | 60 | CONCLUIDO | 1.4023 | 71.31 | 68.82 | 294.95 | 3.83 | 14 | 176.08 | 45 | 38 | 2 | 33.08 | 21950.14 | 646.68 | 747.8 | 131.25 | 106.02 | 8485.65 | 0.81 | 0.9 | 12.31 | 0.5 | 0.5 | 10
38 | 60 | CONCLUIDO | 1.4023 | 71.31 | 68.82 | 294.94 | 3.9 | 14 | 177.56 | 45 | 39 | 1 | 33.56 | 22132.55 | 650.79 | 747.78 | 131.25 | 106.02 | 8481.74 | 0.81 | 0.9 | 12.31 | 0.5 | 0.5 | 10
39 | 60 | CONCLUIDO | 1.4023 | 71.31 | 68.82 | 294.94 | 3.96 | 14 | 179.04 | 45 | 40 | 0 | 34.04 | 22315.6 | 655.2 | 747.78 | 131.18 | 106.02 | 8450.93 | 0.81 | 0.9 | 12.31 | 0.5 | 0.5 | 10
0 | 80 | CONCLUIDO | 0.7199 | 138.9 | 105.9 | 6.67 | 0.11 | 952 | 159.12 | 50.28 | 1 | 950 | 27.84 | 19859.16 | 1306.77 | 748.42 | 1371.03 | 106.02 | 623685.13 | 0.08 | 0.58 | 13.88 | 37.55 | 0.5 | 10
1 | 80 | CONCLUIDO | 1.037 | 96.43 | 82.28 | 13.45 | 0.22 | 367 | 160.54 | 50.28 | 2 | 365 | 28.26 | 20034.4 | 1014.29 | 748 | 579.8 | 106.02 | 230991.8 | 0.18 | 0.75 | 12.9 | 13.95 | 0.5 | 10
2 | 80 | CONCLUIDO | 1.155 | 86.58 | 76.91 | 20.24 | 0.33 | 228 | 161.97 | 50.28 | 3 | 226 | 28.69 | 20210.21 | 946.76 | 747.92 | 401.07 | 106.02 | 142324.96 | 0.26 | 0.8 | 12.66 | 8.58 | 0.5 | 10
3 | 80 | CONCLUIDO | 1.2166 | 82.19 | 74.52 | 26.94 | 0.43 | 166 | 163.4 | 50.28 | 4 | 164 | 29.12 | 20386.62 | 915.78 | 747.99 | 321.51 | 106.02 | 102853.86 | 0.33 | 0.83 | 12.55 | 6.2 | 0.5 | 10
4 | 80 | CONCLUIDO | 1.2548 | 79.69 | 73.18 | 33.77 | 0.54 | 130 | 164.83 | 50.28 | 5 | 128 | 29.55 | 20563.61 | 897.64 | 747.94 | 277.06 | 106.02 | 80807.13 | 0.38 | 0.84 | 12.48 | 4.85 | 0.5 | 10
5 | 80 | CONCLUIDO | 1.281 | 78.06 | 72.29 | 40.54 | 0.64 | 107 | 166.27 | 50.28 | 6 | 105 | 29.99 | 20741.2 | 885.41 | 747.85 | 247.13 | 106.02 | 65956.95 | 0.43 | 0.85 | 12.46 | 3.97 | 0.5 | 10
6 | 80 | CONCLUIDO | 1.2993 | 76.96 | 71.71 | 47.28 | 0.74 | 91 | 167.72 | 50.28 | 7 | 89 | 30.44 | 20919.39 | 876.96 | 747.86 | 227.64 | 106.02 | 56292.82 | 0.47 | 0.86 | 12.43 | 3.38 | 0.5 | 10
7 | 80 | CONCLUIDO | 1.314 | 76.1 | 71.23 | 54.1 | 0.84 | 79 | 169.17 | 50.28 | 8 | 77 | 30.89 | 21098.19 | 869.7 | 747.8 | 211.48 | 106.02 | 48275.04 | 0.5 | 0.87 | 12.42 | 2.91 | 0.5 | 10
8 | 80 | CONCLUIDO | 1.325 | 75.47 | 70.89 | 60.76 | 0.94 | 70 | 170.62 | 50.28 | 9 | 68 | 31.34 | 21277.6 | 863.56 | 747.78 | 200.91 | 106.02 | 43033.34 | 0.53 | 0.87 | 12.38 | 2.57 | 0.5 | 10
9 | 80 | CONCLUIDO | 1.3337 | 74.98 | 70.63 | 67.26 | 1.03 | 63 | 172.08 | 50.28 | 10 | 61 | 31.8 | 21457.64 | 859.35 | 747.84 | 192.19 | 106.02 | 38708.07 | 0.55 | 0.87 | 12.36 | 2.31 | 0.5 | 10
10 | 80 | CONCLUIDO | 1.3407 | 74.59 | 70.43 | 74.13 | 1.12 | 57 | 173.55 | 50.28 | 11 | 55 | 32.27 | 21638.31 | 855.87 | 747.86 | 185.18 | 106.02 | 35232.11 | 0.57 | 0.88 | 12.37 | 2.11 | 0.5 | 10
11 | 80 | CONCLUIDO | 1.3477 | 74.2 | 70.2 | 81 | 1.22 | 52 | 175.02 | 50.28 | 12 | 50 | 32.74 | 21819.6 | 851.68 | 747.8 | 177.93 | 106.02 | 31633.2 | 0.6 | 0.88 | 12.35 | 1.88 | 0.5 | 10
12 | 80 | CONCLUIDO | 1.3524 | 73.94 | 70.07 | 87.59 | 1.31 | 48 | 176.49 | 50.28 | 13 | 46 | 33.21 | 22001.54 | 848.44 | 747.79 | 173.52 | 106.02 | 29450.46 | 0.61 | 0.88 | 12.35 | 1.75 | 0.5 | 10
13 | 80 | CONCLUIDO | 1.356 | 73.75 | 69.97 | 93.3 | 1.4 | 45 | 177.97 | 50.28 | 14 | 43 | 33.69 | 22184.13 | 846.31 | 747.79 | 170.05 | 106.02 | 27728.4 | 0.62 | 0.88 | 12.35 | 1.65 | 0.5 | 10
14 | 80 | CONCLUIDO | 1.36 | 73.53 | 69.85 | 99.78 | 1.48 | 42 | 179.46 | 50.28 | 15 | 40 | 34.18 | 22367.38 | 843.46 | 747.79 | 166.02 | 106.02 | 25726.48 | 0.64 | 0.88 | 12.34 | 1.53 | 0.5 | 10
15 | 80 | CONCLUIDO | 1.3638 | 73.32 | 69.74 | 107.3 | 1.57 | 39 | 180.95 | 50.28 | 16 | 37 | 34.67 | 22551.28 | 841.08 | 747.83 | 162.33 | 106.02 | 23898.85 | 0.65 | 0.88 | 12.34 | 1.42 | 0.5 | 10
16 | 80 | CONCLUIDO | 1.3665 | 73.18 | 69.67 | 112.97 | 1.65 | 37 | 182.45 | 50.28 | 17 | 35 | 35.17 | 22735.98 | 838.89 | 747.83 | 159.65 | 106.02 | 22570.69 | 0.66 | 0.89 | 12.34 | 1.35 | 0.5 | 10
17 | 80 | CONCLUIDO | 1.3688 | 73.06 | 69.61 | 119.33 | 1.74 | 35 | 183.95 | 50.28 | 18 | 33 | 35.67 | 22921.24 | 836.74 | 747.8 | 158.04 | 106.02 | 21775.03 | 0.67 | 0.89 | 12.33 | 1.29 | 0.5 | 10
18 | 80 | CONCLUIDO | 1.372 | 72.89 | 69.5 | 126.36 | 1.82 | 33 | 185.46 | 50.28 | 19 | 31 | 36.18 | 23107.19 | 834.18 | 747.79 | 154.38 | 106.02 | 19951.54 | 0.69 | 0.89 | 12.32 | 1.18 | 0.5 | 10
19 | 80 | CONCLUIDO | 1.3744 | 72.76 | 69.43 | 134.39 | 1.9 | 31 | 186.97 | 50.28 | 20 | 29 | 36.69 | 23293.82 | 832.14 | 747.83 | 151.9 | 106.02 | 18721.42 | 0.7 | 0.89 | 12.33 | 1.11 | 0.5 | 10
20 | 80 | CONCLUIDO | 1.3753 | 72.71 | 69.42 | 138.84 | 1.98 | 30 | 188.49 | 50.28 | 21 | 28 | 37.21 | 23481.16 | 831.84 | 747.79 | 151.61 | 106.02 | 18581.06 | 0.7 | 0.89 | 12.33 | 1.1 | 0.5 | 10
21 | 80 | CONCLUIDO | 1.3785 | 72.54 | 69.31 | 148.53 | 2.05 | 28 | 190.01 | 50.28 | 22 | 26 | 37.74 | 23669.2 | 828.56 | 747.8 | 148.02 | 106.02 | 16796.26 | 0.72 | 0.89 | 12.32 | 0.99 | 0.5 | 10
22 | 80 | CONCLUIDO | 1.3799 | 72.47 | 69.28 | 153.95 | 2.13 | 27 | 191.55 | 50.28 | 23 | 25 | 38.27 | 23857.96 | 828.04 | 747.79 | 146.98 | 106.02 | 16282.65 | 0.72 | 0.89 | 12.31 | 0.96 | 0.5 | 10
23 | 80 | CONCLUIDO | 1.3811 | 72.4 | 69.24 | 159.79 | 2.21 | 26 | 193.08 | 50.28 | 24 | 24 | 38.8 | 24047.45 | 826.16 | 747.87 | 145.78 | 106.02 | 15687.45 | 0.73 | 0.89 | 12.31 | 0.92 | 0.5 | 10
24 | 80 | CONCLUIDO | 1.3826 | 72.33 | 69.2 | 166.08 | 2.28 | 25 | 194.62 | 50.28 | 25 | 23 | 39.34 | 24237.67 | 825.3 | 747.8 | 144.36 | 106.02 | 14983.2 | 0.73 | 0.89 | 12.31 | 0.88 | 0.5 | 10
25 | 80 | CONCLUIDO | 1.3836 | 72.28 | 69.18 | 172.95 | 2.35 | 24 | 196.17 | 50.28 | 26 | 22 | 39.89 | 24428.62 | 823.24 | 747.78 | 143.77 | 106.02 | 14694.66 | 0.74 | 0.89 | 12.31 | 0.86 | 0.5 | 10
26 | 80 | CONCLUIDO | 1.3853 | 72.19 | 69.12 | 180.31 | 2.42 | 23 | 197.73 | 50.28 | 27 | 21 | 40.45 | 24620.33 | 821.3 | 747.79 | 141.66 | 106.02 | 13644.53 | 0.75 | 0.89 | 12.31 | 0.8 | 0.5 | 10
27 | 80 | CONCLUIDO | 1.3864 | 72.13 | 69.1 | 188.44 | 2.49 | 22 | 199.29 | 50.28 | 28 | 20 | 41.01 | 24812.8 | 820.33 | 747.8 | 140.84 | 106.02 | 13238.65 | 0.75 | 0.89 | 12.31 | 0.78 | 0.5 | 10
28 | 80 | CONCLUIDO | 1.3865 | 72.13 | 69.09 | 188.44 | 2.56 | 22 | 200.85 | 50.28 | 29 | 20 | 41.57 | 25006.03 | 818.7 | 747.81 | 140.9 | 106.02 | 13266.04 | 0.75 | 0.89 | 12.3 | 0.78 | 0.5 | 10
29 | 80 | CONCLUIDO | 1.3876 | 72.07 | 69.07 | 197.34 | 2.63 | 21 | 202.43 | 50.28 | 30 | 19 | 42.15 | 25200.04 | 819.93 | 747.79 | 139.72 | 106.02 | 12681.78 | 0.76 | 0.89 | 12.31 | 0.75 | 0.5 | 10
30 | 80 | CONCLUIDO | 1.389 | 72 | 69.03 | 207.08 | 2.7 | 20 | 204.01 | 50.28 | 31 | 18 | 42.73 | 25394.96 | 816.41 | 747.78 | 138.48 | 106.02 | 12069.97 | 0.77 | 0.89 | 12.31 | 0.71 | 0.5 | 10
31 | 80 | CONCLUIDO | 1.389 | 71.99 | 69.03 | 207.08 | 2.76 | 20 | 205.59 | 50.28 | 32 | 18 | 43.31 | 25590.57 | 816.28 | 747.78 | 138.54 | 106.02 | 12100.27 | 0.77 | 0.89 | 12.3 | 0.71 | 0.5 | 10
32 | 80 | CONCLUIDO | 1.3902 | 71.93 | 68.99 | 217.87 | 2.83 | 19 | 207.19 | 50.28 | 33 | 17 | 43.91 | 25786.97 | 816.69 | 747.79 | 137.49 | 106.02 | 11580.06 | 0.77 | 0.89 | 12.3 | 0.68 | 0.5 | 10
33 | 80 | CONCLUIDO | 1.3903 | 71.93 | 68.99 | 217.87 | 2.89 | 19 | 208.78 | 50.28 | 34 | 17 | 44.5 | 25984.2 | 811.96 | 747.79 | 137.61 | 106.02 | 11640.73 | 0.77 | 0.89 | 12.3 | 0.67 | 0.5 | 10
34 | 80 | CONCLUIDO | 1.3917 | 71.86 | 68.95 | 229.84 | 2.96 | 18 | 210.39 | 50.28 | 35 | 16 | 45.11 | 26182.25 | 814.15 | 747.8 | 136.12 | 106.02 | 10897.22 | 0.78 | 0.89 | 12.3 | 0.63 | 0.5 | 10
35 | 80 | CONCLUIDO | 1.3914 | 71.87 | 68.96 | 229.88 | 3.02 | 18 | 212 | 50.28 | 36 | 16 | 45.72 | 26381.14 | 812.26 | 747.79 | 136.58 | 106.02 | 11130.03 | 0.78 | 0.89 | 12.3 | 0.65 | 0.5 | 10
36 | 80 | CONCLUIDO | 1.3929 | 71.79 | 68.92 | 243.25 | 3.08 | 17 | 213.62 | 50.28 | 37 | 15 | 46.34 | 26580.87 | 810.61 | 747.83 | 135.09 | 106.02 | 10387.26 | 0.78 | 0.9 | 12.3 | 0.6 | 0.5 | 10
37 | 80 | CONCLUIDO | 1.3932 | 71.78 | 68.9 | 243.19 | 3.14 | 17 | 215.25 | 50.28 | 38 | 15 | 46.97 | 26781.46 | 810.35 | 747.78 | 134.62 | 106.02 | 10151.33 | 0.79 | 0.9 | 12.3 | 0.59 | 0.5 | 10
38 | 80 | CONCLUIDO | 1.3945 | 71.71 | 68.87 | 258.27 | 3.2 | 16 | 216.88 | 50.28 | 39 | 14 | 47.6 | 26982.93 | 808.25 | 747.79 | 133.4 | 106.02 | 9546.44 | 0.79 | 0.9 | 12.3 | 0.55 | 0.5 | 10
39 | 80 | CONCLUIDO | 1.3941 | 71.73 | 68.89 | 258.35 | 3.25 | 16 | 218.52 | 50.28 | 40 | 14 | 48.24 | 27185.27 | 808.94 | 747.8 | 133.81 | 106.02 | 9755.45 | 0.79 | 0.9 | 12.31 | 0.57 | 0.5 | 10
0 | 35 | CONCLUIDO | 1.0217 | 97.88 | 87.41 | 10.53 | 0.22 | 498 | 80.84 | 35.1 | 1 | 496 | 9.74 | 10204.21 | 687.33 | 748.16 | 752.09 | 106.02 | 316485.7 | 0.14 | 0.71 | 13.1 | 19.08 | 0.5 | 10
1 | 35 | CONCLUIDO | 1.2185 | 82.07 | 76.46 | 21.24 | 0.43 | 216 | 82.04 | 35.1 | 2 | 214 | 9.94 | 10352.53 | 596.11 | 747.85 | 386.32 | 106.02 | 135010.87 | 0.27 | 0.81 | 12.63 | 8.14 | 0.5 | 10
2 | 35 | CONCLUIDO | 1.288 | 77.64 | 73.39 | 32.14 | 0.63 | 137 | 83.25 | 35.1 | 3 | 135 | 10.15 | 10501.19 | 566.91 | 747.89 | 284.25 | 106.02 | 84366.48 | 0.37 | 0.84 | 12.49 | 5.07 | 0.5 | 10
3 | 35 | CONCLUIDO | 1.3218 | 75.65 | 72.04 | 43.22 | 0.83 | 100 | 84.46 | 35.1 | 4 | 98 | 10.36 | 10650.22 | 551.27 | 747.81 | 239.35 | 106.02 | 62101.11 | 0.44 | 0.86 | 12.43 | 3.72 | 0.5 | 10
4 | 35 | CONCLUIDO | 1.3421 | 74.51 | 71.26 | 54.12 | 1.02 | 79 | 85.67 | 35.1 | 5 | 77 | 10.57 | 10799.59 | 539.98 | 747.83 | 212.83 | 106.02 | 48946.79 | 0.5 | 0.87 | 12.4 | 2.94 | 0.5 | 10
5 | 35 | CONCLUIDO | 1.3562 | 73.73 | 70.72 | 65.28 | 1.21 | 65 | 86.88 | 35.1 | 6 | 63 | 10.78 | 10949.33 | 531.83 | 747.81 | 195.2 | 106.02 | 40202.91 | 0.54 | 0.87 | 12.38 | 2.4 | 0.5 | 10
6 | 35 | CONCLUIDO | 1.3669 | 73.16 | 70.32 | 76.71 | 1.39 | 55 | 88.1 | 35.1 | 7 | 53 | 11 | 11099.43 | 521.77 | 747.83 | 181.83 | 106.02 | 33570.07 | 0.58 | 0.88 | 12.36 | 2 | 0.5 | 10
7 | 35 | CONCLUIDO | 1.3751 | 72.72 | 70.02 | 89.38 | 1.57 | 47 | 89.32 | 35.1 | 8 | 45 | 11.22 | 11249.89 | 513.88 | 747.79 | 171.53 | 106.02 | 28458.12 | 0.62 | 0.88 | 12.35 | 1.7 | 0.5 | 10
8 | 35 | CONCLUIDO | 1.3803 | 72.45 | 69.84 | 99.76 | 1.75 | 42 | 90.54 | 35.1 | 9 | 40 | 11.44 | 11400.71 | 507.34 | 747.81 | 165.34 | 106.02 | 25390.42 | 0.64 | 0.88 | 12.35 | 1.52 | 0.5 | 10
9 | 35 | CONCLUIDO | 1.3855 | 72.18 | 69.65 | 112.94 | 1.91 | 37 | 91.77 | 35.1 | 10 | 35 | 11.67 | 11551.91 | 500.33 | 747.8 | 159.18 | 106.02 | 22335.13 | 0.67 | 0.89 | 12.33 | 1.33 | 0.5 | 10
10 | 35 | CONCLUIDO | 1.3893 | 71.98 | 69.52 | 126.4 | 2.08 | 33 | 93 | 35.1 | 11 | 31 | 11.9 | 11703.47 | 491.09 | 747.79 | 154.87 | 106.02 | 20200.41 | 0.68 | 0.89 | 12.33 | 1.2 | 0.5 | 10
11 | 35 | CONCLUIDO | 1.3928 | 71.8 | 69.39 | 138.78 | 2.24 | 30 | 94.23 | 35.1 | 12 | 28 | 12.13 | 11855.41 | 486.28 | 747.79 | 150.66 | 106.02 | 18110.77 | 0.7 | 0.89 | 12.32 | 1.07 | 0.5 | 10
12 | 35 | CONCLUIDO | 1.3945 | 71.71 | 69.33 | 148.57 | 2.39 | 28 | 95.46 | 35.1 | 13 | 26 | 12.36 | 12007.73 | 480.08 | 747.79 | 148.85 | 106.02 | 17215.6 | 0.71 | 0.89 | 12.32 | 1.02 | 0.5 | 10
13 | 35 | CONCLUIDO | 1.3968 | 71.59 | 69.25 | 159.81 | 2.55 | 26 | 96.7 | 35.1 | 14 | 22 | 12.6 | 12160.43 | 474.24 | 747.79 | 146.4 | 106.02 | 15998.79 | 0.72 | 0.89 | 12.31 | 0.94 | 0.5 | 10
14 | 35 | CONCLUIDO | 1.3986 | 71.5 | 69.19 | 172.99 | 2.69 | 24 | 97.94 | 35.1 | 15 | 14 | 12.84 | 12313.51 | 469.59 | 747.79 | 143.77 | 106.02 | 14691.32 | 0.74 | 0.89 | 12.32 | 0.88 | 0.5 | 10
15 | 35 | CONCLUIDO | 1.3997 | 71.44 | 69.15 | 180.4 | 2.84 | 23 | 99.19 | 35.1 | 16 | 6 | 13.09 | 12466.97 | 468.3 | 747.8 | 142.19 | 106.02 | 13906.05 | 0.75 | 0.89 | 12.33 | 0.84 | 0.5 | 10
16 | 35 | CONCLUIDO | 1.3994 | 71.46 | 69.17 | 180.45 | 2.98 | 23 | 100.43 | 35.1 | 17 | 1 | 13.33 | 12620.82 | 471.8 | 747.82 | 142.35 | 106.02 | 13987.98 | 0.74 | 0.89 | 12.34 | 0.85 | 0.5 | 10
17 | 35 | CONCLUIDO | 1.3993 | 71.46 | 69.17 | 180.45 | 3.11 | 23 | 101.68 | 35.1 | 18 | 0 | 13.58 | 12775.06 | 477.03 | 747.85 | 142.37 | 106.02 | 14000.84 | 0.74 | 0.89 | 12.34 | 0.85 | 0.5 | 10
0 | 50 | CONCLUIDO | 0.9116 | 109.69 | 93.3 | 8.67 | 0.16 | 646 | 107.41 | 41.65 | 1 | 644 | 14.77 | 13481.73 | 890.08 | 748.3 | 950.07 | 106.02 | 414735.39 | 0.11 | 0.66 | 13.32 | 24.96 | 0.5 | 10
1 | 50 | CONCLUIDO | 1.1553 | 86.56 | 78.52 | 17.45 | 0.32 | 270 | 108.68 | 41.65 | 2 | 268 | 15.03 | 13638.32 | 745.94 | 747.96 | 454.87 | 106.02 | 169012.14 | 0.23 | 0.79 | 12.72 | 10.19 | 0.5 | 10
2 | 50 | CONCLUIDO | 1.2424 | 80.49 | 74.68 | 26.36 | 0.48 | 170 | 109.96 | 41.65 | 3 | 168 | 15.31 | 13795.21 | 705.91 | 747.92 | 327.01 | 106.02 | 105585.96 | 0.32 | 0.83 | 12.54 | 6.35 | 0.5 | 10
3 | 50 | CONCLUIDO | 1.2854 | 77.8 | 72.98 | 35.03 | 0.63 | 125 | 111.23 | 41.65 | 4 | 123 | 15.58 | 13952.52 | 686.74 | 747.84 | 270.61 | 106.02 | 77609.81 | 0.39 | 0.85 | 12.47 | 4.66 | 0.5 | 10
4 | 50 | CONCLUIDO | 1.313 | 76.16 | 71.95 | 44.05 | 0.78 | 98 | 112.51 | 41.65 | 5 | 96 | 15.86 | 14110.24 | 673.62 | 747.83 | 235.44 | 106.02 | 60156.22 | 0.45 | 0.86 | 12.44 | 3.62 | 0.5 | 10
5 | 50 | CONCLUIDO | 1.3302 | 75.18 | 71.34 | 52.85 | 0.93 | 81 | 113.79 | 41.65 | 6 | 79 | 16.14 | 14268.39 | 664.25 | 747.84 | 215.42 | 106.02 | 50235.1 | 0.49 | 0.86 | 12.41 | 3.02 | 0.5 | 10
6 | 50 | CONCLUIDO | 1.3432 | 74.45 | 70.88 | 61.63 | 1.07 | 69 | 115.08 | 41.65 | 7 | 67 | 16.43 | 14426.96 | 656.11 | 747.82 | 199.98 | 106.02 | 42574.68 | 0.53 | 0.87 | 12.4 | 2.56 | 0.5 | 10
7 | 50 | CONCLUIDO | 1.3533 | 73.89 | 70.52 | 70.52 | 1.21 | 60 | 116.37 | 41.65 | 8 | 58 | 16.72 | 14585.96 | 649.86 | 747.84 | 188.39 | 106.02 | 36822.2 | 0.56 | 0.87 | 12.37 | 2.2 | 0.5 | 10
8 | 50 | CONCLUIDO | 1.361 | 73.47 | 70.26 | 79.54 | 1.35 | 53 | 117.66 | 41.65 | 9 | 51 | 17.01 | 14745.39 | 643.88 | 747.81 | 179.83 | 106.02 | 32580.49 | 0.59 | 0.88 | 12.36 | 1.94 | 0.5 | 10
9 | 50 | CONCLUIDO | 1.3676 | 73.12 | 70.04 | 89.41 | 1.48 | 47 | 118.96 | 41.65 | 10 | 45 | 17.31 | 14905.25 | 637.81 | 747.81 | 172.15 | 106.02 | 28767.25 | 0.62 | 0.88 | 12.36 | 1.72 | 0.5 | 10
10 | 50 | CONCLUIDO | 1.3722 | 72.87 | 69.88 | 97.51 | 1.61 | 43 | 120.26 | 41.65 | 11 | 41 | 17.61 | 15065.56 | 632.97 | 747.78 | 167.32 | 106.02 | 26375.82 | 0.63 | 0.88 | 12.34 | 1.56 | 0.5 | 10
11 | 50 | CONCLUIDO | 1.3765 | 72.65 | 69.75 | 107.3 | 1.74 | 39 | 121.56 | 41.65 | 12 | 37 | 17.91 | 15226.31 | 629.1 | 747.79 | 162.39 | 106.02 | 23926.6 | 0.65 | 0.88 | 12.34 | 1.43 | 0.5 | 10
12 | 50 | CONCLUIDO | 1.3798 | 72.47 | 69.64 | 116.06 | 1.87 | 36 | 122.87 | 41.65 | 13 | 34 | 18.22 | 15387.5 | 624.46 | 747.78 | 158.99 | 106.02 | 22244.4 | 0.67 | 0.89 | 12.33 | 1.32 | 0.5 | 10
13 | 50 | CONCLUIDO | 1.3833 | 72.29 | 69.52 | 126.4 | 1.99 | 33 | 124.18 | 41.65 | 14 | 31 | 18.53 | 15549.15 | 620.52 | 747.81 | 155.21 | 106.02 | 20369.47 | 0.68 | 0.89 | 12.32 | 1.2 | 0.5 | 10
14 | 50 | CONCLUIDO | 1.3857 | 72.17 | 69.44 | 134.41 | 2.11 | 31 | 125.49 | 41.65 | 15 | 29 | 18.84 | 15711.24 | 616.23 | 747.83 | 152.43 | 106.02 | 18988.99 | 0.7 | 0.89 | 12.32 | 1.12 | 0.5 | 10
15 | 50 | CONCLUIDO | 1.3879 | 72.05 | 69.37 | 143.52 | 2.23 | 29 | 126.81 | 41.65 | 16 | 27 | 19.16 | 15873.8 | 611.03 | 747.81 | 150.1 | 106.02 | 17833.06 | 0.71 | 0.89 | 12.32 | 1.05 | 0.5 | 10
16 | 50 | CONCLUIDO | 1.3903 | 71.93 | 69.29 | 153.98 | 2.34 | 27 | 128.13 | 41.65 | 17 | 25 | 19.48 | 16036.82 | 607.47 | 747.78 | 147.38 | 106.02 | 16484.02 | 0.72 | 0.89 | 12.32 | 0.97 | 0.5 | 10
17 | 50 | CONCLUIDO | 1.393 | 71.79 | 69.2 | 166.07 | 2.46 | 25 | 129.46 | 41.65 | 18 | 23 | 19.81 | 16200.3 | 601.95 | 747.78 | 144.38 | 106.02 | 14992.42 | 0.73 | 0.89 | 12.31 | 0.88 | 0.5 | 10
18 | 50 | CONCLUIDO | 1.3935 | 71.76 | 69.19 | 172.98 | 2.57 | 24 | 130.79 | 41.65 | 19 | 22 | 20.14 | 16364.25 | 598.6 | 747.78 | 144.08 | 106.02 | 14850.39 | 0.74 | 0.89 | 12.31 | 0.87 | 0.5 | 10
19 | 50 | CONCLUIDO | 1.3948 | 71.7 | 69.15 | 180.39 | 2.67 | 23 | 132.12 | 41.65 | 20 | 21 | 20.47 | 16528.68 | 594.77 | 747.78 | 142.57 | 106.02 | 14098.09 | 0.74 | 0.89 | 12.31 | 0.83 | 0.5 | 10
20 | 50 | CONCLUIDO | 1.3975 | 71.55 | 69.05 | 197.29 | 2.78 | 21 | 133.46 | 41.65 | 21 | 19 | 20.81 | 16693.59 | 587.16 | 747.81 | 139.52 | 106.02 | 12582.03 | 0.76 | 0.89 | 12.3 | 0.73 | 0.5 | 10
21 | 50 | CONCLUIDO | 1.3988 | 71.49 | 69.01 | 207.03 | 2.88 | 20 | 134.8 | 41.65 | 22 | 18 | 21.15 | 16859.1 | 584.33 | 747.8 | 138.19 | 106.02 | 11922.43 | 0.77 | 0.89 | 12.3 | 0.69 | 0.5 | 10
22 | 50 | CONCLUIDO | 1.3987 | 71.5 | 69.02 | 207.05 | 2.99 | 20 | 136.14 | 41.65 | 23 | 18 | 21.49 | 17024.98 | 582.24 | 747.78 | 138.32 | 106.02 | 11986.63 | 0.77 | 0.89 | 12.3 | 0.7 | 0.5 | 10
23 | 50 | CONCLUIDO | 1.3996 | 71.45 | 68.99 | 217.87 | 3.09 | 19 | 137.49 | 41.65 | 24 | 17 | 21.84 | 17191.35 | 576.44 | 747.79 | 137.44 | 106.02 | 11553.42 | 0.77 | 0.89 | 12.3 | 0.67 | 0.5 | 10
24 | 50 | CONCLUIDO | 1.4007 | 71.39 | 68.96 | 229.86 | 3.18 | 18 | 138.85 | 41.65 | 25 | 16 | 22.2 | 17358.22 | 576.93 | 747.79 | 136.42 | 106.02 | 11047.68 | 0.78 | 0.89 | 12.3 | 0.64 | 0.5 | 10
25 | 50 | CONCLUIDO | 1.4015 | 71.35 | 68.94 | 243.32 | 3.28 | 17 | 140.2 | 41.65 | 26 | 11 | 22.55 | 17525.59 | 571.67 | 747.8 | 135.48 | 106.02 | 10583.89 | 0.78 | 0.89 | 12.31 | 0.62 | 0.5 | 10
26 | 50 | CONCLUIDO | 1.4017 | 71.34 | 68.93 | 243.27 | 3.37 | 17 | 141.56 | 41.65 | 27 | 8 | 22.91 | 17693.46 | 570.93 | 747.78 | 134.97 | 106.02 | 10330.66 | 0.79 | 0.89 | 12.31 | 0.61 | 0.5 | 10
27 | 50 | CONCLUIDO | 1.4018 | 71.33 | 68.92 | 243.25 | 3.47 | 17 | 142.93 | 41.65 | 28 | 3 | 23.28 | 17861.84 | 570.64 | 747.8 | 134.61 | 106.02 | 10148.87 | 0.79 | 0.9 | 12.31 | 0.6 | 0.5 | 10
28 | 50 | CONCLUIDO | 1.403 | 71.28 | 68.88 | 258.31 | 3.56 | 16 | 144.3 | 41.65 | 29 | 0 | 23.65 | 18030.73 | 573.35 | 747.81 | 133.16 | 106.02 | 9426.48 | 0.8 | 0.9 | 12.32 | 0.57 | 0.5 | 10
0 | 25 | CONCLUIDO | 1.1052 | 90.48 | 83.24 | 12.74 | 0.28 | 392 | 61.76 | 28.92 | 1 | 390 | 6.84 | 7851.41 | 540.81 | 748.06 | 613.28 | 106.02 | 247606.44 | 0.17 | 0.74 | 12.91 | 14.91 | 0.5 | 10
1 | 25 | CONCLUIDO | 1.2656 | 79.01 | 74.81 | 25.95 | 0.55 | 173 | 62.92 | 28.92 | 2 | 171 | 7 | 7994.37 | 478.77 | 747.88 | 331.36 | 106.02 | 107743.55 | 0.32 | 0.82 | 12.57 | 6.49 | 0.5 | 10
2 | 25 | CONCLUIDO | 1.3204 | 75.73 | 72.41 | 39.5 | 0.81 | 110 | 64.08 | 28.92 | 3 | 108 | 7.16 | 8137.65 | 455.69 | 747.87 | 250.86 | 106.02 | 67810.17 | 0.42 | 0.85 | 12.47 | 4.09 | 0.5 | 10
3 | 25 | CONCLUIDO | 1.348 | 74.18 | 71.27 | 53.46 | 1.07 | 80 | 65.25 | 28.92 | 4 | 78 | 7.33 | 8281.25 | 440.69 | 747.81 | 213.49 | 106.02 | 49273.12 | 0.5 | 0.87 | 12.4 | 2.95 | 0.5 | 10
4 | 25 | CONCLUIDO | 1.3642 | 73.31 | 70.63 | 67.27 | 1.31 | 63 | 66.42 | 28.92 | 5 | 61 | 7.49 | 8425.16 | 429.17 | 747.8 | 192.38 | 106.02 | 38804.89 | 0.55 | 0.87 | 12.37 | 2.32 | 0.5 | 10
5 | 25 | CONCLUIDO | 1.3758 | 72.68 | 70.18 | 82.56 | 1.55 | 51 | 67.59 | 28.92 | 6 | 49 | 7.66 | 8569.4 | 417.98 | 747.83 | 177.11 | 106.02 | 31230.72 | 0.6 | 0.88 | 12.35 | 1.86 | 0.5 | 10
6 | 25 | CONCLUIDO | 1.3838 | 72.27 | 69.87 | 97.5 | 1.78 | 43 | 68.76 | 28.92 | 7 | 41 | 7.83 | 8713.95 | 408.24 | 747.81 | 166.68 | 106.02 | 26052.53 | 0.64 | 0.88 | 12.34 | 1.55 | 0.5 | 10
7 | 25 | CONCLUIDO | 1.3895 | 71.97 | 69.66 | 112.96 | 2 | 37 | 69.93 | 28.92 | 8 | 32 | 8.01 | 8858.84 | 397.36 | 747.8 | 159.47 | 106.02 | 22477.99 | 0.66 | 0.89 | 12.34 | 1.34 | 0.5 | 10
8 | 25 | CONCLUIDO | 1.3932 | 71.78 | 69.52 | 126.4 | 2.21 | 33 | 71.11 | 28.92 | 9 | 20 | 8.19 | 9004.04 | 389.06 | 747.79 | 154.59 | 106.02 | 20058.27 | 0.69 | 0.89 | 12.34 | 1.2 | 0.5 | 10
9 | 25 | CONCLUIDO | 1.3953 | 71.67 | 69.44 | 134.41 | 2.42 | 31 | 72.29 | 28.92 | 10 | 2 | 8.37 | 9149.58 | 388.91 | 747.84 | 151.3 | 106.02 | 18424.25 | 0.7 | 0.89 | 12.36 | 1.12 | 0.5 | 10
10 | 25 | CONCLUIDO | 1.395 | 71.69 | 69.46 | 134.44 | 2.62 | 31 | 73.47 | 28.92 | 11 | 0 | 8.55 | 9295.44 | 394.1 | 747.83 | 151.67 | 106.02 | 18608.77 | 0.7 | 0.89 | 12.36 | 1.14 | 0.5 | 10
0 | 85 | CONCLUIDO | 0.6912 | 144.68 | 108.18 | 6.45 | 0.11 | 1007 | 167.88 | 51.39 | 1 | 1005 | 30.49 | 20939.59 | 1381.6 | 748.53 | 1448.11 | 106.02 | 661947.05 | 0.07 | 0.57 | 13.96 | 39.82 | 0.5 | 10
1 | 85 | CONCLUIDO | 1.0174 | 98.29 | 82.93 | 12.99 | 0.21 | 383 | 169.33 | 51.39 | 2 | 381 | 30.94 | 21118.46 | 1058.51 | 748.11 | 601.83 | 106.02 | 241927.06 | 0.18 | 0.74 | 12.92 | 14.6 | 0.5 | 10
2 | 85 | CONCLUIDO | 1.1411 | 87.64 | 77.23 | 19.55 | 0.31 | 237 | 170.79 | 51.39 | 3 | 235 | 31.4 | 21297.94 | 984.46 | 747.91 | 411.63 | 106.02 | 147560.19 | 0.26 | 0.8 | 12.68 | 8.91 | 0.5 | 10
3 | 85 | CONCLUIDO | 1.2055 | 82.95 | 74.75 | 26.08 | 0.41 | 172 | 172.25 | 51.39 | 4 | 170 | 31.86 | 21478.05 | 951.52 | 747.9 | 329.03 | 106.02 | 106583.45 | 0.32 | 0.83 | 12.56 | 6.43 | 0.5 | 10
4 | 85 | CONCLUIDO | 1.2455 | 80.29 | 73.34 | 32.6 | 0.51 | 135 | 173.71 | 51.39 | 5 | 133 | 32.32 | 21658.78 | 932.44 | 747.86 | 282.37 | 106.02 | 83440.66 | 0.38 | 0.84 | 12.5 | 5.02 | 0.5 | 10
5 | 85 | CONCLUIDO | 1.2732 | 78.54 | 72.41 | 39.14 | 0.61 | 111 | 175.18 | 51.39 | 6 | 109 | 32.79 | 21840.16 | 919.38 | 747.88 | 251.71 | 106.02 | 68226.27 | 0.42 | 0.85 | 12.44 | 4.09 | 0.5 | 10
6 | 85 | CONCLUIDO | 1.2914 | 77.43 | 71.84 | 45.37 | 0.7 | 95 | 176.66 | 51.39 | 7 | 93 | 33.27 | 22022.17 | 910.89 | 747.86 | 232.15 | 106.02 | 58530.8 | 0.46 | 0.86 | 12.44 | 3.52 | 0.5 | 10
7 | 85 | CONCLUIDO | 1.3073 | 76.5 | 71.34 | 52.2 | 0.8 | 82 | 178.14 | 51.39 | 8 | 80 | 33.75 | 22204.83 | 903.44 | 747.86 | 215.43 | 106.02 | 50232.32 | 0.49 | 0.86 | 12.42 | 3.02 | 0.5 | 10
8 | 85 | CONCLUIDO | 1.3189 | 75.82 | 70.97 | 58.33 | 0.89 | 73 | 179.63 | 51.39 | 9 | 71 | 34.24 | 22388.15 | 897.77 | 747.8 | 203.61 | 106.02 | 44368.86 | 0.52 | 0.87 | 12.38 | 2.65 | 0.5 | 10
9 | 85 | CONCLUIDO | 1.3281 | 75.3 | 70.72 | 65.28 | 0.98 | 65 | 181.12 | 51.39 | 10 | 63 | 34.73 | 22572.13 | 892.94 | 747.85 | 194.73 | 106.02 | 39966.87 | 0.54 | 0.87 | 12.39 | 2.4 | 0.5 | 10
10 | 85 | CONCLUIDO | 1.336 | 74.85 | 70.48 | 71.67 | 1.07 | 59 | 182.62 | 51.39 | 11 | 57 | 35.22 | 22756.91 | 889.21 | 747.83 | 187.12 | 106.02 | 36195.03 | 0.57 | 0.88 | 12.37 | 2.16 | 0.5 | 10
11 | 85 | CONCLUIDO | 1.3421 | 74.51 | 70.31 | 78.12 | 1.16 | 54 | 184.12 | 51.39 | 12 | 52 | 35.73 | 22942.24 | 886.5 | 747.8 | 181.09 | 106.02 | 33203.78 | 0.59 | 0.88 | 12.37 | 1.99 | 0.5 | 10
12 | 85 | CONCLUIDO | 1.3473 | 74.22 | 70.16 | 84.19 | 1.24 | 50 | 185.63 | 51.39 | 13 | 48 | 36.24 | 23128.27 | 883.25 | 747.8 | 176.05 | 106.02 | 30704.22 | 0.6 | 0.88 | 12.36 | 1.84 | 0.5 | 10
13 | 85 | CONCLUIDO | 1.3525 | 73.94 | 70 | 91.31 | 1.33 | 46 | 187.14 | 51.39 | 14 | 44 | 36.75 | 23314.98 | 879.46 | 747.78 | 171.26 | 106.02 | 28330.28 | 0.62 | 0.88 | 12.35 | 1.69 | 0.5 | 10
14 | 85 | CONCLUIDO | 1.3568 | 73.7 | 69.87 | 97.5 | 1.41 | 43 | 188.66 | 51.39 | 15 | 41 | 37.27 | 23502.4 | 877.34 | 747.79 | 166.85 | 106.02 | 26140.33 | 0.64 | 0.88 | 12.34 | 1.56 | 0.5 | 10
15 | 85 | CONCLUIDO | 1.359 | 73.58 | 69.82 | 102.18 | 1.49 | 41 | 190.19 | 51.39 | 16 | 39 | 37.79 | 23690.52 | 875.57 | 747.81 | 165.09 | 106.02 | 25267.07 | 0.64 | 0.88 | 12.34 | 1.5 | 0.5 | 10
16 | 85 | CONCLUIDO | 1.3632 | 73.36 | 69.7 | 110.05 | 1.57 | 38 | 191.72 | 51.39 | 17 | 36 | 38.33 | 23879.37 | 873.65 | 747.83 | 161.1 | 106.02 | 23290.77 | 0.66 | 0.89 | 12.33 | 1.38 | 0.5 | 10
17 | 85 | CONCLUIDO | 1.3658 | 73.22 | 69.62 | 116.04 | 1.65 | 36 | 193.26 | 51.39 | 18 | 34 | 38.86 | 24068.93 | 871.39 | 747.82 | 158.55 | 106.02 | 22022.81 | 0.67 | 0.89 | 12.33 | 1.3 | 0.5 | 10
18 | 85 | CONCLUIDO | 1.3685 | 73.07 | 69.55 | 122.73 | 1.73 | 34 | 194.8 | 51.39 | 19 | 32 | 39.41 | 24259.23 | 869.69 | 747.79 | 155.93 | 106.02 | 20723.14 | 0.68 | 0.89 | 12.32 | 1.23 | 0.5 | 10
19 | 85 | CONCLUIDO | 1.3698 | 73 | 69.51 | 126.38 | 1.81 | 33 | 196.35 | 51.39 | 20 | 31 | 39.96 | 24450.27 | 868.51 | 747.81 | 154.88 | 106.02 | 20202.53 | 0.68 | 0.89 | 12.32 | 1.19 | 0.5 | 10
20 | 85 | CONCLUIDO | 1.3724 | 72.86 | 69.44 | 134.4 | 1.88 | 31 | 197.9 | 51.39 | 21 | 29 | 40.51 | 24642.07 | 866.9 | 747.78 | 152.27 | 106.02 | 18909.14 | 0.7 | 0.89 | 12.32 | 1.12 | 0.5 | 10
21 | 85 | CONCLUIDO | 1.3736 | 72.8 | 69.41 | 138.82 | 1.96 | 30 | 199.46 | 51.39 | 22 | 28 | 41.07 | 24834.62 | 865.56 | 747.8 | 151.42 | 106.02 | 18488.04 | 0.7 | 0.89 | 12.32 | 1.09 | 0.5 | 10
22 | 85 | CONCLUIDO | 1.3768 | 72.63 | 69.31 | 148.52 | 2.03 | 28 | 201.03 | 51.39 | 23 | 26 | 41.64 | 25027.94 | 863.4 | 747.79 | 148.08 | 106.02 | 16828.9 | 0.72 | 0.89 | 12.32 | 0.99 | 0.5 | 10
23 | 85 | CONCLUIDO | 1.3779 | 72.58 | 69.29 | 153.98 | 2.1 | 27 | 202.61 | 51.39 | 24 | 25 | 42.21 | 25222.04 | 862.92 | 747.8 | 147.31 | 106.02 | 16451.01 | 0.72 | 0.89 | 12.32 | 0.97 | 0.5 | 10
24 | 85 | CONCLUIDO | 1.3793 | 72.5 | 69.25 | 159.8 | 2.17 | 26 | 204.19 | 51.39 | 25 | 24 | 42.79 | 25417.05 | 861.31 | 747.79 | 145.99 | 106.02 | 15791.74 | 0.73 | 0.89 | 12.31 | 0.93 | 0.5 | 10
25 | 85 | CONCLUIDO | 1.3808 | 72.42 | 69.2 | 166.09 | 2.24 | 25 | 205.77 | 51.39 | 26 | 23 | 43.38 | 25612.75 | 860.25 | 747.78 | 144.5 | 106.02 | 15052.52 | 0.73 | 0.89 | 12.31 | 0.89 | 0.5 | 10
26 | 85 | CONCLUIDO | 1.3818 | 72.37 | 69.18 | 172.96 | 2.31 | 24 | 207.37 | 51.39 | 27 | 22 | 43.97 | 25809.25 | 859.04 | 747.79 | 143.88 | 106.02 | 14747.42 | 0.74 | 0.89 | 12.31 | 0.86 | 0.5 | 10
27 | 85 | CONCLUIDO | 1.3834 | 72.29 | 69.13 | 180.35 | 2.38 | 23 | 208.97 | 51.39 | 28 | 21 | 44.57 | 26006.56 | 856.12 | 747.79 | 142.1 | 106.02 | 13862.98 | 0.75 | 0.89 | 12.31 | 0.82 | 0.5 | 10
28 | 85 | CONCLUIDO | 1.3831 | 72.3 | 69.15 | 180.38 | 2.45 | 23 | 210.57 | 51.39 | 29 | 21 | 45.18 | 26204.71 | 857.81 | 747.78 | 142.42 | 106.02 | 14025.04 | 0.74 | 0.89 | 12.32 | 0.83 | 0.5 | 10
29 | 85 | CONCLUIDO | 1.3845 | 72.23 | 69.11 | 188.48 | 2.51 | 22 | 212.19 | 51.39 | 30 | 20 | 45.79 | 26403.69 | 856.87 | 747.79 | 141.34 | 106.02 | 13486.55 | 0.75 | 0.89 | 12.31 | 0.79 | 0.5 | 10
30 | 85 | CONCLUIDO | 1.3858 | 72.16 | 69.08 | 197.36 | 2.58 | 21 | 213.81 | 51.39 | 31 | 19 | 46.41 | 26603.52 | 856.05 | 747.8 | 140.07 | 106.02 | 12856.58 | 0.76 | 0.89 | 12.31 | 0.76 | 0.5 | 10
31 | 85 | CONCLUIDO | 1.3861 | 72.14 | 69.06 | 197.31 | 2.64 | 21 | 215.43 | 51.39 | 32 | 19 | 47.04 | 26804.21 | 853.85 | 747.78 | 139.84 | 106.02 | 12742.91 | 0.76 | 0.89 | 12.3 | 0.74 | 0.5 | 10
32 | 85 | CONCLUIDO | 1.3874 | 72.08 | 69.03 | 207.08 | 2.7 | 20 | 217.07 | 51.39 | 33 | 18 | 47.68 | 27005.77 | 854.07 | 747.78 | 138.48 | 106.02 | 12069.95 | 0.77 | 0.89 | 12.31 | 0.71 | 0.5 | 10
33 | 85 | CONCLUIDO | 1.3891 | 71.99 | 68.97 | 217.81 | 2.76 | 19 | 218.71 | 51.39 | 34 | 17 | 48.32 | 27208.22 | 852.48 | 747.8 | 136.84 | 106.02 | 11254.05 | 0.77 | 0.89 | 12.3 | 0.65 | 0.5 | 10
34 | 85 | CONCLUIDO | 1.3887 | 72.01 | 68.99 | 217.88 | 2.82 | 19 | 220.36 | 51.39 | 35 | 17 | 48.97 | 27411.55 | 852.88 | 747.78 | 137.67 | 106.02 | 11666.83 | 0.77 | 0.89 | 12.3 | 0.68 | 0.5 | 10
35 | 85 | CONCLUIDO | 1.3904 | 71.92 | 68.94 | 229.8 | 2.88 | 18 | 222.01 | 51.39 | 36 | 16 | 49.62 | 27615.8 | 849.78 | 747.79 | 135.66 | 106.02 | 10666.9 | 0.78 | 0.89 | 12.3 | 0.62 | 0.5 | 10
36 | 85 | CONCLUIDO | 1.3903 | 71.93 | 68.95 | 229.82 | 2.94 | 18 | 223.68 | 51.39 | 37 | 16 | 50.29 | 27821.09 | 853.25 | 747.78 | 135.96 | 106.02 | 10817.47 | 0.78 | 0.89 | 12.3 | 0.63 | 0.5 | 10
37 | 85 | CONCLUIDO | 1.3914 | 71.87 | 68.92 | 243.26 | 3 | 17 | 225.35 | 51.39 | 38 | 15 | 50.96 | 28027.19 | 847.68 | 747.8 | 135.24 | 106.02 | 10462.96 | 0.78 | 0.9 | 12.3 | 0.61 | 0.5 | 10
38 | 85 | CONCLUIDO | 1.3916 | 71.86 | 68.91 | 243.22 | 3.05 | 17 | 227.03 | 51.39 | 39 | 15 | 51.64 | 28234.24 | 850.18 | 747.78 | 134.8 | 106.02 | 10244.2 | 0.79 | 0.9 | 12.3 | 0.59 | 0.5 | 10
39 | 85 | CONCLUIDO | 1.3916 | 71.86 | 68.91 | 243.22 | 3.11 | 17 | 228.71 | 51.39 | 40 | 15 | 52.32 | 28442.24 | 848.7 | 747.78 | 134.71 | 106.02 | 10199.43 | 0.79 | 0.9 | 12.3 | 0.6 | 0.5 | 10
0 | 20 | CONCLUIDO | 1.1528 | 86.74 | 80.94 | 14.63 | 0.34 | 332 | 51.33 | 24.83 | 1 | 330 | 5.51 | 6564.78 | 458.79 | 748.05 | 535.51 | 106.02 | 209022.55 | 0.2 | 0.76 | 12.83 | 12.61 | 0.5 | 10
1 | 20 | CONCLUIDO | 1.2921 | 77.39 | 73.84 | 29.93 | 0.66 | 148 | 52.47 | 24.83 | 2 | 146 | 5.64 | 6705.1 | 409.21 | 747.88 | 298.56 | 106.02 | 91469.94 | 0.36 | 0.84 | 12.53 | 5.52 | 0.5 | 10
2 | 20 | CONCLUIDO | 1.339 | 74.68 | 71.79 | 45.82 | 0.97 | 94 | 53.61 | 24.83 | 3 | 92 | 5.78 | 6845.59 | 388.34 | 747.86 | 230.97 | 106.02 | 57942.16 | 0.46 | 0.86 | 12.41 | 3.46 | 0.5 | 10
3 | 20 | CONCLUIDO | 1.3621 | 73.41 | 70.83 | 62.5 | 1.27 | 68 | 54.75 | 24.83 | 4 | 66 | 5.92 | 6986.39 | 372.53 | 747.82 | 198.97 | 106.02 | 42072.69 | 0.53 | 0.87 | 12.38 | 2.52 | 0.5 | 10
4 | 20 | CONCLUIDO | 1.3761 | 72.67 | 70.27 | 79.56 | 1.55 | 53 | 55.89 | 24.83 | 5 | 51 | 6.07 | 7127.49 | 359.45 | 747.83 | 180.01 | 106.02 | 32668.41 | 0.59 | 0.88 | 12.36 | 1.95 | 0.5 | 10
5 | 20 | CONCLUIDO | 1.386 | 72.15 | 69.88 | 97.51 | 1.82 | 43 | 57.04 | 24.83 | 6 | 34 | 6.21 | 7268.89 | 346.37 | 747.79 | 167.07 | 106.02 | 26250.32 | 0.63 | 0.88 | 12.34 | 1.56 | 0.5 | 10
6 | 20 | CONCLUIDO | 1.3893 | 71.98 | 69.75 | 107.31 | 2.09 | 39 | 58.19 | 24.83 | 7 | 8 | 6.36 | 7410.59 | 343.01 | 747.88 | 161.26 | 106.02 | 23361.9 | 0.66 | 0.88 | 12.38 | 1.43 | 0.5 | 10
7 | 20 | CONCLUIDO | 1.3883 | 72.03 | 69.8 | 107.39 | 2.34 | 39 | 59.34 | 24.83 | 8 | 0 | 6.52 | 7552.59 | 348.83 | 747.81 | 162.72 | 106.02 | 24093.03 | 0.65 | 0.88 | 12.39 | 1.49 | 0.5 | 10
0 | 65 | CONCLUIDO | 0.8122 | 123.12 | 99.32 | 7.51 | 0.13 | 794 | 133.21 | 46.47 | 1 | 792 | 20.75 | 16663.42 | 1092.28 | 748.43 | 1151.72 | 106.02 | 514817.05 | 0.09 | 0.62 | 13.57 | 30.98 | 0.5 | 10
1 | 65 | CONCLUIDO | 1.096 | 91.24 | 80.37 | 15.12 | 0.26 | 319 | 134.55 | 46.47 | 2 | 317 | 21.09 | 16828.84 | 881.97 | 748.02 | 516.8 | 106.02 | 199733.57 | 0.21 | 0.77 | 12.81 | 12.05 | 0.5 | 10
2 | 65 | CONCLUIDO | 1.1985 | 83.44 | 75.81 | 22.74 | 0.39 | 200 | 135.9 | 46.47 | 3 | 198 | 21.43 | 16994.64 | 829.59 | 747.91 | 365.02 | 106.02 | 124438.66 | 0.29 | 0.81 | 12.59 | 7.49 | 0.5 | 10
3 | 65 | CONCLUIDO | 1.2512 | 79.92 | 73.77 | 30.32 | 0.52 | 146 | 137.25 | 46.47 | 4 | 144 | 21.78 | 17160.92 | 805.03 | 747.96 | 296.36 | 106.02 | 90379.72 | 0.36 | 0.84 | 12.52 | 5.45 | 0.5 | 10
4 | 65 | CONCLUIDO | 1.2837 | 77.9 | 72.59 | 37.87 | 0.64 | 115 | 138.6 | 46.47 | 5 | 113 | 22.13 | 17327.69 | 789.77 | 747.87 | 257.16 | 106.02 | 70932.38 | 0.41 | 0.85 | 12.46 | 4.27 | 0.5 | 10
5 | 65 | CONCLUIDO | 1.305 | 76.63 | 71.86 | 45.39 | 0.76 | 95 | 139.95 | 46.47 | 6 | 93 | 22.49 | 17494.97 | 779.55 | 747.86 | 233.24 | 106.02 | 59072.29 | 0.45 | 0.86 | 12.43 | 3.54 | 0.5 | 10
6 | 65 | CONCLUIDO | 1.3222 | 75.63 | 71.27 | 53.46 | 0.88 | 80 | 141.31 | 46.47 | 7 | 78 | 22.85 | 17662.75 | 770.67 | 747.8 | 213.38 | 106.02 | 49219.76 | 0.5 | 0.87 | 12.41 | 2.96 | 0.5 | 10
7 | 65 | CONCLUIDO | 1.3328 | 75.03 | 70.94 | 60.81 | 0.99 | 70 | 142.68 | 46.47 | 8 | 68 | 23.21 | 17831.04 | 765.2 | 747.82 | 202.31 | 106.02 | 43732.84 | 0.52 | 0.87 | 12.39 | 2.62 | 0.5 | 10
8 | 65 | CONCLUIDO | 1.3431 | 74.45 | 70.58 | 68.31 | 1.11 | 62 | 144.05 | 46.47 | 9 | 60 | 23.58 | 17999.83 | 758.54 | 747.8 | 190.46 | 106.02 | 37846.73 | 0.56 | 0.87 | 12.37 | 2.26 | 0.5 | 10
9 | 65 | CONCLUIDO | 1.3516 | 73.99 | 70.31 | 76.7 | 1.22 | 55 | 145.42 | 46.47 | 10 | 53 | 23.95 | 18169.15 | 753.73 | 747.81 | 181.28 | 106.02 | 33292.84 | 0.58 | 0.88 | 12.36 | 1.99 | 0.5 | 10
10 | 65 | CONCLUIDO | 1.357 | 73.69 | 70.15 | 84.18 | 1.33 | 50 | 146.8 | 46.47 | 11 | 48 | 24.33 | 18338.99 | 749.98 | 747.84 | 175.91 | 106.02 | 30634.71 | 0.6 | 0.88 | 12.35 | 1.83 | 0.5 | 10
11 | 65 | CONCLUIDO | 1.3617 | 73.44 | 70 | 91.31 | 1.43 | 46 | 148.18 | 46.47 | 12 | 44 | 24.71 | 18509.36 | 746.31 | 747.83 | 171.33 | 106.02 | 28363.75 | 0.62 | 0.88 | 12.34 | 1.68 | 0.5 | 10
12 | 65 | CONCLUIDO | 1.3665 | 73.18 | 69.86 | 99.79 | 1.54 | 42 | 149.56 | 46.47 | 13 | 40 | 25.1 | 18680.25 | 742.06 | 747.83 | 166.07 | 106.02 | 25754.54 | 0.64 | 0.88 | 12.34 | 1.54 | 0.5 | 10
13 | 65 | CONCLUIDO | 1.3706 | 72.96 | 69.72 | 107.26 | 1.64 | 39 | 150.95 | 46.47 | 14 | 37 | 25.49 | 18851.69 | 738.3 | 747.81 | 161.55 | 106.02 | 23510.65 | 0.66 | 0.88 | 12.34 | 1.4 | 0.5 | 10
14 | 65 | CONCLUIDO | 1.3726 | 72.85 | 69.67 | 112.97 | 1.74 | 37 | 152.35 | 46.47 | 15 | 35 | 25.88 | 19023.66 | 735.94 | 747.79 | 159.73 | 106.02 | 22607.82 | 0.66 | 0.89 | 12.34 | 1.35 | 0.5 | 10
15 | 65 | CONCLUIDO | 1.3766 | 72.64 | 69.54 | 122.72 | 1.84 | 34 | 153.75 | 46.47 | 16 | 32 | 26.28 | 19196.18 | 732.42 | 747.78 | 155.58 | 106.02 | 20546.85 | 0.68 | 0.89 | 12.33 | 1.22 | 0.5 | 10
16 | 65 | CONCLUIDO | 1.3791 | 72.51 | 69.46 | 130.24 | 1.94 | 32 | 155.15 | 46.47 | 17 | 30 | 26.68 | 19369.26 | 729.54 | 747.81 | 153.07 | 106.02 | 19301.81 | 0.69 | 0.89 | 12.32 | 1.14 | 0.5 | 10
17 | 65 | CONCLUIDO | 1.3811 | 72.41 | 69.41 | 138.82 | 2.04 | 30 | 156.56 | 46.47 | 18 | 28 | 27.09 | 19542.89 | 726.83 | 747.79 | 151.21 | 106.02 | 18385.81 | 0.7 | 0.89 | 12.33 | 1.09 | 0.5 | 10
18 | 65 | CONCLUIDO | 1.3822 | 72.35 | 69.38 | 143.54 | 2.13 | 29 | 157.97 | 46.47 | 19 | 27 | 27.5 | 19717.08 | 723.97 | 747.81 | 150.18 | 106.02 | 17874.74 | 0.71 | 0.89 | 12.32 | 1.06 | 0.5 | 10
19 | 65 | CONCLUIDO | 1.3852 | 72.19 | 69.28 | 153.95 | 2.22 | 27 | 159.39 | 46.47 | 20 | 25 | 27.92 | 19891.97 | 721.49 | 747.79 | 146.72 | 106.02 | 16155.37 | 0.72 | 0.89 | 12.32 | 0.96 | 0.5 | 10
20 | 65 | CONCLUIDO | 1.386 | 72.15 | 69.26 | 159.83 | 2.31 | 26 | 160.81 | 46.47 | 21 | 24 | 28.34 | 20067.32 | 719.19 | 747.78 | 146.27 | 106.02 | 15934.15 | 0.72 | 0.89 | 12.32 | 0.94 | 0.5 | 10
21 | 65 | CONCLUIDO | 1.3876 | 72.07 | 69.21 | 166.1 | 2.4 | 25 | 162.24 | 46.47 | 22 | 23 | 28.77 | 20243.25 | 716.79 | 747.79 | 144.51 | 106.02 | 15060.86 | 0.73 | 0.89 | 12.32 | 0.89 | 0.5 | 10
22 | 65 | CONCLUIDO | 1.3883 | 72.03 | 69.2 | 172.99 | 2.49 | 24 | 163.67 | 46.47 | 23 | 22 | 29.2 | 20419.76 | 712.75 | 747.78 | 144.34 | 106.02 | 14976.28 | 0.73 | 0.89 | 12.31 | 0.88 | 0.5 | 10
23 | 65 | CONCLUIDO | 1.3897 | 71.96 | 69.15 | 180.39 | 2.58 | 23 | 165.1 | 46.47 | 24 | 21 | 29.64 | 20596.86 | 712.08 | 747.8 | 142.81 | 106.02 | 14216.23 | 0.74 | 0.89 | 12.31 | 0.83 | 0.5 | 10
24 | 65 | CONCLUIDO | 1.3916 | 71.86 | 69.08 | 188.4 | 2.66 | 22 | 166.54 | 46.47 | 25 | 20 | 30.08 | 20774.56 | 707.86 | 747.79 | 140.35 | 106.02 | 12993.81 | 0.76 | 0.89 | 12.3 | 0.76 | 0.5 | 10
25 | 65 | CONCLUIDO | 1.3926 | 71.81 | 69.05 | 197.3 | 2.74 | 21 | 167.99 | 46.47 | 26 | 19 | 30.52 | 20952.87 | 707.87 | 747.78 | 139.67 | 106.02 | 12659.01 | 0.76 | 0.89 | 12.3 | 0.74 | 0.5 | 10
26 | 65 | CONCLUIDO | 1.3939 | 71.74 | 69.02 | 207.05 | 2.82 | 20 | 169.44 | 46.47 | 27 | 18 | 30.97 | 21131.78 | 704.24 | 747.8 | 138.38 | 106.02 | 12016.05 | 0.77 | 0.89 | 12.3 | 0.7 | 0.5 | 10
27 | 65 | CONCLUIDO | 1.3951 | 71.68 | 68.98 | 217.84 | 2.9 | 19 | 170.9 | 46.47 | 28 | 17 | 31.43 | 21311.32 | 701.9 | 747.79 | 136.95 | 106.02 | 11309.23 | 0.77 | 0.89 | 12.31 | 0.66 | 0.5 | 10
28 | 65 | CONCLUIDO | 1.395 | 71.68 | 68.99 | 217.85 | 2.98 | 19 | 172.36 | 46.47 | 29 | 17 | 31.89 | 21491.47 | 697.77 | 747.78 | 137.16 | 106.02 | 11415.21 | 0.77 | 0.89 | 12.3 | 0.67 | 0.5 | 10
29 | 65 | CONCLUIDO | 1.3963 | 71.62 | 68.95 | 229.82 | 3.06 | 18 | 173.82 | 46.47 | 30 | 16 | 32.36 | 21672.25 | 698.7 | 747.8 | 136.06 | 106.02 | 10866.89 | 0.78 | 0.89 | 12.3 | 0.63 | 0.5 | 10
30 | 65 | CONCLUIDO | 1.3971 | 71.58 | 68.93 | 243.29 | 3.14 | 17 | 175.29 | 46.47 | 31 | 15 | 32.83 | 21853.67 | 692.37 | 747.78 | 135.48 | 106.02 | 10582.7 | 0.78 | 0.89 | 12.3 | 0.61 | 0.5 | 10
31 | 65 | CONCLUIDO | 1.3976 | 71.55 | 68.91 | 243.2 | 3.21 | 17 | 176.77 | 46.47 | 32 | 15 | 33.3 | 22035.73 | 693.92 | 747.78 | 134.67 | 106.02 | 10180.85 | 0.79 | 0.9 | 12.3 | 0.59 | 0.5 | 10
32 | 65 | CONCLUIDO | 1.3989 | 71.48 | 68.87 | 258.26 | 3.28 | 16 | 178.25 | 46.47 | 33 | 14 | 33.79 | 22218.44 | 688.35 | 747.78 | 133.32 | 106.02 | 9508.05 | 0.8 | 0.9 | 12.3 | 0.55 | 0.5 | 10
33 | 65 | CONCLUIDO | 1.3987 | 71.49 | 68.88 | 258.29 | 3.36 | 16 | 179.74 | 46.47 | 34 | 14 | 34.27 | 22401.81 | 688.67 | 747.78 | 133.56 | 106.02 | 9629.61 | 0.79 | 0.9 | 12.3 | 0.56 | 0.5 | 10
34 | 65 | CONCLUIDO | 1.4001 | 71.42 | 68.83 | 275.34 | 3.43 | 15 | 181.23 | 46.47 | 35 | 13 | 34.76 | 22585.84 | 684.55 | 747.78 | 132.02 | 106.02 | 8861.11 | 0.8 | 0.9 | 12.3 | 0.52 | 0.5 | 10
35 | 65 | CONCLUIDO | 1.3999 | 71.44 | 68.85 | 275.39 | 3.5 | 15 | 182.73 | 46.47 | 36 | 13 | 35.26 | 22770.67 | 686.61 | 747.78 | 132.55 | 106.02 | 9130.89 | 0.8 | 0.9 | 12.3 | 0.53 | 0.5 | 10
36 | 65 | CONCLUIDO | 1.3998 | 71.44 | 68.85 | 275.39 | 3.56 | 15 | 184.23 | 46.47 | 37 | 13 | 35.77 | 22956.06 | 682.08 | 747.79 | 132.69 | 106.02 | 9200.2 | 0.8 | 0.9 | 12.3 | 0.53 | 0.5 | 10
37 | 65 | CONCLUIDO | 1.4014 | 71.36 | 68.8 | 294.84 | 3.63 | 14 | 185.74 | 46.47 | 38 | 12 | 36.27 | 23142.13 | 681.84 | 747.79 | 131.06 | 106.02 | 8389.84 | 0.81 | 0.9 | 12.29 | 0.48 | 0.5 | 10
38 | 65 | CONCLUIDO | 1.4011 | 71.38 | 68.81 | 294.92 | 3.7 | 14 | 187.26 | 46.47 | 39 | 10 | 36.79 | 23328.9 | 682.33 | 747.82 | 131.29 | 106.02 | 8505.61 | 0.81 | 0.9 | 12.3 | 0.5 | 0.5 | 10
39 | 65 | CONCLUIDO | 1.4014 | 71.36 | 68.79 | 294.83 | 3.76 | 14 | 188.78 | 46.47 | 40 | 9 | 37.31 | 23516.37 | 675.86 | 747.8 | 130.89 | 106.02 | 8304.5 | 0.81 | 0.9 | 12.29 | 0.48 | 0.5 | 10
0 | 75 | CONCLUIDO | 0.7499 | 133.35 | 103.63 | 6.92 | 0.12 | 898 | 150.44 | 49.1 | 1 | 896 | 25.34 | 18787.76 | 1233.33 | 748.46 | 1295.7 | 106.02 | 586287.93 | 0.08 | 0.6 | 13.77 | 35.28 | 0.5 | 10
1 | 75 | CONCLUIDO | 1.0564 | 94.67 | 81.66 | 13.96 | 0.23 | 351 | 151.83 | 49.1 | 2 | 349 | 25.73 | 18959.54 | 970.59 | 748 | 559.44 | 106.02 | 220891.6 | 0.19 | 0.76 | 12.87 | 13.33 | 0.5 | 10
2 | 75 | CONCLUIDO | 1.1694 | 85.52 | 76.55 | 20.97 | 0.35 | 219 | 153.23 | 49.1 | 3 | 217 | 26.13 | 19131.85 | 908.15 | 747.97 | 389.15 | 106.02 | 136410.98 | 0.27 | 0.81 | 12.63 | 8.22 | 0.5 | 10
3 | 75 | CONCLUIDO | 1.2283 | 81.41 | 74.28 | 28.03 | 0.46 | 159 | 154.63 | 49.1 | 4 | 157 | 26.53 | 19304.72 | 879.44 | 747.92 | 313.13 | 106.02 | 98698.82 | 0.34 | 0.83 | 12.55 | 5.95 | 0.5 | 10
4 | 75 | CONCLUIDO | 1.2653 | 79.03 | 72.94 | 35.01 | 0.57 | 125 | 156.03 | 49.1 | 5 | 123 | 26.94 | 19478.15 | 861.68 | 747.85 | 268.83 | 106.02 | 76716.32 | 0.39 | 0.85 | 12.48 | 4.61 | 0.5 | 10
5 | 75 | CONCLUIDO | 1.2896 | 77.54 | 72.12 | 42.01 | 0.67 | 103 | 157.44 | 49.1 | 6 | 101 | 27.35 | 19652.13 | 850.36 | 747.82 | 241.83 | 106.02 | 63329.89 | 0.44 | 0.86 | 12.43 | 3.8 | 0.5 | 10
6 | 75 | CONCLUIDO | 1.3066 | 76.54 | 71.57 | 48.8 | 0.78 | 88 | 158.86 | 49.1 | 7 | 86 | 27.77 | 19826.68 | 842.11 | 747.89 | 223.51 | 106.02 | 54243 | 0.47 | 0.86 | 12.41 | 3.25 | 0.5 | 10
7 | 75 | CONCLUIDO | 1.3206 | 75.72 | 71.13 | 56.15 | 0.88 | 76 | 160.28 | 49.1 | 8 | 74 | 28.19 | 20001.93 | 835.21 | 747.85 | 208.08 | 106.02 | 46587.03 | 0.51 | 0.87 | 12.41 | 2.8 | 0.5 | 10
8 | 75 | CONCLUIDO | 1.3317 | 75.09 | 70.77 | 63.38 | 0.99 | 67 | 161.71 | 49.1 | 9 | 65 | 28.61 | 20177.64 | 828.86 | 747.8 | 196.61 | 106.02 | 40897.35 | 0.54 | 0.87 | 12.38 | 2.45 | 0.5 | 10
9 | 75 | CONCLUIDO | 1.3384 | 74.71 | 70.57 | 69.42 | 1.09 | 61 | 163.13 | 49.1 | 10 | 59 | 29.04 | 20353.94 | 825.57 | 747.83 | 190.17 | 106.02 | 37708.39 | 0.56 | 0.87 | 12.37 | 2.25 | 0.5 | 10
10 | 75 | CONCLUIDO | 1.3463 | 74.28 | 70.32 | 76.72 | 1.18 | 55 | 164.57 | 49.1 | 11 | 53 | 29.47 | 20530.82 | 820.81 | 747.81 | 181.88 | 106.02 | 33595.7 | 0.58 | 0.88 | 12.36 | 2 | 0.5 | 10
11 | 75 | CONCLUIDO | 1.3522 | 73.95 | 70.15 | 84.18 | 1.28 | 50 | 166.01 | 49.1 | 12 | 48 | 29.91 | 20708.3 | 817.73 | 747.82 | 175.87 | 106.02 | 30612.03 | 0.6 | 0.88 | 12.36 | 1.83 | 0.5 | 10
12 | 75 | CONCLUIDO | 1.3574 | 73.67 | 69.99 | 91.29 | 1.38 | 46 | 167.45 | 49.1 | 13 | 44 | 30.36 | 20886.38 | 813.7 | 747.81 | 170.65 | 106.02 | 28023.9 | 0.62 | 0.88 | 12.35 | 1.67 | 0.5 | 10
13 | 75 | CONCLUIDO | 1.3612 | 73.46 | 69.87 | 97.5 | 1.47 | 43 | 168.9 | 49.1 | 14 | 41 | 30.81 | 21065.06 | 810.95 | 747.8 | 167 | 106.02 | 26214.65 | 0.63 | 0.88 | 12.33 | 1.55 | 0.5 | 10
14 | 75 | CONCLUIDO | 1.3644 | 73.29 | 69.79 | 104.69 | 1.56 | 40 | 170.35 | 49.1 | 15 | 38 | 31.26 | 21244.37 | 808.83 | 747.8 | 163.88 | 106.02 | 24669.47 | 0.65 | 0.88 | 12.34 | 1.47 | 0.5 | 10
15 | 75 | CONCLUIDO | 1.369 | 73.04 | 69.64 | 112.93 | 1.65 | 37 | 171.81 | 49.1 | 16 | 35 | 31.72 | 21424.29 | 804.17 | 747.78 | 159.13 | 106.02 | 22306.26 | 0.67 | 0.89 | 12.33 | 1.32 | 0.5 | 10
16 | 75 | CONCLUIDO | 1.3712 | 72.93 | 69.58 | 119.29 | 1.74 | 35 | 173.28 | 49.1 | 17 | 33 | 32.18 | 21604.83 | 802.87 | 747.78 | 156.7 | 106.02 | 21103.81 | 0.68 | 0.89 | 12.34 | 1.27 | 0.5 | 10
17 | 75 | CONCLUIDO | 1.3739 | 72.79 | 69.5 | 126.37 | 1.83 | 33 | 174.75 | 49.1 | 18 | 31 | 32.65 | 21786.02 | 800.2 | 747.81 | 154.51 | 106.02 | 20019.32 | 0.69 | 0.89 | 12.32 | 1.18 | 0.5 | 10
18 | 75 | CONCLUIDO | 1.375 | 72.73 | 69.47 | 130.27 | 1.91 | 32 | 176.22 | 49.1 | 19 | 30 | 33.13 | 21967.84 | 798.19 | 747.79 | 153.6 | 106.02 | 19570.74 | 0.69 | 0.89 | 12.32 | 1.16 | 0.5 | 10
19 | 75 | CONCLUIDO | 1.3772 | 72.61 | 69.42 | 138.83 | 2 | 30 | 177.7 | 49.1 | 20 | 28 | 33.61 | 22150.3 | 797.51 | 747.8 | 151.47 | 106.02 | 18514.5 | 0.7 | 0.89 | 12.32 | 1.1 | 0.5 | 10
20 | 75 | CONCLUIDO | 1.3786 | 72.54 | 69.38 | 143.54 | 2.08 | 29 | 179.18 | 49.1 | 21 | 27 | 34.09 | 22333.43 | 794.77 | 747.79 | 150.22 | 106.02 | 17894.34 | 0.71 | 0.89 | 12.32 | 1.06 | 0.5 | 10
21 | 75 | CONCLUIDO | 1.3816 | 72.38 | 69.28 | 153.95 | 2.16 | 27 | 180.67 | 49.1 | 22 | 25 | 34.58 | 22517.21 | 792.99 | 747.8 | 146.83 | 106.02 | 16210.75 | 0.72 | 0.89 | 12.32 | 0.96 | 0.5 | 10
22 | 75 | CONCLUIDO | 1.3831 | 72.3 | 69.23 | 159.76 | 2.24 | 26 | 182.17 | 49.1 | 23 | 24 | 35.08 | 22701.78 | 790.37 | 747.78 | 145.35 | 106.02 | 15475.74 | 0.73 | 0.89 | 12.31 | 0.91 | 0.5 | 10
23 | 75 | CONCLUIDO | 1.3839 | 72.26 | 69.22 | 166.13 | 2.32 | 25 | 183.67 | 49.1 | 24 | 23 | 35.58 | 22886.92 | 790.26 | 747.81 | 144.94 | 106.02 | 15275.69 | 0.73 | 0.89 | 12.31 | 0.9 | 0.5 | 10
24 | 75 | CONCLUIDO | 1.3851 | 72.2 | 69.19 | 172.97 | 2.4 | 24 | 185.18 | 49.1 | 25 | 22 | 36.08 | 23072.73 | 787.79 | 747.81 | 143.92 | 106.02 | 14766.4 | 0.74 | 0.89 | 12.31 | 0.87 | 0.5 | 10
25 | 75 | CONCLUIDO | 1.3867 | 72.11 | 69.13 | 180.35 | 2.47 | 23 | 186.69 | 49.1 | 26 | 21 | 36.6 | 23259.24 | 785.92 | 747.78 | 142.23 | 106.02 | 13926.07 | 0.75 | 0.89 | 12.31 | 0.82 | 0.5 | 10
26 | 75 | CONCLUIDO | 1.388 | 72.05 | 69.1 | 188.45 | 2.55 | 22 | 188.21 | 49.1 | 27 | 20 | 37.11 | 23446.45 | 784.83 | 747.78 | 140.7 | 106.02 | 13169.25 | 0.75 | 0.89 | 12.31 | 0.78 | 0.5 | 10
27 | 75 | CONCLUIDO | 1.3894 | 71.97 | 69.06 | 197.31 | 2.62 | 21 | 189.73 | 49.1 | 28 | 19 | 37.64 | 23634.36 | 780.31 | 747.78 | 139.54 | 106.02 | 12592.9 | 0.76 | 0.89 | 12.31 | 0.74 | 0.5 | 10
28 | 75 | CONCLUIDO | 1.3891 | 71.99 | 69.07 | 197.35 | 2.69 | 21 | 191.26 | 49.1 | 29 | 19 | 38.17 | 23822.99 | 782.7 | 747.78 | 140.13 | 106.02 | 12887.03 | 0.76 | 0.89 | 12.31 | 0.75 | 0.5 | 10
29 | 75 | CONCLUIDO | 1.3906 | 71.91 | 69.03 | 207.08 | 2.76 | 20 | 192.8 | 49.1 | 30 | 18 | 38.7 | 24012.34 | 779.83 | 747.79 | 138.72 | 106.02 | 12190.76 | 0.76 | 0.89 | 12.3 | 0.71 | 0.5 | 10
30 | 75 | CONCLUIDO | 1.392 | 71.84 | 68.98 | 217.84 | 2.83 | 19 | 194.34 | 49.1 | 31 | 17 | 39.24 | 24202.42 | 777.63 | 747.79 | 136.98 | 106.02 | 11322.23 | 0.77 | 0.89 | 12.31 | 0.66 | 0.5 | 10
31 | 75 | CONCLUIDO | 1.392 | 71.84 | 68.98 | 217.84 | 2.9 | 19 | 195.89 | 49.1 | 32 | 17 | 39.79 | 24393.24 | 776.12 | 747.78 | 137 | 106.02 | 11334.49 | 0.77 | 0.89 | 12.3 | 0.66 | 0.5 | 10
32 | 75 | CONCLUIDO | 1.3935 | 71.76 | 68.94 | 229.79 | 2.97 | 18 | 197.44 | 49.1 | 33 | 16 | 40.34 | 24584.81 | 774.35 | 747.78 | 135.59 | 106.02 | 10634.37 | 0.78 | 0.89 | 12.3 | 0.62 | 0.5 | 10
33 | 75 | CONCLUIDO | 1.3933 | 71.77 | 68.95 | 229.82 | 3.03 | 18 | 199 | 49.1 | 34 | 16 | 40.9 | 24777.13 | 775.27 | 747.79 | 136 | 106.02 | 10839.26 | 0.78 | 0.89 | 12.3 | 0.63 | 0.5 | 10
34 | 75 | CONCLUIDO | 1.3947 | 71.7 | 68.9 | 243.19 | 3.1 | 17 | 200.56 | 49.1 | 35 | 15 | 41.47 | 24970.22 | 771.96 | 747.79 | 134.45 | 106.02 | 10071.01 | 0.79 | 0.9 | 12.3 | 0.59 | 0.5 | 10
35 | 75 | CONCLUIDO | 1.3946 | 71.7 | 68.91 | 243.2 | 3.16 | 17 | 202.14 | 49.1 | 36 | 15 | 42.04 | 25164.09 | 772.1 | 747.81 | 134.6 | 106.02 | 10143.28 | 0.79 | 0.9 | 12.3 | 0.59 | 0.5 | 10
36 | 75 | CONCLUIDO | 1.3959 | 71.64 | 68.87 | 258.27 | 3.23 | 16 | 203.71 | 49.1 | 37 | 14 | 42.62 | 25358.87 | 768.54 | 747.79 | 133.54 | 106.02 | 9619 | 0.79 | 0.9 | 12.29 | 0.55 | 0.5 | 10
37 | 75 | CONCLUIDO | 1.3958 | 71.65 | 68.88 | 258.3 | 3.29 | 16 | 205.3 | 49.1 | 38 | 14 | 43.2 | 25554.32 | 769.13 | 747.79 | 133.69 | 106.02 | 9692.21 | 0.79 | 0.9 | 12.3 | 0.56 | 0.5 | 10
38 | 75 | CONCLUIDO | 1.3958 | 71.64 | 68.88 | 258.29 | 3.35 | 16 | 206.89 | 49.1 | 39 | 14 | 43.8 | 25750.58 | 767.95 | 747.79 | 133.68 | 106.02 | 9687.08 | 0.79 | 0.9 | 12.3 | 0.56 | 0.5 | 10
39 | 75 | CONCLUIDO | 1.397 | 71.58 | 68.85 | 275.38 | 3.41 | 15 | 208.49 | 49.1 | 40 | 13 | 44.39 | 25947.65 | 767.61 | 747.78 | 132.51 | 106.02 | 9106.75 | 0.8 | 0.9 | 12.3 | 0.53 | 0.5 | 10
0 | 95 | CONCLUIDO | 0.6349 | 157.51 | 113.16 | 6.04 | 0.1 | 1125 | 185.69 | 53.44 | 1 | 1123 | 36.26 | 23136.14 | 1541.29 | 748.57 | 1616.34 | 106.02 | 745475.41 | 0.07 | 0.55 | 14.13 | 44.81 | 0.5 | 10
1 | 95 | CONCLUIDO | 0.9799 | 102.05 | 84.14 | 12.16 | 0.19 | 415 | 187.21 | 53.44 | 2 | 413 | 36.77 | 23322.88 | 1145.76 | 748.05 | 642.71 | 106.02 | 262210.56 | 0.16 | 0.73 | 12.96 | 15.81 | 0.5 | 10
2 | 95 | CONCLUIDO | 1.1114 | 89.98 | 77.98 | 18.28 | 0.28 | 256 | 188.73 | 53.44 | 3 | 254 | 37.29 | 23510.33 | 1061.16 | 747.98 | 437.33 | 106.02 | 160312.31 | 0.24 | 0.79 | 12.69 | 9.66 | 0.5 | 10
3 | 95 | CONCLUIDO | 1.1821 | 84.59 | 75.24 | 24.4 | 0.37 | 185 | 190.25 | 53.44 | 4 | 183 | 37.82 | 23698.48 | 1022.95 | 747.93 | 345.69 | 106.02 | 114847.99 | 0.31 | 0.82 | 12.58 | 6.92 | 0.5 | 10
4 | 95 | CONCLUIDO | 1.2251 | 81.63 | 73.76 | 30.52 | 0.46 | 145 | 191.78 | 53.44 | 5 | 143 | 38.35 | 23887.36 | 1002.31 | 747.85 | 295.65 | 106.02 | 90027.25 | 0.36 | 0.84 | 12.53 | 5.44 | 0.5 | 10
5 | 95 | CONCLUIDO | 1.2538 | 79.76 | 72.82 | 36.41 | 0.55 | 120 | 193.32 | 53.44 | 6 | 118 | 38.89 | 24076.95 | 988.62 | 747.85 | 264.82 | 106.02 | 74736.32 | 0.4 | 0.85 | 12.48 | 4.5 | 0.5 | 10
6 | 95 | CONCLUIDO | 1.2763 | 78.35 | 72.08 | 42.4 | 0.64 | 102 | 194.86 | 53.44 | 7 | 100 | 39.43 | 24267.28 | 977.93 | 747.85 | 241.1 | 106.02 | 62967.07 | 0.44 | 0.86 | 12.42 | 3.76 | 0.5 | 10
7 | 95 | CONCLUIDO | 1.2932 | 77.33 | 71.58 | 48.81 | 0.72 | 88 | 196.41 | 53.44 | 8 | 86 | 39.98 | 24458.36 | 970.56 | 747.83 | 223.59 | 106.02 | 54281.38 | 0.47 | 0.86 | 12.42 | 3.26 | 0.5 | 10
8 | 95 | CONCLUIDO | 1.3058 | 76.58 | 71.21 | 54.78 | 0.81 | 78 | 197.97 | 53.44 | 9 | 76 | 40.53 | 24650.18 | 964.68 | 747.84 | 210.99 | 106.02 | 48031.95 | 0.5 | 0.87 | 12.41 | 2.89 | 0.5 | 10
9 | 95 | CONCLUIDO | 1.3163 | 75.97 | 70.9 | 60.77 | 0.89 | 70 | 199.53 | 53.44 | 10 | 68 | 41.1 | 24842.77 | 959.24 | 747.82 | 201.04 | 106.02 | 43097.27 | 0.53 | 0.87 | 12.38 | 2.58 | 0.5 | 10
10 | 95 | CONCLUIDO | 1.3237 | 75.55 | 70.69 | 66.28 | 0.97 | 64 | 201.1 | 53.44 | 11 | 62 | 41.66 | 25036.12 | 956.97 | 747.82 | 194.33 | 106.02 | 39775.4 | 0.55 | 0.87 | 12.38 | 2.38 | 0.5 | 10
11 | 95 | CONCLUIDO | 1.3317 | 75.09 | 70.46 | 72.89 | 1.05 | 58 | 202.67 | 53.44 | 12 | 56 | 42.24 | 25230.25 | 952.82 | 747.83 | 186.87 | 106.02 | 36074.69 | 0.57 | 0.88 | 12.36 | 2.14 | 0.5 | 10
12 | 95 | CONCLUIDO | 1.3371 | 74.79 | 70.31 | 78.12 | 1.13 | 54 | 204.25 | 53.44 | 13 | 52 | 42.82 | 25425.3 | 949.86 | 747.81 | 181.28 | 106.02 | 33300.27 | 0.58 | 0.88 | 12.36 | 1.99 | 0.5 | 10
13 | 95 | CONCLUIDO | 1.3424 | 74.49 | 70.16 | 84.19 | 1.21 | 50 | 205.84 | 53.44 | 14 | 48 | 43.4 | 25621.03 | 947.88 | 747.86 | 176.27 | 106.02 | 30812.61 | 0.6 | 0.88 | 12.36 | 1.84 | 0.5 | 10
14 | 95 | CONCLUIDO | 1.3463 | 74.28 | 70.06 | 89.44 | 1.28 | 47 | 207.43 | 53.44 | 15 | 45 | 44 | 25817.56 | 945.03 | 747.8 | 173.06 | 106.02 | 29221.09 | 0.61 | 0.88 | 12.35 | 1.74 | 0.5 | 10
15 | 95 | CONCLUIDO | 1.3506 | 74.04 | 69.94 | 95.37 | 1.36 | 44 | 209.03 | 53.44 | 16 | 42 | 44.6 | 26014.91 | 943.2 | 747.79 | 169.01 | 106.02 | 27212.23 | 0.63 | 0.88 | 12.34 | 1.62 | 0.5 | 10
16 | 95 | CONCLUIDO | 1.3546 | 73.82 | 69.83 | 102.18 | 1.43 | 41 | 210.64 | 53.44 | 17 | 39 | 45.21 | 26213.09 | 941.62 | 747.81 | 165.27 | 106.02 | 25361.02 | 0.64 | 0.88 | 12.34 | 1.51 | 0.5 | 10
17 | 95 | CONCLUIDO | 1.358 | 73.64 | 69.72 | 107.26 | 1.51 | 39 | 212.25 | 53.44 | 18 | 37 | 45.82 | 26412.11 | 939.52 | 747.79 | 161.76 | 106.02 | 23611.14 | 0.66 | 0.88 | 12.33 | 1.4 | 0.5 | 10
18 | 95 | CONCLUIDO | 1.3602 | 73.52 | 69.67 | 112.98 | 1.58 | 37 | 213.87 | 53.44 | 19 | 35 | 46.44 | 26611.98 | 938.42 | 747.82 | 159.82 | 106.02 | 22652.79 | 0.66 | 0.89 | 12.34 | 1.35 | 0.5 | 10
19 | 95 | CONCLUIDO | 1.3633 | 73.35 | 69.58 | 119.28 | 1.65 | 35 | 215.5 | 53.44 | 20 | 33 | 47.07 | 26812.71 | 936.32 | 747.8 | 156.94 | 106.02 | 21224.81 | 0.68 | 0.89 | 12.33 | 1.26 | 0.5 | 10
20 | 95 | CONCLUIDO | 1.3658 | 73.22 | 69.52 | 126.4 | 1.72 | 33 | 217.14 | 53.44 | 21 | 31 | 47.7 | 27014.3 | 934.72 | 747.8 | 154.99 | 106.02 | 20256.24 | 0.68 | 0.89 | 12.33 | 1.2 | 0.5 | 10
21 | 95 | CONCLUIDO | 1.3676 | 73.12 | 69.46 | 130.24 | 1.79 | 32 | 218.78 | 53.44 | 22 | 30 | 48.34 | 27216.79 | 934.4 | 747.82 | 153.14 | 106.02 | 19338.58 | 0.69 | 0.89 | 12.32 | 1.14 | 0.5 | 10
22 | 95 | CONCLUIDO | 1.3689 | 73.05 | 69.43 | 134.37 | 1.85 | 31 | 220.43 | 53.44 | 23 | 29 | 48.99 | 27420.16 | 933.67 | 747.81 | 151.92 | 106.02 | 18734 | 0.7 | 0.89 | 12.32 | 1.11 | 0.5 | 10
23 | 95 | CONCLUIDO | 1.3714 | 72.92 | 69.37 | 143.52 | 1.92 | 29 | 222.08 | 53.44 | 24 | 27 | 49.65 | 27624.44 | 932.28 | 747.78 | 149.92 | 106.02 | 17742.27 | 0.71 | 0.89 | 12.32 | 1.05 | 0.5 | 10
24 | 95 | CONCLUIDO | 1.3729 | 72.84 | 69.33 | 148.56 | 1.99 | 28 | 223.75 | 53.44 | 25 | 26 | 50.31 | 27829.77 | 931.91 | 747.79 | 148.32 | 106.02 | 16949.26 | 0.71 | 0.89 | 12.32 | 1.01 | 0.5 | 10
25 | 95 | CONCLUIDO | 1.3747 | 72.74 | 69.27 | 153.93 | 2.05 | 27 | 225.42 | 53.44 | 26 | 25 | 50.98 | 28035.92 | 931.75 | 747.8 | 146.97 | 106.02 | 16280.96 | 0.72 | 0.89 | 12.31 | 0.95 | 0.5 | 10
26 | 95 | CONCLUIDO | 1.3758 | 72.68 | 69.25 | 159.8 | 2.11 | 26 | 227.1 | 53.44 | 27 | 24 | 51.66 | 28243 | 930.81 | 747.79 | 145.81 | 106.02 | 15703.36 | 0.73 | 0.89 | 12.32 | 0.93 | 0.5 | 10
27 | 95 | CONCLUIDO | 1.3772 | 72.61 | 69.21 | 166.11 | 2.18 | 25 | 228.79 | 53.44 | 28 | 23 | 52.35 | 28451.04 | 930.39 | 747.78 | 144.97 | 106.02 | 15289.66 | 0.73 | 0.89 | 12.31 | 0.89 | 0.5 | 10
28 | 95 | CONCLUIDO | 1.3791 | 72.51 | 69.15 | 172.88 | 2.24 | 24 | 230.48 | 53.44 | 29 | 22 | 53.05 | 28660.06 | 928.65 | 747.8 | 142.75 | 106.02 | 14182.59 | 0.74 | 0.89 | 12.31 | 0.83 | 0.5 | 10
29 | 95 | CONCLUIDO | 1.3785 | 72.54 | 69.18 | 172.95 | 2.3 | 24 | 232.18 | 53.44 | 30 | 22 | 53.75 | 28870.05 | 927.42 | 747.79 | 143.92 | 106.02 | 14766.24 | 0.74 | 0.89 | 12.3 | 0.86 | 0.5 | 10
30 | 95 | CONCLUIDO | 1.3798 | 72.47 | 69.15 | 180.39 | 2.36 | 23 | 233.89 | 53.44 | 31 | 21 | 54.46 | 29081.05 | 930.26 | 747.8 | 142.69 | 106.02 | 14157.36 | 0.74 | 0.89 | 12.31 | 0.83 | 0.5 | 10
31 | 95 | CONCLUIDO | 1.3817 | 72.38 | 69.09 | 188.42 | 2.41 | 22 | 235.61 | 53.44 | 32 | 20 | 55.18 | 29293.06 | 929.08 | 747.8 | 140.65 | 106.02 | 13144.88 | 0.75 | 0.89 | 12.31 | 0.77 | 0.5 | 10
32 | 95 | CONCLUIDO | 1.3813 | 72.4 | 69.11 | 188.48 | 2.47 | 22 | 237.34 | 53.44 | 33 | 20 | 55.91 | 29506.09 | 926.91 | 747.78 | 141.58 | 106.02 | 13607.76 | 0.75 | 0.89 | 12.3 | 0.79 | 0.5 | 10
33 | 95 | CONCLUIDO | 1.383 | 72.31 | 69.06 | 197.31 | 2.53 | 21 | 239.08 | 53.44 | 34 | 19 | 56.64 | 29720.17 | 929.47 | 747.8 | 139.6 | 106.02 | 12624.47 | 0.76 | 0.89 | 12.31 | 0.74 | 0.5 | 10
34 | 95 | CONCLUIDO | 1.3842 | 72.24 | 69.03 | 207.09 | 2.58 | 20 | 240.82 | 53.44 | 35 | 18 | 57.39 | 29935.43 | 926.65 | 747.79 | 138.68 | 106.02 | 12167.81 | 0.76 | 0.89 | 12.3 | 0.71 | 0.5 | 10
35 | 95 | CONCLUIDO | 1.3846 | 72.22 | 69.01 | 207.03 | 2.64 | 20 | 242.57 | 53.44 | 36 | 18 | 58.14 | 30151.65 | 928.59 | 747.79 | 137.92 | 106.02 | 11786.97 | 0.77 | 0.89 | 12.31 | 0.69 | 0.5 | 10
36 | 95 | CONCLUIDO | 1.3858 | 72.16 | 68.98 | 217.84 | 2.69 | 19 | 244.34 | 53.44 | 37 | 17 | 58.9 | 30368.96 | 927.38 | 747.79 | 136.94 | 106.02 | 11305.19 | 0.77 | 0.89 | 12.31 | 0.67 | 0.5 | 10
37 | 95 | CONCLUIDO | 1.3857 | 72.17 | 68.99 | 217.87 | 2.75 | 19 | 246.11 | 53.44 | 38 | 17 | 59.67 | 30587.38 | 928.88 | 747.79 | 137.45 | 106.02 | 11556.87 | 0.77 | 0.89 | 12.3 | 0.67 | 0.5 | 10
38 | 95 | CONCLUIDO | 1.3869 | 72.1 | 68.97 | 229.89 | 2.8 | 18 | 247.89 | 53.44 | 39 | 16 | 60.45 | 30806.92 | 925.46 | 747.79 | 136.57 | 106.02 | 11124.31 | 0.78 | 0.89 | 12.3 | 0.65 | 0.5 | 10
39 | 95 | CONCLUIDO | 1.3873 | 72.08 | 68.95 | 229.82 | 2.85 | 18 | 249.68 | 53.44 | 40 | 16 | 61.24 | 31027.6 | 928.94 | 747.81 | 135.89 | 106.02 | 10785.2 | 0.78 | 0.89 | 12.3 | 0.63 | 0.5 | 10
0 | 55 | CONCLUIDO | 0.8772 | 113.99 | 95.31 | 8.23 | 0.15 | 695 | 116.05 | 43.4 | 1 | 693 | 16.65 | 14546.17 | 957.21 | 748.24 | 1016.35 | 106.02 | 447628.04 | 0.1 | 0.65 | 13.43 | 26.96 | 0.5 | 10
1 | 55 | CONCLUIDO | 1.1346 | 88.14 | 79.2 | 16.56 | 0.3 | 287 | 117.34 | 43.4 | 2 | 285 | 16.94 | 14705.49 | 792.77 | 747.97 | 477.63 | 106.02 | 180306.48 | 0.22 | 0.78 | 12.75 | 10.87 | 0.5 | 10
2 | 55 | CONCLUIDO | 1.2271 | 81.49 | 75.08 | 24.89 | 0.45 | 181 | 118.63 | 43.4 | 3 | 179 | 17.23 | 14865.24 | 748.56 | 747.92 | 340.04 | 106.02 | 112043.96 | 0.31 | 0.82 | 12.58 | 6.76 | 0.5 | 10
3 | 55 | CONCLUIDO | 1.2744 | 78.47 | 73.23 | 33.29 | 0.59 | 132 | 119.93 | 43.4 | 4 | 130 | 17.53 | 15025.44 | 727.02 | 747.86 | 278.56 | 106.02 | 81550.66 | 0.38 | 0.84 | 12.49 | 4.91 | 0.5 | 10
4 | 55 | CONCLUIDO | 1.3031 | 76.74 | 72.17 | 41.64 | 0.73 | 104 | 121.23 | 43.4 | 5 | 102 | 17.83 | 15186.08 | 713.52 | 747.85 | 243.6 | 106.02 | 64207.74 | 0.44 | 0.85 | 12.44 | 3.85 | 0.5 | 10
5 | 55 | CONCLUIDO | 1.3231 | 75.58 | 71.46 | 50.45 | 0.86 | 85 | 122.54 | 43.4 | 6 | 83 | 18.14 | 15347.16 | 703.13 | 747.8 | 219.71 | 106.02 | 52359.23 | 0.48 | 0.86 | 12.41 | 3.14 | 0.5 | 10
6 | 55 | CONCLUIDO | 1.3363 | 74.84 | 71.01 | 58.36 | 1 | 73 | 123.85 | 43.4 | 7 | 71 | 18.45 | 15508.69 | 696.2 | 747.83 | 204.49 | 106.02 | 44808.62 | 0.52 | 0.87 | 12.4 | 2.69 | 0.5 | 10
7 | 55 | CONCLUIDO | 1.3474 | 74.22 | 70.63 | 67.26 | 1.13 | 63 | 125.16 | 43.4 | 8 | 61 | 18.76 | 15670.68 | 689.28 | 747.84 | 191.93 | 106.02 | 38579.1 | 0.55 | 0.87 | 12.37 | 2.31 | 0.5 | 10
8 | 55 | CONCLUIDO | 1.355 | 73.8 | 70.38 | 75.41 | 1.26 | 56 | 126.48 | 43.4 | 9 | 54 | 19.08 | 15833.12 | 684.07 | 747.81 | 183.82 | 106.02 | 34556.23 | 0.58 | 0.88 | 12.36 | 2.06 | 0.5 | 10
9 | 55 | CONCLUIDO | 1.3619 | 73.43 | 70.15 | 84.18 | 1.38 | 50 | 127.8 | 43.4 | 10 | 48 | 19.4 | 15996.02 | 679.11 | 747.85 | 176.12 | 106.02 | 30738.14 | 0.6 | 0.88 | 12.35 | 1.83 | 0.5 | 10
10 | 55 | CONCLUIDO | 1.3678 | 73.11 | 69.95 | 93.27 | 1.5 | 45 | 129.13 | 43.4 | 11 | 43 | 19.73 | 16159.39 | 672.83 | 747.83 | 169.68 | 106.02 | 27545.19 | 0.62 | 0.88 | 12.34 | 1.63 | 0.5 | 10
11 | 55 | CONCLUIDO | 1.3722 | 72.88 | 69.81 | 102.17 | 1.63 | 41 | 130.45 | 43.4 | 12 | 39 | 20.05 | 16323.22 | 669.18 | 747.83 | 164.87 | 106.02 | 25159.49 | 0.64 | 0.88 | 12.34 | 1.49 | 0.5 | 10
12 | 55 | CONCLUIDO | 1.376 | 72.68 | 69.68 | 110.03 | 1.74 | 38 | 131.79 | 43.4 | 13 | 36 | 20.39 | 16487.53 | 665.12 | 747.81 | 160.55 | 106.02 | 23016.03 | 0.66 | 0.89 | 12.33 | 1.36 | 0.5 | 10
13 | 55 | CONCLUIDO | 1.3794 | 72.49 | 69.57 | 119.27 | 1.86 | 35 | 133.12 | 43.4 | 14 | 33 | 20.72 | 16652.31 | 660.59 | 747.79 | 156.81 | 106.02 | 21160.51 | 0.68 | 0.89 | 12.33 | 1.25 | 0.5 | 10
14 | 55 | CONCLUIDO | 1.3813 | 72.4 | 69.52 | 126.41 | 1.97 | 33 | 134.46 | 43.4 | 15 | 31 | 21.06 | 16817.7 | 657.32 | 747.84 | 155.19 | 106.02 | 20360.58 | 0.68 | 0.89 | 12.32 | 1.2 | 0.5 | 10
15 | 55 | CONCLUIDO | 1.3841 | 72.25 | 69.42 | 134.37 | 2.08 | 31 | 135.81 | 43.4 | 16 | 29 | 21.41 | 16983.46 | 653.53 | 747.8 | 151.78 | 106.02 | 18663.97 | 0.7 | 0.89 | 12.32 | 1.1 | 0.5 | 10
16 | 55 | CONCLUIDO | 1.386 | 72.15 | 69.37 | 143.53 | 2.19 | 29 | 137.15 | 43.4 | 17 | 27 | 21.75 | 17149.71 | 650.12 | 747.78 | 149.97 | 106.02 | 17768.76 | 0.71 | 0.89 | 12.32 | 1.05 | 0.5 | 10
17 | 55 | CONCLUIDO | 1.3886 | 72.02 | 69.29 | 153.97 | 2.3 | 27 | 138.51 | 43.4 | 18 | 25 | 22.11 | 17316.45 | 647.26 | 747.79 | 147.29 | 106.02 | 16436.67 | 0.72 | 0.89 | 12.31 | 0.97 | 0.5 | 10
18 | 55 | CONCLUIDO | 1.3898 | 71.95 | 69.25 | 159.81 | 2.4 | 26 | 139.86 | 43.4 | 19 | 24 | 22.46 | 17483.7 | 643.66 | 747.79 | 146.19 | 106.02 | 15893.73 | 0.73 | 0.89 | 12.31 | 0.93 | 0.5 | 10
19 | 55 | CONCLUIDO | 1.3922 | 71.83 | 69.17 | 172.93 | 2.5 | 24 | 141.22 | 43.4 | 20 | 22 | 22.82 | 17651.44 | 638.82 | 747.78 | 143.41 | 106.02 | 14513.67 | 0.74 | 0.89 | 12.31 | 0.85 | 0.5 | 10
20 | 55 | CONCLUIDO | 1.3932 | 71.78 | 69.15 | 180.38 | 2.61 | 23 | 142.59 | 43.4 | 21 | 21 | 23.19 | 17819.69 | 636.21 | 747.8 | 142.43 | 106.02 | 14029.87 | 0.74 | 0.89 | 12.31 | 0.83 | 0.5 | 10
21 | 55 | CONCLUIDO | 1.3947 | 71.7 | 69.09 | 188.43 | 2.7 | 22 | 143.96 | 43.4 | 22 | 20 | 23.56 | 17988.46 | 632.76 | 747.78 | 140.66 | 106.02 | 13146.22 | 0.75 | 0.89 | 12.31 | 0.77 | 0.5 | 10
22 | 55 | CONCLUIDO | 1.3957 | 71.65 | 69.06 | 197.33 | 2.8 | 21 | 145.33 | 43.4 | 23 | 19 | 23.93 | 18157.74 | 630.33 | 747.78 | 139.88 | 106.02 | 12761.28 | 0.76 | 0.89 | 12.31 | 0.75 | 0.5 | 10
23 | 55 | CONCLUIDO | 1.397 | 71.58 | 69.02 | 207.06 | 2.89 | 20 | 146.7 | 43.4 | 24 | 18 | 24.3 | 18327.54 | 625.43 | 747.8 | 138.52 | 106.02 | 12089.44 | 0.77 | 0.89 | 12.3 | 0.7 | 0.5 | 10
24 | 55 | CONCLUIDO | 1.3981 | 71.52 | 68.99 | 217.85 | 2.99 | 19 | 148.09 | 43.4 | 25 | 17 | 24.69 | 18497.87 | 623.39 | 747.8 | 137.31 | 106.02 | 11489.23 | 0.77 | 0.89 | 12.3 | 0.67 | 0.5 | 10
25 | 55 | CONCLUIDO | 1.3992 | 71.47 | 68.95 | 229.84 | 3.08 | 18 | 149.47 | 43.4 | 26 | 16 | 25.07 | 18668.73 | 615.97 | 747.81 | 136.17 | 106.02 | 10925.45 | 0.78 | 0.89 | 12.3 | 0.63 | 0.5 | 10
26 | 55 | CONCLUIDO | 1.3993 | 71.46 | 68.95 | 229.83 | 3.17 | 18 | 150.86 | 43.4 | 27 | 16 | 25.46 | 18840.13 | 617.38 | 747.79 | 135.94 | 106.02 | 10807.07 | 0.78 | 0.89 | 12.3 | 0.63 | 0.5 | 10
27 | 55 | CONCLUIDO | 1.4006 | 71.4 | 68.91 | 243.2 | 3.26 | 17 | 152.25 | 43.4 | 28 | 15 | 25.85 | 19012.07 | 611.71 | 747.78 | 134.64 | 106.02 | 10162.67 | 0.79 | 0.9 | 12.3 | 0.59 | 0.5 | 10
28 | 55 | CONCLUIDO | 1.4019 | 71.33 | 68.86 | 258.24 | 3.34 | 16 | 153.65 | 43.4 | 29 | 13 | 26.25 | 19184.56 | 606.26 | 747.8 | 133.19 | 106.02 | 9445.9 | 0.8 | 0.9 | 12.3 | 0.55 | 0.5 | 10
29 | 55 | CONCLUIDO | 1.4017 | 71.34 | 68.88 | 258.29 | 3.43 | 16 | 155.06 | 43.4 | 30 | 11 | 26.66 | 19357.59 | 606.69 | 747.78 | 133.63 | 106.02 | 9661.44 | 0.79 | 0.9 | 12.3 | 0.56 | 0.5 | 10
30 | 55 | CONCLUIDO | 1.4016 | 71.35 | 68.88 | 258.3 | 3.51 | 16 | 156.46 | 43.4 | 31 | 7 | 27.06 | 19531.19 | 604.38 | 747.82 | 133.45 | 106.02 | 9572.07 | 0.79 | 0.9 | 12.3 | 0.56 | 0.5 | 10
31 | 55 | CONCLUIDO | 1.4028 | 71.29 | 68.84 | 275.37 | 3.59 | 15 | 157.88 | 43.4 | 32 | 5 | 27.48 | 19705.34 | 605.88 | 747.81 | 132.11 | 106.02 | 8906.78 | 0.8 | 0.9 | 12.31 | 0.52 | 0.5 | 10
32 | 55 | CONCLUIDO | 1.4025 | 71.3 | 68.86 | 275.43 | 3.67 | 15 | 159.29 | 43.4 | 33 | 3 | 27.89 | 19880.19 | 610.28 | 747.81 | 132.45 | 106.02 | 9079.21 | 0.8 | 0.9 | 12.31 | 0.54 | 0.5 | 10
33 | 55 | CONCLUIDO | 1.4024 | 71.31 | 68.86 | 275.46 | 3.75 | 15 | 160.71 | 43.4 | 34 | 1 | 28.31 | 20055.5 | 613.91 | 747.8 | 132.69 | 106.02 | 9196.68 | 0.8 | 0.9 | 12.31 | 0.55 | 0.5 | 10
34 | 55 | CONCLUIDO | 1.4023 | 71.31 | 68.87 | 275.47 | 3.82 | 15 | 162.14 | 43.4 | 35 | 0 | 28.74 | 20231.39 | 618.61 | 747.8 | 132.71 | 106.02 | 9209.77 | 0.8 | 0.9 | 12.31 | 0.55 | 0.5 | 10

## gráficos
Selecione o eixo X:
Selecione o eixo Y:
Selecione o eixo Z:
Eixo X | Eixo Y | Eixo Z

## hidden (hidden)
Unnamed: 0
Volume de calda [L]
STATUS
Capacidade operacional [ha/h]
Tempo de missao [h]
Tempo util [h]
Tempo por voo [min]
Autonomia Projetada [h]
N° Voos
MTOW [kg]
Massa Estrutura [kg]
Combustível [kg]
Abastecimentos
Massa gerador
Potência gerador [W]
Combustível consumido [L]
Calda cons [L]
Distância percorrida [km]
Distância Pulverizando [km]
RTL ACUMULADO[m]
EOC [km/km]
EOC [h/h]
Tempo de manobra [h]
Tempo rtl_rtw [h]
V pulv [m/s]
V desloc [m/s]