## RESULTADOS_18
Unnamed: 0 | Volume de calda [L] | STATUS | Capacidade operacional [ha/h] | Tempo de missao [h] | Tempo util [h] | Tempo por voo [min] | Autonomia Projetada [h] | N° Voos | MTOW [kg] | Massa Estrutura [kg] | Combustível [kg] | Abastecimentos | Massa gerador | Potência gerador [W] | Combustível consumido [L] | Calda cons [L] | Distância percorrida [km] | Distância Pulverizando [km] | RTL ACUMULADO[m] | EOC [km/km] | EOC [h/h] | Tempo de manobra [h] | Tempo rtl_rtw [h] | V pulv [m/s] | V desloc [m/s] | Preço Total por ha Simples [R$/ha] | Preço Total por ha Presumido [R$/ha] | Preço Total por ha Real [R$/ha] | Preço Total Simples [R$] | Preço Total Presumido [R$] | Prod CAPEX [ha/h/R$] | Dias Trabalhados | Preço Total Real [R$]
0 | 100 | CONCLUIDO | 0.6838 | 146.24 | 102.93 | 5.89 | 0.09 | 1049 | 194.77 | 54.38 | 1 | 1047 | 39.4 | 24256.19 | 1434.76 | 793.37 | 1515.8 | 86.27 | 699062.08 | 0.06 | 0.47 | 1.91 | 41.95 | 0.5 | 10 | 3475.8721 | 4755.8415 | 4301.9507 | 3475872.0637 | 4755841.5022 | 8.9567e-07 | 48 | 4301950.6641
1 | 100 | CONCLUIDO | 1.0784 | 92.73 | 75.43 | 11.91 | 0.18 | 380 | 196.32 | 54.38 | 2 | 378 | 39.95 | 24447.22 | 1048.14 | 793.26 | 591.71 | 86.27 | 240361.18 | 0.15 | 0.64 | 0.83 | 14.46 | 0.5 | 10 | 1671.4223 | 2286.9137 | 2068.6539 | 1671422.3006 | 2286913.7296 | 1.4125e-06 | 31 | 2068653.8929
2 | 100 | CONCLUIDO | 1.2302 | 81.29 | 69.71 | 17.95 | 0.27 | 233 | 197.88 | 54.38 | 3 | 231 | 40.5 | 24639 | 966.75 | 793.23 | 400.08 | 86.27 | 145281.3 | 0.22 | 0.7 | 0.59 | 8.74 | 0.5 | 10 | 1365.1728 | 1867.8896 | 1689.6208 | 1365172.7575 | 1867889.594 | 1.6114e-06 | 27 | 1689620.8328
3 | 100 | CONCLUIDO | 1.3098 | 76.35 | 67.26 | 23.88 | 0.36 | 169 | 199.44 | 54.38 | 4 | 167 | 41.06 | 24831.54 | 931.24 | 793.21 | 318.2 | 86.27 | 104660.47 | 0.27 | 0.72 | 0.49 | 6.29 | 0.5 | 10 | 1239.3378 | 1695.7167 | 1533.8799 | 1239337.8362 | 1695716.7032 | 1.7156e-06 | 25 | 1533879.881
4 | 100 | CONCLUIDO | 1.3613 | 73.46 | 65.81 | 29.91 | 0.44 | 132 | 201.01 | 54.38 | 5 | 130 | 41.63 | 25024.84 | 909.64 | 793.22 | 269.66 | 86.27 | 80576.6 | 0.32 | 0.74 | 0.43 | 4.84 | 0.5 | 10 | 1168.4917 | 1598.782 | 1446.1964 | 1168491.7416 | 1598781.9511 | 1.7831e-06 | 24 | 1446196.4456
5 | 100 | CONCLUIDO | 1.3939 | 71.74 | 64.98 | 35.77 | 0.53 | 109 | 202.58 | 54.38 | 6 | 107 | 42.2 | 25218.93 | 897.01 | 793.2 | 242.1 | 86.27 | 66910.85 | 0.36 | 0.75 | 0.4 | 4.02 | 0.5 | 10 | 1131.5703 | 1548.2644 | 1400.5002 | 1131570.2903 | 1548264.3926 | 1.8258e-06 | 24 | 1400500.212
6 | 100 | CONCLUIDO | 1.4196 | 70.44 | 64.35 | 41.97 | 0.61 | 92 | 204.16 | 54.38 | 7 | 90 | 42.78 | 25413.94 | 886.95 | 793.2 | 220.78 | 86.27 | 56336.9 | 0.39 | 0.75 | 0.37 | 3.38 | 0.5 | 10 | 1096.7349 | 1500.6011 | 1357.3858 | 1096734.8863 | 1500601.0559 | 1.8595e-06 | 23 | 1357385.7973
7 | 100 | CONCLUIDO | 1.4389 | 69.5 | 63.87 | 47.9 | 0.69 | 80 | 205.75 | 54.38 | 8 | 78 | 43.37 | 25609.61 | 879.52 | 793.22 | 204.56 | 86.27 | 48286.17 | 0.42 | 0.76 | 0.35 | 2.9 | 0.5 | 10 | 1076.4905 | 1472.9018 | 1332.3302 | 1076490.5305 | 1472901.8353 | 1.8847e-06 | 23 | 1332330.1513
8 | 100 | CONCLUIDO | 1.461 | 68.45 | 63.17 | 53.38 | 0.77 | 71 | 207.34 | 54.38 | 9 | 69 | 43.96 | 25806.1 | 868.62 | 793.22 | 180.43 | 86.27 | 36263.73 | 0.48 | 0.77 | 0.33 | 2.2 | 0.5 | 10 | 1051.5398 | 1438.7632 | 1301.4497 | 1051539.8446 | 1438763.2061 | 1.9137e-06 | 23 | 1301449.665
9 | 100 | CONCLUIDO | 1.4613 | 68.43 | 63.42 | 59.46 | 0.85 | 64 | 208.94 | 54.38 | 10 | 62 | 44.56 | 26003.41 | 871.27 | 793.2 | 190.41 | 86.27 | 41288.79 | 0.45 | 0.77 | 0.32 | 2.46 | 0.5 | 10 | 1054.1541 | 1442.3402 | 1304.6853 | 1054154.1372 | 1442340.1965 | 1.9141e-06 | 23 | 1304685.2725
10 | 100 | CONCLUIDO | 1.4729 | 67.89 | 63.12 | 65.3 | 0.93 | 58 | 210.55 | 54.38 | 11 | 56 | 45.17 | 26201.54 | 866.29 | 793.2 | 179.84 | 86.27 | 36032.59 | 0.48 | 0.77 | 0.31 | 2.15 | 0.5 | 10 | 1042.1126 | 1425.8645 | 1289.782 | 1042112.6409 | 1425864.4901 | 1.9293e-06 | 23 | 1289781.9843
11 | 100 | CONCLUIDO | 1.4816 | 67.5 | 62.92 | 71.23 | 1 | 53 | 212.16 | 54.38 | 12 | 51 | 45.78 | 26400.51 | 862.58 | 793.2 | 173.18 | 86.27 | 32729.56 | 0.5 | 0.77 | 0.3 | 1.95 | 0.5 | 10 | 1026.4027 | 1404.3694 | 1270.3384 | 1026402.6614 | 1404369.403 | 1.9407e-06 | 22 | 1270338.3582
12 | 100 | CONCLUIDO | 1.4885 | 67.18 | 62.76 | 76.85 | 1.08 | 49 | 213.78 | 54.38 | 13 | 47 | 46.4 | 26600.32 | 858.57 | 793.2 | 167.8 | 86.27 | 30061.87 | 0.51 | 0.77 | 0.3 | 1.79 | 0.5 | 10 | 1018.4782 | 1393.5269 | 1260.5306 | 1018478.2426 | 1393526.8637 | 1.9497e-06 | 22 | 1260530.6156
13 | 100 | CONCLUIDO | 1.4957 | 66.86 | 62.59 | 83.45 | 1.15 | 45 | 215.41 | 54.38 | 14 | 43 | 47.03 | 26801 | 855.77 | 793.2 | 162.07 | 86.27 | 27214.27 | 0.53 | 0.78 | 0.29 | 1.62 | 0.5 | 10 | 1011.5425 | 1384.0371 | 1251.9465 | 1011542.5106 | 1384037.0892 | 1.9591e-06 | 22 | 1251946.5319
14 | 100 | CONCLUIDO | 1.501 | 66.62 | 62.47 | 89.25 | 1.23 | 42 | 217.04 | 54.38 | 15 | 40 | 47.66 | 27002.55 | 853.48 | 793.2 | 158.08 | 86.27 | 25232.74 | 0.55 | 0.78 | 0.29 | 1.5 | 0.5 | 10 | 1006.2787 | 1376.8349 | 1245.4317 | 1006278.7061 | 1376834.9196 | 1.9661e-06 | 22 | 1245431.7273
15 | 100 | CONCLUIDO | 1.5041 | 66.48 | 62.41 | 93.62 | 1.3 | 40 | 218.68 | 54.38 | 16 | 38 | 48.31 | 27204.98 | 851.77 | 793.2 | 156.13 | 86.27 | 24270.32 | 0.55 | 0.78 | 0.29 | 1.44 | 0.5 | 10 | 1002.895 | 1372.2051 | 1241.2438 | 1002894.9651 | 1372205.1359 | 1.9701e-06 | 22 | 1241243.8036
16 | 100 | CONCLUIDO | 1.5101 | 66.22 | 62.27 | 100.97 | 1.37 | 37 | 220.33 | 54.38 | 17 | 35 | 48.95 | 27408.3 | 848.66 | 793.2 | 151.18 | 86.27 | 21808.47 | 0.57 | 0.78 | 0.28 | 1.3 | 0.5 | 10 | 996.5346 | 1363.5026 | 1233.3719 | 996534.6304 | 1363502.6454 | 1.978e-06 | 22 | 1233371.8666
17 | 100 | CONCLUIDO | 1.5194 | 65.82 | 61.94 | 106.18 | 1.44 | 35 | 221.99 | 54.38 | 18 | 33 | 49.61 | 27612.53 | 843.54 | 793.2 | 140.32 | 86.27 | 16389.87 | 0.61 | 0.78 | 0.26 | 0.97 | 0.5 | 10 | 986.3636 | 1349.5862 | 1220.7836 | 986363.621 | 1349586.2215 | 1.9902e-06 | 22 | 1220783.6067
18 | 100 | CONCLUIDO | 1.5159 | 65.97 | 62.17 | 113.03 | 1.51 | 33 | 223.65 | 54.38 | 19 | 31 | 50.27 | 27817.81 | 846 | 793.2 | 148.12 | 86.27 | 20302.45 | 0.58 | 0.78 | 0.27 | 1.2 | 0.5 | 10 | 990.79 | 1355.6426 | 1226.262 | 990789.9948 | 1355642.5815 | 1.9856e-06 | 22 | 1226261.9562
19 | 100 | CONCLUIDO | 1.5173 | 65.91 | 62.15 | 116.52 | 1.58 | 32 | 225.32 | 54.38 | 20 | 30 | 50.95 | 28023.89 | 845.38 | 793.2 | 147.44 | 86.27 | 19967.15 | 0.59 | 0.78 | 0.27 | 1.18 | 0.5 | 10 | 989.435 | 1353.7886 | 1224.5849 | 989434.9921 | 1353788.6069 | 1.9874e-06 | 22 | 1224584.9224
20 | 100 | CONCLUIDO | 1.5211 | 65.74 | 62.06 | 124.12 | 1.64 | 30 | 227 | 54.38 | 21 | 28 | 51.62 | 28230.92 | 842.73 | 793.2 | 144.66 | 86.27 | 18586.24 | 0.6 | 0.78 | 0.26 | 1.09 | 0.5 | 10 | 984.8593 | 1347.528 | 1218.9218 | 984859.3457 | 1347528.0057 | 1.9924e-06 | 22 | 1218921.8241
21 | 100 | CONCLUIDO | 1.5231 | 65.66 | 62.01 | 128.3 | 1.71 | 29 | 228.69 | 54.38 | 22 | 27 | 52.31 | 28438.91 | 841.35 | 793.2 | 142.91 | 86.27 | 17712.7 | 0.6 | 0.78 | 0.27 | 1.04 | 0.5 | 10 | 982.4701 | 1344.2589 | 1215.9648 | 982470.1091 | 1344258.9468 | 1.995e-06 | 22 | 1215964.7596
22 | 100 | CONCLUIDO | 1.5248 | 65.58 | 61.98 | 132.81 | 1.77 | 28 | 230.38 | 54.38 | 23 | 26 | 53 | 28647.87 | 840.23 | 793.22 | 141.7 | 86.27 | 17117.49 | 0.61 | 0.78 | 0.27 | 1.01 | 0.5 | 10 | 980.5073 | 1341.5733 | 1213.5355 | 980507.302 | 1341573.3476 | 1.9973e-06 | 22 | 1213535.4702
23 | 100 | CONCLUIDO | 1.5287 | 65.42 | 61.89 | 142.82 | 1.84 | 26 | 232.08 | 54.38 | 24 | 24 | 53.71 | 28857.81 | 838.36 | 793.2 | 138.74 | 86.27 | 15642.96 | 0.62 | 0.78 | 0.26 | 0.92 | 0.5 | 10 | 976.6166 | 1336.2499 | 1208.7201 | 976616.5941 | 1336249.9094 | 2.0024e-06 | 22 | 1208720.0934
24 | 100 | CONCLUIDO | 1.5307 | 65.33 | 61.84 | 148.41 | 1.9 | 25 | 233.79 | 54.38 | 25 | 23 | 54.42 | 29068.74 | 837.15 | 793.2 | 137.08 | 86.27 | 14819.15 | 0.63 | 0.79 | 0.26 | 0.87 | 0.5 | 10 | 974.4011 | 1333.2186 | 1205.978 | 974401.0865 | 1333218.5541 | 2.005e-06 | 22 | 1205978.0464
25 | 100 | CONCLUIDO | 1.5326 | 65.25 | 61.8 | 154.49 | 1.96 | 24 | 235.51 | 54.38 | 26 | 22 | 55.14 | 29280.69 | 834.82 | 793.2 | 135.59 | 86.27 | 14081.81 | 0.64 | 0.79 | 0.26 | 0.83 | 0.5 | 10 | 971.2632 | 1328.9252 | 1202.0944 | 971263.2279 | 1328925.1975 | 2.0075e-06 | 22 | 1202094.4418
26 | 100 | CONCLUIDO | 1.53 | 65.36 | 61.91 | 154.77 | 2.02 | 24 | 237.24 | 54.38 | 27 | 22 | 55.86 | 29493.67 | 834.27 | 793.2 | 139.71 | 86.27 | 16139.16 | 0.62 | 0.78 | 0.26 | 0.94 | 0.5 | 10 | 972.3046 | 1330.3501 | 1203.3833 | 972304.6025 | 1330350.0522 | 2.0041e-06 | 22 | 1203383.3104
27 | 100 | CONCLUIDO | 1.5335 | 65.21 | 61.8 | 161.21 | 2.08 | 23 | 238.97 | 54.38 | 28 | 21 | 56.6 | 29707.68 | 835.51 | 793.2 | 135.75 | 86.27 | 14163.65 | 0.64 | 0.79 | 0.26 | 0.83 | 0.5 | 10 | 971.3948 | 1329.1052 | 1202.2572 | 971394.7622 | 1329105.1686 | 2.0087e-06 | 22 | 1202257.2367
28 | 100 | CONCLUIDO | 1.5357 | 65.12 | 61.74 | 168.39 | 2.14 | 22 | 240.72 | 54.38 | 29 | 20 | 57.34 | 29922.88 | 834.18 | 793.2 | 133.89 | 86.27 | 13241.26 | 0.64 | 0.79 | 0.25 | 0.78 | 0.5 | 10 | 968.9677 | 1325.7844 | 1199.2534 | 968967.719 | 1325784.381 | 2.0115e-06 | 22 | 1199253.3805
29 | 100 | CONCLUIDO | 1.5376 | 65.04 | 61.7 | 176.3 | 2.2 | 21 | 242.47 | 54.38 | 30 | 19 | 58.1 | 30139.04 | 831.25 | 793.2 | 132.62 | 86.27 | 12611.84 | 0.65 | 0.79 | 0.25 | 0.74 | 0.5 | 10 | 965.3159 | 1320.7878 | 1194.7337 | 965315.8899 | 1320787.7873 | 2.014e-06 | 22 | 1194733.6546
30 | 100 | CONCLUIDO | 1.5366 | 65.08 | 61.75 | 176.42 | 2.26 | 21 | 244.23 | 54.38 | 31 | 19 | 58.86 | 30356.28 | 833.27 | 793.2 | 134.13 | 86.27 | 13367.35 | 0.64 | 0.79 | 0.25 | 0.78 | 0.5 | 10 | 967.6963 | 1324.0447 | 1197.6798 | 967696.2738 | 1324044.7336 | 2.0127e-06 | 22 | 1197679.7625
31 | 100 | CONCLUIDO | 1.5394 | 64.96 | 61.67 | 185 | 2.31 | 20 | 246 | 54.38 | 32 | 18 | 59.63 | 30574.64 | 832.77 | 793.2 | 131.4 | 86.27 | 12006.53 | 0.66 | 0.79 | 0.25 | 0.7 | 0.5 | 10 | 965.671 | 1321.2737 | 1195.1732 | 965671.0082 | 1321273.6759 | 2.0164e-06 | 22 | 1195173.1707
32 | 100 | CONCLUIDO | 1.5413 | 64.88 | 61.62 | 194.61 | 2.37 | 19 | 247.78 | 54.38 | 33 | 17 | 60.41 | 30794.11 | 828.68 | 793.21 | 129.9 | 86.27 | 11257.81 | 0.66 | 0.79 | 0.25 | 0.66 | 0.5 | 10 | 960.9956 | 1314.8765 | 1189.3866 | 960995.5631 | 1314876.5256 | 2.0189e-06 | 22 | 1189386.5554
33 | 100 | CONCLUIDO | 1.5408 | 64.9 | 61.65 | 194.67 | 2.42 | 19 | 249.57 | 54.38 | 34 | 17 | 61.2 | 31014.73 | 832.43 | 793.2 | 130.62 | 86.27 | 11622.39 | 0.66 | 0.79 | 0.25 | 0.68 | 0.5 | 10 | 964.6067 | 1319.8175 | 1193.856 | 964606.7286 | 1319817.4816 | 2.0182e-06 | 22 | 1193855.9535
34 | 100 | CONCLUIDO | 1.5432 | 64.8 | 61.58 | 205.28 | 2.48 | 18 | 251.37 | 54.38 | 35 | 16 | 61.99 | 31236.5 | 828.98 | 793.2 | 128.38 | 86.27 | 10505.12 | 0.67 | 0.79 | 0.25 | 0.62 | 0.5 | 10 | 960.2144 | 1313.8077 | 1188.4197 | 960214.3787 | 1313807.6745 | 2.0214e-06 | 22 | 1188419.714
35 | 100 | CONCLUIDO | 1.5427 | 64.82 | 61.61 | 205.36 | 2.53 | 18 | 253.18 | 54.38 | 36 | 16 | 62.8 | 31459.45 | 830.56 | 793.2 | 129.54 | 86.27 | 11086 | 0.67 | 0.79 | 0.24 | 0.64 | 0.5 | 10 | 961.9071 | 1316.1238 | 1190.5148 | 961907.1451 | 1316123.7922 | 2.0207e-06 | 22 | 1190514.7847
36 | 100 | CONCLUIDO | 1.5447 | 64.74 | 61.56 | 217.27 | 2.58 | 17 | 255 | 54.38 | 37 | 15 | 63.62 | 31683.59 | 826.45 | 793.2 | 127.75 | 86.27 | 10194.36 | 0.68 | 0.79 | 0.25 | 0.59 | 0.5 | 10 | 957.1766 | 1309.6512 | 1184.66 | 957176.5963 | 1309651.2467 | 2.0233e-06 | 22 | 1184659.9699
37 | 100 | CONCLUIDO | 1.5444 | 64.75 | 61.57 | 217.31 | 2.63 | 17 | 256.82 | 54.38 | 38 | 15 | 64.45 | 31909.08 | 828.05 | 793.2 | 128.21 | 86.27 | 10427.28 | 0.67 | 0.79 | 0.25 | 0.6 | 0.5 | 10 | 958.7549 | 1311.8108 | 1186.6134 | 958754.9056 | 1311810.7592 | 2.0229e-06 | 22 | 1186613.3815
38 | 100 | CONCLUIDO | 1.5442 | 64.76 | 61.58 | 217.35 | 2.68 | 17 | 258.66 | 54.38 | 39 | 15 | 65.28 | 32135.68 | 828.57 | 793.2 | 128.57 | 86.27 | 10603.62 | 0.67 | 0.79 | 0.25 | 0.61 | 0.5 | 10 | 959.33 | 1312.5976 | 1187.3251 | 959329.9893 | 1312597.614 | 2.0227e-06 | 22 | 1187325.14
39 | 100 | CONCLUIDO | 1.5463 | 64.67 | 61.53 | 230.74 | 2.73 | 16 | 260.51 | 54.38 | 40 | 14 | 66.13 | 32363.54 | 828.36 | 793.2 | 126.76 | 86.27 | 9707.3 | 0.68 | 0.79 | 0.25 | 0.56 | 0.5 | 10 | 957.9868 | 1310.7599 | 1185.6628 | 957986.8388 | 1310759.8563 | 2.0254e-06 | 22 | 1185662.7752

## RESULTADOS_6
Unnamed: 0 | Volume de calda [L] | STATUS | Capacidade operacional [ha/h] | Tempo de missao [h] | Tempo util [h] | Tempo por voo [min] | Autonomia Projetada [h] | N° Voos | MTOW [kg] | Massa Estrutura [kg] | Combustível [kg] | Abastecimentos | Massa gerador | Potência gerador [W] | Combustível consumido [L] | Calda cons [L] | Distância percorrida [km] | Distância Pulverizando [km] | RTL ACUMULADO[m] | EOC [km/km] | EOC [h/h] | Tempo de manobra [h] | Tempo rtl_rtw [h] | V pulv [m/s] | V desloc [m/s] | Preço Total por ha Simples [R$/ha] | Preço Total por ha Presumido [R$/ha] | Preço Total por ha Real [R$/ha] | Preço Total Simples [R$] | Preço Total Presumido [R$] | Prod CAPEX [ha/h/R$] | Dias Trabalhados | Preço Total Real [R$]
0 | 40 | CONCLUIDO | 1.1056 | 90.45 | 79.42 | 9.91 | 0.2 | 481 | 89.87 | 37.55 | 1 | 479 | 11.32 | 11317.98 | 663.07 | 793.31 | 725.36 | 86.27 | 306677.63 | 0.12 | 0.61 | 0.98 | 18.45 | 0.5 | 10 | 1112.9654 | 1522.8084 | 1377.4737 | 1112965.4283 | 1522808.3995 | 1.5139e-06 | 30 | 1377473.7031
1 | 40 | CONCLUIDO | 1.3425 | 74.49 | 68.67 | 20.1 | 0.39 | 205 | 91.1 | 37.55 | 2 | 203 | 11.54 | 11468.97 | 566.94 | 793.25 | 365.85 | 86.27 | 128304.3 | 0.24 | 0.71 | 0.54 | 7.7 | 0.5 | 10 | 810.6832 | 1109.2126 | 1003.3509 | 810683.2432 | 1109212.5782 | 1.8382e-06 | 25 | 1003350.8865
2 | 40 | CONCLUIDO | 1.4251 | 70.17 | 65.77 | 30.36 | 0.57 | 130 | 92.32 | 37.55 | 3 | 128 | 11.77 | 11620.34 | 537.04 | 793.21 | 268.37 | 86.27 | 79939.46 | 0.32 | 0.74 | 0.43 | 4.8 | 0.5 | 10 | 728.8526 | 997.2483 | 902.0723 | 728852.6196 | 997248.3089 | 1.9513e-06 | 23 | 902072.3299
3 | 40 | CONCLUIDO | 1.4666 | 68.19 | 64.45 | 40.71 | 0.75 | 95 | 93.55 | 37.55 | 4 | 93 | 12 | 11772.07 | 520.51 | 793.24 | 224.25 | 86.27 | 58055.53 | 0.38 | 0.75 | 0.37 | 3.48 | 0.5 | 10 | 696.0681 | 952.3911 | 861.4963 | 696068.1376 | 952391.1343 | 2.0082e-06 | 23 | 861496.2611
4 | 40 | CONCLUIDO | 1.494 | 66.94 | 63.6 | 51.57 | 0.93 | 74 | 94.79 | 37.55 | 5 | 72 | 12.23 | 11924.18 | 507.9 | 793.22 | 195.38 | 86.27 | 43725.22 | 0.44 | 0.76 | 0.34 | 2.63 | 0.5 | 10 | 667.2375 | 912.9438 | 825.8137 | 667237.5211 | 912943.8128 | 2.0457e-06 | 22 | 825813.7366
5 | 40 | CONCLUIDO | 1.5077 | 66.33 | 63.23 | 62.2 | 1.1 | 61 | 96.02 | 37.55 | 6 | 59 | 12.47 | 12076.67 | 499.32 | 793.2 | 183.79 | 86.27 | 37993.62 | 0.47 | 0.77 | 0.32 | 2.27 | 0.5 | 10 | 654.4491 | 895.4462 | 809.986 | 654449.1184 | 895446.156 | 2.0644e-06 | 22 | 809986.0317
6 | 40 | CONCLUIDO | 1.5191 | 65.83 | 62.91 | 72.59 | 1.27 | 52 | 97.26 | 37.55 | 7 | 50 | 12.71 | 12229.54 | 491.23 | 793.2 | 173.02 | 86.27 | 32657.21 | 0.5 | 0.77 | 0.3 | 1.94 | 0.5 | 10 | 643.1217 | 879.9474 | 795.9665 | 643121.6587 | 879947.426 | 2.08e-06 | 22 | 795966.4787
7 | 40 | CONCLUIDO | 1.5293 | 65.39 | 62.6 | 83.47 | 1.43 | 45 | 98.5 | 37.55 | 8 | 43 | 12.95 | 12382.79 | 481.83 | 793.2 | 162.51 | 86.27 | 27434.48 | 0.53 | 0.78 | 0.29 | 1.63 | 0.5 | 10 | 631.1861 | 863.6166 | 781.1943 | 631186.0765 | 863616.6359 | 2.094e-06 | 22 | 781194.2762
8 | 40 | CONCLUIDO | 1.5379 | 65.02 | 62.35 | 95.92 | 1.59 | 39 | 99.75 | 37.55 | 9 | 37 | 13.2 | 12536.43 | 473.66 | 793.2 | 153.92 | 86.27 | 23171.52 | 0.56 | 0.78 | 0.28 | 1.38 | 0.5 | 10 | 621.0393 | 849.7334 | 768.636 | 621039.3233 | 849733.4004 | 2.1058e-06 | 22 | 768636.0373
9 | 40 | CONCLUIDO | 1.5428 | 64.82 | 62.22 | 106.66 | 1.74 | 35 | 101 | 37.55 | 10 | 33 | 13.45 | 12690.46 | 466.84 | 793.2 | 150.35 | 86.27 | 21404.54 | 0.57 | 0.78 | 0.26 | 1.25 | 0.5 | 10 | 613.4102 | 839.2949 | 759.1938 | 613410.2152 | 839294.9182 | 2.1125e-06 | 22 | 759193.7892
10 | 40 | CONCLUIDO | 1.5476 | 64.62 | 62.09 | 120.17 | 1.89 | 31 | 102.25 | 37.55 | 11 | 29 | 13.7 | 12844.88 | 459.77 | 793.2 | 145.49 | 86.27 | 18996.65 | 0.59 | 0.78 | 0.27 | 1.12 | 0.5 | 10 | 605.6392 | 828.6623 | 749.5759 | 605639.2279 | 828662.3105 | 2.1191e-06 | 22 | 749575.9426
11 | 40 | CONCLUIDO | 1.5515 | 64.45 | 61.98 | 132.82 | 2.04 | 28 | 103.51 | 37.55 | 12 | 26 | 13.95 | 12999.7 | 450.35 | 793.2 | 142.19 | 86.27 | 17358.71 | 0.61 | 0.78 | 0.26 | 1.02 | 0.5 | 10 | 589.476 | 806.5471 | 729.5714 | 589476.0494 | 806547.1366 | 2.1244e-06 | 21 | 729571.4099
12 | 40 | CONCLUIDO | 1.5553 | 64.3 | 61.87 | 142.77 | 2.18 | 26 | 104.76 | 37.55 | 13 | 24 | 14.21 | 13154.91 | 443.9 | 793.2 | 137.96 | 86.27 | 15254.56 | 0.63 | 0.79 | 0.26 | 0.9 | 0.5 | 10 | 582.6445 | 797.1999 | 721.1163 | 582644.5262 | 797199.9453 | 2.1296e-06 | 21 | 721116.3014
13 | 40 | CONCLUIDO | 1.5582 | 64.18 | 61.78 | 154.46 | 2.33 | 24 | 106.03 | 37.55 | 14 | 19 | 14.47 | 13310.53 | 434.75 | 793.2 | 135.52 | 86.27 | 14043.41 | 0.64 | 0.79 | 0.25 | 0.82 | 0.5 | 10 | 573.757 | 785.0397 | 710.1166 | 573757.0171 | 785039.6632 | 2.1336e-06 | 21 | 710116.5795
14 | 40 | CONCLUIDO | 1.5597 | 64.12 | 61.76 | 168.44 | 2.46 | 22 | 107.29 | 37.55 | 15 | 11 | 14.74 | 13466.55 | 430.98 | 793.2 | 134.03 | 86.27 | 13309.39 | 0.64 | 0.79 | 0.27 | 0.79 | 0.5 | 10 | 570.0355 | 779.9477 | 705.5106 | 570035.5005 | 779947.72 | 2.1356e-06 | 21 | 705510.6043
15 | 40 | CONCLUIDO | 1.5594 | 64.13 | 61.77 | 168.47 | 2.6 | 22 | 108.56 | 37.55 | 16 | 5 | 15.01 | 13623.1 | 428.69 | 793.2 | 134.1 | 86.27 | 13347.31 | 0.64 | 0.79 | 0.28 | 0.81 | 0.5 | 10 | 568.1286 | 777.3387 | 703.1506 | 568128.6437 | 777338.6743 | 2.1352e-06 | 21 | 703150.5623
16 | 40 | CONCLUIDO | 1.5616 | 64.04 | 61.7 | 176.29 | 2.73 | 21 | 109.83 | 37.55 | 17 | 0 | 15.28 | 13779.95 | 432.18 | 793.2 | 131.79 | 86.27 | 12197.18 | 0.65 | 0.79 | 0.28 | 0.73 | 0.5 | 10 | 570.508 | 780.5943 | 706.0954 | 570508.0283 | 780594.2533 | 2.1382e-06 | 21 | 706095.4333

## RESULTADOS_4
Unnamed: 0 | Volume de calda [L] | STATUS | Capacidade operacional [ha/h] | Tempo de missao [h] | Tempo util [h] | Tempo por voo [min] | Autonomia Projetada [h] | N° Voos | MTOW [kg] | Massa Estrutura [kg] | Combustível [kg] | Abastecimentos | Massa gerador | Potência gerador [W] | Combustível consumido [L] | Calda cons [L] | Distância percorrida [km] | Distância Pulverizando [km] | RTL ACUMULADO[m] | EOC [km/km] | EOC [h/h] | Tempo de manobra [h] | Tempo rtl_rtw [h] | V pulv [m/s] | V desloc [m/s] | Preço Total por ha Simples [R$/ha] | Preço Total por ha Presumido [R$/ha] | Preço Total por ha Real [R$/ha] | Preço Total Simples [R$] | Preço Total Presumido [R$] | Prod CAPEX [ha/h/R$] | Dias Trabalhados | Preço Total Real [R$]
0 | 30 | CONCLUIDO | 1.1934 | 83.79 | 75.87 | 11.64 | 0.24 | 391 | 71.52 | 32.27 | 1 | 389 | 8.25 | 9054.6 | 539.72 | 793.28 | 606.05 | 86.27 | 247475.48 | 0.14 | 0.64 | 0.85 | 14.89 | 0.5 | 10 | 877.3134 | 1200.3789 | 1085.8164 | 877313.421 | 1200378.9269 | 1.6524e-06 | 28 | 1085816.4469
1 | 30 | CONCLUIDO | 1.3919 | 71.84 | 67.34 | 23.63 | 0.48 | 171 | 72.7 | 32.27 | 2 | 169 | 8.43 | 9200.25 | 471.18 | 793.23 | 320.85 | 86.27 | 105974.41 | 0.27 | 0.72 | 0.49 | 6.37 | 0.5 | 10 | 678.0888 | 927.7911 | 839.244 | 678088.8447 | 927791.0725 | 1.9273e-06 | 24 | 839243.9947
2 | 30 | CONCLUIDO | 1.4605 | 68.47 | 64.94 | 36.08 | 0.71 | 108 | 73.88 | 32.27 | 3 | 106 | 8.61 | 9346.23 | 446.71 | 793.2 | 240.62 | 86.27 | 66174.71 | 0.36 | 0.75 | 0.4 | 3.98 | 0.5 | 10 | 622.4023 | 851.5983 | 770.323 | 622402.3127 | 851598.3027 | 2.0223e-06 | 23 | 770322.956
3 | 30 | CONCLUIDO | 1.4949 | 66.9 | 63.82 | 48.47 | 0.93 | 79 | 75.07 | 32.27 | 4 | 77 | 8.8 | 9492.55 | 430.98 | 793.2 | 203.06 | 86.27 | 47538.34 | 0.42 | 0.76 | 0.35 | 2.85 | 0.5 | 10 | 589.7969 | 806.9861 | 729.9685 | 589796.8963 | 806986.1336 | 2.0699e-06 | 22 | 729968.5096
4 | 30 | CONCLUIDO | 1.5142 | 66.04 | 63.25 | 62.21 | 1.15 | 61 | 76.26 | 32.27 | 5 | 59 | 8.99 | 9639.2 | 418.57 | 793.2 | 184.22 | 86.27 | 38207.7 | 0.47 | 0.77 | 0.32 | 2.28 | 0.5 | 10 | 572.5537 | 783.3933 | 708.6273 | 572553.7407 | 783393.2873 | 2.0966e-06 | 22 | 708627.3315
5 | 30 | CONCLUIDO | 1.5287 | 65.41 | 62.79 | 75.35 | 1.36 | 50 | 77.45 | 32.27 | 6 | 48 | 9.18 | 9786.19 | 407.55 | 793.21 | 169 | 86.27 | 30654.68 | 0.51 | 0.77 | 0.3 | 1.82 | 0.5 | 10 | 558.351 | 763.9605 | 691.0492 | 558351.0306 | 763960.5127 | 2.1167e-06 | 22 | 691049.1936
6 | 30 | CONCLUIDO | 1.5395 | 64.96 | 62.46 | 89.23 | 1.56 | 42 | 78.65 | 32.27 | 7 | 40 | 9.38 | 9933.52 | 397.25 | 793.2 | 157.79 | 86.27 | 25090.02 | 0.55 | 0.78 | 0.29 | 1.49 | 0.5 | 10 | 546.1073 | 747.2081 | 675.8956 | 546107.3 | 747208.1004 | 2.1317e-06 | 22 | 675895.608
7 | 30 | CONCLUIDO | 1.5486 | 64.57 | 62.17 | 103.61 | 1.75 | 36 | 79.84 | 32.27 | 8 | 34 | 9.57 | 10081.19 | 385.14 | 793.2 | 147.74 | 86.27 | 20094.56 | 0.58 | 0.78 | 0.28 | 1.2 | 0.5 | 10 | 532.8997 | 729.1369 | 659.5491 | 532899.7384 | 729136.9319 | 2.1443e-06 | 22 | 659549.1265
8 | 30 | CONCLUIDO | 1.5506 | 64.49 | 62.15 | 116.53 | 1.94 | 32 | 81.04 | 32.27 | 9 | 27 | 9.77 | 10229.34 | 376.93 | 793.2 | 147.48 | 86.27 | 19986.71 | 0.58 | 0.78 | 0.28 | 1.18 | 0.5 | 10 | 518.5744 | 709.5363 | 641.8192 | 518574.3657 | 709536.3251 | 2.147e-06 | 21 | 641819.174
9 | 30 | CONCLUIDO | 1.5551 | 64.3 | 62.01 | 128.3 | 2.13 | 29 | 82.25 | 32.27 | 10 | 10 | 9.98 | 10377.72 | 370.58 | 793.2 | 141.97 | 86.27 | 17247.48 | 0.61 | 0.78 | 0.29 | 1.04 | 0.5 | 10 | 511.8173 | 700.291 | 633.4562 | 511817.3095 | 700291.0226 | 2.1533e-06 | 21 | 633456.2303
10 | 30 | CONCLUIDO | 1.5562 | 64.26 | 61.98 | 132.82 | 2.31 | 28 | 83.45 | 32.27 | 11 | 3 | 10.18 | 10526.45 | 372.35 | 793.21 | 140.65 | 86.27 | 16590.6 | 0.61 | 0.78 | 0.3 | 1.01 | 0.5 | 10 | 513.0792 | 702.0175 | 635.018 | 513079.1653 | 702017.5494 | 2.1548e-06 | 21 | 635017.9797
11 | 30 | CONCLUIDO | 1.5557 | 64.28 | 62 | 132.86 | 2.48 | 28 | 84.66 | 32.27 | 12 | 0 | 10.39 | 10675.53 | 377.03 | 793.21 | 141.29 | 86.27 | 16910.17 | 0.61 | 0.78 | 0.3 | 1.03 | 0.5 | 10 | 517.307 | 707.8023 | 640.2506 | 517307.0156 | 707802.2807 | 2.1541e-06 | 21 | 640250.6244

## RESULTADOS_1
Unnamed: 0 | Volume de calda [L] | STATUS | Capacidade operacional [ha/h] | Tempo de missao [h] | Tempo util [h] | Tempo por voo [min] | Autonomia Projetada [h] | N° Voos | MTOW [kg] | Massa Estrutura [kg] | Combustível [kg] | Abastecimentos | Massa gerador | Potência gerador [W] | Combustível consumido [L] | Calda cons [L] | Distância percorrida [km] | Distância Pulverizando [km] | RTL ACUMULADO[m] | EOC [km/km] | EOC [h/h] | Tempo de manobra [h] | Tempo rtl_rtw [h] | V pulv [m/s] | V desloc [m/s] | Preço Total por ha Simples [R$/ha] | Preço Total por ha Presumido [R$/ha] | Preço Total por ha Real [R$/ha] | Preço Total Simples [R$] | Preço Total Presumido [R$] | Prod CAPEX [ha/h/R$] | Dias Trabalhados | Preço Total Real [R$]
0 | 15 | CONCLUIDO | 1.3541 | 73.85 | 69.6 | 18.16 | 0.43 | 230 | 39.78 | 19.54 | 1 | 228 | 4.24 | 5140 | 317.85 | 793.31 | 396.12 | 86.27 | 143314.28 | 0.22 | 0.7 | 0.59 | 8.63 | 0.5 | 10 | 529.7611 | 724.8425 | 655.6646 | 529761.1241 | 724842.5414 | 1.9177e-06 | 25 | 655664.5866
1 | 15 | CONCLUIDO | 1.4799 | 67.57 | 64.74 | 38.08 | 0.84 | 102 | 40.89 | 19.54 | 2 | 100 | 4.35 | 5277.26 | 280.14 | 793.2 | 234.25 | 86.27 | 63021.31 | 0.37 | 0.75 | 0.38 | 3.77 | 0.5 | 10 | 441.5394 | 604.1337 | 546.476 | 441539.3844 | 604133.6651 | 2.0958e-06 | 22 | 546475.9961
2 | 15 | CONCLUIDO | 1.521 | 65.75 | 63.35 | 60.33 | 1.22 | 63 | 42.01 | 19.54 | 3 | 55 | 4.46 | 5414.79 | 256.17 | 793.2 | 187.34 | 86.27 | 39761.89 | 0.46 | 0.77 | 0.33 | 2.38 | 0.5 | 10 | 411.2574 | 562.7005 | 508.9972 | 411257.3848 | 562700.4972 | 2.154e-06 | 22 | 508997.1515
3 | 15 | CONCLUIDO | 1.5297 | 65.37 | 63.06 | 68.8 | 1.59 | 55 | 43.13 | 19.54 | 4 | 3 | 4.58 | 5552.61 | 252.92 | 793.24 | 175.7 | 86.27 | 33977.97 | 0.49 | 0.77 | 0.38 | 2.09 | 0.5 | 10 | 406.6807 | 556.4384 | 503.3327 | 406680.6774 | 556438.4443 | 2.1664e-06 | 22 | 503332.7401
4 | 15 | CONCLUIDO | 1.5316 | 65.29 | 62.99 | 69.99 | 1.94 | 54 | 44.24 | 19.54 | 5 | 0 | 4.7 | 5690.71 | 258 | 793.27 | 173.17 | 86.27 | 32722.18 | 0.5 | 0.77 | 0.38 | 2.02 | 0.5 | 10 | 410.8271 | 562.1118 | 508.4646 | 410827.1116 | 562111.7786 | 2.169e-06 | 22 | 508464.6193

## RESULTADOS_12
Unnamed: 0 | Volume de calda [L] | STATUS | Capacidade operacional [ha/h] | Tempo de missao [h] | Tempo util [h] | Tempo por voo [min] | Autonomia Projetada [h] | N° Voos | MTOW [kg] | Massa Estrutura [kg] | Combustível [kg] | Abastecimentos | Massa gerador | Potência gerador [W] | Combustível consumido [L] | Calda cons [L] | Distância percorrida [km] | Distância Pulverizando [km] | RTL ACUMULADO[m] | EOC [km/km] | EOC [h/h] | Tempo de manobra [h] | Tempo rtl_rtw [h] | V pulv [m/s] | V desloc [m/s] | Preço Total por ha Simples [R$/ha] | Preço Total por ha Presumido [R$/ha] | Preço Total por ha Real [R$/ha] | Preço Total Simples [R$] | Preço Total Presumido [R$] | Prod CAPEX [ha/h/R$] | Dias Trabalhados | Preço Total Real [R$]
0 | 70 | CONCLUIDO | 0.878 | 113.9 | 90.15 | 7.26 | 0.12 | 745 | 141.81 | 47.83 | 1 | 743 | 22.98 | 17723.39 | 1022.78 | 793.4 | 1084.93 | 86.27 | 485144.75 | 0.08 | 0.54 | 1.42 | 29.16 | 0.5 | 10 | 2015.2706 | 2757.3821 | 2494.2214 | 2015270.5572 | 2757382.0838 | 1.1721e-06 | 38 | 2494221.4077
1 | 70 | CONCLUIDO | 1.2068 | 82.86 | 72.11 | 14.67 | 0.25 | 295 | 143.17 | 47.83 | 2 | 293 | 23.34 | 17891.86 | 813.88 | 793.21 | 480.39 | 86.27 | 185126.73 | 0.18 | 0.67 | 0.69 | 11.14 | 0.5 | 10 | 1201.7201 | 1644.2464 | 1487.3219 | 1201720.0784 | 1644246.4274 | 1.611e-06 | 27 | 1487321.8561
2 | 70 | CONCLUIDO | 1.3266 | 75.38 | 67.84 | 22.12 | 0.37 | 184 | 144.54 | 47.83 | 3 | 182 | 23.71 | 18060.85 | 762.46 | 793.27 | 337.29 | 86.27 | 114131.86 | 0.26 | 0.72 | 0.51 | 6.86 | 0.5 | 10 | 1038.1819 | 1420.4863 | 1284.9171 | 1038181.943 | 1420486.3357 | 1.771e-06 | 25 | 1284917.1135
3 | 70 | CONCLUIDO | 1.3867 | 72.11 | 66.01 | 29.56 | 0.49 | 134 | 145.92 | 47.83 | 4 | 132 | 24.09 | 18230.35 | 738.86 | 793.22 | 276.72 | 86.27 | 84094.61 | 0.31 | 0.74 | 0.44 | 5.04 | 0.5 | 10 | 968.4553 | 1325.0832 | 1198.6192 | 968455.2767 | 1325083.2348 | 1.8512e-06 | 24 | 1198619.1506
4 | 70 | CONCLUIDO | 1.427 | 70.08 | 64.81 | 37.04 | 0.6 | 105 | 147.3 | 47.83 | 5 | 103 | 24.47 | 18400.38 | 722.6 | 793.21 | 236.19 | 86.27 | 63975.7 | 0.37 | 0.75 | 0.39 | 3.84 | 0.5 | 10 | 922.0564 | 1261.5983 | 1141.1931 | 922056.4396 | 1261598.2989 | 1.905e-06 | 23 | 1141193.1279
5 | 70 | CONCLUIDO | 1.4518 | 68.88 | 64.14 | 44.23 | 0.71 | 87 | 148.68 | 47.83 | 6 | 85 | 24.85 | 18570.94 | 712.41 | 793.21 | 213.63 | 86.27 | 52787.43 | 0.4 | 0.76 | 0.36 | 3.17 | 0.5 | 10 | 898.6703 | 1229.6003 | 1112.249 | 898670.2892 | 1229600.3362 | 1.9381e-06 | 23 | 1112249.0059
6 | 70 | CONCLUIDO | 1.4734 | 67.87 | 63.53 | 52.22 | 0.83 | 73 | 150.07 | 47.83 | 7 | 71 | 25.24 | 18742.03 | 702.95 | 793.22 | 193.19 | 86.27 | 42637.07 | 0.45 | 0.76 | 0.34 | 2.56 | 0.5 | 10 | 878.3731 | 1201.8288 | 1087.128 | 878373.1125 | 1201828.8437 | 1.9669e-06 | 23 | 1087127.9856
7 | 70 | CONCLUIDO | 1.4821 | 67.47 | 63.4 | 59.43 | 0.94 | 64 | 151.46 | 47.83 | 8 | 62 | 25.63 | 18913.66 | 698.73 | 793.2 | 189.39 | 86.27 | 40779.39 | 0.46 | 0.77 | 0.32 | 2.43 | 0.5 | 10 | 863.3482 | 1181.271 | 1068.5322 | 863348.1595 | 1181271.0401 | 1.9786e-06 | 22 | 1068532.1899
8 | 70 | CONCLUIDO | 1.4934 | 66.96 | 63.09 | 66.41 | 1.04 | 57 | 152.85 | 47.83 | 9 | 55 | 26.03 | 19085.83 | 692.64 | 793.2 | 178.86 | 86.27 | 35549.65 | 0.48 | 0.77 | 0.31 | 2.12 | 0.5 | 10 | 852.0587 | 1165.8243 | 1054.5597 | 852058.709 | 1165824.3158 | 1.9936e-06 | 22 | 1054559.6793
9 | 70 | CONCLUIDO | 1.5027 | 66.54 | 62.84 | 73.93 | 1.15 | 51 | 154.25 | 47.83 | 10 | 49 | 26.43 | 19258.55 | 687.51 | 793.21 | 170.7 | 86.27 | 31499.03 | 0.51 | 0.77 | 0.3 | 1.87 | 0.5 | 10 | 842.7938 | 1153.1476 | 1043.0928 | 842793.7529 | 1153147.5941 | 2.0061e-06 | 22 | 1043092.8062
10 | 70 | CONCLUIDO | 1.5097 | 66.24 | 62.68 | 81.76 | 1.25 | 46 | 155.66 | 47.83 | 11 | 44 | 26.83 | 19431.82 | 682.21 | 793.2 | 165.24 | 86.27 | 28792.82 | 0.52 | 0.77 | 0.3 | 1.71 | 0.5 | 10 | 834.6301 | 1141.9777 | 1032.989 | 834630.1073 | 1141977.7341 | 2.0154e-06 | 22 | 1032988.9819
11 | 70 | CONCLUIDO | 1.5171 | 65.91 | 62.47 | 89.25 | 1.35 | 42 | 157.07 | 47.83 | 12 | 40 | 27.24 | 19605.66 | 677.87 | 793.21 | 158.2 | 86.27 | 25296.96 | 0.55 | 0.78 | 0.29 | 1.5 | 0.5 | 10 | 827.1693 | 1131.7696 | 1023.7551 | 827169.3481 | 1131769.5941 | 2.0253e-06 | 22 | 1023755.0925
12 | 70 | CONCLUIDO | 1.5215 | 65.72 | 62.37 | 95.95 | 1.45 | 39 | 158.48 | 47.83 | 13 | 37 | 27.65 | 19780.06 | 674.78 | 793.21 | 154.74 | 86.27 | 23582.37 | 0.56 | 0.78 | 0.28 | 1.4 | 0.5 | 10 | 822.3394 | 1125.161 | 1017.7773 | 822339.4022 | 1125161.0491 | 2.0312e-06 | 22 | 1017777.2578
13 | 70 | CONCLUIDO | 1.5298 | 65.37 | 62.1 | 103.5 | 1.55 | 36 | 159.9 | 47.83 | 14 | 34 | 28.07 | 19955.16 | 667.94 | 793.2 | 145.08 | 86.27 | 18762.72 | 0.59 | 0.78 | 0.28 | 1.13 | 0.5 | 10 | 812.3159 | 1111.4464 | 1005.3715 | 812315.8524 | 1111446.3861 | 2.0422e-06 | 22 | 1005371.5029
14 | 70 | CONCLUIDO | 1.5301 | 65.36 | 62.18 | 113.05 | 1.65 | 33 | 161.32 | 47.83 | 15 | 31 | 28.5 | 20130.71 | 667.34 | 793.21 | 148.44 | 86.27 | 20461.84 | 0.58 | 0.78 | 0.27 | 1.21 | 0.5 | 10 | 811.74 | 1110.6585 | 1004.6588 | 811740.0053 | 1110658.4867 | 2.0426e-06 | 22 | 1004658.7995
15 | 70 | CONCLUIDO | 1.5333 | 65.22 | 62.1 | 120.19 | 1.74 | 31 | 162.75 | 47.83 | 16 | 29 | 28.92 | 20306.85 | 663.91 | 793.2 | 145.68 | 86.27 | 19092.21 | 0.59 | 0.78 | 0.27 | 1.13 | 0.5 | 10 | 807.2292 | 1104.4866 | 999.0759 | 807229.1929 | 1104486.5942 | 2.0469e-06 | 22 | 999075.9438
16 | 70 | CONCLUIDO | 1.5367 | 65.07 | 62.01 | 128.29 | 1.83 | 29 | 164.19 | 47.83 | 17 | 27 | 29.36 | 20483.57 | 659.87 | 793.2 | 142.77 | 86.27 | 17646.81 | 0.6 | 0.78 | 0.27 | 1.04 | 0.5 | 10 | 802.1013 | 1097.4704 | 992.7294 | 802101.3397 | 1097470.4392 | 2.0514e-06 | 22 | 992729.4008
17 | 70 | CONCLUIDO | 1.5382 | 65.01 | 61.98 | 132.8 | 1.93 | 28 | 165.62 | 47.83 | 18 | 26 | 29.8 | 20660.89 | 656.27 | 793.2 | 141.75 | 86.27 | 17140.83 | 0.61 | 0.78 | 0.26 | 1.01 | 0.5 | 10 | 798.2492 | 1092.1997 | 987.9617 | 798249.1561 | 1092199.7117 | 2.0534e-06 | 22 | 987961.7041
18 | 70 | CONCLUIDO | 1.5414 | 64.88 | 61.9 | 142.84 | 2.02 | 26 | 167.07 | 47.83 | 19 | 24 | 30.24 | 20838.81 | 653.87 | 793.2 | 139.03 | 86.27 | 15790.38 | 0.62 | 0.78 | 0.26 | 0.93 | 0.5 | 10 | 794.6992 | 1087.3425 | 983.568 | 794699.1668 | 1087342.4597 | 2.0577e-06 | 22 | 983568.0215
19 | 70 | CONCLUIDO | 1.5429 | 64.81 | 61.86 | 148.47 | 2.1 | 25 | 168.51 | 47.83 | 20 | 23 | 30.69 | 21017.33 | 650.67 | 793.2 | 137.83 | 86.27 | 15196.27 | 0.63 | 0.79 | 0.26 | 0.89 | 0.5 | 10 | 791.2078 | 1082.5654 | 979.2469 | 791207.7875 | 1082565.4005 | 2.0597e-06 | 22 | 979246.8781
20 | 70 | CONCLUIDO | 1.5459 | 64.69 | 61.8 | 161.21 | 2.19 | 23 | 169.97 | 47.83 | 21 | 21 | 31.14 | 21196.47 | 644.25 | 793.2 | 135.77 | 86.27 | 14173.83 | 0.64 | 0.79 | 0.25 | 0.83 | 0.5 | 10 | 784.2494 | 1073.0446 | 970.6347 | 784249.3847 | 1073044.6068 | 2.0637e-06 | 22 | 970634.7356
21 | 70 | CONCLUIDO | 1.5479 | 64.6 | 61.74 | 168.38 | 2.28 | 22 | 171.42 | 47.83 | 22 | 20 | 31.6 | 21376.23 | 642.56 | 793.2 | 133.84 | 86.27 | 13212.97 | 0.64 | 0.79 | 0.25 | 0.77 | 0.5 | 10 | 781.8802 | 1069.8031 | 967.7026 | 781880.2498 | 1069803.0519 | 2.0664e-06 | 22 | 967702.5501
22 | 70 | CONCLUIDO | 1.5494 | 64.54 | 61.7 | 176.3 | 2.36 | 21 | 172.89 | 47.83 | 23 | 19 | 32.06 | 21556.61 | 638.48 | 793.2 | 132.47 | 86.27 | 12534.91 | 0.65 | 0.79 | 0.26 | 0.74 | 0.5 | 10 | 777.6432 | 1064.0058 | 962.4585 | 777643.2215 | 1064005.7629 | 2.0684e-06 | 22 | 962458.5462
23 | 70 | CONCLUIDO | 1.5511 | 64.47 | 61.66 | 184.99 | 2.44 | 20 | 174.35 | 47.83 | 24 | 18 | 32.53 | 21737.62 | 635.33 | 793.2 | 131.23 | 86.27 | 11918.59 | 0.66 | 0.79 | 0.25 | 0.69 | 0.5 | 10 | 767.3785 | 1049.9612 | 949.7543 | 767378.5292 | 1049961.158 | 2.0707e-06 | 21 | 949754.3387
24 | 70 | CONCLUIDO | 1.5503 | 64.5 | 61.7 | 185.09 | 2.52 | 20 | 175.83 | 47.83 | 25 | 18 | 33 | 21919.27 | 635.08 | 793.2 | 132.36 | 86.27 | 12483.04 | 0.65 | 0.79 | 0.25 | 0.73 | 0.5 | 10 | 767.5241 | 1050.1604 | 949.9345 | 767524.1343 | 1050160.3814 | 2.0696e-06 | 21 | 949934.5485
25 | 70 | CONCLUIDO | 1.5525 | 64.41 | 61.64 | 194.64 | 2.6 | 19 | 177.3 | 47.83 | 26 | 17 | 33.48 | 22101.56 | 634.04 | 793.2 | 130.34 | 86.27 | 11478.94 | 0.66 | 0.79 | 0.25 | 0.67 | 0.5 | 10 | 765.6641 | 1047.6154 | 947.6324 | 765664.0823 | 1047615.3761 | 2.0725e-06 | 21 | 947632.435
26 | 70 | CONCLUIDO | 1.5548 | 64.32 | 61.57 | 205.23 | 2.68 | 18 | 178.79 | 47.83 | 27 | 16 | 33.96 | 22284.51 | 629.43 | 793.2 | 128.2 | 86.27 | 10412.98 | 0.67 | 0.79 | 0.24 | 0.6 | 0.5 | 10 | 760.6348 | 1040.7341 | 941.4079 | 760634.8137 | 1040734.109 | 2.0756e-06 | 21 | 941407.9063
27 | 70 | CONCLUIDO | 1.5557 | 64.28 | 61.56 | 217.27 | 2.75 | 17 | 180.28 | 47.83 | 28 | 15 | 34.45 | 22468.11 | 623.85 | 793.2 | 127.85 | 86.27 | 10247.16 | 0.67 | 0.79 | 0.25 | 0.59 | 0.5 | 10 | 755.3873 | 1033.5543 | 934.9133 | 755387.3171 | 1033554.2526 | 2.0768e-06 | 21 | 934913.2853
28 | 70 | CONCLUIDO | 1.5557 | 64.28 | 61.56 | 217.28 | 2.83 | 17 | 181.77 | 47.83 | 29 | 15 | 34.94 | 22652.51 | 621.9 | 793.2 | 127.8 | 86.27 | 10219.15 | 0.68 | 0.79 | 0.25 | 0.59 | 0.5 | 10 | 753.682 | 1031.221 | 932.8027 | 753682.0045 | 1031220.9687 | 2.0768e-06 | 21 | 932802.6868
29 | 70 | CONCLUIDO | 1.5573 | 64.21 | 61.52 | 230.71 | 2.9 | 16 | 183.27 | 47.83 | 30 | 14 | 35.44 | 22837.46 | 620.38 | 793.2 | 126.44 | 86.27 | 9546.46 | 0.68 | 0.79 | 0.25 | 0.55 | 0.5 | 10 | 751.6844 | 1028.4878 | 930.3303 | 751684.4061 | 1028487.7664 | 2.0789e-06 | 21 | 930330.3375
30 | 70 | CONCLUIDO | 1.5576 | 64.2 | 61.51 | 230.67 | 2.98 | 16 | 184.78 | 47.83 | 31 | 14 | 35.95 | 23023.09 | 614.23 | 793.2 | 126.22 | 86.27 | 9433.39 | 0.68 | 0.79 | 0.25 | 0.54 | 0.5 | 10 | 746.1848 | 1020.963 | 923.5237 | 746184.8307 | 1020963.0048 | 2.0793e-06 | 21 | 923523.7285
31 | 70 | CONCLUIDO | 1.5598 | 64.11 | 61.45 | 245.8 | 3.05 | 15 | 186.29 | 47.83 | 32 | 13 | 36.46 | 23209.42 | 615.29 | 793.2 | 123.93 | 86.27 | 8295.98 | 0.7 | 0.79 | 0.25 | 0.48 | 0.5 | 10 | 746.1952 | 1020.9773 | 923.5366 | 746195.2448 | 1020977.2538 | 2.0823e-06 | 21 | 923536.6176
32 | 70 | CONCLUIDO | 1.559 | 64.14 | 61.48 | 245.92 | 3.12 | 15 | 187.8 | 47.83 | 33 | 12 | 36.98 | 23396.44 | 610 | 793.2 | 125.19 | 86.27 | 8924.44 | 0.69 | 0.79 | 0.24 | 0.51 | 0.5 | 10 | 741.9202 | 1015.1279 | 918.2456 | 741920.1953 | 1015127.9424 | 2.0812e-06 | 21 | 918245.5563
33 | 70 | CONCLUIDO | 1.5606 | 64.08 | 61.45 | 263.34 | 3.19 | 14 | 189.33 | 47.83 | 34 | 11 | 37.5 | 23584.16 | 609.11 | 793.2 | 123.83 | 86.27 | 8250.98 | 0.7 | 0.79 | 0.24 | 0.48 | 0.5 | 10 | 740.4988 | 1013.1831 | 916.4864 | 740498.8105 | 1013183.141 | 2.0833e-06 | 21 | 916486.364
34 | 70 | CONCLUIDO | 1.56 | 64.1 | 61.47 | 263.44 | 3.25 | 14 | 190.85 | 47.83 | 35 | 9 | 38.03 | 23772.6 | 611.3 | 793.2 | 124.62 | 86.27 | 8645.13 | 0.69 | 0.79 | 0.25 | 0.5 | 0.5 | 10 | 742.6597 | 1016.1398 | 919.1608 | 742659.7179 | 1016139.7898 | 2.0825e-06 | 21 | 919160.8345
35 | 70 | CONCLUIDO | 1.5599 | 64.11 | 61.47 | 263.45 | 3.32 | 14 | 192.39 | 47.83 | 36 | 10 | 38.56 | 23961.75 | 601.67 | 793.2 | 124.87 | 86.27 | 8769.46 | 0.69 | 0.79 | 0.24 | 0.5 | 0.5 | 10 | 734.2992 | 1004.7005 | 908.8133 | 734299.1723 | 1004700.5225 | 2.0824e-06 | 21 | 908813.3147
36 | 70 | CONCLUIDO | 1.5623 | 64.01 | 61.41 | 283.41 | 3.39 | 13 | 193.93 | 47.83 | 37 | 7 | 39.1 | 24151.64 | 605.17 | 793.2 | 122.39 | 86.27 | 7537.18 | 0.7 | 0.79 | 0.25 | 0.44 | 0.5 | 10 | 736.3755 | 1007.5415 | 911.3831 | 736375.5077 | 1007541.4563 | 2.0856e-06 | 21 | 911383.1138
37 | 70 | CONCLUIDO | 1.5633 | 63.97 | 61.36 | 283.21 | 3.45 | 13 | 195.47 | 47.83 | 38 | 5 | 39.64 | 24342.26 | 605.14 | 793.2 | 120.65 | 86.27 | 6666.99 | 0.72 | 0.79 | 0.25 | 0.39 | 0.5 | 10 | 735.9168 | 1006.9138 | 910.8154 | 735916.7799 | 1006913.8046 | 2.087e-06 | 21 | 910815.3643
38 | 70 | CONCLUIDO | 1.5632 | 63.97 | 61.37 | 283.23 | 3.51 | 13 | 197.02 | 47.83 | 39 | 3 | 40.2 | 24533.63 | 606.51 | 793.2 | 120.85 | 86.27 | 6764.7 | 0.71 | 0.79 | 0.25 | 0.4 | 0.5 | 10 | 737.1577 | 1008.6117 | 912.3512 | 737157.7063 | 1008611.6948 | 2.0868e-06 | 21 | 912351.2103
39 | 70 | CONCLUIDO | 1.563 | 63.98 | 61.37 | 283.26 | 3.58 | 13 | 198.58 | 47.83 | 40 | 1 | 40.75 | 24725.75 | 610.47 | 793.22 | 121.07 | 86.27 | 6874.9 | 0.71 | 0.79 | 0.25 | 0.41 | 0.5 | 10 | 740.6806 | 1013.4318 | 916.7113 | 740680.5718 | 1013431.8349 | 2.0866e-06 | 21 | 916711.3229

## RESULTADOS_16
Unnamed: 0 | Volume de calda [L] | STATUS | Capacidade operacional [ha/h] | Tempo de missao [h] | Tempo util [h] | Tempo por voo [min] | Autonomia Projetada [h] | N° Voos | MTOW [kg] | Massa Estrutura [kg] | Combustível [kg] | Abastecimentos | Massa gerador | Potência gerador [W] | Combustível consumido [L] | Calda cons [L] | Distância percorrida [km] | Distância Pulverizando [km] | RTL ACUMULADO[m] | EOC [km/km] | EOC [h/h] | Tempo de manobra [h] | Tempo rtl_rtw [h] | V pulv [m/s] | V desloc [m/s] | Preço Total por ha Simples [R$/ha] | Preço Total por ha Presumido [R$/ha] | Preço Total por ha Real [R$/ha] | Preço Total Simples [R$] | Preço Total Presumido [R$] | Prod CAPEX [ha/h/R$] | Dias Trabalhados | Preço Total Real [R$]
0 | 90 | CONCLUIDO | 0.7455 | 134.14 | 98.3 | 6.27 | 0.1 | 940 | 176.73 | 52.44 | 1 | 938 | 33.29 | 22031.19 | 1287.14 | 793.39 | 1359.18 | 86.27 | 621293.06 | 0.06 | 0.49 | 1.74 | 37.31 | 0.5 | 10 | 2894.9628 | 3961.0159 | 3582.9821 | 2894962.8454 | 3961015.8818 | 9.8223e-07 | 44 | 3582982.0854
1 | 90 | CONCLUIDO | 1.1213 | 89.18 | 74.28 | 12.7 | 0.2 | 351 | 178.21 | 52.44 | 2 | 349 | 33.77 | 22213.89 | 969.1 | 793.24 | 552.97 | 86.27 | 221136.13 | 0.16 | 0.65 | 0.78 | 13.31 | 0.5 | 10 | 1504.795 | 2058.9269 | 1862.4258 | 1504795.0004 | 2058926.9064 | 1.4774e-06 | 30 | 1862425.8121
2 | 90 | CONCLUIDO | 1.2623 | 79.22 | 69.08 | 19.1 | 0.3 | 217 | 179.7 | 52.44 | 3 | 215 | 34.26 | 22397.24 | 899 | 793.2 | 379.01 | 86.27 | 134826.43 | 0.23 | 0.7 | 0.57 | 8.11 | 0.5 | 10 | 1249.263 | 1709.2967 | 1546.1638 | 1249262.9518 | 1709296.6843 | 1.6631e-06 | 26 | 1546163.8078
3 | 90 | CONCLUIDO | 1.337 | 74.8 | 66.79 | 25.53 | 0.39 | 157 | 181.19 | 52.44 | 4 | 155 | 34.75 | 22581.25 | 867.51 | 793.21 | 302.51 | 86.27 | 96874.97 | 0.29 | 0.73 | 0.47 | 5.82 | 0.5 | 10 | 1147.4263 | 1569.9593 | 1420.1246 | 1147426.2998 | 1569959.2842 | 1.7616e-06 | 25 | 1420124.5736
4 | 90 | CONCLUIDO | 1.383 | 72.31 | 65.51 | 31.96 | 0.49 | 123 | 182.69 | 52.44 | 5 | 121 | 35.25 | 22766.06 | 848.56 | 793.21 | 259.93 | 86.27 | 75755.98 | 0.33 | 0.74 | 0.41 | 4.55 | 0.5 | 10 | 1087.8054 | 1488.3833 | 1346.3341 | 1087805.3867 | 1488383.3207 | 1.8222e-06 | 24 | 1346334.1055
5 | 90 | CONCLUIDO | 1.4149 | 70.67 | 64.66 | 38.41 | 0.58 | 101 | 184.19 | 52.44 | 6 | 99 | 35.75 | 22951.43 | 835.98 | 793.21 | 231.16 | 86.27 | 61481.81 | 0.37 | 0.75 | 0.38 | 3.69 | 0.5 | 10 | 1053.8015 | 1441.8576 | 1304.2488 | 1053801.4518 | 1441857.6367 | 1.8642e-06 | 24 | 1304248.7675
6 | 90 | CONCLUIDO | 1.4372 | 69.58 | 64.1 | 44.72 | 0.67 | 86 | 185.7 | 52.44 | 7 | 84 | 36.26 | 23137.49 | 827.4 | 793.21 | 212.64 | 86.27 | 52294.86 | 0.41 | 0.76 | 0.35 | 3.13 | 0.5 | 10 | 1024.3427 | 1401.5509 | 1267.7889 | 1024342.7426 | 1401550.9313 | 1.8936e-06 | 23 | 1267788.8775
7 | 90 | CONCLUIDO | 1.4552 | 68.72 | 63.63 | 50.91 | 0.76 | 75 | 187.22 | 52.44 | 8 | 73 | 36.78 | 23324.24 | 819.43 | 793.21 | 196.6 | 86.27 | 44329.46 | 0.44 | 0.76 | 0.34 | 2.66 | 0.5 | 10 | 1005.5848 | 1375.8855 | 1244.5729 | 1005584.8291 | 1375885.5265 | 1.9173e-06 | 23 | 1244572.9429
8 | 90 | CONCLUIDO | 1.46 | 68.49 | 63.69 | 57.03 | 0.85 | 67 | 188.74 | 52.44 | 9 | 65 | 37.3 | 23511.69 | 818.72 | 793.21 | 199.24 | 86.27 | 45691.57 | 0.43 | 0.76 | 0.34 | 2.72 | 0.5 | 10 | 1002.2146 | 1371.2742 | 1240.4017 | 1002214.585 | 1371274.2098 | 1.9236e-06 | 23 | 1240401.7238
9 | 90 | CONCLUIDO | 1.4758 | 67.76 | 63.21 | 63.21 | 0.93 | 60 | 190.26 | 52.44 | 10 | 58 | 37.82 | 23699.85 | 811.15 | 793.2 | 182.97 | 86.27 | 37589.96 | 0.47 | 0.77 | 0.32 | 2.24 | 0.5 | 10 | 985.6022 | 1348.5444 | 1219.8413 | 985602.2272 | 1348544.449 | 1.9444e-06 | 23 | 1219841.2595
10 | 90 | CONCLUIDO | 1.4861 | 67.29 | 62.95 | 69.95 | 1.02 | 54 | 191.79 | 52.44 | 11 | 52 | 38.35 | 23888.73 | 806.3 | 793.2 | 174.35 | 86.27 | 33311.58 | 0.49 | 0.77 | 0.3 | 1.98 | 0.5 | 10 | 968.2753 | 1324.837 | 1198.3964 | 968275.2769 | 1324836.9511 | 1.958e-06 | 22 | 1198396.3719
11 | 90 | CONCLUIDO | 1.4945 | 66.91 | 62.75 | 76.84 | 1.1 | 49 | 193.33 | 52.44 | 12 | 47 | 38.89 | 24078.33 | 802.52 | 793.2 | 167.43 | 86.27 | 29873.65 | 0.52 | 0.77 | 0.3 | 1.78 | 0.5 | 10 | 959.9972 | 1313.5106 | 1188.1509 | 959997.2227 | 1313510.5521 | 1.9691e-06 | 22 | 1188150.9486
12 | 90 | CONCLUIDO | 1.5004 | 66.65 | 62.63 | 83.5 | 1.18 | 45 | 194.88 | 52.44 | 13 | 43 | 39.43 | 24268.67 | 798.88 | 793.2 | 163.38 | 86.27 | 27869.06 | 0.53 | 0.78 | 0.3 | 1.66 | 0.5 | 10 | 953.3704 | 1304.4434 | 1179.9492 | 953370.3923 | 1304443.4304 | 1.9768e-06 | 22 | 1179949.1802
13 | 90 | CONCLUIDO | 1.5064 | 66.38 | 62.47 | 89.24 | 1.27 | 42 | 196.42 | 52.44 | 14 | 40 | 39.98 | 24459.75 | 796.12 | 793.2 | 158.08 | 86.27 | 25237.47 | 0.55 | 0.78 | 0.29 | 1.5 | 0.5 | 10 | 947.4883 | 1296.3953 | 1172.6692 | 947488.327 | 1296395.3292 | 1.9848e-06 | 22 | 1172669.1785
14 | 90 | CONCLUIDO | 1.5113 | 66.17 | 62.36 | 95.94 | 1.35 | 39 | 197.98 | 52.44 | 15 | 37 | 40.54 | 24651.58 | 792.55 | 793.21 | 154.45 | 86.27 | 23432.6 | 0.56 | 0.78 | 0.28 | 1.39 | 0.5 | 10 | 941.5599 | 1288.2838 | 1165.3318 | 941559.9108 | 1288283.8086 | 1.9912e-06 | 22 | 1165331.8101
15 | 90 | CONCLUIDO | 1.5146 | 66.02 | 62.29 | 101 | 1.42 | 37 | 199.54 | 52.44 | 16 | 35 | 41.1 | 24844.17 | 790.32 | 793.2 | 151.93 | 86.27 | 22184.55 | 0.57 | 0.78 | 0.28 | 1.32 | 0.5 | 10 | 937.7505 | 1283.0715 | 1160.617 | 937750.4584 | 1283071.5478 | 1.9956e-06 | 22 | 1160617.0001
16 | 90 | CONCLUIDO | 1.5129 | 66.1 | 62.43 | 107.03 | 1.5 | 35 | 201.11 | 52.44 | 17 | 33 | 41.67 | 25037.53 | 791.43 | 793.2 | 158.21 | 86.27 | 25333.35 | 0.55 | 0.78 | 0.26 | 1.46 | 0.5 | 10 | 939.8031 | 1285.88 | 1163.1574 | 939803.0701 | 1285880.0218 | 1.9933e-06 | 22 | 1163157.4372
17 | 90 | CONCLUIDO | 1.52 | 65.79 | 62.2 | 113.08 | 1.58 | 33 | 202.68 | 52.44 | 18 | 31 | 42.24 | 25231.66 | 785.72 | 793.21 | 149.19 | 86.27 | 20837.22 | 0.58 | 0.78 | 0.27 | 1.23 | 0.5 | 10 | 930.7312 | 1273.4676 | 1151.9296 | 930731.2487 | 1273467.5554 | 2.0027e-06 | 22 | 1151929.5992
18 | 90 | CONCLUIDO | 1.524 | 65.62 | 62.1 | 120.19 | 1.65 | 31 | 204.26 | 52.44 | 19 | 29 | 42.82 | 25426.72 | 784.29 | 793.2 | 145.48 | 86.27 | 18992.1 | 0.59 | 0.78 | 0.27 | 1.13 | 0.5 | 10 | 927.2887 | 1268.7573 | 1147.6689 | 927288.6836 | 1268757.286 | 2.0079e-06 | 22 | 1147668.8714
19 | 90 | CONCLUIDO | 1.5278 | 65.45 | 62 | 128.28 | 1.73 | 29 | 205.85 | 52.44 | 20 | 27 | 43.41 | 25622.45 | 780.37 | 793.2 | 142.56 | 86.27 | 17538.51 | 0.61 | 0.78 | 0.26 | 1.03 | 0.5 | 10 | 921.7479 | 1261.1761 | 1140.8113 | 921747.8996 | 1261176.1408 | 2.0129e-06 | 22 | 1140811.26
20 | 90 | CONCLUIDO | 1.5293 | 65.39 | 61.97 | 132.8 | 1.8 | 28 | 207.45 | 52.44 | 21 | 26 | 44 | 25818.99 | 779.61 | 793.21 | 141.59 | 86.27 | 17060.49 | 0.61 | 0.78 | 0.27 | 1 | 0.5 | 10 | 920.2802 | 1259.168 | 1138.9948 | 920280.2458 | 1259168.0322 | 2.0149e-06 | 22 | 1138994.8025
21 | 90 | CONCLUIDO | 1.5311 | 65.31 | 61.93 | 137.63 | 1.87 | 27 | 209.05 | 52.44 | 22 | 25 | 44.6 | 26016.35 | 779.1 | 793.2 | 140.27 | 86.27 | 16402.73 | 0.62 | 0.78 | 0.26 | 0.97 | 0.5 | 10 | 918.8752 | 1257.2456 | 1137.2559 | 918875.2284 | 1257245.6254 | 2.0173e-06 | 22 | 1137255.8674
22 | 90 | CONCLUIDO | 1.5327 | 65.25 | 61.9 | 142.85 | 1.94 | 26 | 210.65 | 52.44 | 23 | 24 | 45.21 | 26214.54 | 776.71 | 793.2 | 139.11 | 86.27 | 15831.45 | 0.62 | 0.78 | 0.26 | 0.93 | 0.5 | 10 | 915.9167 | 1253.1977 | 1133.5943 | 915916.7337 | 1253197.6824 | 2.0194e-06 | 22 | 1133594.2545
23 | 90 | CONCLUIDO | 1.5349 | 65.15 | 61.84 | 148.42 | 2.01 | 25 | 212.27 | 52.44 | 24 | 23 | 45.82 | 26413.56 | 773.89 | 793.2 | 137.03 | 86.27 | 14793.3 | 0.63 | 0.79 | 0.26 | 0.87 | 0.5 | 10 | 912.2495 | 1248.1801 | 1129.0555 | 912249.5414 | 1248180.0681 | 2.0223e-06 | 22 | 1129055.5142
24 | 90 | CONCLUIDO | 1.5345 | 65.17 | 61.9 | 154.74 | 2.08 | 24 | 213.89 | 52.44 | 25 | 22 | 46.44 | 26613.43 | 771.5 | 793.2 | 139.31 | 86.27 | 15939.14 | 0.62 | 0.78 | 0.26 | 0.93 | 0.5 | 10 | 910.4012 | 1245.651 | 1126.7678 | 910401.155 | 1245651.0243 | 2.0218e-06 | 22 | 1126767.8388
25 | 90 | CONCLUIDO | 1.5375 | 65.04 | 61.8 | 161.23 | 2.14 | 23 | 215.51 | 52.44 | 26 | 21 | 47.07 | 26814.17 | 771.76 | 793.2 | 135.99 | 86.27 | 14286.72 | 0.63 | 0.79 | 0.26 | 0.84 | 0.5 | 10 | 909.0306 | 1243.7757 | 1125.0715 | 909030.5744 | 1243775.7355 | 2.0257e-06 | 22 | 1125071.5249
26 | 90 | CONCLUIDO | 1.5394 | 64.96 | 61.76 | 168.43 | 2.21 | 22 | 217.15 | 52.44 | 27 | 20 | 47.71 | 27015.77 | 770.97 | 793.2 | 134.44 | 86.27 | 13515.2 | 0.64 | 0.79 | 0.26 | 0.79 | 0.5 | 10 | 907.3496 | 1241.4758 | 1122.9911 | 907349.6349 | 1241475.7999 | 2.0282e-06 | 22 | 1122991.092
27 | 90 | CONCLUIDO | 1.5416 | 64.87 | 61.7 | 176.29 | 2.27 | 21 | 218.79 | 52.44 | 28 | 19 | 48.35 | 27218.26 | 767.98 | 793.2 | 132.42 | 86.27 | 12509.68 | 0.65 | 0.79 | 0.25 | 0.73 | 0.5 | 10 | 903.5606 | 1236.2914 | 1118.3015 | 903560.5787 | 1236291.446 | 2.0311e-06 | 22 | 1118301.5255
28 | 90 | CONCLUIDO | 1.5432 | 64.8 | 61.67 | 185 | 2.34 | 20 | 220.44 | 52.44 | 29 | 18 | 49 | 27421.64 | 766.01 | 793.2 | 131.27 | 86.27 | 11941.2 | 0.66 | 0.79 | 0.25 | 0.7 | 0.5 | 10 | 901.0084 | 1232.7994 | 1115.1428 | 901008.3653 | 1232799.3951 | 2.0332e-06 | 22 | 1115142.751
29 | 90 | CONCLUIDO | 1.5429 | 64.82 | 61.68 | 185.05 | 2.4 | 20 | 222.1 | 52.44 | 30 | 18 | 49.65 | 27625.93 | 765.5 | 793.21 | 132.04 | 86.27 | 12326.99 | 0.65 | 0.79 | 0.25 | 0.71 | 0.5 | 10 | 900.7163 | 1232.3998 | 1114.7813 | 900716.3385 | 1232399.8312 | 2.0328e-06 | 22 | 1114781.321
30 | 90 | CONCLUIDO | 1.5451 | 64.72 | 61.62 | 194.6 | 2.46 | 19 | 223.76 | 52.44 | 31 | 17 | 50.32 | 27831.27 | 764.89 | 793.2 | 129.81 | 86.27 | 11217.28 | 0.66 | 0.79 | 0.25 | 0.66 | 0.5 | 10 | 899.0409 | 1230.1075 | 1112.7078 | 899040.945 | 1230107.4839 | 2.0357e-06 | 22 | 1112707.7521
31 | 90 | CONCLUIDO | 1.5458 | 64.69 | 61.6 | 194.51 | 2.52 | 19 | 225.43 | 52.44 | 32 | 17 | 50.99 | 28037.42 | 762.64 | 793.22 | 128.91 | 86.27 | 10766.22 | 0.67 | 0.79 | 0.25 | 0.63 | 0.5 | 10 | 896.6983 | 1226.9022 | 1109.8084 | 896698.3303 | 1226902.215 | 2.0367e-06 | 22 | 1109808.3896
32 | 90 | CONCLUIDO | 1.546 | 64.68 | 61.62 | 205.41 | 2.58 | 18 | 227.11 | 52.44 | 33 | 16 | 51.67 | 28244.51 | 764.55 | 793.23 | 129.95 | 86.27 | 11289.46 | 0.66 | 0.79 | 0.25 | 0.66 | 0.5 | 10 | 898.3067 | 1229.1029 | 1111.799 | 898306.7079 | 1229102.8683 | 2.0369e-06 | 22 | 1111799.0156
33 | 90 | CONCLUIDO | 1.5484 | 64.58 | 61.56 | 217.26 | 2.64 | 17 | 228.8 | 52.44 | 34 | 15 | 52.36 | 28452.56 | 758.9 | 793.2 | 127.64 | 86.27 | 10142.33 | 0.68 | 0.79 | 0.25 | 0.59 | 0.5 | 10 | 892.1135 | 1220.6291 | 1104.134 | 892113.5221 | 1220629.0782 | 2.0401e-06 | 22 | 1104133.9522
34 | 90 | CONCLUIDO | 1.5485 | 64.58 | 61.55 | 217.25 | 2.7 | 17 | 230.49 | 52.44 | 35 | 15 | 53.05 | 28661.58 | 759.43 | 793.2 | 127.67 | 86.27 | 10156.92 | 0.68 | 0.79 | 0.25 | 0.59 | 0.5 | 10 | 892.5194 | 1221.1844 | 1104.6363 | 892519.4114 | 1221184.4338 | 2.0402e-06 | 22 | 1104636.3054
35 | 90 | CONCLUIDO | 1.5481 | 64.6 | 61.57 | 217.31 | 2.76 | 17 | 232.2 | 52.44 | 36 | 15 | 53.75 | 28871.58 | 759.48 | 793.21 | 128.13 | 86.27 | 10385.27 | 0.67 | 0.79 | 0.25 | 0.6 | 0.5 | 10 | 892.7787 | 1221.5391 | 1104.9572 | 892778.6582 | 1221539.1468 | 2.0397e-06 | 22 | 1104957.1651
36 | 90 | CONCLUIDO | 1.5502 | 64.51 | 61.52 | 230.7 | 2.81 | 16 | 233.91 | 52.44 | 37 | 14 | 54.46 | 29082.59 | 757.27 | 793.2 | 126.47 | 86.27 | 9561.46 | 0.68 | 0.79 | 0.25 | 0.55 | 0.5 | 10 | 882.9444 | 1208.0835 | 1092.7857 | 882944.4327 | 1208083.5256 | 2.0425e-06 | 21 | 1092785.7295
37 | 90 | CONCLUIDO | 1.5501 | 64.51 | 61.52 | 230.71 | 2.87 | 16 | 235.63 | 52.44 | 38 | 14 | 55.18 | 29294.6 | 755.95 | 793.2 | 126.47 | 86.27 | 9560.85 | 0.68 | 0.79 | 0.25 | 0.55 | 0.5 | 10 | 881.8335 | 1206.5635 | 1091.4108 | 881833.5085 | 1206563.5101 | 2.0423e-06 | 21 | 1091410.7822
38 | 90 | CONCLUIDO | 1.5518 | 64.44 | 61.49 | 245.94 | 2.92 | 15 | 237.35 | 52.44 | 39 | 13 | 55.91 | 29507.65 | 756.51 | 793.2 | 125.25 | 86.27 | 8955.9 | 0.69 | 0.79 | 0.25 | 0.52 | 0.5 | 10 | 881.4814 | 1206.0817 | 1090.975 | 881481.4045 | 1206081.7458 | 2.0446e-06 | 21 | 1090974.9967
39 | 90 | CONCLUIDO | 1.5553 | 64.29 | 61.34 | 245.36 | 2.98 | 15 | 239.09 | 52.44 | 40 | 13 | 56.65 | 29721.73 | 753.4 | 793.2 | 120.11 | 86.27 | 6383.1 | 0.72 | 0.79 | 0.24 | 0.37 | 0.5 | 10 | 876.925 | 1199.8474 | 1085.3357 | 876924.9513 | 1199847.4056 | 2.0492e-06 | 21 | 1085335.6532

## RESULTADOS_0
Unnamed: 0 | Volume de calda [L] | STATUS | Capacidade operacional [ha/h] | Tempo de missao [h] | Tempo util [h] | Tempo por voo [min] | Autonomia Projetada [h] | N° Voos | MTOW [kg] | Massa Estrutura [kg] | Combustível [kg] | Abastecimentos | Massa gerador | Potência gerador [W] | Combustível consumido [L] | Calda cons [L] | Distância percorrida [km] | Distância Pulverizando [km] | RTL ACUMULADO[m] | EOC [km/km] | EOC [h/h] | Tempo de manobra [h] | Tempo rtl_rtw [h] | V pulv [m/s] | V desloc [m/s] | Preço Total por ha Simples [R$/ha] | Preço Total por ha Presumido [R$/ha] | Preço Total por ha Real [R$/ha] | Preço Total Simples [R$] | Preço Total Presumido [R$] | Prod CAPEX [ha/h/R$] | Dias Trabalhados | Preço Total Real [R$]
0 | 10 | CONCLUIDO | 1.4285 | 70 | 66.66 | 26.14 | 0.64 | 153 | 26.11 | 12.1 | 1 | 151 | 3.01 | 3454.41 | 210.8 | 793.22 | 297.74 | 86.27 | 94510.79 | 0.29 | 0.73 | 0.47 | 5.69 | 0.5 | 10 | 386.5289 | 528.8659 | 478.3917 | 386528.9351 | 528865.9415 | 2.0448e-06 | 23 | 478391.7183
1 | 10 | CONCLUIDO | 1.503 | 66.53 | 63.99 | 47.4 | 1.23 | 81 | 27.2 | 12.1 | 2 | 4 | 3.1 | 3588.35 | 186.22 | 793.2 | 205.47 | 86.27 | 48734.01 | 0.42 | 0.76 | 0.45 | 3.02 | 0.5 | 10 | 344.7435 | 471.6933 | 426.6756 | 344743.5442 | 471693.3262 | 2.1515e-06 | 22 | 426675.5771
2 | 10 | CONCLUIDO | 1.5021 | 66.57 | 64.03 | 47.43 | 1.78 | 81 | 28.29 | 12.1 | 3 | 0 | 3.19 | 3722.55 | 193 | 793.21 | 206.54 | 86.27 | 49270.1 | 0.42 | 0.76 | 0.45 | 3.06 | 0.5 | 10 | 351.0251 | 480.2881 | 434.45 | 351025.1188 | 480288.0537 | 2.1502e-06 | 22 | 434450.036

## RESULTADOS_7
Unnamed: 0 | Volume de calda [L] | STATUS | Capacidade operacional [ha/h] | Tempo de missao [h] | Tempo util [h] | Tempo por voo [min] | Autonomia Projetada [h] | N° Voos | MTOW [kg] | Massa Estrutura [kg] | Combustível [kg] | Abastecimentos | Massa gerador | Potência gerador [W] | Combustível consumido [L] | Calda cons [L] | Distância percorrida [km] | Distância Pulverizando [km] | RTL ACUMULADO[m] | EOC [km/km] | EOC [h/h] | Tempo de manobra [h] | Tempo rtl_rtw [h] | V pulv [m/s] | V desloc [m/s] | Preço Total por ha Simples [R$/ha] | Preço Total por ha Presumido [R$/ha] | Preço Total por ha Real [R$/ha] | Preço Total Simples [R$] | Preço Total Presumido [R$] | Prod CAPEX [ha/h/R$] | Dias Trabalhados | Preço Total Real [R$]
0 | 45 | CONCLUIDO | 1.0644 | 93.95 | 81.17 | 9.28 | 0.18 | 525 | 98.71 | 39.72 | 1 | 523 | 12.99 | 12407.75 | 722.71 | 793.27 | 783.83 | 86.27 | 335695.45 | 0.11 | 0.6 | 1.06 | 20.2 | 0.5 | 10 | 1238.9653 | 1695.2071 | 1533.4189 | 1238965.3494 | 1695207.0503 | 1.4503e-06 | 31 | 1533418.8687
1 | 45 | CONCLUIDO | 1.3195 | 75.78 | 69.25 | 18.8 | 0.35 | 221 | 99.95 | 39.72 | 2 | 219 | 13.24 | 12561.45 | 610.85 | 793.21 | 384.49 | 86.27 | 137544.79 | 0.22 | 0.7 | 0.58 | 8.28 | 0.5 | 10 | 871.6998 | 1192.6981 | 1078.8687 | 871699.792 | 1192698.1121 | 1.7979e-06 | 25 | 1078868.6782
2 | 45 | CONCLUIDO | 1.408 | 71.02 | 66.16 | 28.35 | 0.52 | 140 | 101.2 | 39.72 | 3 | 138 | 13.49 | 12715.54 | 578.2 | 793.23 | 281.26 | 86.27 | 86334.8 | 0.31 | 0.73 | 0.44 | 5.19 | 0.5 | 10 | 786.199 | 1075.7121 | 973.0476 | 786198.9524 | 1075712.0913 | 1.9184e-06 | 24 | 973047.6391
3 | 45 | CONCLUIDO | 1.4534 | 68.81 | 64.72 | 38.07 | 0.69 | 102 | 102.45 | 39.72 | 4 | 100 | 13.74 | 12870.03 | 560.69 | 793.22 | 233.55 | 86.27 | 62668.25 | 0.37 | 0.75 | 0.37 | 3.75 | 0.5 | 10 | 742.2373 | 1015.5619 | 918.6381 | 742237.3384 | 1015561.8716 | 1.9803e-06 | 23 | 918638.0719
4 | 45 | CONCLUIDO | 1.4815 | 67.5 | 63.87 | 47.9 | 0.85 | 80 | 103.71 | 39.72 | 5 | 78 | 14 | 13024.91 | 547.88 | 793.21 | 204.5 | 86.27 | 48257.09 | 0.42 | 0.76 | 0.35 | 2.9 | 0.5 | 10 | 711.8549 | 973.9913 | 881.0349 | 711854.894 | 973991.2707 | 2.0186e-06 | 22 | 881034.9109
5 | 45 | CONCLUIDO | 1.4942 | 66.93 | 63.58 | 57.8 | 1.01 | 66 | 104.97 | 39.72 | 6 | 64 | 14.25 | 13180.19 | 540.68 | 793.21 | 195.98 | 86.27 | 44062.57 | 0.44 | 0.76 | 0.32 | 2.61 | 0.5 | 10 | 700.2387 | 958.0975 | 866.658 | 700238.6816 | 958097.4565 | 2.0359e-06 | 22 | 866657.9799
6 | 45 | CONCLUIDO | 1.5111 | 66.18 | 63.04 | 67.54 | 1.16 | 56 | 106.23 | 39.72 | 7 | 54 | 14.52 | 13335.87 | 531.25 | 793.2 | 177.26 | 86.27 | 34755.52 | 0.49 | 0.77 | 0.31 | 2.07 | 0.5 | 10 | 685.0771 | 937.3527 | 847.893 | 685077.0597 | 937352.6565 | 2.0589e-06 | 22 | 847893.0346
7 | 45 | CONCLUIDO | 1.5225 | 65.68 | 62.71 | 78.38 | 1.31 | 48 | 107.5 | 39.72 | 8 | 46 | 14.78 | 13491.96 | 522.79 | 793.2 | 166.02 | 86.27 | 29174.07 | 0.52 | 0.77 | 0.3 | 1.74 | 0.5 | 10 | 673.1957 | 921.096 | 833.1879 | 673195.6937 | 921096.0474 | 2.0745e-06 | 22 | 833187.9334
8 | 45 | CONCLUIDO | 1.5304 | 65.34 | 62.49 | 89.27 | 1.46 | 42 | 108.77 | 39.72 | 9 | 40 | 15.05 | 13648.58 | 515.2 | 793.2 | 158.79 | 86.27 | 25588.25 | 0.54 | 0.78 | 0.29 | 1.52 | 0.5 | 10 | 663.5383 | 907.8824 | 821.2354 | 663538.2984 | 907882.3732 | 2.0852e-06 | 22 | 821235.3537
9 | 45 | CONCLUIDO | 1.5358 | 65.11 | 62.34 | 98.44 | 1.6 | 38 | 110.04 | 39.72 | 10 | 36 | 15.32 | 13805.5 | 508.37 | 793.2 | 153.78 | 86.27 | 23106.39 | 0.56 | 0.78 | 0.28 | 1.38 | 0.5 | 10 | 655.5401 | 896.9389 | 811.3363 | 655540.0763 | 896938.8528 | 2.0926e-06 | 22 | 811336.2676
10 | 45 | CONCLUIDO | 1.5393 | 64.97 | 62.28 | 109.91 | 1.74 | 34 | 111.32 | 39.72 | 11 | 32 | 15.6 | 13962.83 | 503.19 | 793.2 | 152.05 | 86.27 | 22260.95 | 0.57 | 0.78 | 0.27 | 1.31 | 0.5 | 10 | 649.7542 | 889.0223 | 804.1753 | 649754.1864 | 889022.3429 | 2.0973e-06 | 22 | 804175.2983
11 | 45 | CONCLUIDO | 1.545 | 64.72 | 62.1 | 120.19 | 1.88 | 31 | 112.59 | 39.72 | 12 | 29 | 15.88 | 14120.58 | 497.13 | 793.2 | 145.77 | 86.27 | 19133.16 | 0.59 | 0.78 | 0.27 | 1.13 | 0.5 | 10 | 642.4053 | 878.9673 | 795.0799 | 642405.2993 | 878967.2715 | 2.1051e-06 | 22 | 795079.8687
12 | 45 | CONCLUIDO | 1.5494 | 64.54 | 61.98 | 132.81 | 2.01 | 28 | 113.88 | 39.72 | 13 | 26 | 16.16 | 14278.75 | 488.83 | 793.2 | 141.72 | 86.27 | 17122.91 | 0.61 | 0.78 | 0.27 | 1.01 | 0.5 | 10 | 633.6061 | 866.9278 | 784.1894 | 633606.0809 | 866927.7926 | 2.1111e-06 | 22 | 784189.4208
13 | 45 | CONCLUIDO | 1.5522 | 64.43 | 61.9 | 142.85 | 2.14 | 26 | 115.16 | 39.72 | 14 | 24 | 16.45 | 14437.35 | 484.03 | 793.2 | 139.27 | 86.27 | 15910.12 | 0.62 | 0.78 | 0.26 | 0.94 | 0.5 | 10 | 621.772 | 850.7359 | 769.5428 | 621771.9964 | 850735.8761 | 2.1149e-06 | 21 | 769542.8381
14 | 45 | CONCLUIDO | 1.5569 | 64.23 | 61.75 | 154.37 | 2.27 | 24 | 116.45 | 39.72 | 15 | 22 | 16.74 | 14596.38 | 477.13 | 793.2 | 133.78 | 86.27 | 13173.62 | 0.64 | 0.79 | 0.26 | 0.78 | 0.5 | 10 | 614.1585 | 840.3188 | 760.1199 | 614158.5282 | 840318.7931 | 2.1213e-06 | 21 | 760119.9469
15 | 45 | CONCLUIDO | 1.5582 | 64.17 | 61.73 | 168.37 | 2.4 | 22 | 117.75 | 39.72 | 16 | 20 | 17.03 | 14755.84 | 468.39 | 793.2 | 133.63 | 86.27 | 13107.83 | 0.65 | 0.79 | 0.26 | 0.77 | 0.5 | 10 | 606.1154 | 829.3138 | 750.1653 | 606115.3939 | 829313.8219 | 2.1231e-06 | 21 | 750165.2747
16 | 45 | CONCLUIDO | 1.5592 | 64.14 | 61.72 | 176.33 | 2.52 | 21 | 119.04 | 39.72 | 17 | 16 | 17.33 | 14915.73 | 463.33 | 793.2 | 132.88 | 86.27 | 12742.47 | 0.65 | 0.79 | 0.26 | 0.75 | 0.5 | 10 | 601.3935 | 822.8531 | 744.3211 | 601393.4536 | 822853.0548 | 2.1245e-06 | 21 | 744321.1141
17 | 45 | CONCLUIDO | 1.5606 | 64.08 | 61.68 | 185.03 | 2.64 | 20 | 120.34 | 39.72 | 18 | 9 | 17.63 | 15076.07 | 462.17 | 793.2 | 131.29 | 86.27 | 11948.52 | 0.66 | 0.79 | 0.27 | 0.71 | 0.5 | 10 | 599.934 | 820.8561 | 742.5148 | 599933.9818 | 820856.1411 | 2.1264e-06 | 21 | 742514.7831
18 | 45 | CONCLUIDO | 1.5616 | 64.04 | 61.66 | 194.71 | 2.76 | 19 | 121.65 | 39.72 | 19 | 5 | 17.93 | 15236.84 | 459.44 | 793.2 | 130.48 | 86.27 | 11547.97 | 0.66 | 0.79 | 0.27 | 0.69 | 0.5 | 10 | 597.2442 | 817.1759 | 739.1858 | 597244.2296 | 817175.9034 | 2.1277e-06 | 21 | 739185.7821
19 | 45 | CONCLUIDO | 1.5617 | 64.03 | 61.65 | 194.7 | 2.87 | 19 | 122.95 | 39.72 | 20 | 2 | 18.24 | 15398.07 | 462.89 | 793.21 | 130.08 | 86.27 | 11351.47 | 0.66 | 0.79 | 0.27 | 0.69 | 0.5 | 10 | 600.2116 | 821.236 | 742.8584 | 600211.6037 | 821235.9957 | 2.1279e-06 | 21 | 742858.3849
20 | 45 | CONCLUIDO | 1.5624 | 64.01 | 61.63 | 194.61 | 2.98 | 19 | 124.26 | 39.72 | 21 | 1 | 18.55 | 15559.74 | 466.85 | 793.2 | 129.12 | 86.27 | 10869.81 | 0.67 | 0.79 | 0.27 | 0.66 | 0.5 | 10 | 603.4365 | 825.6485 | 746.8497 | 603436.5298 | 825648.4817 | 2.1288e-06 | 21 | 746849.7495
21 | 45 | CONCLUIDO | 1.5623 | 64.01 | 61.63 | 194.62 | 3.09 | 19 | 125.58 | 39.72 | 22 | 0 | 18.86 | 15721.87 | 470.96 | 793.2 | 129.18 | 86.27 | 10897.76 | 0.67 | 0.79 | 0.28 | 0.66 | 0.5 | 10 | 607.0452 | 830.586 | 751.316 | 607045.1726 | 830585.9861 | 2.1287e-06 | 21 | 751316.0253

## RESULTADOS_10
Unnamed: 0 | Volume de calda [L] | STATUS | Capacidade operacional [ha/h] | Tempo de missao [h] | Tempo util [h] | Tempo por voo [min] | Autonomia Projetada [h] | N° Voos | MTOW [kg] | Massa Estrutura [kg] | Combustível [kg] | Abastecimentos | Massa gerador | Potência gerador [W] | Combustível consumido [L] | Calda cons [L] | Distância percorrida [km] | Distância Pulverizando [km] | RTL ACUMULADO[m] | EOC [km/km] | EOC [h/h] | Tempo de manobra [h] | Tempo rtl_rtw [h] | V pulv [m/s] | V desloc [m/s] | Preço Total por ha Simples [R$/ha] | Preço Total por ha Presumido [R$/ha] | Preço Total por ha Real [R$/ha] | Preço Total Simples [R$] | Preço Total Presumido [R$] | Prod CAPEX [ha/h/R$] | Dias Trabalhados | Preço Total Real [R$]
0 | 60 | CONCLUIDO | 0.9495 | 105.32 | 86.45 | 7.92 | 0.14 | 655 | 124.63 | 45 | 1 | 653 | 18.64 | 15605.44 | 900.61 | 793.33 | 961.02 | 86.27 | 423641.68 | 0.09 | 0.56 | 1.27 | 25.47 | 0.5 | 10 | 1670.7585 | 2286.0054 | 2067.8323 | 1670758.4501 | 2286005.4201 | 1.2771e-06 | 35 | 2067832.2712
1 | 60 | CONCLUIDO | 1.2512 | 79.92 | 70.99 | 16.01 | 0.28 | 266 | 125.95 | 45 | 2 | 264 | 18.95 | 15767.7 | 734.87 | 793.24 | 443 | 86.27 | 166576.12 | 0.19 | 0.68 | 0.65 | 10.02 | 0.5 | 10 | 1071.5743 | 1466.1752 | 1326.2455 | 1071574.2554 | 1466175.1708 | 1.6829e-06 | 27 | 1326245.4703
2 | 60 | CONCLUIDO | 1.3592 | 73.58 | 67.18 | 24.13 | 0.42 | 167 | 127.27 | 45 | 3 | 165 | 19.27 | 15930.42 | 691.46 | 793.23 | 315.44 | 86.27 | 103287.73 | 0.27 | 0.72 | 0.48 | 6.2 | 0.5 | 10 | 932.9315 | 1276.4781 | 1154.6528 | 932931.5351 | 1276478.0844 | 1.8281e-06 | 24 | 1154652.8076
3 | 60 | CONCLUIDO | 1.414 | 70.72 | 65.47 | 32.2 | 0.55 | 122 | 128.59 | 45 | 4 | 120 | 19.59 | 16093.6 | 670.41 | 793.22 | 258.28 | 86.27 | 74933.98 | 0.33 | 0.74 | 0.42 | 4.5 | 0.5 | 10 | 880.9454 | 1205.3483 | 1090.3115 | 880945.3522 | 1205348.2954 | 1.9019e-06 | 24 | 1090311.5458
4 | 60 | CONCLUIDO | 1.4477 | 69.08 | 64.49 | 40.31 | 0.68 | 96 | 129.92 | 45 | 5 | 94 | 19.92 | 16257.24 | 656.55 | 793.22 | 225.47 | 86.27 | 58661.23 | 0.38 | 0.75 | 0.38 | 3.52 | 0.5 | 10 | 843.4105 | 1153.9914 | 1043.8561 | 843410.4935 | 1153991.4459 | 1.9472e-06 | 23 | 1043856.1219
5 | 60 | CONCLUIDO | 1.4712 | 67.97 | 63.82 | 48.47 | 0.81 | 79 | 131.25 | 45 | 6 | 77 | 20.25 | 16421.36 | 646.45 | 793.22 | 203.11 | 86.27 | 47564.4 | 0.42 | 0.76 | 0.35 | 2.85 | 0.5 | 10 | 822.3815 | 1125.2187 | 1017.8294 | 822381.5135 | 1125218.6677 | 1.9788e-06 | 23 | 1017829.3773
6 | 60 | CONCLUIDO | 1.4814 | 67.5 | 63.66 | 57.01 | 0.93 | 67 | 132.58 | 45 | 7 | 65 | 20.59 | 16585.95 | 641.11 | 793.21 | 198.82 | 86.27 | 45480 | 0.43 | 0.76 | 0.32 | 2.69 | 0.5 | 10 | 805.9849 | 1102.7841 | 997.5359 | 805984.8879 | 1102784.0811 | 1.9925e-06 | 22 | 997535.9162
7 | 60 | CONCLUIDO | 1.4987 | 66.72 | 63.11 | 65.28 | 1.06 | 58 | 133.92 | 45 | 8 | 56 | 20.93 | 16751.02 | 632.16 | 793.2 | 179.65 | 86.27 | 35941.33 | 0.48 | 0.77 | 0.31 | 2.14 | 0.5 | 10 | 789.7078 | 1080.513 | 977.3904 | 789707.7796 | 1080513.0235 | 2.0158e-06 | 22 | 977390.3771
8 | 60 | CONCLUIDO | 1.5089 | 66.27 | 62.84 | 73.93 | 1.18 | 51 | 135.27 | 45 | 9 | 49 | 21.27 | 16916.71 | 626.53 | 793.2 | 170.39 | 86.27 | 31344.84 | 0.51 | 0.77 | 0.3 | 1.87 | 0.5 | 10 | 780.0239 | 1067.2631 | 965.405 | 780023.9044 | 1067263.1183 | 2.0295e-06 | 22 | 965405.0242
9 | 60 | CONCLUIDO | 1.5155 | 65.99 | 62.68 | 81.75 | 1.29 | 46 | 136.61 | 45 | 10 | 44 | 21.61 | 17082.76 | 620.64 | 793.2 | 165.21 | 86.27 | 28780.58 | 0.52 | 0.77 | 0.29 | 1.71 | 0.5 | 10 | 771.8254 | 1056.0455 | 955.258 | 771825.353 | 1056045.4986 | 2.0384e-06 | 22 | 955257.9983
10 | 60 | CONCLUIDO | 1.524 | 65.62 | 62.44 | 91.37 | 1.41 | 41 | 137.96 | 45 | 11 | 39 | 21.96 | 17249.3 | 614.03 | 793.21 | 157.22 | 86.27 | 24811.85 | 0.55 | 0.78 | 0.28 | 1.47 | 0.5 | 10 | 762.2072 | 1042.8855 | 943.354 | 762207.1737 | 1042885.4813 | 2.0498e-06 | 22 | 943353.9547
11 | 60 | CONCLUIDO | 1.5281 | 65.44 | 62.34 | 98.43 | 1.52 | 38 | 139.32 | 45 | 12 | 36 | 22.32 | 17416.34 | 609.43 | 793.2 | 153.57 | 86.27 | 22999.87 | 0.56 | 0.78 | 0.28 | 1.37 | 0.5 | 10 | 756.3655 | 1034.8926 | 936.1239 | 756365.4695 | 1034892.6039 | 2.0553e-06 | 22 | 936123.9063
12 | 60 | CONCLUIDO | 1.5315 | 65.3 | 62.27 | 106.75 | 1.63 | 35 | 140.67 | 45 | 13 | 33 | 22.68 | 17583.88 | 606.51 | 793.2 | 152.18 | 86.27 | 22320.7 | 0.57 | 0.78 | 0.26 | 1.3 | 0.5 | 10 | 752.3529 | 1029.4024 | 931.1576 | 752352.852 | 1029402.3635 | 2.0599e-06 | 22 | 931157.6467
13 | 60 | CONCLUIDO | 1.5367 | 65.07 | 62.12 | 116.48 | 1.74 | 32 | 142.04 | 45 | 14 | 30 | 23.04 | 17751.93 | 600.95 | 793.2 | 146.58 | 86.27 | 19535.19 | 0.59 | 0.78 | 0.27 | 1.16 | 0.5 | 10 | 745.2377 | 1019.6671 | 922.3515 | 745237.6912 | 1019667.0866 | 2.0669e-06 | 22 | 922351.491
14 | 60 | CONCLUIDO | 1.5397 | 64.95 | 62.05 | 124.09 | 1.85 | 30 | 143.4 | 45 | 15 | 28 | 23.41 | 17920.49 | 597.22 | 793.21 | 144.02 | 86.27 | 18263.67 | 0.6 | 0.78 | 0.27 | 1.08 | 0.5 | 10 | 740.71 | 1013.4721 | 916.7478 | 740710.0138 | 1013472.1187 | 2.0709e-06 | 22 | 916747.7621
15 | 60 | CONCLUIDO | 1.5429 | 64.81 | 61.97 | 132.78 | 1.96 | 28 | 144.77 | 45 | 16 | 26 | 23.78 | 18089.56 | 592.55 | 793.2 | 141.29 | 86.27 | 16909.85 | 0.61 | 0.78 | 0.27 | 1 | 0.5 | 10 | 735.2849 | 1006.0492 | 910.0333 | 735284.8672 | 1006049.1938 | 2.0752e-06 | 22 | 910033.2708
16 | 60 | CONCLUIDO | 1.546 | 64.68 | 61.89 | 142.82 | 2.06 | 26 | 146.15 | 45 | 17 | 24 | 24.15 | 18259.16 | 589.21 | 793.2 | 138.64 | 86.27 | 15593.82 | 0.62 | 0.78 | 0.26 | 0.92 | 0.5 | 10 | 731.0901 | 1000.3097 | 904.8416 | 731090.115 | 1000309.7488 | 2.0794e-06 | 22 | 904841.5903
17 | 60 | CONCLUIDO | 1.5471 | 64.64 | 61.87 | 148.48 | 2.16 | 25 | 147.53 | 45 | 18 | 23 | 24.53 | 18429.27 | 585.25 | 793.2 | 137.86 | 86.27 | 15208.64 | 0.63 | 0.79 | 0.26 | 0.9 | 0.5 | 10 | 727.1741 | 994.9516 | 899.9949 | 727174.0737 | 994951.6482 | 2.0809e-06 | 22 | 899994.8593
18 | 60 | CONCLUIDO | 1.5494 | 64.54 | 61.82 | 161.27 | 2.26 | 23 | 148.91 | 45 | 19 | 21 | 24.92 | 18599.92 | 579.5 | 793.2 | 136.61 | 86.27 | 14595.58 | 0.63 | 0.79 | 0.26 | 0.85 | 0.5 | 10 | 721.2172 | 986.8012 | 892.6223 | 721217.1886 | 986801.1752 | 2.084e-06 | 22 | 892622.2561
19 | 60 | CONCLUIDO | 1.5519 | 64.44 | 61.74 | 168.39 | 2.36 | 22 | 150.3 | 45 | 20 | 20 | 25.3 | 18771.1 | 576.57 | 793.2 | 133.81 | 86.27 | 13200.31 | 0.64 | 0.79 | 0.26 | 0.78 | 0.5 | 10 | 710.9095 | 972.6977 | 879.8648 | 710909.4864 | 972697.7224 | 2.0873e-06 | 21 | 879864.8169
20 | 60 | CONCLUIDO | 1.5533 | 64.38 | 61.71 | 176.32 | 2.45 | 21 | 151.69 | 45 | 21 | 19 | 25.7 | 18942.82 | 571.58 | 793.2 | 132.79 | 86.27 | 12695.63 | 0.65 | 0.79 | 0.25 | 0.74 | 0.5 | 10 | 705.9966 | 965.9757 | 873.7844 | 705996.6399 | 965975.7491 | 2.0892e-06 | 21 | 873784.3793
21 | 60 | CONCLUIDO | 1.5547 | 64.32 | 61.68 | 185.03 | 2.54 | 20 | 153.09 | 45 | 22 | 18 | 26.09 | 19115.09 | 569.62 | 793.2 | 131.66 | 86.27 | 12133.71 | 0.66 | 0.79 | 0.25 | 0.71 | 0.5 | 10 | 703.7441 | 962.8938 | 870.9965 | 703744.1392 | 962893.7783 | 2.0911e-06 | 21 | 870996.5475
22 | 60 | CONCLUIDO | 1.5562 | 64.26 | 61.64 | 194.66 | 2.64 | 19 | 154.49 | 45 | 23 | 17 | 26.49 | 19287.9 | 565.31 | 793.2 | 130.59 | 86.27 | 11606.59 | 0.66 | 0.79 | 0.25 | 0.67 | 0.5 | 10 | 699.3952 | 956.9434 | 865.6141 | 699395.2437 | 956943.4276 | 2.0931e-06 | 21 | 865614.09
23 | 60 | CONCLUIDO | 1.5596 | 64.12 | 61.53 | 205.09 | 2.73 | 18 | 155.9 | 45 | 24 | 16 | 26.9 | 19461.27 | 560.53 | 793.2 | 126.74 | 86.27 | 9684.84 | 0.68 | 0.79 | 0.24 | 0.56 | 0.5 | 10 | 693.9016 | 949.4268 | 858.8148 | 693901.5987 | 949426.7801 | 2.0977e-06 | 21 | 858814.8207
24 | 60 | CONCLUIDO | 1.5588 | 64.15 | 61.59 | 217.36 | 2.81 | 17 | 157.31 | 45 | 25 | 15 | 27.31 | 19635.2 | 554.82 | 793.2 | 128.66 | 86.27 | 10650.17 | 0.67 | 0.79 | 0.25 | 0.62 | 0.5 | 10 | 689.2613 | 943.0777 | 853.0717 | 689261.2575 | 943077.6606 | 2.0966e-06 | 21 | 853071.6523
25 | 60 | CONCLUIDO | 1.5587 | 64.16 | 61.59 | 217.37 | 2.9 | 17 | 158.72 | 45 | 26 | 13 | 27.72 | 19809.69 | 551.49 | 793.2 | 128.76 | 86.27 | 10699.42 | 0.67 | 0.79 | 0.25 | 0.62 | 0.5 | 10 | 686.3898 | 939.1488 | 849.5177 | 686389.7626 | 939148.7546 | 2.0965e-06 | 21 | 849517.7156
26 | 60 | CONCLUIDO | 1.5606 | 64.08 | 61.54 | 230.76 | 2.99 | 16 | 160.14 | 45 | 27 | 12 | 28.14 | 19984.89 | 547.2 | 793.2 | 126.96 | 86.27 | 9806.29 | 0.68 | 0.79 | 0.25 | 0.57 | 0.5 | 10 | 681.9379 | 933.0575 | 844.0078 | 681937.8863 | 933057.5011 | 2.099e-06 | 21 | 844007.8027
27 | 60 | CONCLUIDO | 1.5604 | 64.08 | 61.54 | 230.79 | 3.07 | 16 | 161.57 | 45 | 28 | 10 | 28.57 | 20160.55 | 544.68 | 793.2 | 126.93 | 86.27 | 9789.51 | 0.68 | 0.79 | 0.26 | 0.58 | 0.5 | 10 | 679.8098 | 930.1458 | 841.374 | 679809.8193 | 930145.7858 | 2.0988e-06 | 21 | 841373.9775
28 | 60 | CONCLUIDO | 1.5641 | 63.93 | 61.42 | 245.67 | 3.15 | 15 | 163 | 45 | 29 | 7 | 29 | 20336.78 | 546.27 | 793.2 | 122.61 | 86.27 | 7632.99 | 0.7 | 0.79 | 0.25 | 0.45 | 0.5 | 10 | 679.8023 | 930.1355 | 841.3647 | 679802.3073 | 930135.5076 | 2.1037e-06 | 21 | 841364.6802
29 | 60 | CONCLUIDO | 1.5611 | 64.06 | 61.54 | 246.17 | 3.23 | 15 | 164.43 | 45 | 30 | 1 | 29.43 | 20513.61 | 544.38 | 793.2 | 126.62 | 86.27 | 9640.28 | 0.68 | 0.79 | 0.26 | 0.57 | 0.5 | 10 | 679.3076 | 929.4587 | 840.7525 | 679307.641 | 929458.6834 | 2.0997e-06 | 21 | 840752.4512
30 | 60 | CONCLUIDO | 1.5625 | 64 | 61.48 | 245.94 | 3.31 | 15 | 165.87 | 45 | 31 | 1 | 29.87 | 20691.03 | 546.72 | 793.2 | 124.72 | 86.27 | 8688.95 | 0.69 | 0.79 | 0.26 | 0.52 | 0.5 | 10 | 680.8042 | 931.5063 | 842.6047 | 680804.1996 | 931506.3409 | 2.1016e-06 | 21 | 842604.6831
31 | 60 | CONCLUIDO | 1.5621 | 64.02 | 61.5 | 246.01 | 3.39 | 15 | 167.31 | 45 | 32 | 0 | 30.31 | 20869.05 | 550.79 | 793.2 | 125.33 | 86.27 | 8993.3 | 0.69 | 0.79 | 0.26 | 0.53 | 0.5 | 10 | 684.5068 | 936.5723 | 847.1872 | 684506.7529 | 936572.3376 | 2.1011e-06 | 21 | 847187.1882

## RESULTADOS_14
Unnamed: 0 | Volume de calda [L] | STATUS | Capacidade operacional [ha/h] | Tempo de missao [h] | Tempo util [h] | Tempo por voo [min] | Autonomia Projetada [h] | N° Voos | MTOW [kg] | Massa Estrutura [kg] | Combustível [kg] | Abastecimentos | Massa gerador | Potência gerador [W] | Combustível consumido [L] | Calda cons [L] | Distância percorrida [km] | Distância Pulverizando [km] | RTL ACUMULADO[m] | EOC [km/km] | EOC [h/h] | Tempo de manobra [h] | Tempo rtl_rtw [h] | V pulv [m/s] | V desloc [m/s] | Preço Total por ha Simples [R$/ha] | Preço Total por ha Presumido [R$/ha] | Preço Total por ha Real [R$/ha] | Preço Total Simples [R$] | Preço Total Presumido [R$] | Prod CAPEX [ha/h/R$] | Dias Trabalhados | Preço Total Real [R$]
0 | 80 | CONCLUIDO | 0.8104 | 123.4 | 94.04 | 6.73 | 0.11 | 839 | 159.12 | 50.28 | 1 | 837 | 27.84 | 19859.16 | 1150.43 | 793.25 | 1216.14 | 86.27 | 550278.13 | 0.07 | 0.52 | 1.57 | 33.07 | 0.5 | 10 | 2416.4382 | 3306.2773 | 2990.7309 | 2416438.1918 | 3306277.3398 | 1.0745e-06 | 41 | 2990730.8709
1 | 80 | CONCLUIDO | 1.164 | 85.91 | 73.18 | 13.59 | 0.22 | 323 | 160.54 | 50.28 | 2 | 321 | 28.26 | 20034.4 | 891.24 | 793.21 | 516.33 | 86.27 | 202956.88 | 0.17 | 0.66 | 0.73 | 12.21 | 0.5 | 10 | 1344.5453 | 1839.6662 | 1664.0911 | 1344545.3312 | 1839666.2393 | 1.5433e-06 | 28 | 1664091.0754
2 | 80 | CONCLUIDO | 1.2934 | 77.32 | 68.52 | 20.45 | 0.33 | 201 | 161.97 | 50.28 | 3 | 199 | 28.69 | 20210.21 | 831.75 | 793.21 | 359.62 | 86.27 | 125208.26 | 0.24 | 0.71 | 0.55 | 7.54 | 0.5 | 10 | 1146.6924 | 1568.9551 | 1419.2162 | 1146692.352 | 1568955.0645 | 1.7149e-06 | 26 | 1419216.1952
3 | 80 | CONCLUIDO | 1.3621 | 73.42 | 66.39 | 27.28 | 0.43 | 146 | 163.4 | 50.28 | 4 | 144 | 29.12 | 20386.62 | 803.5 | 793.25 | 288.93 | 86.27 | 90140.99 | 0.3 | 0.73 | 0.45 | 5.41 | 0.5 | 10 | 1053.2704 | 1441.131 | 1303.5915 | 1053270.3831 | 1441131.0052 | 1.806e-06 | 24 | 1303591.4847
4 | 80 | CONCLUIDO | 1.4051 | 71.17 | 65.17 | 34.3 | 0.54 | 114 | 164.83 | 50.28 | 5 | 112 | 29.55 | 20563.61 | 786.51 | 793.21 | 248.15 | 86.27 | 69909.13 | 0.35 | 0.75 | 0.4 | 4.2 | 0.5 | 10 | 1008.0956 | 1379.3208 | 1247.6804 | 1008095.5601 | 1379320.8194 | 1.863e-06 | 24 | 1247680.3763
5 | 80 | CONCLUIDO | 1.4335 | 69.76 | 64.41 | 41.11 | 0.64 | 94 | 166.27 | 50.28 | 6 | 92 | 29.99 | 20741.2 | 775.28 | 793.2 | 222.75 | 86.27 | 57308.6 | 0.39 | 0.75 | 0.37 | 3.44 | 0.5 | 10 | 972.991 | 1331.2892 | 1204.2329 | 972991.0219 | 1331289.2415 | 1.9006e-06 | 23 | 1204232.8648
6 | 80 | CONCLUIDO | 1.4543 | 68.76 | 63.86 | 47.9 | 0.74 | 80 | 167.72 | 50.28 | 7 | 78 | 30.44 | 20919.39 | 766.36 | 793.24 | 204.31 | 86.27 | 48161.33 | 0.42 | 0.76 | 0.35 | 2.89 | 0.5 | 10 | 952.3216 | 1303.0084 | 1178.6511 | 952321.5577 | 1303008.3686 | 1.9282e-06 | 23 | 1178651.0787
7 | 80 | CONCLUIDO | 1.4802 | 67.56 | 63.01 | 54.79 | 0.84 | 69 | 169.17 | 50.28 | 8 | 67 | 30.89 | 21098.19 | 753.57 | 793.21 | 175.63 | 86.27 | 33875.5 | 0.49 | 0.77 | 0.31 | 2.04 | 0.5 | 10 | 918.8501 | 1257.2113 | 1137.2248 | 918850.1482 | 1257211.3095 | 1.9626e-06 | 22 | 1137224.8267
8 | 80 | CONCLUIDO | 1.4788 | 67.62 | 63.3 | 61.26 | 0.94 | 62 | 170.62 | 50.28 | 9 | 60 | 31.34 | 21277.6 | 755.16 | 793.21 | 185.98 | 86.27 | 39083.28 | 0.46 | 0.77 | 0.32 | 2.33 | 0.5 | 10 | 928.1881 | 1269.9879 | 1148.7821 | 928188.1114 | 1269987.9228 | 1.9607e-06 | 23 | 1148782.0578
9 | 80 | CONCLUIDO | 1.4908 | 67.08 | 62.98 | 68.71 | 1.03 | 55 | 172.08 | 50.28 | 10 | 53 | 31.8 | 21457.64 | 749.65 | 793.2 | 175.13 | 86.27 | 33694.89 | 0.49 | 0.77 | 0.31 | 2.01 | 0.5 | 10 | 909.7785 | 1244.799 | 1125.9972 | 909778.4652 | 1244799.0327 | 1.9766e-06 | 22 | 1125997.1601
10 | 80 | CONCLUIDO | 1.4985 | 66.74 | 62.8 | 75.36 | 1.12 | 50 | 173.55 | 50.28 | 11 | 48 | 32.27 | 21638.31 | 745.32 | 793.2 | 169.18 | 86.27 | 30742.54 | 0.51 | 0.77 | 0.3 | 1.83 | 0.5 | 10 | 901.7369 | 1233.7962 | 1116.0445 | 901736.9243 | 1233796.2417 | 1.9868e-06 | 22 | 1116044.4601
11 | 80 | CONCLUIDO | 1.505 | 66.44 | 62.64 | 81.7 | 1.22 | 46 | 175.02 | 50.28 | 12 | 44 | 32.74 | 21819.6 | 741.25 | 793.2 | 163.73 | 86.27 | 28040.56 | 0.53 | 0.78 | 0.29 | 1.67 | 0.5 | 10 | 894.6282 | 1224.0698 | 1107.2463 | 894628.2441 | 1224069.8318 | 1.9954e-06 | 22 | 1107246.325
12 | 80 | CONCLUIDO | 1.5117 | 66.15 | 62.47 | 89.24 | 1.31 | 42 | 176.49 | 50.28 | 13 | 40 | 33.21 | 22001.54 | 737.91 | 793.2 | 158.07 | 86.27 | 25231.04 | 0.55 | 0.78 | 0.29 | 1.5 | 0.5 | 10 | 888.1286 | 1215.1767 | 1099.2019 | 888128.5764 | 1215176.6996 | 2.0043e-06 | 22 | 1099201.9409
13 | 80 | CONCLUIDO | 1.5165 | 65.94 | 62.36 | 95.94 | 1.4 | 39 | 177.97 | 50.28 | 14 | 37 | 33.69 | 22184.13 | 734.49 | 793.21 | 154.51 | 86.27 | 23466.45 | 0.56 | 0.78 | 0.28 | 1.39 | 0.5 | 10 | 882.5996 | 1207.6118 | 1092.359 | 882599.634 | 1207611.7568 | 2.0107e-06 | 22 | 1092358.9856
14 | 80 | CONCLUIDO | 1.5216 | 65.72 | 62.24 | 103.73 | 1.48 | 36 | 179.46 | 50.28 | 15 | 34 | 34.18 | 22367.38 | 730.96 | 793.2 | 150.12 | 86.27 | 21286.69 | 0.57 | 0.78 | 0.28 | 1.27 | 0.5 | 10 | 876.8525 | 1199.7483 | 1085.246 | 876852.4949 | 1199748.2676 | 2.0174e-06 | 22 | 1085245.9768
15 | 80 | CONCLUIDO | 1.5227 | 65.67 | 62.25 | 109.86 | 1.57 | 34 | 180.95 | 50.28 | 16 | 32 | 34.67 | 22551.28 | 728.98 | 793.2 | 150.97 | 86.27 | 21722.1 | 0.57 | 0.78 | 0.28 | 1.28 | 0.5 | 10 | 874.5707 | 1196.6263 | 1082.4219 | 874570.7337 | 1196626.2612 | 2.0189e-06 | 22 | 1082421.9303
16 | 80 | CONCLUIDO | 1.5269 | 65.49 | 62.14 | 116.5 | 1.65 | 32 | 182.45 | 50.28 | 17 | 30 | 35.17 | 22735.98 | 726.1 | 793.21 | 147.01 | 86.27 | 19748.03 | 0.59 | 0.78 | 0.27 | 1.17 | 0.5 | 10 | 869.8875 | 1190.2185 | 1076.6257 | 869887.5032 | 1190218.4587 | 2.0245e-06 | 22 | 1076625.6795
17 | 80 | CONCLUIDO | 1.5303 | 65.35 | 62.06 | 124.11 | 1.74 | 30 | 183.95 | 50.28 | 18 | 28 | 35.67 | 22921.24 | 722.63 | 793.21 | 144.52 | 86.27 | 18515.11 | 0.6 | 0.78 | 0.26 | 1.09 | 0.5 | 10 | 865.1133 | 1183.6862 | 1070.7169 | 865113.3478 | 1183686.2486 | 2.029e-06 | 22 | 1070716.8943
18 | 80 | CONCLUIDO | 1.5321 | 65.27 | 62.01 | 128.3 | 1.82 | 29 | 185.46 | 50.28 | 19 | 27 | 36.18 | 23107.19 | 719.6 | 793.2 | 142.72 | 86.27 | 17619.43 | 0.6 | 0.78 | 0.27 | 1.04 | 0.5 | 10 | 861.5263 | 1178.7783 | 1066.2774 | 861526.3053 | 1178778.2988 | 2.0314e-06 | 22 | 1066277.3523
19 | 80 | CONCLUIDO | 1.5356 | 65.12 | 61.93 | 137.62 | 1.9 | 27 | 186.97 | 50.28 | 20 | 25 | 36.69 | 23293.82 | 717.91 | 793.2 | 140.08 | 86.27 | 16311.07 | 0.62 | 0.78 | 0.26 | 0.96 | 0.5 | 10 | 858.3179 | 1174.3884 | 1062.3064 | 858317.897 | 1174388.413 | 2.036e-06 | 22 | 1062306.4312
20 | 80 | CONCLUIDO | 1.537 | 65.06 | 61.9 | 142.85 | 1.98 | 26 | 188.49 | 50.28 | 21 | 24 | 37.21 | 23481.16 | 715.46 | 793.2 | 139.23 | 86.27 | 15887.71 | 0.62 | 0.78 | 0.26 | 0.93 | 0.5 | 10 | 855.4706 | 1170.4927 | 1058.7825 | 855470.6488 | 1170492.6824 | 2.0379e-06 | 22 | 1058782.5036
21 | 80 | CONCLUIDO | 1.5389 | 64.98 | 61.85 | 148.45 | 2.05 | 25 | 190.01 | 50.28 | 22 | 23 | 37.74 | 23669.2 | 712.68 | 793.2 | 137.41 | 86.27 | 14985.01 | 0.63 | 0.79 | 0.26 | 0.88 | 0.5 | 10 | 852.086 | 1165.8616 | 1054.5934 | 852085.9816 | 1165861.6314 | 2.0404e-06 | 22 | 1054593.4336
22 | 80 | CONCLUIDO | 1.5391 | 64.97 | 61.88 | 154.69 | 2.13 | 24 | 191.55 | 50.28 | 23 | 22 | 38.27 | 23857.96 | 708.72 | 793.2 | 138.49 | 86.27 | 15529.81 | 0.62 | 0.78 | 0.26 | 0.91 | 0.5 | 10 | 848.5288 | 1160.9946 | 1050.1909 | 848528.8384 | 1160994.5911 | 2.0407e-06 | 22 | 1050190.8968
23 | 80 | CONCLUIDO | 1.5414 | 64.88 | 61.81 | 161.25 | 2.21 | 23 | 193.08 | 50.28 | 24 | 21 | 38.8 | 24047.45 | 707.47 | 793.2 | 136.2 | 86.27 | 14388.84 | 0.63 | 0.79 | 0.26 | 0.84 | 0.5 | 10 | 846.3048 | 1157.9515 | 1047.4383 | 846304.7683 | 1157951.5204 | 2.0437e-06 | 22 | 1047438.2524
24 | 80 | CONCLUIDO | 1.5432 | 64.8 | 61.77 | 168.45 | 2.28 | 22 | 194.62 | 50.28 | 25 | 20 | 39.34 | 24237.67 | 706.23 | 793.2 | 134.63 | 86.27 | 13611.89 | 0.64 | 0.79 | 0.26 | 0.8 | 0.5 | 10 | 844.355 | 1155.2837 | 1045.0251 | 844354.9685 | 1155283.7182 | 2.0461e-06 | 22 | 1045025.0615
25 | 80 | CONCLUIDO | 1.5452 | 64.72 | 61.72 | 176.33 | 2.35 | 21 | 196.17 | 50.28 | 26 | 19 | 39.89 | 24428.62 | 704.65 | 793.2 | 132.91 | 86.27 | 12757.2 | 0.65 | 0.79 | 0.26 | 0.75 | 0.5 | 10 | 842.0095 | 1152.0745 | 1042.1221 | 842009.459 | 1152074.4887 | 2.0487e-06 | 22 | 1042122.1164
26 | 80 | CONCLUIDO | 1.5472 | 64.63 | 61.67 | 185 | 2.42 | 20 | 197.73 | 50.28 | 27 | 18 | 40.45 | 24620.33 | 703.12 | 793.2 | 131.31 | 86.27 | 11957.7 | 0.66 | 0.79 | 0.25 | 0.7 | 0.5 | 10 | 839.714 | 1148.9337 | 1039.2811 | 839713.9797 | 1148933.7126 | 2.0514e-06 | 22 | 1039281.0916
27 | 80 | CONCLUIDO | 1.5489 | 64.56 | 61.63 | 194.61 | 2.49 | 19 | 199.29 | 50.28 | 28 | 17 | 41.01 | 24812.8 | 699.1 | 793.2 | 130.04 | 86.27 | 11331.78 | 0.66 | 0.79 | 0.25 | 0.66 | 0.5 | 10 | 835.3816 | 1143.006 | 1033.9191 | 835381.6349 | 1143006.0073 | 2.0536e-06 | 22 | 1033919.1182
28 | 80 | CONCLUIDO | 1.5488 | 64.57 | 61.63 | 194.62 | 2.56 | 19 | 200.85 | 50.28 | 29 | 17 | 41.57 | 25006.03 | 698.74 | 793.2 | 130.01 | 86.27 | 11314.23 | 0.66 | 0.79 | 0.25 | 0.66 | 0.5 | 10 | 835.1096 | 1142.6338 | 1033.5824 | 835109.5859 | 1142633.7779 | 2.0535e-06 | 22 | 1033582.4138
29 | 80 | CONCLUIDO | 1.55 | 64.51 | 61.61 | 205.37 | 2.63 | 18 | 202.43 | 50.28 | 30 | 16 | 42.15 | 25200.04 | 697.84 | 793.23 | 129.65 | 86.27 | 11138.92 | 0.67 | 0.79 | 0.24 | 0.64 | 0.5 | 10 | 826.965 | 1131.49 | 1023.5022 | 826964.9916 | 1131489.9846 | 2.0551e-06 | 21 | 1023502.1686
30 | 80 | CONCLUIDO | 1.5521 | 64.43 | 61.56 | 217.26 | 2.7 | 17 | 204.01 | 50.28 | 31 | 15 | 42.73 | 25394.96 | 691.76 | 793.2 | 127.64 | 86.27 | 10140.32 | 0.68 | 0.79 | 0.25 | 0.59 | 0.5 | 10 | 820.6551 | 1122.8565 | 1015.6927 | 820655.1052 | 1122856.5197 | 2.0579e-06 | 21 | 1015692.6694
31 | 80 | CONCLUIDO | 1.5522 | 64.42 | 61.55 | 217.24 | 2.76 | 17 | 205.59 | 50.28 | 32 | 15 | 43.31 | 25590.57 | 691.19 | 793.2 | 127.56 | 86.27 | 10100.59 | 0.68 | 0.79 | 0.24 | 0.58 | 0.5 | 10 | 820.1006 | 1122.0978 | 1015.0063 | 820100.5644 | 1122097.7725 | 2.058e-06 | 21 | 1015006.3359
32 | 80 | CONCLUIDO | 1.5537 | 64.36 | 61.52 | 230.7 | 2.83 | 16 | 207.19 | 50.28 | 33 | 14 | 43.91 | 25786.97 | 689.54 | 793.2 | 126.43 | 86.27 | 9542.18 | 0.68 | 0.79 | 0.25 | 0.55 | 0.5 | 10 | 817.9692 | 1119.1816 | 1012.3685 | 817969.2476 | 1119181.6109 | 2.06e-06 | 21 | 1012368.4887
33 | 80 | CONCLUIDO | 1.5537 | 64.36 | 61.52 | 230.71 | 2.89 | 16 | 208.78 | 50.28 | 34 | 14 | 44.5 | 25984.2 | 687.4 | 793.2 | 126.61 | 86.27 | 9627.97 | 0.68 | 0.79 | 0.25 | 0.56 | 0.5 | 10 | 816.0954 | 1116.6177 | 1010.0493 | 816095.3673 | 1116617.6852 | 2.06e-06 | 21 | 1010049.2605
34 | 80 | CONCLUIDO | 1.5554 | 64.29 | 61.48 | 245.93 | 2.96 | 15 | 210.39 | 50.28 | 35 | 13 | 45.11 | 26182.25 | 683.78 | 793.2 | 125.23 | 86.27 | 8943.31 | 0.69 | 0.79 | 0.24 | 0.52 | 0.5 | 10 | 812.1494 | 1111.2186 | 1005.1655 | 812149.3822 | 1111218.6142 | 2.0623e-06 | 21 | 1005165.4693
35 | 80 | CONCLUIDO | 1.5553 | 64.3 | 61.49 | 245.95 | 3.02 | 15 | 212 | 50.28 | 36 | 13 | 45.72 | 26381.14 | 686.31 | 793.2 | 125.24 | 86.27 | 8950.34 | 0.69 | 0.79 | 0.25 | 0.52 | 0.5 | 10 | 814.4168 | 1114.321 | 1007.9717 | 814416.7695 | 1114320.9535 | 2.0621e-06 | 21 | 1007971.7257
36 | 80 | CONCLUIDO | 1.555 | 64.31 | 61.5 | 246 | 3.08 | 15 | 213.62 | 50.28 | 37 | 13 | 46.34 | 26580.87 | 681.64 | 793.2 | 125.9 | 86.27 | 9278.82 | 0.69 | 0.79 | 0.24 | 0.53 | 0.5 | 10 | 810.4716 | 1108.9229 | 1003.0889 | 810471.554 | 1108922.9357 | 2.0617e-06 | 21 | 1003088.8871
37 | 80 | CONCLUIDO | 1.5571 | 64.22 | 61.45 | 263.34 | 3.14 | 14 | 215.25 | 50.28 | 38 | 12 | 46.97 | 26781.46 | 680.98 | 793.2 | 123.96 | 86.27 | 8314.73 | 0.7 | 0.79 | 0.24 | 0.48 | 0.5 | 10 | 808.9398 | 1106.8271 | 1001.1931 | 808939.8062 | 1106827.1307 | 2.0645e-06 | 21 | 1001193.1028
38 | 80 | CONCLUIDO | 1.5565 | 64.25 | 61.47 | 263.45 | 3.2 | 14 | 216.88 | 50.28 | 39 | 12 | 47.6 | 26982.93 | 682.47 | 793.2 | 124.92 | 86.27 | 8796.77 | 0.69 | 0.79 | 0.24 | 0.5 | 0.5 | 10 | 810.521 | 1108.9906 | 1003.1501 | 810521.0439 | 1108990.6499 | 2.0637e-06 | 21 | 1003150.1388
39 | 80 | CONCLUIDO | 1.5563 | 64.26 | 61.48 | 263.48 | 3.25 | 14 | 218.52 | 50.28 | 40 | 12 | 48.24 | 27185.27 | 675.6 | 793.2 | 125.17 | 86.27 | 8918.93 | 0.69 | 0.79 | 0.24 | 0.51 | 0.5 | 10 | 804.6124 | 1100.9061 | 995.8372 | 804612.365 | 1100906.1348 | 2.0635e-06 | 21 | 995837.1984

## RESULTADOS_5
Unnamed: 0 | Volume de calda [L] | STATUS | Capacidade operacional [ha/h] | Tempo de missao [h] | Tempo util [h] | Tempo por voo [min] | Autonomia Projetada [h] | N° Voos | MTOW [kg] | Massa Estrutura [kg] | Combustível [kg] | Abastecimentos | Massa gerador | Potência gerador [W] | Combustível consumido [L] | Calda cons [L] | Distância percorrida [km] | Distância Pulverizando [km] | RTL ACUMULADO[m] | EOC [km/km] | EOC [h/h] | Tempo de manobra [h] | Tempo rtl_rtw [h] | V pulv [m/s] | V desloc [m/s] | Preço Total por ha Simples [R$/ha] | Preço Total por ha Presumido [R$/ha] | Preço Total por ha Real [R$/ha] | Preço Total Simples [R$] | Preço Total Presumido [R$] | Prod CAPEX [ha/h/R$] | Dias Trabalhados | Preço Total Real [R$]
0 | 35 | CONCLUIDO | 1.1482 | 87.1 | 77.68 | 10.67 | 0.22 | 437 | 80.84 | 35.1 | 1 | 435 | 9.74 | 10204.21 | 602.53 | 793.26 | 666.59 | 86.27 | 277516.01 | 0.13 | 0.63 | 0.92 | 16.7 | 0.5 | 10 | 993.3103 | 1359.0909 | 1229.3812 | 993310.2741 | 1359090.9388 | 1.5806e-06 | 29 | 1229381.2071
1 | 35 | CONCLUIDO | 1.3664 | 73.19 | 68.04 | 21.6 | 0.43 | 189 | 82.04 | 35.1 | 2 | 187 | 9.94 | 10352.53 | 520.82 | 793.21 | 344.12 | 86.27 | 117518.57 | 0.25 | 0.71 | 0.53 | 7.07 | 0.5 | 10 | 742.1994 | 1015.5099 | 918.5911 | 742199.3518 | 1015509.8966 | 1.881e-06 | 24 | 918591.0574
2 | 35 | CONCLUIDO | 1.4418 | 69.36 | 65.4 | 32.7 | 0.63 | 120 | 83.25 | 35.1 | 3 | 118 | 10.15 | 10501.19 | 493.93 | 793.21 | 255.98 | 86.27 | 73793.66 | 0.34 | 0.74 | 0.41 | 4.43 | 0.5 | 10 | 677.4662 | 926.9391 | 838.4733 | 677466.154 | 926939.0796 | 1.9848e-06 | 23 | 838473.3148
3 | 35 | CONCLUIDO | 1.4809 | 67.53 | 64.14 | 44.23 | 0.83 | 87 | 84.46 | 35.1 | 4 | 85 | 10.36 | 10650.22 | 477.85 | 793.21 | 213.66 | 86.27 | 52799.69 | 0.4 | 0.76 | 0.36 | 3.17 | 0.5 | 10 | 641.1641 | 877.269 | 793.5437 | 641164.0931 | 877268.9984 | 2.0386e-06 | 22 | 793543.6764
4 | 35 | CONCLUIDO | 1.5007 | 66.64 | 63.57 | 56.09 | 1.02 | 68 | 85.67 | 35.1 | 5 | 66 | 10.57 | 10799.59 | 466.32 | 793.2 | 196.7 | 86.27 | 44412.51 | 0.44 | 0.76 | 0.29 | 2.6 | 0.5 | 10 | 623.7168 | 853.3968 | 771.9498 | 623716.7744 | 853396.8072 | 2.0658e-06 | 22 | 771949.8136
5 | 35 | CONCLUIDO | 1.5178 | 65.89 | 63.03 | 67.53 | 1.21 | 56 | 86.88 | 35.1 | 6 | 54 | 10.78 | 10949.33 | 456.26 | 793.2 | 177.03 | 86.27 | 34640.9 | 0.49 | 0.77 | 0.31 | 2.06 | 0.5 | 10 | 608.8835 | 833.1013 | 753.5913 | 608883.5416 | 833101.3236 | 2.0894e-06 | 22 | 753591.3025
6 | 35 | CONCLUIDO | 1.5295 | 65.38 | 62.68 | 80.01 | 1.39 | 47 | 88.1 | 35.1 | 7 | 45 | 11 | 11099.43 | 446.55 | 793.2 | 165.08 | 86.27 | 28711.57 | 0.52 | 0.77 | 0.29 | 1.71 | 0.5 | 10 | 596.4272 | 816.058 | 738.1746 | 596427.2109 | 816058.0224 | 2.1055e-06 | 22 | 738174.5901
7 | 35 | CONCLUIDO | 1.5387 | 64.99 | 62.41 | 93.61 | 1.57 | 40 | 89.32 | 35.1 | 8 | 38 | 11.22 | 11249.89 | 435.84 | 793.2 | 156.08 | 86.27 | 24242.54 | 0.55 | 0.78 | 0.28 | 1.44 | 0.5 | 10 | 584.0511 | 799.1245 | 722.8572 | 584051.1449 | 799124.543 | 2.1181e-06 | 22 | 722857.2182
8 | 35 | CONCLUIDO | 1.5505 | 64.5 | 62 | 106.29 | 1.75 | 35 | 90.54 | 35.1 | 9 | 33 | 11.44 | 11400.71 | 426.18 | 793.2 | 141.43 | 86.27 | 16945.78 | 0.61 | 0.78 | 0.29 | 1.03 | 0.5 | 10 | 565.2834 | 773.4457 | 699.6291 | 565283.4063 | 773445.6951 | 2.1344e-06 | 21 | 699629.1235
9 | 35 | CONCLUIDO | 1.5484 | 64.58 | 62.14 | 116.51 | 1.91 | 32 | 91.77 | 35.1 | 10 | 30 | 11.67 | 11551.91 | 420.77 | 793.2 | 147.11 | 86.27 | 19797.67 | 0.59 | 0.78 | 0.27 | 1.17 | 0.5 | 10 | 567.8543 | 776.9633 | 702.811 | 567854.2676 | 776963.2609 | 2.1315e-06 | 22 | 702810.9777
10 | 35 | CONCLUIDO | 1.5538 | 64.36 | 61.98 | 132.82 | 2.08 | 28 | 93 | 35.1 | 11 | 25 | 11.9 | 11703.47 | 409.77 | 793.2 | 141.88 | 86.27 | 17206.57 | 0.61 | 0.78 | 0.27 | 1.02 | 0.5 | 10 | 549.9972 | 752.5304 | 680.7099 | 549997.1593 | 752530.3775 | 2.1389e-06 | 21 | 680709.9344
11 | 35 | CONCLUIDO | 1.5563 | 64.26 | 61.92 | 142.88 | 2.24 | 26 | 94.23 | 35.1 | 12 | 17 | 12.13 | 11855.41 | 404.37 | 793.2 | 139.36 | 86.27 | 15953.66 | 0.62 | 0.78 | 0.27 | 0.95 | 0.5 | 10 | 544.5705 | 745.1054 | 673.9936 | 544570.4883 | 745105.3669 | 2.1424e-06 | 21 | 673993.5564
12 | 35 | CONCLUIDO | 1.5613 | 64.05 | 61.73 | 148.14 | 2.39 | 25 | 95.46 | 35.1 | 13 | 6 | 12.36 | 12007.73 | 399.02 | 793.2 | 132.33 | 86.27 | 12443.04 | 0.65 | 0.79 | 0.28 | 0.76 | 0.5 | 10 | 538.4616 | 736.747 | 666.4329 | 538461.6416 | 736746.9732 | 2.1493e-06 | 21 | 666432.8761
13 | 35 | CONCLUIDO | 1.5613 | 64.05 | 61.74 | 154.36 | 2.55 | 24 | 96.7 | 35.1 | 14 | 1 | 12.6 | 12160.43 | 404.02 | 793.22 | 132.83 | 86.27 | 12698.36 | 0.65 | 0.79 | 0.28 | 0.77 | 0.5 | 10 | 542.8267 | 742.7194 | 671.8353 | 542826.6511 | 742719.3718 | 2.1493e-06 | 21 | 671835.2774
14 | 35 | CONCLUIDO | 1.5613 | 64.05 | 61.74 | 154.36 | 2.69 | 24 | 97.94 | 35.1 | 15 | 0 | 12.84 | 12313.51 | 408.87 | 793.22 | 132.87 | 86.27 | 12721.41 | 0.65 | 0.79 | 0.28 | 0.78 | 0.5 | 10 | 547.0529 | 748.5019 | 677.0659 | 547052.8567 | 748501.8528 | 2.1493e-06 | 21 | 677065.8865

## RESULTADOS_8
Unnamed: 0 | Volume de calda [L] | STATUS | Capacidade operacional [ha/h] | Tempo de missao [h] | Tempo util [h] | Tempo por voo [min] | Autonomia Projetada [h] | N° Voos | MTOW [kg] | Massa Estrutura [kg] | Combustível [kg] | Abastecimentos | Massa gerador | Potência gerador [W] | Combustível consumido [L] | Calda cons [L] | Distância percorrida [km] | Distância Pulverizando [km] | RTL ACUMULADO[m] | EOC [km/km] | EOC [h/h] | Tempo de manobra [h] | Tempo rtl_rtw [h] | V pulv [m/s] | V desloc [m/s] | Preço Total por ha Simples [R$/ha] | Preço Total por ha Presumido [R$/ha] | Preço Total por ha Real [R$/ha] | Preço Total Simples [R$] | Preço Total Presumido [R$] | Prod CAPEX [ha/h/R$] | Dias Trabalhados | Preço Total Real [R$]
0 | 50 | CONCLUIDO | 1.025 | 97.56 | 82.9 | 8.76 | 0.16 | 568 | 107.41 | 41.65 | 1 | 566 | 14.77 | 13481.73 | 781.87 | 793.33 | 842.02 | 86.27 | 364576.92 | 0.1 | 0.59 | 1.14 | 21.93 | 0.5 | 10 | 1371.7041 | 1876.826 | 1697.7044 | 1371704.0568 | 1876826.0058 | 1.3902e-06 | 32 | 1697704.366
1 | 50 | CONCLUIDO | 1.2971 | 77.1 | 69.82 | 17.75 | 0.32 | 236 | 108.68 | 41.65 | 2 | 234 | 15.03 | 13638.32 | 652.98 | 793.23 | 403.68 | 86.27 | 147062.56 | 0.21 | 0.7 | 0.59 | 8.84 | 0.5 | 10 | 939.1276 | 1284.9558 | 1162.3215 | 939127.6253 | 1284955.8484 | 1.7593e-06 | 26 | 1162321.4656
2 | 50 | CONCLUIDO | 1.3919 | 71.84 | 66.5 | 26.78 | 0.48 | 149 | 109.96 | 41.65 | 3 | 147 | 15.31 | 13795.21 | 617.26 | 793.23 | 292.43 | 86.27 | 91875.18 | 0.3 | 0.73 | 0.46 | 5.53 | 0.5 | 10 | 835.3335 | 1142.9402 | 1033.8596 | 835333.5323 | 1142940.1912 | 1.8878e-06 | 24 | 1033859.5835
3 | 50 | CONCLUIDO | 1.4402 | 69.44 | 64.98 | 35.77 | 0.63 | 109 | 111.23 | 41.65 | 4 | 107 | 15.58 | 13952.52 | 598.21 | 793.2 | 241.87 | 86.27 | 66796.57 | 0.36 | 0.75 | 0.39 | 4.01 | 0.5 | 10 | 786.5245 | 1076.1575 | 973.4505 | 786524.4706 | 1076157.4796 | 1.9533e-06 | 23 | 973450.5202
4 | 50 | CONCLUIDO | 1.4707 | 67.99 | 64.07 | 45.22 | 0.78 | 85 | 112.51 | 41.65 | 5 | 83 | 15.86 | 14110.24 | 585.69 | 793.21 | 211.52 | 86.27 | 51741.57 | 0.41 | 0.76 | 0.35 | 3.1 | 0.5 | 10 | 760.9543 | 1041.1712 | 941.8033 | 760954.2988 | 1041171.2426 | 1.9947e-06 | 23 | 941803.3205
5 | 50 | CONCLUIDO | 1.5013 | 66.61 | 63.02 | 54.02 | 0.93 | 70 | 113.79 | 41.65 | 6 | 68 | 16.14 | 14268.39 | 571.09 | 793.2 | 175.46 | 86.27 | 33786.69 | 0.49 | 0.77 | 0.32 | 2.05 | 0.5 | 10 | 727.6634 | 995.6212 | 900.6005 | 727663.4375 | 995621.2174 | 2.0362e-06 | 22 | 900600.5258
6 | 50 | CONCLUIDO | 1.5021 | 66.58 | 63.21 | 63.21 | 1.07 | 60 | 115.08 | 41.65 | 7 | 58 | 16.43 | 14426.96 | 568.92 | 793.21 | 182.9 | 86.27 | 37556.44 | 0.47 | 0.77 | 0.31 | 2.24 | 0.5 | 10 | 725.5744 | 992.7629 | 898.015 | 725574.3932 | 992762.8948 | 2.0373e-06 | 22 | 898014.9975
7 | 50 | CONCLUIDO | 1.5136 | 66.07 | 62.88 | 72.55 | 1.21 | 52 | 116.37 | 41.65 | 8 | 50 | 16.72 | 14585.96 | 562.36 | 793.2 | 172.05 | 86.27 | 32168.18 | 0.5 | 0.77 | 0.3 | 1.91 | 0.5 | 10 | 714.978 | 978.2644 | 884.9002 | 714977.9875 | 978264.4252 | 2.0529e-06 | 22 | 884900.2414
8 | 50 | CONCLUIDO | 1.5219 | 65.71 | 62.65 | 81.72 | 1.35 | 46 | 117.66 | 41.65 | 9 | 44 | 17.01 | 14745.39 | 554.67 | 793.21 | 164.12 | 86.27 | 28236.11 | 0.53 | 0.78 | 0.3 | 1.68 | 0.5 | 10 | 704.7955 | 964.3323 | 872.2978 | 704795.5388 | 964332.3495 | 2.0642e-06 | 22 | 872297.8235
9 | 50 | CONCLUIDO | 1.5292 | 65.4 | 62.45 | 91.39 | 1.48 | 41 | 118.96 | 41.65 | 10 | 39 | 17.31 | 14905.25 | 548.08 | 793.2 | 157.38 | 86.27 | 24888.59 | 0.55 | 0.78 | 0.29 | 1.48 | 0.5 | 10 | 696.0878 | 952.418 | 861.5206 | 696087.7895 | 952418.0229 | 2.0741e-06 | 22 | 861520.5835
10 | 50 | CONCLUIDO | 1.535 | 65.15 | 62.29 | 101.01 | 1.61 | 37 | 120.26 | 41.65 | 11 | 35 | 17.61 | 15065.56 | 542.24 | 793.2 | 151.97 | 86.27 | 22206.69 | 0.57 | 0.78 | 0.28 | 1.32 | 0.5 | 10 | 688.6919 | 942.2986 | 852.367 | 688691.8756 | 942298.6071 | 2.0819e-06 | 22 | 852366.9506
11 | 50 | CONCLUIDO | 1.5394 | 64.96 | 62.19 | 113.07 | 1.74 | 33 | 121.56 | 41.65 | 12 | 31 | 17.91 | 15226.31 | 536.44 | 793.2 | 148.88 | 86.27 | 20682.2 | 0.58 | 0.78 | 0.28 | 1.22 | 0.5 | 10 | 681.9282 | 933.0442 | 843.9958 | 681928.1588 | 933044.1914 | 2.0879e-06 | 22 | 843995.7633
12 | 50 | CONCLUIDO | 1.5429 | 64.81 | 62.09 | 120.17 | 1.87 | 31 | 122.87 | 41.65 | 13 | 29 | 18.22 | 15387.5 | 530.41 | 793.2 | 145.43 | 86.27 | 18965.73 | 0.59 | 0.78 | 0.27 | 1.12 | 0.5 | 10 | 675.3072 | 923.9851 | 835.8013 | 675307.2123 | 923985.1203 | 2.0926e-06 | 22 | 835801.2772
13 | 50 | CONCLUIDO | 1.5467 | 64.66 | 62 | 132.85 | 1.99 | 28 | 124.18 | 41.65 | 14 | 26 | 18.53 | 15549.15 | 524.72 | 793.2 | 142.48 | 86.27 | 17505.69 | 0.61 | 0.78 | 0.27 | 1.03 | 0.5 | 10 | 668.9239 | 915.2512 | 827.9009 | 668923.9093 | 915251.2035 | 2.0978e-06 | 22 | 827900.9132
14 | 50 | CONCLUIDO | 1.5506 | 64.49 | 61.88 | 142.8 | 2.11 | 26 | 125.49 | 41.65 | 15 | 24 | 18.84 | 15711.24 | 520.65 | 793.2 | 138.35 | 86.27 | 15450.05 | 0.62 | 0.78 | 0.26 | 0.91 | 0.5 | 10 | 657.2319 | 899.2537 | 813.4302 | 657231.9188 | 899253.7064 | 2.1031e-06 | 21 | 813430.1948
15 | 50 | CONCLUIDO | 1.5531 | 64.39 | 61.82 | 154.55 | 2.23 | 24 | 126.81 | 41.65 | 16 | 22 | 19.16 | 15873.8 | 513.62 | 793.2 | 136.31 | 86.27 | 14438.52 | 0.63 | 0.79 | 0.26 | 0.85 | 0.5 | 10 | 650.1883 | 889.6163 | 804.7125 | 650188.2632 | 889616.266 | 2.1065e-06 | 21 | 804712.5382
16 | 50 | CONCLUIDO | 1.5543 | 64.34 | 61.79 | 161.19 | 2.34 | 23 | 128.13 | 41.65 | 17 | 21 | 19.48 | 16036.82 | 509.08 | 793.2 | 135.38 | 86.27 | 13982.03 | 0.64 | 0.79 | 0.26 | 0.82 | 0.5 | 10 | 645.794 | 883.6038 | 799.2739 | 645793.9721 | 883603.803 | 2.1081e-06 | 21 | 799273.8962
17 | 50 | CONCLUIDO | 1.5573 | 64.21 | 61.71 | 176.31 | 2.46 | 21 | 129.46 | 41.65 | 18 | 19 | 19.81 | 16200.3 | 501.58 | 793.2 | 132.6 | 86.27 | 12600.6 | 0.65 | 0.79 | 0.26 | 0.74 | 0.5 | 10 | 638.1966 | 873.2088 | 789.871 | 638196.6256 | 873208.7784 | 2.1122e-06 | 21 | 789870.9582
18 | 50 | CONCLUIDO | 1.5592 | 64.13 | 61.65 | 184.96 | 2.57 | 20 | 130.79 | 41.65 | 19 | 18 | 20.14 | 16364.25 | 497.26 | 793.2 | 130.79 | 86.27 | 11700.45 | 0.66 | 0.79 | 0.25 | 0.69 | 0.5 | 10 | 633.7666 | 867.1474 | 784.388 | 633766.5554 | 867147.3609 | 2.1147e-06 | 21 | 784388.0338
19 | 50 | CONCLUIDO | 1.5601 | 64.1 | 61.64 | 194.65 | 2.67 | 19 | 132.12 | 41.65 | 20 | 14 | 20.47 | 16528.68 | 492.69 | 793.2 | 130.25 | 86.27 | 11436.25 | 0.66 | 0.79 | 0.26 | 0.67 | 0.5 | 10 | 629.4883 | 861.2937 | 779.093 | 629488.3173 | 861293.6868 | 2.116e-06 | 21 | 779093.0262
20 | 50 | CONCLUIDO | 1.5632 | 63.97 | 61.53 | 205.11 | 2.78 | 18 | 133.46 | 41.65 | 21 | 13 | 20.81 | 16693.59 | 488.28 | 793.2 | 126.9 | 86.27 | 9766.76 | 0.68 | 0.79 | 0.24 | 0.57 | 0.5 | 10 | 624.581 | 854.5793 | 773.0195 | 624581.0486 | 854579.3453 | 2.1202e-06 | 21 | 773019.492
21 | 50 | CONCLUIDO | 1.562 | 64.02 | 61.59 | 205.29 | 2.88 | 18 | 134.8 | 41.65 | 22 | 6 | 21.15 | 16859.1 | 486.62 | 793.2 | 128.16 | 86.27 | 10394.92 | 0.67 | 0.79 | 0.26 | 0.62 | 0.5 | 10 | 623.5619 | 853.1849 | 771.7581 | 623561.8901 | 853184.8877 | 2.1185e-06 | 21 | 771758.1195
22 | 50 | CONCLUIDO | 1.5628 | 63.99 | 61.57 | 217.32 | 2.99 | 17 | 136.14 | 41.65 | 23 | 3 | 21.49 | 17024.98 | 486.32 | 793.2 | 127.67 | 86.27 | 10155.89 | 0.68 | 0.79 | 0.26 | 0.61 | 0.5 | 10 | 623.0356 | 852.4648 | 771.1068 | 623035.6157 | 852464.8158 | 2.1196e-06 | 21 | 771106.7702
23 | 50 | CONCLUIDO | 1.5631 | 63.98 | 61.56 | 217.28 | 3.09 | 17 | 137.49 | 41.65 | 24 | 2 | 21.84 | 17191.35 | 490.09 | 793.2 | 127.39 | 86.27 | 10016.04 | 0.68 | 0.79 | 0.26 | 0.59 | 0.5 | 10 | 626.2153 | 856.8154 | 775.0422 | 626215.314 | 856815.4194 | 2.12e-06 | 21 | 775042.1583
24 | 50 | CONCLUIDO | 1.5628 | 63.99 | 61.58 | 217.33 | 3.18 | 17 | 138.85 | 41.65 | 25 | 0 | 22.2 | 17358.22 | 494.79 | 793.22 | 127.73 | 86.27 | 10183.74 | 0.68 | 0.79 | 0.27 | 0.61 | 0.5 | 10 | 630.4185 | 862.5664 | 780.2443 | 630418.4828 | 862566.3803 | 2.1196e-06 | 21 | 780244.2555

## RESULTADOS_3
Unnamed: 0 | Volume de calda [L] | STATUS | Capacidade operacional [ha/h] | Tempo de missao [h] | Tempo util [h] | Tempo por voo [min] | Autonomia Projetada [h] | N° Voos | MTOW [kg] | Massa Estrutura [kg] | Combustível [kg] | Abastecimentos | Massa gerador | Potência gerador [W] | Combustível consumido [L] | Calda cons [L] | Distância percorrida [km] | Distância Pulverizando [km] | RTL ACUMULADO[m] | EOC [km/km] | EOC [h/h] | Tempo de manobra [h] | Tempo rtl_rtw [h] | V pulv [m/s] | V desloc [m/s] | Preço Total por ha Simples [R$/ha] | Preço Total por ha Presumido [R$/ha] | Preço Total por ha Real [R$/ha] | Preço Total Simples [R$] | Preço Total Presumido [R$] | Prod CAPEX [ha/h/R$] | Dias Trabalhados | Preço Total Real [R$]
0 | 25 | CONCLUIDO | 1.2417 | 80.54 | 73.98 | 12.94 | 0.28 | 343 | 61.76 | 28.92 | 1 | 341 | 6.84 | 7851.41 | 473.28 | 793.28 | 542.61 | 86.27 | 215996.13 | 0.16 | 0.66 | 0.77 | 13 | 0.5 | 10 | 763.447 | 1044.5818 | 944.8884 | 763446.9733 | 1044581.8298 | 1.7305e-06 | 27 | 944888.406
1 | 25 | CONCLUIDO | 1.419 | 70.47 | 66.58 | 26.45 | 0.55 | 151 | 62.92 | 28.92 | 2 | 149 | 7 | 7994.37 | 416.64 | 793.21 | 295.23 | 86.27 | 93265.18 | 0.29 | 0.73 | 0.46 | 5.61 | 0.5 | 10 | 604.0569 | 826.4973 | 747.6175 | 604056.8911 | 826497.2875 | 1.9776e-06 | 23 | 747617.5464
2 | 25 | CONCLUIDO | 1.4791 | 67.61 | 64.48 | 40.3 | 0.81 | 96 | 64.08 | 28.92 | 3 | 94 | 7.16 | 8137.65 | 394.24 | 793.22 | 225.14 | 86.27 | 58496.84 | 0.38 | 0.75 | 0.37 | 3.51 | 0.5 | 10 | 563.5508 | 771.0751 | 697.4848 | 563550.8345 | 771075.1139 | 2.0614e-06 | 23 | 697484.7873
3 | 25 | CONCLUIDO | 1.5195 | 65.81 | 63.06 | 54.83 | 1.07 | 69 | 65.25 | 28.92 | 4 | 67 | 7.33 | 8281.25 | 375.62 | 793.23 | 177.71 | 86.27 | 34916.45 | 0.49 | 0.77 | 0.3 | 2.09 | 0.5 | 10 | 528.3469 | 722.9076 | 653.9143 | 528346.9324 | 722907.582 | 2.1177e-06 | 22 | 653914.2969
4 | 25 | CONCLUIDO | 1.5265 | 65.51 | 62.96 | 69.96 | 1.31 | 54 | 66.42 | 28.92 | 5 | 52 | 7.49 | 8425.16 | 364.91 | 793.22 | 174.87 | 86.27 | 33570.88 | 0.49 | 0.77 | 0.3 | 1.99 | 0.5 | 10 | 516.9771 | 707.3509 | 639.8423 | 516977.119 | 707350.9017 | 2.1274e-06 | 22 | 639842.3244
5 | 25 | CONCLUIDO | 1.5403 | 64.92 | 62.53 | 87.25 | 1.55 | 43 | 67.59 | 28.92 | 6 | 41 | 7.66 | 8569.4 | 351.42 | 793.2 | 160.09 | 86.27 | 26234.39 | 0.54 | 0.78 | 0.29 | 1.56 | 0.5 | 10 | 501.4322 | 686.0816 | 620.603 | 501432.1763 | 686081.6253 | 2.1467e-06 | 22 | 620602.9579
6 | 25 | CONCLUIDO | 1.5492 | 64.55 | 62.25 | 103.75 | 1.78 | 36 | 68.76 | 28.92 | 7 | 25 | 7.83 | 8713.95 | 340.43 | 793.2 | 150.3 | 86.27 | 21373.76 | 0.57 | 0.78 | 0.29 | 1.28 | 0.5 | 10 | 489.5408 | 669.8113 | 605.8855 | 489540.8155 | 669811.3407 | 2.1591e-06 | 22 | 605885.4865
7 | 25 | CONCLUIDO | 1.5495 | 64.54 | 62.27 | 109.88 | 2 | 34 | 69.93 | 28.92 | 8 | 5 | 8.01 | 8858.84 | 337.03 | 793.2 | 150.22 | 86.27 | 21344.63 | 0.57 | 0.78 | 0.31 | 1.3 | 0.5 | 10 | 486.5033 | 665.6553 | 602.1261 | 486503.3297 | 665655.3187 | 2.1595e-06 | 22 | 602126.1093
8 | 25 | CONCLUIDO | 1.5521 | 64.43 | 62.18 | 113.05 | 2.21 | 33 | 71.11 | 28.92 | 9 | 1 | 8.19 | 9004.04 | 340.06 | 793.22 | 147.05 | 86.27 | 19764.61 | 0.59 | 0.78 | 0.31 | 1.21 | 0.5 | 10 | 481.9448 | 659.4182 | 596.4843 | 481944.8496 | 659418.2051 | 2.1631e-06 | 21 | 596484.2571
9 | 25 | CONCLUIDO | 1.552 | 64.43 | 62.18 | 113.05 | 2.42 | 33 | 72.29 | 28.92 | 10 | 0 | 8.37 | 9149.58 | 345.23 | 793.22 | 147.12 | 86.27 | 19802.24 | 0.59 | 0.78 | 0.31 | 1.21 | 0.5 | 10 | 486.4989 | 665.6493 | 602.1207 | 486498.9481 | 665649.3236 | 2.163e-06 | 21 | 602120.6864

## RESULTADOS_15
Unnamed: 0 | Volume de calda [L] | STATUS | Capacidade operacional [ha/h] | Tempo de missao [h] | Tempo util [h] | Tempo por voo [min] | Autonomia Projetada [h] | N° Voos | MTOW [kg] | Massa Estrutura [kg] | Combustível [kg] | Abastecimentos | Massa gerador | Potência gerador [W] | Combustível consumido [L] | Calda cons [L] | Distância percorrida [km] | Distância Pulverizando [km] | RTL ACUMULADO[m] | EOC [km/km] | EOC [h/h] | Tempo de manobra [h] | Tempo rtl_rtw [h] | V pulv [m/s] | V desloc [m/s] | Preço Total por ha Simples [R$/ha] | Preço Total por ha Presumido [R$/ha] | Preço Total por ha Real [R$/ha] | Preço Total Simples [R$] | Preço Total Presumido [R$] | Prod CAPEX [ha/h/R$] | Dias Trabalhados | Preço Total Real [R$]
0 | 85 | CONCLUIDO | 0.778 | 128.54 | 96.08 | 6.49 | 0.11 | 888 | 167.88 | 51.39 | 1 | 886 | 30.49 | 20939.59 | 1216.91 | 793.33 | 1285.11 | 86.27 | 584521.27 | 0.07 | 0.51 | 1.65 | 35.1 | 0.5 | 10 | 2639.0894 | 3610.9185 | 3266.2975 | 2639089.3786 | 3610918.5162 | 1.0282e-06 | 42 | 3266297.521
1 | 85 | CONCLUIDO | 1.1423 | 87.55 | 73.75 | 13.13 | 0.21 | 337 | 169.33 | 51.39 | 2 | 335 | 30.94 | 21118.46 | 930.45 | 793.23 | 535.58 | 86.27 | 212509.07 | 0.16 | 0.66 | 0.75 | 12.78 | 0.5 | 10 | 1424.0694 | 1948.4745 | 1762.5149 | 1424069.3682 | 1948474.535 | 1.5097e-06 | 29 | 1762514.8601
2 | 85 | CONCLUIDO | 1.2782 | 78.24 | 68.78 | 19.75 | 0.31 | 209 | 170.79 | 51.39 | 3 | 207 | 31.4 | 21297.94 | 865.28 | 793.21 | 369.7 | 86.27 | 130211.69 | 0.23 | 0.71 | 0.54 | 7.81 | 0.5 | 10 | 1196.9875 | 1637.7712 | 1481.4646 | 1196987.5381 | 1637771.157 | 1.6893e-06 | 26 | 1481464.5764
3 | 85 | CONCLUIDO | 1.3503 | 74.06 | 66.57 | 26.45 | 0.41 | 151 | 172.25 | 51.39 | 4 | 149 | 31.86 | 21478.05 | 835.17 | 793.21 | 294.91 | 86.27 | 93104.87 | 0.29 | 0.73 | 0.46 | 5.6 | 0.5 | 10 | 1102.5022 | 1508.4921 | 1364.5237 | 1102502.1516 | 1508492.0828 | 1.7846e-06 | 25 | 1364523.7156
4 | 85 | CONCLUIDO | 1.3932 | 71.78 | 65.37 | 32.96 | 0.51 | 119 | 173.71 | 51.39 | 5 | 117 | 32.32 | 21658.78 | 818.16 | 793.21 | 254.87 | 86.27 | 73247.38 | 0.34 | 0.74 | 0.41 | 4.4 | 0.5 | 10 | 1048.8612 | 1435.0982 | 1298.1344 | 1048861.2178 | 1435098.1907 | 1.8413e-06 | 24 | 1298134.4336
5 | 85 | CONCLUIDO | 1.4234 | 70.25 | 64.56 | 39.53 | 0.61 | 98 | 175.18 | 51.39 | 6 | 96 | 32.79 | 21840.16 | 806.1 | 793.22 | 227.88 | 86.27 | 59852.7 | 0.38 | 0.75 | 0.38 | 3.59 | 0.5 | 10 | 1010.7371 | 1382.935 | 1250.9497 | 1010737.0662 | 1382935.0445 | 1.8812e-06 | 23 | 1250949.6648
6 | 85 | CONCLUIDO | 1.4456 | 69.18 | 63.99 | 46.26 | 0.7 | 83 | 176.66 | 51.39 | 7 | 81 | 33.27 | 22022.17 | 797.32 | 793.2 | 208.82 | 86.27 | 50399.9 | 0.41 | 0.76 | 0.36 | 3.02 | 0.5 | 10 | 988.6695 | 1352.7412 | 1223.6375 | 988669.4814 | 1352741.2015 | 1.9105e-06 | 23 | 1223637.4798
7 | 85 | CONCLUIDO | 1.4647 | 68.27 | 63.46 | 52.88 | 0.8 | 72 | 178.14 | 51.39 | 8 | 70 | 33.75 | 22204.83 | 788.89 | 793.2 | 190.58 | 86.27 | 41336.62 | 0.45 | 0.77 | 0.34 | 2.49 | 0.5 | 10 | 969.3562 | 1326.3159 | 1199.7341 | 969356.1675 | 1326315.8733 | 1.9358e-06 | 23 | 1199734.1479
8 | 85 | CONCLUIDO | 1.472 | 67.93 | 63.39 | 59.43 | 0.89 | 64 | 179.63 | 51.39 | 9 | 62 | 34.24 | 22388.15 | 786.09 | 793.21 | 189.26 | 86.27 | 40714.64 | 0.46 | 0.77 | 0.32 | 2.42 | 0.5 | 10 | 962.6598 | 1317.1537 | 1191.4464 | 962659.8387 | 1317153.6609 | 1.9454e-06 | 23 | 1191446.3641
9 | 85 | CONCLUIDO | 1.4844 | 67.37 | 63.06 | 66.38 | 0.98 | 57 | 181.12 | 51.39 | 10 | 55 | 34.73 | 22572.13 | 779.91 | 793.2 | 177.96 | 86.27 | 35100.22 | 0.48 | 0.77 | 0.31 | 2.1 | 0.5 | 10 | 943.0571 | 1290.3323 | 1167.1848 | 943057.1008 | 1290332.33 | 1.9618e-06 | 22 | 1167184.8234
10 | 85 | CONCLUIDO | 1.493 | 66.98 | 62.84 | 72.51 | 1.07 | 52 | 182.62 | 51.39 | 11 | 50 | 35.22 | 22756.91 | 775.77 | 793.2 | 170.76 | 86.27 | 31527.25 | 0.51 | 0.77 | 0.3 | 1.88 | 0.5 | 10 | 934.4582 | 1278.5669 | 1156.5423 | 934458.1957 | 1278566.9288 | 1.9732e-06 | 22 | 1156542.2956
11 | 85 | CONCLUIDO | 1.5006 | 66.64 | 62.68 | 80.01 | 1.16 | 47 | 184.12 | 51.39 | 12 | 45 | 35.73 | 22942.24 | 770.99 | 793.2 | 165.01 | 86.27 | 28673.15 | 0.52 | 0.77 | 0.29 | 1.71 | 0.5 | 10 | 925.966 | 1266.9475 | 1146.0318 | 925965.982 | 1266947.5073 | 1.9832e-06 | 22 | 1146031.8154
12 | 85 | CONCLUIDO | 1.5052 | 66.44 | 62.57 | 85.33 | 1.24 | 44 | 185.63 | 51.39 | 13 | 42 | 36.24 | 23128.27 | 768.52 | 793.2 | 161.52 | 86.27 | 26943.68 | 0.53 | 0.78 | 0.29 | 1.6 | 0.5 | 10 | 921.2343 | 1260.4734 | 1140.1756 | 921234.2881 | 1260473.395 | 1.9893e-06 | 22 | 1140175.5833
13 | 85 | CONCLUIDO | 1.5103 | 66.21 | 62.45 | 91.39 | 1.33 | 41 | 187.14 | 51.39 | 14 | 39 | 36.75 | 23314.98 | 765.3 | 793.2 | 157.57 | 86.27 | 24984.65 | 0.55 | 0.78 | 0.28 | 1.48 | 0.5 | 10 | 915.5906 | 1252.7514 | 1133.1906 | 915590.5565 | 1252751.3924 | 1.996e-06 | 22 | 1133190.5577
14 | 85 | CONCLUIDO | 1.5152 | 66 | 62.34 | 98.43 | 1.41 | 38 | 188.66 | 51.39 | 15 | 36 | 37.27 | 23502.4 | 761.51 | 793.2 | 153.59 | 86.27 | 23008.57 | 0.56 | 0.78 | 0.28 | 1.37 | 0.5 | 10 | 909.5851 | 1244.5344 | 1125.7578 | 909585.0711 | 1244534.4224 | 2.0025e-06 | 22 | 1125757.8038
15 | 85 | CONCLUIDO | 1.5271 | 65.48 | 61.93 | 106.16 | 1.49 | 35 | 190.19 | 51.39 | 16 | 33 | 37.79 | 23690.52 | 755.59 | 793.2 | 138.91 | 86.27 | 15682.61 | 0.62 | 0.78 | 0.28 | 0.96 | 0.5 | 10 | 897.9176 | 1228.5705 | 1111.3174 | 897917.5832 | 1228570.4506 | 2.0183e-06 | 22 | 1111317.4111
16 | 85 | CONCLUIDO | 1.523 | 65.66 | 62.17 | 113.03 | 1.57 | 33 | 191.72 | 51.39 | 17 | 31 | 38.33 | 23879.37 | 757.53 | 793.21 | 148.16 | 86.27 | 20319.83 | 0.58 | 0.78 | 0.27 | 1.2 | 0.5 | 10 | 901.9451 | 1234.0811 | 1116.3021 | 901945.0843 | 1234081.0554 | 2.0128e-06 | 22 | 1116302.0915
17 | 85 | CONCLUIDO | 1.5264 | 65.51 | 62.09 | 120.17 | 1.65 | 31 | 193.26 | 51.39 | 18 | 29 | 38.86 | 24068.93 | 754.43 | 793.2 | 145.53 | 86.27 | 19015.31 | 0.59 | 0.78 | 0.27 | 1.12 | 0.5 | 10 | 897.4155 | 1227.8835 | 1110.696 | 897415.5363 | 1227883.5279 | 2.0173e-06 | 22 | 1110696.0474
18 | 85 | CONCLUIDO | 1.528 | 65.45 | 62.06 | 124.11 | 1.73 | 30 | 194.8 | 51.39 | 19 | 28 | 39.41 | 24259.23 | 752.39 | 793.2 | 144.28 | 86.27 | 18393.52 | 0.6 | 0.78 | 0.27 | 1.09 | 0.5 | 10 | 894.7825 | 1224.281 | 1107.4373 | 894782.5447 | 1224280.9527 | 2.0194e-06 | 22 | 1107437.2969
19 | 85 | CONCLUIDO | 1.5311 | 65.31 | 61.99 | 132.84 | 1.81 | 28 | 196.35 | 51.39 | 20 | 26 | 39.96 | 24450.27 | 749.52 | 793.21 | 142.33 | 86.27 | 17429.24 | 0.61 | 0.78 | 0.26 | 1.02 | 0.5 | 10 | 890.6446 | 1218.6193 | 1102.316 | 890644.6365 | 1218619.2842 | 2.0235e-06 | 22 | 1102315.97
20 | 85 | CONCLUIDO | 1.5334 | 65.22 | 61.93 | 137.62 | 1.88 | 27 | 197.9 | 51.39 | 21 | 25 | 40.51 | 24642.07 | 748.52 | 793.2 | 140.08 | 86.27 | 16311.81 | 0.62 | 0.78 | 0.26 | 0.96 | 0.5 | 10 | 888.5779 | 1215.7915 | 1099.758 | 888577.8832 | 1215791.4611 | 2.0266e-06 | 22 | 1099758.0305
21 | 85 | CONCLUIDO | 1.5345 | 65.17 | 61.91 | 142.88 | 1.96 | 26 | 199.46 | 51.39 | 22 | 24 | 41.07 | 24834.62 | 745.55 | 793.2 | 139.59 | 86.27 | 16070.41 | 0.62 | 0.78 | 0.26 | 0.95 | 0.5 | 10 | 885.3927 | 1211.4333 | 1095.8158 | 885392.6935 | 1211433.344 | 2.028e-06 | 22 | 1095815.8459
22 | 85 | CONCLUIDO | 1.5371 | 65.06 | 61.84 | 148.41 | 2.03 | 25 | 201.03 | 51.39 | 23 | 23 | 41.64 | 25027.94 | 743.57 | 793.2 | 136.96 | 86.27 | 14761.28 | 0.63 | 0.79 | 0.26 | 0.87 | 0.5 | 10 | 882.3164 | 1207.2242 | 1092.0084 | 882316.3624 | 1207224.1721 | 2.0315e-06 | 22 | 1092008.3914
23 | 85 | CONCLUIDO | 1.5366 | 65.08 | 61.89 | 154.73 | 2.1 | 24 | 202.61 | 51.39 | 24 | 22 | 42.21 | 25222.04 | 740.16 | 793.2 | 139.11 | 86.27 | 15838.15 | 0.62 | 0.78 | 0.26 | 0.92 | 0.5 | 10 | 879.5938 | 1203.4991 | 1088.6388 | 879593.8444 | 1203499.1028 | 2.0308e-06 | 22 | 1088638.8375
24 | 85 | CONCLUIDO | 1.5392 | 64.97 | 61.82 | 161.27 | 2.17 | 23 | 204.19 | 51.39 | 25 | 21 | 42.79 | 25417.05 | 739.76 | 793.2 | 136.53 | 86.27 | 14553.53 | 0.63 | 0.79 | 0.26 | 0.85 | 0.5 | 10 | 877.9281 | 1201.2199 | 1086.5772 | 877928.0583 | 1201219.9008 | 2.0342e-06 | 22 | 1086577.1594
25 | 85 | CONCLUIDO | 1.5416 | 64.87 | 61.75 | 168.4 | 2.24 | 22 | 205.77 | 51.39 | 26 | 20 | 43.38 | 25612.75 | 738.49 | 793.2 | 134.05 | 86.27 | 13322.2 | 0.64 | 0.79 | 0.26 | 0.78 | 0.5 | 10 | 875.5941 | 1198.0265 | 1083.6886 | 875594.1361 | 1198026.5255 | 2.0374e-06 | 22 | 1083688.5554
26 | 85 | CONCLUIDO | 1.5433 | 64.8 | 61.71 | 176.32 | 2.31 | 21 | 207.37 | 51.39 | 27 | 19 | 43.97 | 25809.25 | 736.29 | 793.2 | 132.96 | 86.27 | 12779.69 | 0.65 | 0.79 | 0.25 | 0.74 | 0.5 | 10 | 872.8102 | 1194.2174 | 1080.243 | 872810.1844 | 1194217.3999 | 2.0397e-06 | 22 | 1080242.9674
27 | 85 | CONCLUIDO | 1.5452 | 64.72 | 61.67 | 185 | 2.38 | 20 | 208.97 | 51.39 | 28 | 18 | 44.57 | 26006.56 | 734.2 | 793.2 | 131.41 | 86.27 | 12011.76 | 0.66 | 0.79 | 0.25 | 0.7 | 0.5 | 10 | 870.0362 | 1190.4219 | 1076.8097 | 870036.1998 | 1190421.9119 | 2.0422e-06 | 22 | 1076809.7154
28 | 85 | CONCLUIDO | 1.5453 | 64.71 | 61.66 | 184.99 | 2.45 | 20 | 210.57 | 51.39 | 29 | 18 | 45.18 | 26204.71 | 730.86 | 793.21 | 131.14 | 86.27 | 11873.83 | 0.66 | 0.79 | 0.25 | 0.69 | 0.5 | 10 | 867.0374 | 1186.3189 | 1073.0983 | 867037.4442 | 1186318.8821 | 2.0423e-06 | 22 | 1073098.273
29 | 85 | CONCLUIDO | 1.5466 | 64.66 | 61.64 | 194.65 | 2.51 | 19 | 212.19 | 51.39 | 30 | 17 | 45.79 | 26403.69 | 733.8 | 793.2 | 130.42 | 86.27 | 11522.46 | 0.66 | 0.79 | 0.25 | 0.67 | 0.5 | 10 | 868.9988 | 1189.0025 | 1075.5257 | 868998.775 | 1189002.4615 | 2.044e-06 | 22 | 1075525.7354
30 | 85 | CONCLUIDO | 1.553 | 64.39 | 61.41 | 204.7 | 2.58 | 18 | 213.81 | 51.39 | 31 | 16 | 46.41 | 26603.52 | 728.19 | 793.2 | 122.18 | 86.27 | 7405.97 | 0.71 | 0.79 | 0.25 | 0.44 | 0.5 | 10 | 854.0423 | 1168.5383 | 1057.0147 | 854042.2968 | 1168538.3482 | 2.0525e-06 | 21 | 1057014.6883
31 | 85 | CONCLUIDO | 1.5484 | 64.58 | 61.6 | 205.34 | 2.64 | 18 | 215.43 | 51.39 | 32 | 16 | 47.04 | 26804.21 | 728.22 | 793.2 | 129.22 | 86.27 | 10924.32 | 0.67 | 0.79 | 0.25 | 0.63 | 0.5 | 10 | 863.2151 | 1181.089 | 1068.3675 | 863215.081 | 1181088.9562 | 2.0464e-06 | 22 | 1068367.4839
32 | 85 | CONCLUIDO | 1.5502 | 64.51 | 61.56 | 217.26 | 2.7 | 17 | 217.07 | 51.39 | 33 | 15 | 47.68 | 27005.77 | 725.16 | 793.2 | 127.74 | 86.27 | 10190.29 | 0.68 | 0.79 | 0.25 | 0.59 | 0.5 | 10 | 852.8394 | 1166.8925 | 1055.526 | 852839.4369 | 1166892.5421 | 2.0488e-06 | 21 | 1055525.9556
33 | 85 | CONCLUIDO | 1.5501 | 64.51 | 61.56 | 217.29 | 2.76 | 17 | 218.71 | 51.39 | 34 | 15 | 48.32 | 27208.22 | 725.09 | 793.2 | 128.04 | 86.27 | 10337.85 | 0.67 | 0.79 | 0.25 | 0.6 | 0.5 | 10 | 852.8237 | 1166.871 | 1055.5065 | 852823.688 | 1166870.9939 | 2.0486e-06 | 21 | 1055506.464
34 | 85 | CONCLUIDO | 1.5519 | 64.44 | 61.52 | 230.71 | 2.82 | 16 | 220.36 | 51.39 | 35 | 14 | 48.97 | 27411.55 | 724.04 | 793.21 | 126.5 | 86.27 | 9573.22 | 0.68 | 0.79 | 0.25 | 0.56 | 0.5 | 10 | 851.0352 | 1164.4239 | 1053.2929 | 851035.1648 | 1164423.8575 | 2.051e-06 | 21 | 1053292.8788
35 | 85 | CONCLUIDO | 1.5518 | 64.44 | 61.53 | 230.73 | 2.88 | 16 | 222.01 | 51.39 | 36 | 14 | 49.62 | 27615.8 | 722.33 | 793.21 | 126.75 | 86.27 | 9700.38 | 0.68 | 0.79 | 0.25 | 0.56 | 0.5 | 10 | 849.5932 | 1162.4508 | 1051.5082 | 849593.1529 | 1162450.8333 | 2.0509e-06 | 21 | 1051508.1572
36 | 85 | CONCLUIDO | 1.5537 | 64.36 | 61.48 | 245.92 | 2.94 | 15 | 223.68 | 51.39 | 37 | 13 | 50.29 | 27821.09 | 719.81 | 793.22 | 125.18 | 86.27 | 8918.3 | 0.69 | 0.79 | 0.24 | 0.51 | 0.5 | 10 | 846.4662 | 1158.1724 | 1047.6381 | 846466.2346 | 1158172.4456 | 2.0534e-06 | 21 | 1047638.0929
37 | 85 | CONCLUIDO | 1.5543 | 64.34 | 61.46 | 245.82 | 3 | 15 | 225.35 | 51.39 | 38 | 13 | 50.96 | 28027.19 | 721.92 | 793.2 | 123.94 | 86.27 | 8299.43 | 0.7 | 0.79 | 0.25 | 0.49 | 0.5 | 10 | 848.0189 | 1160.2969 | 1049.5598 | 848018.9345 | 1160296.9181 | 2.0542e-06 | 21 | 1049559.8087
38 | 85 | CONCLUIDO | 1.553 | 64.39 | 61.51 | 246.05 | 3.05 | 15 | 227.03 | 51.39 | 39 | 13 | 51.64 | 28234.24 | 717.05 | 793.2 | 126.33 | 86.27 | 9496.21 | 0.68 | 0.79 | 0.24 | 0.54 | 0.5 | 10 | 844.3996 | 1155.3448 | 1045.0804 | 844399.6451 | 1155344.8468 | 2.0525e-06 | 21 | 1045080.3561
39 | 85 | CONCLUIDO | 1.5555 | 64.29 | 61.44 | 263.33 | 3.11 | 14 | 228.71 | 51.39 | 40 | 12 | 52.32 | 28442.24 | 716.85 | 793.2 | 123.88 | 86.27 | 8276.93 | 0.7 | 0.79 | 0.24 | 0.47 | 0.5 | 10 | 843.0187 | 1153.4553 | 1043.3712 | 843018.6608 | 1153455.323 | 2.0558e-06 | 21 | 1043371.1659

## RESULTADOS_2
Unnamed: 0 | Volume de calda [L] | STATUS | Capacidade operacional [ha/h] | Tempo de missao [h] | Tempo util [h] | Tempo por voo [min] | Autonomia Projetada [h] | N° Voos | MTOW [kg] | Massa Estrutura [kg] | Combustível [kg] | Abastecimentos | Massa gerador | Potência gerador [W] | Combustível consumido [L] | Calda cons [L] | Distância percorrida [km] | Distância Pulverizando [km] | RTL ACUMULADO[m] | EOC [km/km] | EOC [h/h] | Tempo de manobra [h] | Tempo rtl_rtw [h] | V pulv [m/s] | V desloc [m/s] | Preço Total por ha Simples [R$/ha] | Preço Total por ha Presumido [R$/ha] | Preço Total por ha Real [R$/ha] | Preço Total Simples [R$] | Preço Total Presumido [R$] | Prod CAPEX [ha/h/R$] | Dias Trabalhados | Preço Total Real [R$]
0 | 20 | CONCLUIDO | 1.2955 | 77.19 | 71.9 | 14.88 | 0.34 | 290 | 51.33 | 24.83 | 1 | 288 | 5.51 | 6564.78 | 400.84 | 793.23 | 473.53 | 86.27 | 181717.78 | 0.18 | 0.68 | 0.68 | 10.93 | 0.5 | 10 | 648.6525 | 887.515 | 802.8118 | 648652.5322 | 887515.0111 | 1.8189e-06 | 26 | 802811.8241
1 | 20 | CONCLUIDO | 1.4482 | 69.05 | 65.73 | 30.57 | 0.66 | 129 | 52.47 | 24.83 | 2 | 127 | 5.64 | 6705.1 | 354.83 | 793.22 | 266.88 | 86.27 | 79198.73 | 0.32 | 0.74 | 0.43 | 4.76 | 0.5 | 10 | 531.1982 | 726.8089 | 657.4433 | 531198.2421 | 726808.8697 | 2.0333e-06 | 23 | 657443.2513
2 | 20 | CONCLUIDO | 1.5009 | 66.63 | 63.89 | 47.33 | 0.97 | 81 | 53.61 | 24.83 | 3 | 79 | 5.78 | 6845.59 | 332.86 | 793.2 | 205.38 | 86.27 | 48688.49 | 0.42 | 0.76 | 0.35 | 2.92 | 0.5 | 10 | 490.1867 | 670.6951 | 606.6849 | 490186.7184 | 670695.0937 | 2.1073e-06 | 22 | 606684.8953
3 | 20 | CONCLUIDO | 1.525 | 65.57 | 63.12 | 65.29 | 1.27 | 58 | 54.75 | 24.83 | 4 | 56 | 5.92 | 6986.39 | 316.31 | 793.2 | 179.72 | 86.27 | 35973.42 | 0.48 | 0.77 | 0.32 | 2.15 | 0.5 | 10 | 469.4661 | 642.3442 | 581.0397 | 469466.0536 | 642344.166 | 2.1411e-06 | 22 | 581039.7403
4 | 20 | CONCLUIDO | 1.5403 | 64.92 | 62.62 | 83.5 | 1.55 | 45 | 55.89 | 24.83 | 5 | 31 | 6.07 | 7127.49 | 300.81 | 793.23 | 162.83 | 86.27 | 27597.05 | 0.53 | 0.78 | 0.31 | 1.66 | 0.5 | 10 | 452.2304 | 618.7615 | 559.7078 | 452230.3524 | 618761.5191 | 2.1626e-06 | 22 | 559707.7881
5 | 20 | CONCLUIDO | 1.5448 | 64.73 | 62.48 | 91.44 | 1.82 | 41 | 57.04 | 24.83 | 6 | 3 | 6.21 | 7268.89 | 298.46 | 793.22 | 157.01 | 86.27 | 24702.55 | 0.55 | 0.78 | 0.33 | 1.52 | 0.5 | 10 | 449.1759 | 614.5823 | 555.9274 | 449175.9004 | 614582.2831 | 2.1689e-06 | 22 | 555927.4126
6 | 20 | CONCLUIDO | 1.5447 | 64.74 | 62.49 | 91.45 | 2.09 | 41 | 58.19 | 24.83 | 7 | 0 | 6.36 | 7410.59 | 303.4 | 793.22 | 156.92 | 86.27 | 24662.46 | 0.55 | 0.78 | 0.34 | 1.52 | 0.5 | 10 | 453.553 | 620.5712 | 561.3447 | 453552.9769 | 620571.1923 | 2.1687e-06 | 22 | 561344.7487

## RESULTADOS_11
Unnamed: 0 | Volume de calda [L] | STATUS | Capacidade operacional [ha/h] | Tempo de missao [h] | Tempo util [h] | Tempo por voo [min] | Autonomia Projetada [h] | N° Voos | MTOW [kg] | Massa Estrutura [kg] | Combustível [kg] | Abastecimentos | Massa gerador | Potência gerador [W] | Combustível consumido [L] | Calda cons [L] | Distância percorrida [km] | Distância Pulverizando [km] | RTL ACUMULADO[m] | EOC [km/km] | EOC [h/h] | Tempo de manobra [h] | Tempo rtl_rtw [h] | V pulv [m/s] | V desloc [m/s] | Preço Total por ha Simples [R$/ha] | Preço Total por ha Presumido [R$/ha] | Preço Total por ha Real [R$/ha] | Preço Total Simples [R$] | Preço Total Presumido [R$] | Prod CAPEX [ha/h/R$] | Dias Trabalhados | Preço Total Real [R$]
0 | 65 | CONCLUIDO | 0.9137 | 109.44 | 88.23 | 7.57 | 0.13 | 699 | 133.21 | 46.47 | 1 | 697 | 20.75 | 16663.42 | 960.68 | 793.3 | 1020.94 | 86.27 | 453380.14 | 0.08 | 0.55 | 1.34 | 27.26 | 0.5 | 10 | 1831.7682 | 2506.3061 | 2267.1077 | 1831768.2152 | 2506306.0839 | 1.2242e-06 | 36 | 2267107.7489
1 | 65 | CONCLUIDO | 1.2296 | 81.33 | 71.53 | 15.33 | 0.26 | 280 | 134.55 | 46.47 | 2 | 278 | 21.09 | 16828.84 | 774.34 | 793.25 | 460.67 | 86.27 | 175340 | 0.19 | 0.68 | 0.67 | 10.55 | 0.5 | 10 | 1135.0054 | 1552.9645 | 1404.7517 | 1135005.4031 | 1552964.4655 | 1.6475e-06 | 27 | 1404751.7165
2 | 65 | CONCLUIDO | 1.3424 | 74.49 | 67.52 | 23.02 | 0.39 | 176 | 135.9 | 46.47 | 3 | 174 | 21.43 | 16994.64 | 727.46 | 793.25 | 326.77 | 86.27 | 108910.41 | 0.26 | 0.72 | 0.5 | 6.55 | 0.5 | 10 | 989.2118 | 1353.4832 | 1224.3086 | 989211.7669 | 1353483.1804 | 1.7986e-06 | 25 | 1224308.6453
3 | 65 | CONCLUIDO | 1.4013 | 71.36 | 65.7 | 30.8 | 0.52 | 128 | 137.25 | 46.47 | 4 | 126 | 21.78 | 17160.92 | 704.54 | 793.22 | 265.83 | 86.27 | 78680.43 | 0.32 | 0.74 | 0.43 | 4.73 | 0.5 | 10 | 923.6774 | 1263.8162 | 1143.1994 | 923677.4341 | 1263816.2151 | 1.8775e-06 | 24 | 1143199.3693
4 | 65 | CONCLUIDO | 1.4378 | 69.55 | 64.65 | 38.79 | 0.64 | 100 | 138.6 | 46.47 | 5 | 98 | 22.13 | 17327.69 | 689.87 | 793.2 | 231.3 | 86.27 | 61555.65 | 0.37 | 0.75 | 0.37 | 3.68 | 0.5 | 10 | 882.5605 | 1207.5583 | 1092.3106 | 882560.536 | 1207558.2611 | 1.9264e-06 | 23 | 1092310.5955
5 | 65 | CONCLUIDO | 1.4616 | 68.42 | 63.98 | 46.25 | 0.76 | 83 | 139.95 | 46.47 | 6 | 81 | 22.49 | 17494.97 | 679.86 | 793.21 | 208.36 | 86.27 | 50170.26 | 0.41 | 0.76 | 0.35 | 3.01 | 0.5 | 10 | 860.6816 | 1177.6225 | 1065.2318 | 860681.5501 | 1177622.4674 | 1.9583e-06 | 23 | 1065231.8319
6 | 65 | CONCLUIDO | 1.4903 | 67.1 | 63.01 | 54.01 | 0.88 | 70 | 141.31 | 46.47 | 7 | 68 | 22.85 | 17662.75 | 665.8 | 793.2 | 175.42 | 86.27 | 33763.76 | 0.49 | 0.77 | 0.32 | 2.05 | 0.5 | 10 | 826.4805 | 1130.827 | 1022.9025 | 826480.4733 | 1130827.0453 | 1.9968e-06 | 22 | 1022902.4992
7 | 65 | CONCLUIDO | 1.4908 | 67.08 | 63.24 | 62.2 | 0.99 | 61 | 142.68 | 46.47 | 8 | 59 | 23.21 | 17831.04 | 665.75 | 793.2 | 183.86 | 86.27 | 38028.19 | 0.47 | 0.77 | 0.32 | 2.27 | 0.5 | 10 | 826.4583 | 1130.7967 | 1022.8751 | 826458.3312 | 1130796.7495 | 1.9975e-06 | 22 | 1022875.0948
8 | 65 | CONCLUIDO | 1.5015 | 66.6 | 62.95 | 69.94 | 1.11 | 54 | 144.05 | 46.47 | 9 | 52 | 23.58 | 17999.83 | 659.88 | 793.2 | 174.33 | 86.27 | 33301.5 | 0.49 | 0.77 | 0.31 | 1.98 | 0.5 | 10 | 816.0061 | 1116.4955 | 1009.9388 | 816006.0778 | 1116495.5153 | 2.0118e-06 | 22 | 1009938.7503
9 | 65 | CONCLUIDO | 1.5107 | 66.19 | 62.71 | 78.38 | 1.22 | 48 | 145.42 | 46.47 | 10 | 46 | 23.95 | 18169.15 | 653.58 | 793.2 | 166.04 | 86.27 | 29185.46 | 0.52 | 0.77 | 0.3 | 1.74 | 0.5 | 10 | 806.0192 | 1102.831 | 997.5784 | 806019.1947 | 1102831.0213 | 2.0241e-06 | 22 | 997578.3764
10 | 65 | CONCLUIDO | 1.5163 | 65.95 | 62.57 | 85.33 | 1.33 | 44 | 146.8 | 46.47 | 11 | 42 | 24.33 | 18338.99 | 649.11 | 793.21 | 161.45 | 86.27 | 26907.61 | 0.53 | 0.78 | 0.29 | 1.6 | 0.5 | 10 | 799.4361 | 1093.8238 | 989.4308 | 799436.1265 | 1093823.777 | 2.0316e-06 | 22 | 989430.7709
11 | 65 | CONCLUIDO | 1.5225 | 65.68 | 62.41 | 93.62 | 1.43 | 40 | 148.18 | 46.47 | 12 | 38 | 24.71 | 18509.36 | 645.6 | 793.2 | 156.27 | 86.27 | 24339.9 | 0.55 | 0.78 | 0.28 | 1.44 | 0.5 | 10 | 793.4847 | 1085.6808 | 982.0649 | 793484.6997 | 1085680.7723 | 2.0399e-06 | 22 | 982064.9231
12 | 65 | CONCLUIDO | 1.5273 | 65.48 | 62.29 | 101.01 | 1.54 | 37 | 149.56 | 46.47 | 13 | 35 | 25.1 | 18680.25 | 640.34 | 793.2 | 151.92 | 86.27 | 22182.11 | 0.57 | 0.78 | 0.28 | 1.32 | 0.5 | 10 | 786.6496 | 1076.3286 | 973.6053 | 786649.5588 | 1076328.6309 | 2.0464e-06 | 22 | 973605.337
13 | 65 | CONCLUIDO | 1.5305 | 65.34 | 62.23 | 109.82 | 1.64 | 34 | 150.95 | 46.47 | 14 | 32 | 25.49 | 18851.69 | 636.91 | 793.2 | 150.27 | 86.27 | 21370.93 | 0.57 | 0.78 | 0.28 | 1.26 | 0.5 | 10 | 782.206 | 1070.2487 | 968.1057 | 782205.972 | 1070248.7193 | 2.0507e-06 | 22 | 968105.6837
14 | 65 | CONCLUIDO | 1.5337 | 65.2 | 62.15 | 116.53 | 1.74 | 32 | 152.35 | 46.47 | 15 | 30 | 25.88 | 19023.66 | 633.96 | 793.2 | 147.46 | 86.27 | 19973.66 | 0.59 | 0.78 | 0.27 | 1.18 | 0.5 | 10 | 778.1856 | 1064.7478 | 963.1298 | 778185.5577 | 1064747.8112 | 2.0549e-06 | 22 | 963129.7745
15 | 65 | CONCLUIDO | 1.5372 | 65.05 | 62.06 | 124.11 | 1.84 | 30 | 153.75 | 46.47 | 16 | 28 | 26.28 | 19196.18 | 628.31 | 793.2 | 144.29 | 86.27 | 18399.16 | 0.6 | 0.78 | 0.27 | 1.09 | 0.5 | 10 | 771.6599 | 1055.8191 | 955.0532 | 771659.9078 | 1055819.1291 | 2.0596e-06 | 22 | 955053.2333
16 | 65 | CONCLUIDO | 1.5403 | 64.92 | 61.98 | 132.82 | 1.94 | 28 | 155.15 | 46.47 | 17 | 26 | 26.68 | 19369.26 | 624.69 | 793.2 | 141.82 | 86.27 | 17175.13 | 0.61 | 0.78 | 0.27 | 1.01 | 0.5 | 10 | 767.1272 | 1049.6173 | 949.4433 | 767127.1996 | 1049617.2777 | 2.0638e-06 | 22 | 949443.2779
17 | 65 | CONCLUIDO | 1.5435 | 64.79 | 61.9 | 142.84 | 2.04 | 26 | 156.56 | 46.47 | 18 | 24 | 27.09 | 19542.89 | 622.05 | 793.2 | 139.13 | 86.27 | 15841.09 | 0.62 | 0.78 | 0.26 | 0.93 | 0.5 | 10 | 763.4368 | 1044.5679 | 944.8758 | 763436.817 | 1044567.9335 | 2.0681e-06 | 22 | 944875.836
18 | 65 | CONCLUIDO | 1.5451 | 64.72 | 61.86 | 148.46 | 2.13 | 25 | 157.97 | 46.47 | 19 | 23 | 27.5 | 19717.08 | 618.57 | 793.2 | 137.71 | 86.27 | 15133.81 | 0.63 | 0.79 | 0.26 | 0.89 | 0.5 | 10 | 759.6954 | 1039.4488 | 940.2453 | 759695.4373 | 1039448.8128 | 2.0702e-06 | 22 | 940245.277
19 | 65 | CONCLUIDO | 1.5475 | 64.62 | 61.81 | 161.25 | 2.22 | 23 | 159.39 | 46.47 | 20 | 21 | 27.92 | 19891.97 | 612.35 | 793.2 | 136.46 | 86.27 | 14520.95 | 0.63 | 0.79 | 0.25 | 0.85 | 0.5 | 10 | 753.2292 | 1030.6014 | 932.2423 | 753229.2067 | 1030601.4308 | 2.0734e-06 | 22 | 932242.2767
20 | 65 | CONCLUIDO | 1.549 | 64.56 | 61.78 | 168.49 | 2.31 | 22 | 160.81 | 46.47 | 21 | 20 | 28.34 | 20067.32 | 610.86 | 793.21 | 135.12 | 86.27 | 13855.62 | 0.64 | 0.79 | 0.26 | 0.81 | 0.5 | 10 | 751.305 | 1027.9687 | 929.8608 | 751305.0261 | 1027968.682 | 2.0754e-06 | 22 | 929860.7937
21 | 65 | CONCLUIDO | 1.5512 | 64.47 | 61.72 | 176.33 | 2.4 | 21 | 162.24 | 46.47 | 22 | 19 | 28.77 | 20243.25 | 605.72 | 793.2 | 132.9 | 86.27 | 12748.21 | 0.65 | 0.79 | 0.26 | 0.75 | 0.5 | 10 | 739.1268 | 1011.3059 | 914.7882 | 739126.7691 | 1011305.8534 | 2.0784e-06 | 21 | 914788.2421
22 | 65 | CONCLUIDO | 1.5529 | 64.4 | 61.67 | 185.02 | 2.49 | 20 | 163.67 | 46.47 | 23 | 18 | 29.2 | 20419.76 | 603.04 | 793.2 | 131.45 | 86.27 | 12030.14 | 0.66 | 0.79 | 0.25 | 0.7 | 0.5 | 10 | 736.0743 | 1007.1294 | 911.0104 | 736074.329 | 1007129.3703 | 2.0807e-06 | 21 | 911010.3567
23 | 65 | CONCLUIDO | 1.5544 | 64.33 | 61.63 | 194.64 | 2.58 | 19 | 165.1 | 46.47 | 24 | 17 | 29.64 | 20596.86 | 599.07 | 793.2 | 130.19 | 86.27 | 11403.53 | 0.66 | 0.79 | 0.25 | 0.67 | 0.5 | 10 | 731.9858 | 1001.5353 | 905.9502 | 731985.8081 | 1001535.2756 | 2.0827e-06 | 21 | 905950.1546
24 | 65 | CONCLUIDO | 1.5553 | 64.3 | 61.6 | 194.53 | 2.66 | 19 | 166.54 | 46.47 | 25 | 17 | 30.08 | 20774.56 | 595.01 | 793.2 | 129.16 | 86.27 | 10889.02 | 0.67 | 0.79 | 0.25 | 0.63 | 0.5 | 10 | 728.0624 | 996.1671 | 901.0943 | 728062.4002 | 996167.0958 | 2.0839e-06 | 21 | 901094.3063
25 | 65 | CONCLUIDO | 1.5557 | 64.28 | 61.61 | 205.36 | 2.74 | 18 | 167.99 | 46.47 | 26 | 16 | 30.52 | 20952.87 | 593.45 | 793.21 | 129.41 | 86.27 | 11018.48 | 0.67 | 0.79 | 0.25 | 0.64 | 0.5 | 10 | 726.5582 | 994.109 | 899.2327 | 726558.2302 | 994109.0241 | 2.0844e-06 | 21 | 899232.654
26 | 65 | CONCLUIDO | 1.557 | 64.22 | 61.58 | 217.35 | 2.82 | 17 | 169.44 | 46.47 | 27 | 15 | 30.97 | 21131.78 | 588.7 | 793.22 | 128.46 | 86.27 | 10550.34 | 0.67 | 0.79 | 0.25 | 0.61 | 0.5 | 10 | 721.8895 | 987.721 | 893.4543 | 721889.4902 | 987721.048 | 2.0862e-06 | 21 | 893454.3375
27 | 65 | CONCLUIDO | 1.5593 | 64.13 | 61.52 | 230.68 | 2.9 | 16 | 170.9 | 46.47 | 28 | 14 | 31.43 | 21311.32 | 585.25 | 793.2 | 126.33 | 86.27 | 9488.23 | 0.68 | 0.79 | 0.25 | 0.55 | 0.5 | 10 | 717.9635 | 982.3493 | 888.5953 | 717963.5094 | 982349.3479 | 2.0892e-06 | 21 | 888595.3049
28 | 65 | CONCLUIDO | 1.559 | 64.14 | 61.53 | 230.73 | 2.98 | 16 | 172.36 | 46.47 | 29 | 13 | 31.89 | 21491.47 | 582.88 | 793.2 | 126.76 | 86.27 | 9706.86 | 0.68 | 0.79 | 0.25 | 0.56 | 0.5 | 10 | 716.0163 | 979.6851 | 886.1853 | 716016.2755 | 979685.0566 | 2.0888e-06 | 21 | 886185.2898
29 | 65 | CONCLUIDO | 1.5605 | 64.08 | 61.49 | 245.98 | 3.06 | 15 | 173.82 | 46.47 | 30 | 11 | 32.36 | 21672.25 | 580.63 | 793.22 | 125.46 | 86.27 | 9059.64 | 0.69 | 0.79 | 0.25 | 0.53 | 0.5 | 10 | 713.4626 | 976.191 | 883.0247 | 713462.5635 | 976190.9551 | 2.0908e-06 | 21 | 883024.6604
30 | 65 | CONCLUIDO | 1.5604 | 64.09 | 61.5 | 245.99 | 3.14 | 15 | 175.29 | 46.47 | 31 | 12 | 32.83 | 21853.67 | 575.45 | 793.2 | 125.76 | 86.27 | 9210.19 | 0.69 | 0.79 | 0.24 | 0.53 | 0.5 | 10 | 708.9931 | 970.0757 | 877.493 | 708993.1363 | 970075.6877 | 2.0907e-06 | 21 | 877493.0255
31 | 65 | CONCLUIDO | 1.562 | 64.02 | 61.46 | 263.4 | 3.21 | 14 | 176.77 | 46.47 | 32 | 8 | 33.3 | 22035.73 | 572.75 | 793.21 | 124.34 | 86.27 | 8505.64 | 0.69 | 0.79 | 0.25 | 0.49 | 0.5 | 10 | 706.0205 | 966.0083 | 873.8139 | 706020.4593 | 966008.3398 | 2.0929e-06 | 21 | 873813.8597
32 | 65 | CONCLUIDO | 1.5617 | 64.03 | 61.47 | 263.45 | 3.28 | 14 | 178.25 | 46.47 | 33 | 8 | 33.79 | 22218.44 | 576 | 793.2 | 124.75 | 86.27 | 8709.24 | 0.69 | 0.79 | 0.25 | 0.5 | 0.5 | 10 | 708.9702 | 970.0443 | 877.4647 | 708970.2135 | 970044.3237 | 2.0925e-06 | 21 | 877464.6549
33 | 65 | CONCLUIDO | 1.5621 | 64.02 | 61.46 | 263.38 | 3.36 | 14 | 179.74 | 46.47 | 34 | 5 | 34.27 | 22401.81 | 576.97 | 793.2 | 124.01 | 86.27 | 8339.82 | 0.7 | 0.79 | 0.25 | 0.49 | 0.5 | 10 | 709.6598 | 970.9878 | 878.3181 | 709659.788 | 970987.8299 | 2.093e-06 | 21 | 878318.1142
34 | 65 | CONCLUIDO | 1.5621 | 64.02 | 61.45 | 263.38 | 3.43 | 14 | 181.23 | 46.47 | 35 | 1 | 34.76 | 22585.84 | 577.11 | 793.21 | 123.83 | 86.27 | 8249.67 | 0.7 | 0.79 | 0.26 | 0.49 | 0.5 | 10 | 709.7713 | 971.1404 | 878.4562 | 709771.3311 | 971140.4481 | 2.093e-06 | 21 | 878456.1668
35 | 65 | CONCLUIDO | 1.5618 | 64.03 | 61.47 | 263.43 | 3.5 | 14 | 182.73 | 46.47 | 36 | 0 | 35.26 | 22770.67 | 580.16 | 793.2 | 124.06 | 86.27 | 8367.19 | 0.7 | 0.79 | 0.26 | 0.5 | 0.5 | 10 | 712.5578 | 974.953 | 881.9049 | 712557.7862 | 974952.9989 | 2.0926e-06 | 21 | 881904.8531

## RESULTADOS_13
Unnamed: 0 | Volume de calda [L] | STATUS | Capacidade operacional [ha/h] | Tempo de missao [h] | Tempo util [h] | Tempo por voo [min] | Autonomia Projetada [h] | N° Voos | MTOW [kg] | Massa Estrutura [kg] | Combustível [kg] | Abastecimentos | Massa gerador | Potência gerador [W] | Combustível consumido [L] | Calda cons [L] | Distância percorrida [km] | Distância Pulverizando [km] | RTL ACUMULADO[m] | EOC [km/km] | EOC [h/h] | Tempo de manobra [h] | Tempo rtl_rtw [h] | V pulv [m/s] | V desloc [m/s] | Preço Total por ha Simples [R$/ha] | Preço Total por ha Presumido [R$/ha] | Preço Total por ha Real [R$/ha] | Preço Total Simples [R$] | Preço Total Presumido [R$] | Prod CAPEX [ha/h/R$] | Dias Trabalhados | Preço Total Real [R$]
0 | 75 | CONCLUIDO | 0.844 | 118.49 | 92.04 | 6.98 | 0.12 | 791 | 150.44 | 49.1 | 1 | 789 | 25.34 | 18787.76 | 1085.49 | 793.26 | 1148.81 | 86.27 | 516853.14 | 0.08 | 0.53 | 1.49 | 31.07 | 0.5 | 10 | 2203.3949 | 3014.782 | 2727.0555 | 2203394.8528 | 3014782.0445 | 1.1228e-06 | 39 | 2727055.4774
1 | 75 | CONCLUIDO | 1.1851 | 84.38 | 72.66 | 14.11 | 0.23 | 309 | 151.83 | 49.1 | 2 | 307 | 25.73 | 18959.54 | 852.85 | 793.24 | 498.58 | 86.27 | 194148.73 | 0.17 | 0.67 | 0.72 | 11.69 | 0.5 | 10 | 1275.9713 | 1745.8403 | 1579.2197 | 1275971.3461 | 1745840.2877 | 1.5766e-06 | 28 | 1579219.7409
2 | 75 | CONCLUIDO | 1.3112 | 76.27 | 68.12 | 21.29 | 0.35 | 192 | 153.23 | 49.1 | 3 | 190 | 26.13 | 19131.85 | 796.56 | 793.25 | 347.11 | 86.27 | 119001.16 | 0.25 | 0.71 | 0.52 | 7.15 | 0.5 | 10 | 1086.9565 | 1487.2218 | 1345.2835 | 1086956.4875 | 1487221.8193 | 1.7443e-06 | 25 | 1345283.4562
3 | 75 | CONCLUIDO | 1.3753 | 72.71 | 66.16 | 28.35 | 0.46 | 140 | 154.63 | 49.1 | 4 | 138 | 26.53 | 19304.72 | 770.92 | 793.21 | 281.26 | 86.27 | 86334.58 | 0.31 | 0.73 | 0.44 | 5.19 | 0.5 | 10 | 1009.6711 | 1381.4765 | 1249.6303 | 1009671.0829 | 1381476.5192 | 1.8296e-06 | 24 | 1249630.3391
4 | 75 | CONCLUIDO | 1.4154 | 70.65 | 65.01 | 35.46 | 0.57 | 110 | 156.03 | 49.1 | 5 | 108 | 26.94 | 19478.15 | 755.11 | 793.22 | 243 | 86.27 | 67354.86 | 0.36 | 0.75 | 0.4 | 4.04 | 0.5 | 10 | 962.3417 | 1316.7183 | 1191.0526 | 962341.6521 | 1316718.304 | 1.8829e-06 | 23 | 1191052.5571
5 | 75 | CONCLUIDO | 1.4434 | 69.28 | 64.25 | 42.84 | 0.67 | 90 | 157.44 | 49.1 | 6 | 88 | 27.35 | 19652.13 | 743.82 | 793.24 | 217.4 | 86.27 | 54656.03 | 0.4 | 0.76 | 0.37 | 3.28 | 0.5 | 10 | 935.1834 | 1279.5592 | 1157.4399 | 935183.4089 | 1279559.1974 | 1.9202e-06 | 23 | 1157439.8635
6 | 75 | CONCLUIDO | 1.4629 | 68.36 | 63.73 | 49.66 | 0.78 | 77 | 158.86 | 49.1 | 7 | 75 | 27.77 | 19826.68 | 735.19 | 793.23 | 199.84 | 86.27 | 45940.17 | 0.43 | 0.76 | 0.34 | 2.76 | 0.5 | 10 | 916.1811 | 1253.5594 | 1133.9214 | 916181.0651 | 1253559.3523 | 1.9461e-06 | 23 | 1133921.4071
7 | 75 | CONCLUIDO | 1.4703 | 68.01 | 63.69 | 57.04 | 0.88 | 67 | 160.28 | 49.1 | 8 | 65 | 28.19 | 20001.93 | 732.45 | 793.21 | 200.01 | 86.27 | 46073.34 | 0.43 | 0.76 | 0.31 | 2.72 | 0.5 | 10 | 909.7808 | 1244.8023 | 1126.0001 | 909780.8315 | 1244802.2704 | 1.956e-06 | 23 | 1126000.0888
8 | 75 | CONCLUIDO | 1.4872 | 67.24 | 63.16 | 64.23 | 0.99 | 59 | 161.71 | 49.1 | 9 | 57 | 28.61 | 20177.64 | 723.9 | 793.2 | 181.29 | 86.27 | 36755.44 | 0.48 | 0.77 | 0.32 | 2.19 | 0.5 | 10 | 886.0116 | 1212.2802 | 1096.5819 | 886011.645 | 1212280.2207 | 1.9784e-06 | 22 | 1096581.8979
9 | 75 | CONCLUIDO | 1.4967 | 66.81 | 62.92 | 71.23 | 1.09 | 53 | 163.13 | 49.1 | 10 | 51 | 29.04 | 20353.94 | 718.95 | 793.2 | 173.21 | 86.27 | 32746.12 | 0.5 | 0.77 | 0.31 | 1.95 | 0.5 | 10 | 876.5697 | 1199.3614 | 1084.896 | 876569.7169 | 1199361.3582 | 1.9911e-06 | 22 | 1084895.9935
10 | 75 | CONCLUIDO | 1.5044 | 66.47 | 62.73 | 78.41 | 1.18 | 48 | 164.57 | 49.1 | 11 | 46 | 29.47 | 20530.82 | 714.42 | 793.2 | 166.76 | 86.27 | 29547.3 | 0.52 | 0.77 | 0.3 | 1.76 | 0.5 | 10 | 868.5411 | 1188.3763 | 1074.9593 | 868541.102 | 1188376.2531 | 2.0013e-06 | 22 | 1074959.2914
11 | 75 | CONCLUIDO | 1.5107 | 66.19 | 62.57 | 85.33 | 1.28 | 44 | 166.01 | 49.1 | 12 | 42 | 29.91 | 20708.3 | 709.85 | 793.2 | 161.48 | 86.27 | 26923.25 | 0.53 | 0.78 | 0.29 | 1.6 | 0.5 | 10 | 861.2502 | 1178.4005 | 1065.9356 | 861250.1737 | 1178400.4833 | 2.0097e-06 | 22 | 1065935.5951
12 | 75 | CONCLUIDO | 1.5174 | 65.9 | 62.4 | 93.6 | 1.38 | 40 | 167.45 | 49.1 | 13 | 38 | 30.36 | 20886.38 | 705.56 | 793.2 | 155.9 | 86.27 | 24155.31 | 0.55 | 0.78 | 0.28 | 1.43 | 0.5 | 10 | 854.0741 | 1168.5819 | 1057.0541 | 854074.1386 | 1168581.9155 | 2.0186e-06 | 22 | 1057054.0976
13 | 75 | CONCLUIDO | 1.5224 | 65.68 | 62.28 | 100.99 | 1.47 | 37 | 168.9 | 49.1 | 14 | 35 | 30.81 | 21065.06 | 702.36 | 793.2 | 151.64 | 86.27 | 22040.25 | 0.57 | 0.78 | 0.28 | 1.31 | 0.5 | 10 | 848.7691 | 1161.3234 | 1050.4883 | 848769.1316 | 1161323.3709 | 2.0253e-06 | 22 | 1050488.2983
14 | 75 | CONCLUIDO | 1.5243 | 65.6 | 62.26 | 106.73 | 1.56 | 35 | 170.35 | 49.1 | 15 | 33 | 31.26 | 21244.37 | 699.79 | 793.2 | 151.84 | 86.27 | 22148.51 | 0.57 | 0.78 | 0.26 | 1.29 | 0.5 | 10 | 845.5827 | 1156.9636 | 1046.5446 | 845582.7354 | 1156963.603 | 2.0278e-06 | 22 | 1046544.6206
15 | 75 | CONCLUIDO | 1.527 | 65.49 | 62.2 | 113.09 | 1.65 | 33 | 171.81 | 49.1 | 16 | 31 | 31.72 | 21424.29 | 695.78 | 793.21 | 149.31 | 86.27 | 20893.74 | 0.58 | 0.78 | 0.27 | 1.23 | 0.5 | 10 | 840.7139 | 1150.3019 | 1040.5187 | 840713.9183 | 1150301.8726 | 2.0314e-06 | 22 | 1040518.6764
16 | 75 | CONCLUIDO | 1.531 | 65.32 | 62.09 | 120.18 | 1.74 | 31 | 173.28 | 49.1 | 17 | 29 | 32.18 | 21604.83 | 692.18 | 793.2 | 145.57 | 86.27 | 19033.23 | 0.59 | 0.78 | 0.27 | 1.12 | 0.5 | 10 | 835.5888 | 1143.2894 | 1034.1755 | 835588.7645 | 1143289.4112 | 2.0367e-06 | 22 | 1034175.4744
17 | 75 | CONCLUIDO | 1.5346 | 65.17 | 62 | 128.28 | 1.83 | 29 | 174.75 | 49.1 | 18 | 27 | 32.65 | 21786.02 | 689.86 | 793.2 | 142.62 | 86.27 | 17571.2 | 0.6 | 0.78 | 0.27 | 1.03 | 0.5 | 10 | 831.8247 | 1138.1392 | 1029.5168 | 831824.6722 | 1138139.214 | 2.0415e-06 | 22 | 1029516.8048
18 | 75 | CONCLUIDO | 1.5377 | 65.03 | 61.93 | 137.62 | 1.91 | 27 | 176.22 | 49.1 | 19 | 25 | 33.13 | 21967.84 | 687.2 | 793.2 | 140.04 | 86.27 | 16289.4 | 0.62 | 0.78 | 0.26 | 0.96 | 0.5 | 10 | 828.02 | 1132.9335 | 1024.8079 | 828019.973 | 1132933.4568 | 2.0456e-06 | 22 | 1024807.8777
19 | 75 | CONCLUIDO | 1.5397 | 64.95 | 61.88 | 142.79 | 2 | 26 | 177.7 | 49.1 | 20 | 24 | 33.61 | 22150.3 | 684.11 | 793.2 | 138.24 | 86.27 | 15392.8 | 0.62 | 0.78 | 0.26 | 0.91 | 0.5 | 10 | 824.3541 | 1127.9176 | 1020.2708 | 824354.0945 | 1127917.64 | 2.0483e-06 | 22 | 1020270.7635
20 | 75 | CONCLUIDO | 1.5408 | 64.9 | 61.86 | 148.47 | 2.08 | 25 | 179.18 | 49.1 | 21 | 23 | 34.09 | 22333.43 | 682.2 | 793.22 | 137.78 | 86.27 | 15172.46 | 0.63 | 0.79 | 0.26 | 0.89 | 0.5 | 10 | 822.1644 | 1124.9216 | 1017.5607 | 822164.4194 | 1124921.6299 | 2.0497e-06 | 22 | 1017560.6884
21 | 75 | CONCLUIDO | 1.5436 | 64.78 | 61.8 | 161.23 | 2.16 | 23 | 180.67 | 49.1 | 22 | 21 | 34.58 | 22517.21 | 676 | 793.2 | 136.13 | 86.27 | 14354.82 | 0.63 | 0.79 | 0.25 | 0.83 | 0.5 | 10 | 815.4152 | 1115.6871 | 1009.2075 | 815415.2193 | 1115687.0766 | 2.0535e-06 | 22 | 1009207.4679
22 | 75 | CONCLUIDO | 1.5456 | 64.7 | 61.75 | 168.42 | 2.24 | 22 | 182.17 | 49.1 | 23 | 20 | 35.08 | 22701.78 | 674.34 | 793.21 | 134.2 | 86.27 | 13395.47 | 0.64 | 0.79 | 0.26 | 0.78 | 0.5 | 10 | 813.0384 | 1112.435 | 1006.2657 | 813038.3795 | 1112434.9796 | 2.0561e-06 | 22 | 1006265.7464
23 | 75 | CONCLUIDO | 1.5451 | 64.72 | 61.77 | 168.47 | 2.32 | 22 | 183.67 | 49.1 | 24 | 20 | 35.58 | 22886.92 | 672.12 | 793.2 | 134.89 | 86.27 | 13738.57 | 0.64 | 0.79 | 0.26 | 0.8 | 0.5 | 10 | 811.3202 | 1110.0841 | 1004.1392 | 811320.1903 | 1110084.0772 | 2.0555e-06 | 22 | 1004139.2109
24 | 75 | CONCLUIDO | 1.5464 | 64.67 | 61.75 | 176.43 | 2.4 | 21 | 185.18 | 49.1 | 25 | 19 | 36.08 | 23072.73 | 672.29 | 793.2 | 134.07 | 86.27 | 13332.91 | 0.64 | 0.79 | 0.26 | 0.78 | 0.5 | 10 | 810.8922 | 1109.4985 | 1003.6095 | 810892.226 | 1109498.5176 | 2.0572e-06 | 22 | 1003609.5363
25 | 75 | CONCLUIDO | 1.5489 | 64.56 | 61.67 | 185.02 | 2.47 | 20 | 186.69 | 49.1 | 26 | 18 | 36.6 | 23259.24 | 669.9 | 793.2 | 131.6 | 86.27 | 12104.95 | 0.66 | 0.79 | 0.25 | 0.71 | 0.5 | 10 | 807.6387 | 1105.0469 | 999.5828 | 807638.7002 | 1105046.9001 | 2.0605e-06 | 22 | 999582.7749
26 | 75 | CONCLUIDO | 1.5509 | 64.48 | 61.62 | 194.59 | 2.55 | 19 | 188.21 | 49.1 | 27 | 17 | 37.11 | 23446.45 | 666.14 | 793.2 | 129.84 | 86.27 | 11227.52 | 0.66 | 0.79 | 0.25 | 0.65 | 0.5 | 10 | 796.6507 | 1090.0127 | 985.9834 | 796650.7446 | 1090012.6945 | 2.0632e-06 | 21 | 985983.4127
27 | 75 | CONCLUIDO | 1.5521 | 64.43 | 61.6 | 205.34 | 2.62 | 18 | 189.73 | 49.1 | 28 | 16 | 37.64 | 23634.36 | 663.28 | 793.2 | 129.02 | 86.27 | 10822.6 | 0.67 | 0.79 | 0.25 | 0.63 | 0.5 | 10 | 793.6171 | 1085.8619 | 982.2287 | 793617.0646 | 1085861.8798 | 2.0648e-06 | 21 | 982228.746
28 | 75 | CONCLUIDO | 1.552 | 64.44 | 61.61 | 205.36 | 2.69 | 18 | 191.26 | 49.1 | 29 | 16 | 38.17 | 23822.99 | 661.7 | 793.21 | 129.36 | 86.27 | 10995.11 | 0.67 | 0.79 | 0.25 | 0.64 | 0.5 | 10 | 792.285 | 1084.0392 | 980.5801 | 792284.9643 | 1084039.2414 | 2.0646e-06 | 21 | 980580.0576
29 | 75 | CONCLUIDO | 1.5531 | 64.39 | 61.59 | 217.38 | 2.76 | 17 | 192.8 | 49.1 | 30 | 15 | 38.7 | 24012.34 | 656.7 | 793.2 | 128.97 | 86.27 | 10804.73 | 0.67 | 0.79 | 0.25 | 0.62 | 0.5 | 10 | 787.4237 | 1077.3879 | 974.5635 | 787423.7486 | 1077387.9116 | 2.0661e-06 | 21 | 974563.5214
30 | 75 | CONCLUIDO | 1.5532 | 64.38 | 61.59 | 217.36 | 2.83 | 17 | 194.34 | 49.1 | 31 | 15 | 39.24 | 24202.42 | 657.16 | 793.2 | 128.7 | 86.27 | 10670.85 | 0.67 | 0.79 | 0.25 | 0.62 | 0.5 | 10 | 787.7852 | 1077.8825 | 975.0109 | 787785.2487 | 1077882.532 | 2.0662e-06 | 21 | 975010.9359
31 | 75 | CONCLUIDO | 1.5555 | 64.29 | 61.52 | 230.72 | 2.9 | 16 | 195.89 | 49.1 | 32 | 14 | 39.79 | 24393.24 | 653.08 | 793.2 | 126.66 | 86.27 | 9656.95 | 0.68 | 0.79 | 0.24 | 0.56 | 0.5 | 10 | 783.1875 | 1071.5916 | 969.3204 | 783187.4579 | 1071591.6317 | 2.0693e-06 | 21 | 969320.4303
32 | 75 | CONCLUIDO | 1.5556 | 64.29 | 61.52 | 230.7 | 2.97 | 16 | 197.44 | 49.1 | 33 | 14 | 40.34 | 24584.81 | 648.88 | 793.2 | 126.49 | 86.27 | 9571.96 | 0.68 | 0.79 | 0.25 | 0.55 | 0.5 | 10 | 779.4732 | 1066.5096 | 964.7234 | 779473.1508 | 1066509.5528 | 2.0694e-06 | 21 | 964723.378
33 | 75 | CONCLUIDO | 1.5579 | 64.19 | 61.45 | 245.81 | 3.03 | 15 | 199 | 49.1 | 34 | 13 | 40.9 | 24777.13 | 650.6 | 793.2 | 124.26 | 86.27 | 8461.36 | 0.69 | 0.79 | 0.24 | 0.49 | 0.5 | 10 | 779.9598 | 1067.1754 | 965.3256 | 779959.7636 | 1067175.3579 | 2.0725e-06 | 21 | 965325.6395
34 | 75 | CONCLUIDO | 1.557 | 64.23 | 61.49 | 245.96 | 3.1 | 15 | 200.56 | 49.1 | 35 | 13 | 41.47 | 24970.22 | 646.36 | 793.2 | 125.67 | 86.27 | 9163.47 | 0.69 | 0.79 | 0.24 | 0.52 | 0.5 | 10 | 776.6667 | 1062.6696 | 961.2499 | 776666.675 | 1062669.6089 | 2.0713e-06 | 21 | 961249.9129
35 | 75 | CONCLUIDO | 1.5589 | 64.15 | 61.44 | 263.33 | 3.16 | 14 | 202.14 | 49.1 | 36 | 12 | 42.04 | 25164.09 | 644.81 | 793.2 | 123.9 | 86.27 | 8286.92 | 0.7 | 0.79 | 0.24 | 0.48 | 0.5 | 10 | 774.4877 | 1059.6882 | 958.5531 | 774487.7031 | 1059688.2434 | 2.0738e-06 | 21 | 958553.0847
36 | 75 | CONCLUIDO | 1.5585 | 64.16 | 61.46 | 263.4 | 3.23 | 14 | 203.71 | 49.1 | 37 | 12 | 42.62 | 25358.87 | 644.91 | 793.2 | 124.41 | 86.27 | 8539.23 | 0.69 | 0.79 | 0.24 | 0.49 | 0.5 | 10 | 774.7589 | 1060.0593 | 958.8887 | 774758.8807 | 1060059.2806 | 2.0733e-06 | 21 | 958888.7107
37 | 75 | CONCLUIDO | 1.5603 | 64.09 | 61.42 | 283.46 | 3.29 | 13 | 205.3 | 49.1 | 38 | 9 | 43.2 | 25554.32 | 636.79 | 793.2 | 122.8 | 86.27 | 7740.43 | 0.7 | 0.79 | 0.25 | 0.45 | 0.5 | 10 | 766.907 | 1049.316 | 949.1707 | 766906.9784 | 1049315.9614 | 2.0757e-06 | 21 | 949170.7188
38 | 75 | CONCLUIDO | 1.5608 | 64.07 | 61.4 | 283.37 | 3.35 | 13 | 206.89 | 49.1 | 39 | 10 | 43.8 | 25750.58 | 640.09 | 793.2 | 122.24 | 86.27 | 7461.03 | 0.71 | 0.79 | 0.24 | 0.43 | 0.5 | 10 | 769.5619 | 1052.9485 | 952.4566 | 769561.883 | 1052948.5191 | 2.0764e-06 | 21 | 952456.5902
39 | 75 | CONCLUIDO | 1.5608 | 64.07 | 61.4 | 283.37 | 3.41 | 13 | 208.49 | 49.1 | 40 | 9 | 44.39 | 25947.65 | 639.67 | 793.2 | 122.21 | 86.27 | 7445.64 | 0.71 | 0.79 | 0.24 | 0.43 | 0.5 | 10 | 769.1958 | 1052.4476 | 952.0035 | 769195.7851 | 1052447.6077 | 2.0764e-06 | 21 | 952003.4852

## RESULTADOS_17
Unnamed: 0 | Volume de calda [L] | STATUS | Capacidade operacional [ha/h] | Tempo de missao [h] | Tempo util [h] | Tempo por voo [min] | Autonomia Projetada [h] | N° Voos | MTOW [kg] | Massa Estrutura [kg] | Combustível [kg] | Abastecimentos | Massa gerador | Potência gerador [W] | Combustível consumido [L] | Calda cons [L] | Distância percorrida [km] | Distância Pulverizando [km] | RTL ACUMULADO[m] | EOC [km/km] | EOC [h/h] | Tempo de manobra [h] | Tempo rtl_rtw [h] | V pulv [m/s] | V desloc [m/s] | Preço Total por ha Simples [R$/ha] | Preço Total por ha Presumido [R$/ha] | Preço Total por ha Real [R$/ha] | Preço Total Simples [R$] | Preço Total Presumido [R$] | Prod CAPEX [ha/h/R$] | Dias Trabalhados | Preço Total Real [R$]
0 | 95 | CONCLUIDO | 0.714 | 140.06 | 100.6 | 6.07 | 0.1 | 994 | 185.69 | 53.44 | 1 | 992 | 36.26 | 23136.14 | 1359.89 | 793.33 | 1436.71 | 86.27 | 659787.88 | 0.06 | 0.48 | 1.82 | 39.62 | 0.5 | 10 | 3173.9798 | 4342.7792 | 3928.3105 | 3173979.8295 | 4342779.2288 | 9.3793e-07 | 46 | 3928310.4744
1 | 95 | CONCLUIDO | 1.1004 | 90.88 | 74.82 | 12.3 | 0.19 | 365 | 187.21 | 53.44 | 2 | 363 | 36.77 | 23322.88 | 1008.1 | 793.27 | 570.79 | 86.27 | 229976.72 | 0.15 | 0.65 | 0.81 | 13.85 | 0.5 | 10 | 1581.7668 | 2164.2432 | 1957.6908 | 1581766.834 | 2164243.1649 | 1.4455e-06 | 30 | 1957690.8347
2 | 95 | CONCLUIDO | 1.2462 | 80.25 | 69.4 | 18.51 | 0.28 | 225 | 188.73 | 53.44 | 3 | 223 | 37.29 | 23510.33 | 933.03 | 793.25 | 389.72 | 86.27 | 140139.11 | 0.22 | 0.7 | 0.58 | 8.43 | 0.5 | 10 | 1310.1883 | 1792.6575 | 1621.5687 | 1310188.3199 | 1792657.4607 | 1.637e-06 | 27 | 1621568.7486
3 | 95 | CONCLUIDO | 1.3234 | 75.56 | 67.03 | 24.67 | 0.37 | 163 | 190.25 | 53.44 | 4 | 161 | 37.82 | 23698.48 | 899.36 | 793.22 | 310.5 | 86.27 | 100839.44 | 0.28 | 0.72 | 0.47 | 6.05 | 0.5 | 10 | 1192.9351 | 1632.2264 | 1476.449 | 1192935.1123 | 1632226.4492 | 1.7385e-06 | 25 | 1476449.0478
4 | 95 | CONCLUIDO | 1.3711 | 72.93 | 65.7 | 30.8 | 0.46 | 128 | 191.78 | 53.44 | 5 | 126 | 38.35 | 23887.36 | 879.89 | 793.2 | 265.92 | 86.27 | 78727.31 | 0.32 | 0.74 | 0.43 | 4.73 | 0.5 | 10 | 1129.4389 | 1545.3481 | 1397.8622 | 1129438.8677 | 1545348.0861 | 1.8011e-06 | 24 | 1397862.2337
5 | 95 | CONCLUIDO | 1.4045 | 71.2 | 64.82 | 37.04 | 0.55 | 105 | 193.32 | 53.44 | 6 | 103 | 38.89 | 24076.95 | 866.67 | 793.2 | 236.15 | 86.27 | 63957.37 | 0.37 | 0.75 | 0.4 | 3.85 | 0.5 | 10 | 1092.5307 | 1494.8488 | 1352.1825 | 1092530.7406 | 1494848.7584 | 1.845e-06 | 24 | 1352182.4909
6 | 95 | CONCLUIDO | 1.4285 | 70 | 64.22 | 43.3 | 0.64 | 89 | 194.86 | 53.44 | 7 | 87 | 39.43 | 24267.28 | 857.13 | 793.23 | 216.76 | 86.27 | 54339.99 | 0.4 | 0.76 | 0.36 | 3.25 | 0.5 | 10 | 1060.2349 | 1450.6601 | 1312.2112 | 1060234.8788 | 1450660.1354 | 1.8765e-06 | 23 | 1312211.1681
7 | 95 | CONCLUIDO | 1.4461 | 69.15 | 63.78 | 49.06 | 0.72 | 78 | 196.41 | 53.44 | 8 | 76 | 39.98 | 24458.36 | 849.71 | 793.2 | 201.68 | 86.27 | 46854.21 | 0.43 | 0.76 | 0.35 | 2.81 | 0.5 | 10 | 1041.7088 | 1425.312 | 1289.2822 | 1041708.8168 | 1425311.9601 | 1.8996e-06 | 23 | 1289282.1871
8 | 95 | CONCLUIDO | 1.4652 | 68.25 | 63.25 | 55.81 | 0.81 | 68 | 197.97 | 53.44 | 9 | 66 | 40.53 | 24650.18 | 841.43 | 793.21 | 185.28 | 86.27 | 38706.9 | 0.47 | 0.77 | 0.29 | 2.28 | 0.5 | 10 | 1021.8283 | 1398.1106 | 1264.6769 | 1021828.305 | 1398110.5668 | 1.9247e-06 | 23 | 1264676.8565
9 | 95 | CONCLUIDO | 1.4688 | 68.08 | 63.31 | 61.27 | 0.89 | 62 | 199.53 | 53.44 | 10 | 60 | 41.1 | 24842.77 | 840.95 | 793.2 | 186.22 | 86.27 | 39204.34 | 0.46 | 0.77 | 0.32 | 2.34 | 0.5 | 10 | 1019.3459 | 1394.7141 | 1261.6045 | 1019345.9176 | 1394714.0549 | 1.9295e-06 | 23 | 1261604.503
10 | 95 | CONCLUIDO | 1.4796 | 67.59 | 63.03 | 67.54 | 0.97 | 56 | 201.1 | 53.44 | 11 | 54 | 41.66 | 25036.12 | 836.48 | 793.2 | 177.11 | 86.27 | 34681.13 | 0.49 | 0.77 | 0.31 | 2.07 | 0.5 | 10 | 1008.5972 | 1380.0072 | 1248.3012 | 1008597.2078 | 1380007.1959 | 1.9436e-06 | 23 | 1248301.2459
11 | 95 | CONCLUIDO | 1.4881 | 67.2 | 62.83 | 73.92 | 1.05 | 51 | 202.67 | 53.44 | 12 | 49 | 42.24 | 25230.25 | 832.59 | 793.2 | 170.35 | 86.27 | 31326.37 | 0.51 | 0.77 | 0.3 | 1.86 | 0.5 | 10 | 993.0883 | 1358.7872 | 1229.1065 | 993088.2784 | 1358787.1945 | 1.9548e-06 | 22 | 1229106.4517
12 | 95 | CONCLUIDO | 1.4951 | 66.89 | 62.67 | 80 | 1.13 | 47 | 204.25 | 53.44 | 13 | 45 | 42.82 | 25425.3 | 829.04 | 793.21 | 164.79 | 86.27 | 28562.5 | 0.52 | 0.77 | 0.29 | 1.7 | 0.5 | 10 | 985.7178 | 1348.7026 | 1219.9843 | 985717.8041 | 1348702.5864 | 1.964e-06 | 22 | 1219984.3045
13 | 95 | CONCLUIDO | 1.4998 | 66.68 | 62.57 | 85.32 | 1.21 | 44 | 205.84 | 53.44 | 14 | 42 | 43.4 | 25621.03 | 825.96 | 793.22 | 161.34 | 86.27 | 26855.94 | 0.53 | 0.78 | 0.29 | 1.6 | 0.5 | 10 | 980.1853 | 1341.1328 | 1213.1369 | 980185.2893 | 1341132.7555 | 1.9702e-06 | 22 | 1213136.9276
14 | 95 | CONCLUIDO | 1.5049 | 66.45 | 62.45 | 91.4 | 1.28 | 41 | 207.43 | 53.44 | 15 | 39 | 44 | 25817.56 | 823.38 | 793.2 | 157.68 | 86.27 | 25037.57 | 0.55 | 0.78 | 0.28 | 1.48 | 0.5 | 10 | 974.8956 | 1333.8951 | 1206.5901 | 974895.572 | 1333895.1309 | 1.9769e-06 | 22 | 1206590.0518
15 | 95 | CONCLUIDO | 1.5106 | 66.2 | 62.32 | 98.4 | 1.36 | 38 | 209.03 | 53.44 | 16 | 36 | 44.6 | 26014.91 | 819.96 | 793.2 | 153.01 | 86.27 | 22721.12 | 0.56 | 0.78 | 0.28 | 1.35 | 0.5 | 10 | 968.5478 | 1325.2098 | 1198.7337 | 968547.7971 | 1325209.8254 | 1.9844e-06 | 22 | 1198733.6596
16 | 95 | CONCLUIDO | 1.5153 | 65.99 | 62.18 | 103.64 | 1.43 | 36 | 210.64 | 53.44 | 17 | 34 | 45.21 | 26213.09 | 817.31 | 793.21 | 148.23 | 86.27 | 20340.38 | 0.58 | 0.78 | 0.28 | 1.21 | 0.5 | 10 | 963.4613 | 1318.2502 | 1192.4383 | 963461.2783 | 1318250.2259 | 1.9905e-06 | 22 | 1192438.2745
17 | 95 | CONCLUIDO | 1.5161 | 65.96 | 62.23 | 109.81 | 1.51 | 34 | 212.25 | 53.44 | 18 | 32 | 45.82 | 26412.11 | 817.35 | 793.2 | 150.08 | 86.27 | 21277.31 | 0.57 | 0.78 | 0.28 | 1.26 | 0.5 | 10 | 963.1314 | 1317.7988 | 1192.03 | 963131.3838 | 1317798.8497 | 1.9916e-06 | 22 | 1192029.977
18 | 95 | CONCLUIDO | 1.52 | 65.79 | 62.13 | 116.5 | 1.58 | 32 | 213.87 | 53.44 | 19 | 30 | 46.44 | 26611.98 | 814.83 | 793.2 | 146.84 | 86.27 | 19666.05 | 0.59 | 0.78 | 0.27 | 1.16 | 0.5 | 10 | 958.6704 | 1311.6951 | 1186.5087 | 958670.3512 | 1311695.0681 | 1.9967e-06 | 22 | 1186508.7318
19 | 95 | CONCLUIDO | 1.5217 | 65.72 | 62.09 | 120.18 | 1.65 | 31 | 215.5 | 53.44 | 20 | 29 | 47.07 | 26812.71 | 812.09 | 793.21 | 145.5 | 86.27 | 18997.53 | 0.59 | 0.78 | 0.27 | 1.13 | 0.5 | 10 | 955.2698 | 1307.0423 | 1182.3 | 955269.7837 | 1307042.2615 | 1.9989e-06 | 22 | 1182299.9825
20 | 95 | CONCLUIDO | 1.5252 | 65.57 | 62.02 | 128.31 | 1.72 | 29 | 217.14 | 53.44 | 21 | 27 | 47.7 | 27014.3 | 811.29 | 793.2 | 143.05 | 86.27 | 17782.84 | 0.6 | 0.78 | 0.27 | 1.05 | 0.5 | 10 | 952.6262 | 1303.4251 | 1179.0281 | 952626.1668 | 1303425.1483 | 2.0035e-06 | 22 | 1179028.0815
21 | 95 | CONCLUIDO | 1.5271 | 65.48 | 61.97 | 132.8 | 1.79 | 28 | 218.78 | 53.44 | 22 | 26 | 48.34 | 27216.79 | 810.12 | 793.2 | 141.71 | 86.27 | 17120.81 | 0.61 | 0.78 | 0.26 | 1.01 | 0.5 | 10 | 950.5258 | 1300.5514 | 1176.4286 | 950525.8284 | 1300551.3727 | 2.006e-06 | 22 | 1176428.575
22 | 95 | CONCLUIDO | 1.5293 | 65.39 | 61.92 | 137.59 | 1.85 | 27 | 220.43 | 53.44 | 23 | 25 | 48.99 | 27420.16 | 808.52 | 793.2 | 139.79 | 86.27 | 16165.69 | 0.62 | 0.78 | 0.26 | 0.95 | 0.5 | 10 | 947.892 | 1296.9476 | 1173.1687 | 947891.9505 | 1296947.5847 | 2.0089e-06 | 22 | 1173168.7274
23 | 95 | CONCLUIDO | 1.5309 | 65.32 | 61.88 | 142.81 | 1.92 | 26 | 222.08 | 53.44 | 24 | 24 | 49.65 | 27624.44 | 806.01 | 793.2 | 138.53 | 86.27 | 15539.32 | 0.62 | 0.78 | 0.26 | 0.92 | 0.5 | 10 | 944.7802 | 1292.6899 | 1169.3174 | 944780.1708 | 1292689.9105 | 2.011e-06 | 22 | 1169317.3997
24 | 95 | CONCLUIDO | 1.5347 | 65.16 | 61.8 | 154.5 | 1.99 | 24 | 223.75 | 53.44 | 25 | 22 | 50.31 | 27829.77 | 803.59 | 793.2 | 135.64 | 86.27 | 14104.07 | 0.64 | 0.79 | 0.26 | 0.83 | 0.5 | 10 | 940.5734 | 1286.9341 | 1164.1109 | 940573.4497 | 1286934.0891 | 2.016e-06 | 22 | 1164110.9058
25 | 95 | CONCLUIDO | 1.5323 | 65.26 | 61.9 | 154.75 | 2.05 | 24 | 225.42 | 53.44 | 26 | 22 | 50.98 | 28035.92 | 802.8 | 793.2 | 139.5 | 86.27 | 16033.57 | 0.62 | 0.78 | 0.26 | 0.93 | 0.5 | 10 | 941.2305 | 1287.8331 | 1164.9241 | 941230.4922 | 1287833.0836 | 2.0129e-06 | 22 | 1164924.1016
26 | 95 | CONCLUIDO | 1.5357 | 65.12 | 61.79 | 161.2 | 2.11 | 23 | 227.1 | 53.44 | 27 | 21 | 51.66 | 28243 | 803.36 | 793.2 | 135.61 | 86.27 | 14095.22 | 0.64 | 0.79 | 0.26 | 0.82 | 0.5 | 10 | 939.8439 | 1285.9359 | 1163.208 | 939843.9137 | 1285935.9057 | 2.0173e-06 | 22 | 1163207.9877
27 | 95 | CONCLUIDO | 1.5374 | 65.05 | 61.76 | 168.43 | 2.18 | 22 | 228.79 | 53.44 | 28 | 20 | 52.35 | 28451.04 | 802.59 | 793.21 | 134.43 | 86.27 | 13511.71 | 0.64 | 0.79 | 0.26 | 0.79 | 0.5 | 10 | 938.2545 | 1283.7612 | 1161.2408 | 938254.5012 | 1283761.2015 | 2.0196e-06 | 22 | 1161240.8342
28 | 95 | CONCLUIDO | 1.5393 | 64.97 | 61.72 | 176.33 | 2.24 | 21 | 230.48 | 53.44 | 29 | 19 | 53.05 | 28660.06 | 799.56 | 793.2 | 132.91 | 86.27 | 12754.2 | 0.65 | 0.79 | 0.26 | 0.75 | 0.5 | 10 | 934.5569 | 1278.702 | 1156.6645 | 934556.8986 | 1278701.9784 | 2.0221e-06 | 22 | 1156664.4562
29 | 95 | CONCLUIDO | 1.5393 | 64.97 | 61.72 | 176.33 | 2.3 | 21 | 232.18 | 53.44 | 30 | 19 | 53.75 | 28870.05 | 798.21 | 793.2 | 132.96 | 86.27 | 12780.65 | 0.65 | 0.79 | 0.26 | 0.75 | 0.5 | 10 | 933.3637 | 1277.0694 | 1155.1877 | 933363.7192 | 1277069.4177 | 2.0221e-06 | 22 | 1155187.7048
30 | 95 | CONCLUIDO | 1.541 | 64.89 | 61.68 | 185.04 | 2.36 | 20 | 233.89 | 53.44 | 31 | 18 | 54.46 | 29081.05 | 800.37 | 793.2 | 131.7 | 86.27 | 12155.27 | 0.66 | 0.79 | 0.26 | 0.71 | 0.5 | 10 | 934.3597 | 1278.4321 | 1156.4204 | 934359.6808 | 1278432.1363 | 2.0243e-06 | 22 | 1156420.3675
31 | 95 | CONCLUIDO | 1.5432 | 64.8 | 61.62 | 194.6 | 2.41 | 19 | 235.61 | 53.44 | 32 | 17 | 55.18 | 29293.06 | 797.15 | 793.2 | 129.86 | 86.27 | 11239.7 | 0.66 | 0.79 | 0.25 | 0.65 | 0.5 | 10 | 930.3321 | 1272.9215 | 1151.4356 | 930332.122 | 1272921.4527 | 2.0272e-06 | 22 | 1151435.6158
32 | 95 | CONCLUIDO | 1.5429 | 64.81 | 61.64 | 194.64 | 2.47 | 19 | 237.34 | 53.44 | 33 | 17 | 55.91 | 29506.09 | 798.42 | 793.2 | 130.34 | 86.27 | 11479.8 | 0.66 | 0.79 | 0.25 | 0.67 | 0.5 | 10 | 931.6278 | 1274.6943 | 1153.0392 | 931627.8182 | 1274694.2814 | 2.0268e-06 | 22 | 1153039.2482
33 | 95 | CONCLUIDO | 1.5479 | 64.6 | 61.46 | 204.88 | 2.53 | 18 | 239.08 | 53.44 | 34 | 16 | 56.64 | 29720.17 | 795.26 | 793.2 | 124.52 | 86.27 | 8574.65 | 0.69 | 0.79 | 0.24 | 0.5 | 0.5 | 10 | 926.1123 | 1267.1477 | 1146.2129 | 926112.3152 | 1267147.7268 | 2.0334e-06 | 22 | 1146212.9262
34 | 95 | CONCLUIDO | 1.5448 | 64.73 | 61.6 | 205.32 | 2.58 | 18 | 240.82 | 53.44 | 35 | 16 | 57.39 | 29935.43 | 794.73 | 793.2 | 129.07 | 86.27 | 10848.07 | 0.67 | 0.79 | 0.25 | 0.63 | 0.5 | 10 | 927.3703 | 1268.8689 | 1147.7699 | 927370.2753 | 1268868.9234 | 2.0293e-06 | 22 | 1147769.8542
35 | 95 | CONCLUIDO | 1.5464 | 64.67 | 61.56 | 217.29 | 2.64 | 17 | 242.57 | 53.44 | 36 | 15 | 58.14 | 30151.65 | 792.87 | 793.2 | 127.96 | 86.27 | 10300.05 | 0.67 | 0.79 | 0.25 | 0.6 | 0.5 | 10 | 924.8828 | 1265.4654 | 1144.6912 | 924882.775 | 1265465.4157 | 2.0314e-06 | 22 | 1144691.1725
36 | 95 | CONCLUIDO | 1.5465 | 64.66 | 61.56 | 217.28 | 2.69 | 17 | 244.34 | 53.44 | 37 | 15 | 58.9 | 30368.96 | 793.25 | 793.2 | 127.87 | 86.27 | 10254.61 | 0.67 | 0.79 | 0.25 | 0.59 | 0.5 | 10 | 925.1671 | 1265.8544 | 1145.0431 | 925167.0961 | 1265854.4364 | 2.0315e-06 | 22 | 1145043.0657
37 | 95 | CONCLUIDO | 1.548 | 64.6 | 61.53 | 230.76 | 2.75 | 16 | 246.11 | 53.44 | 38 | 14 | 59.67 | 30587.38 | 792.82 | 793.2 | 126.92 | 86.27 | 9786.99 | 0.68 | 0.79 | 0.25 | 0.57 | 0.5 | 10 | 924.0034 | 1264.2622 | 1143.6028 | 924003.3869 | 1264262.198 | 2.0335e-06 | 22 | 1143602.7883
38 | 95 | CONCLUIDO | 1.5483 | 64.59 | 61.52 | 230.72 | 2.8 | 16 | 247.89 | 53.44 | 39 | 14 | 60.45 | 30806.92 | 791.83 | 793.2 | 126.46 | 86.27 | 9554.74 | 0.68 | 0.79 | 0.25 | 0.56 | 0.5 | 10 | 922.9717 | 1262.8506 | 1142.3259 | 922971.686 | 1262850.5794 | 2.0339e-06 | 22 | 1142325.8925
39 | 95 | CONCLUIDO | 1.5482 | 64.59 | 61.53 | 230.72 | 2.85 | 16 | 249.68 | 53.44 | 40 | 14 | 61.24 | 31027.6 | 789.88 | 793.2 | 126.65 | 86.27 | 9648.85 | 0.68 | 0.79 | 0.25 | 0.56 | 0.5 | 10 | 921.3201 | 1260.5908 | 1140.2818 | 921320.1221 | 1260590.8369 | 2.0338e-06 | 22 | 1140281.8167

## RESULTADOS_9
Unnamed: 0 | Volume de calda [L] | STATUS | Capacidade operacional [ha/h] | Tempo de missao [h] | Tempo util [h] | Tempo por voo [min] | Autonomia Projetada [h] | N° Voos | MTOW [kg] | Massa Estrutura [kg] | Combustível [kg] | Abastecimentos | Massa gerador | Potência gerador [W] | Combustível consumido [L] | Calda cons [L] | Distância percorrida [km] | Distância Pulverizando [km] | RTL ACUMULADO[m] | EOC [km/km] | EOC [h/h] | Tempo de manobra [h] | Tempo rtl_rtw [h] | V pulv [m/s] | V desloc [m/s] | Preço Total por ha Simples [R$/ha] | Preço Total por ha Presumido [R$/ha] | Preço Total por ha Real [R$/ha] | Preço Total Simples [R$] | Preço Total Presumido [R$] | Prod CAPEX [ha/h/R$] | Dias Trabalhados | Preço Total Real [R$]
0 | 55 | CONCLUIDO | 0.9869 | 101.33 | 84.65 | 8.31 | 0.15 | 611 | 116.05 | 43.4 | 1 | 609 | 16.65 | 14546.17 | 840.81 | 793.31 | 900.57 | 86.27 | 393633.01 | 0.1 | 0.57 | 1.2 | 23.67 | 0.5 | 10 | 1512.4081 | 2069.3434 | 1871.8482 | 1512408.0679 | 2069343.4412 | 1.3328e-06 | 33 | 1871848.2075
1 | 55 | CONCLUIDO | 1.274 | 78.49 | 70.41 | 16.83 | 0.3 | 251 | 117.34 | 43.4 | 2 | 249 | 16.94 | 14705.49 | 694.33 | 793.21 | 423.49 | 86.27 | 156892.91 | 0.2 | 0.69 | 0.62 | 9.44 | 0.5 | 10 | 1001.4657 | 1370.2495 | 1239.4748 | 1001465.6537 | 1370249.489 | 1.7205e-06 | 26 | 1239474.8009
2 | 55 | CONCLUIDO | 1.3755 | 72.7 | 66.84 | 25.38 | 0.45 | 158 | 118.63 | 43.4 | 3 | 156 | 17.23 | 14865.24 | 654.98 | 793.25 | 304.07 | 86.27 | 97650.86 | 0.28 | 0.73 | 0.47 | 5.87 | 0.5 | 10 | 884.2692 | 1209.8962 | 1094.4254 | 884269.2172 | 1209896.1542 | 1.8576e-06 | 24 | 1094425.3634
3 | 55 | CONCLUIDO | 1.4278 | 70.04 | 65.21 | 34.02 | 0.59 | 115 | 119.93 | 43.4 | 4 | 113 | 17.53 | 15025.44 | 634.91 | 793.22 | 249.35 | 86.27 | 70507.28 | 0.35 | 0.74 | 0.4 | 4.24 | 0.5 | 10 | 830.2643 | 1136.0043 | 1027.5856 | 830264.3112 | 1136004.2593 | 1.9282e-06 | 23 | 1027585.6072
4 | 55 | CONCLUIDO | 1.4584 | 68.57 | 64.31 | 42.4 | 0.73 | 91 | 121.23 | 43.4 | 5 | 89 | 17.83 | 15186.08 | 621.83 | 793.23 | 219.48 | 86.27 | 55691.07 | 0.39 | 0.76 | 0.37 | 3.34 | 0.5 | 10 | 802.979 | 1098.6714 | 993.8157 | 802979.0421 | 1098671.3504 | 1.9695e-06 | 23 | 993815.6987
5 | 55 | CONCLUIDO | 1.4825 | 67.45 | 63.6 | 51.57 | 0.86 | 74 | 122.54 | 43.4 | 6 | 72 | 18.14 | 15347.16 | 610.99 | 793.23 | 195.48 | 86.27 | 43776.99 | 0.44 | 0.76 | 0.34 | 2.63 | 0.5 | 10 | 775.068 | 1060.4823 | 959.2713 | 775068.0389 | 1060482.2844 | 2.0021e-06 | 22 | 959271.3436
6 | 55 | CONCLUIDO | 1.4947 | 66.9 | 63.32 | 60.3 | 1 | 63 | 123.85 | 43.4 | 7 | 61 | 18.45 | 15508.69 | 604.17 | 793.2 | 186.42 | 86.27 | 39297.81 | 0.46 | 0.77 | 0.32 | 2.35 | 0.5 | 10 | 763.4685 | 1044.6113 | 944.915 | 763468.4905 | 1044611.2706 | 2.0186e-06 | 22 | 944915.0371
7 | 55 | CONCLUIDO | 1.5058 | 66.41 | 63.01 | 68.74 | 1.13 | 55 | 125.16 | 43.4 | 8 | 53 | 18.76 | 15670.68 | 597.76 | 793.2 | 176.33 | 86.27 | 34296.33 | 0.49 | 0.77 | 0.31 | 2.04 | 0.5 | 10 | 752.8373 | 1030.0652 | 931.7572 | 752837.307 | 1030065.2163 | 2.0336e-06 | 22 | 931757.2378
8 | 55 | CONCLUIDO | 1.5165 | 65.94 | 62.71 | 78.39 | 1.26 | 48 | 126.48 | 43.4 | 9 | 46 | 19.08 | 15833.12 | 590.39 | 793.2 | 166.21 | 86.27 | 29269.78 | 0.52 | 0.77 | 0.3 | 1.74 | 0.5 | 10 | 741.6669 | 1014.7814 | 917.9321 | 741666.9085 | 1014781.3843 | 2.048e-06 | 22 | 917932.0732
9 | 55 | CONCLUIDO | 1.5234 | 65.64 | 62.53 | 87.25 | 1.38 | 43 | 127.8 | 43.4 | 10 | 41 | 19.4 | 15996.02 | 585.2 | 793.21 | 160.11 | 86.27 | 26243.66 | 0.54 | 0.78 | 0.29 | 1.56 | 0.5 | 10 | 734.1696 | 1004.5232 | 908.6529 | 734169.5794 | 1004523.2078 | 2.0573e-06 | 22 | 908652.9227
10 | 55 | CONCLUIDO | 1.5299 | 65.37 | 62.35 | 95.92 | 1.5 | 39 | 129.13 | 43.4 | 11 | 37 | 19.73 | 16159.39 | 579.09 | 793.2 | 154.11 | 86.27 | 23265.47 | 0.56 | 0.78 | 0.28 | 1.38 | 0.5 | 10 | 726.0727 | 993.4447 | 898.6317 | 726072.7128 | 993444.7177 | 2.0661e-06 | 22 | 898631.7482
11 | 55 | CONCLUIDO | 1.5371 | 65.06 | 62.12 | 103.53 | 1.63 | 36 | 130.45 | 43.4 | 12 | 34 | 20.05 | 16323.22 | 572.73 | 793.21 | 145.66 | 86.27 | 19055.62 | 0.59 | 0.78 | 0.28 | 1.15 | 0.5 | 10 | 717.5147 | 981.7353 | 888.0399 | 717514.7215 | 981735.2965 | 2.0758e-06 | 22 | 888039.8577
12 | 55 | CONCLUIDO | 1.5373 | 65.05 | 62.18 | 113.05 | 1.74 | 33 | 131.79 | 43.4 | 13 | 31 | 20.39 | 16487.53 | 569.6 | 793.2 | 148.54 | 86.27 | 20509.69 | 0.58 | 0.78 | 0.27 | 1.21 | 0.5 | 10 | 714.73 | 977.9251 | 884.5933 | 714729.9943 | 977925.1098 | 2.0761e-06 | 22 | 884593.3098
13 | 55 | CONCLUIDO | 1.5424 | 64.83 | 62.03 | 124.06 | 1.86 | 30 | 133.12 | 43.4 | 14 | 28 | 20.72 | 16652.31 | 564.14 | 793.2 | 143.41 | 86.27 | 17962.18 | 0.6 | 0.78 | 0.27 | 1.06 | 0.5 | 10 | 707.8968 | 968.5756 | 876.1361 | 707896.7549 | 968575.5703 | 2.083e-06 | 22 | 876136.0773
14 | 55 | CONCLUIDO | 1.5449 | 64.73 | 61.98 | 132.81 | 1.97 | 28 | 134.46 | 43.4 | 15 | 26 | 21.06 | 16817.7 | 559.37 | 793.2 | 141.7 | 86.27 | 17113.78 | 0.61 | 0.78 | 0.27 | 1.01 | 0.5 | 10 | 702.7431 | 961.5241 | 869.7576 | 702743.0791 | 961524.0837 | 2.0864e-06 | 22 | 869757.5746
15 | 55 | CONCLUIDO | 1.5483 | 64.58 | 61.88 | 142.8 | 2.08 | 26 | 135.81 | 43.4 | 16 | 24 | 21.41 | 16983.46 | 555.31 | 793.2 | 138.4 | 86.27 | 15475.69 | 0.62 | 0.78 | 0.26 | 0.91 | 0.5 | 10 | 697.8622 | 954.8459 | 863.7167 | 697862.2147 | 954845.8697 | 2.091e-06 | 22 | 863716.72
16 | 55 | CONCLUIDO | 1.5496 | 64.53 | 61.85 | 148.45 | 2.19 | 25 | 137.15 | 43.4 | 17 | 23 | 21.75 | 17149.71 | 549.92 | 793.2 | 137.5 | 86.27 | 15029.17 | 0.63 | 0.79 | 0.26 | 0.88 | 0.5 | 10 | 692.6404 | 947.7012 | 857.2539 | 692640.4163 | 947701.1748 | 2.0927e-06 | 22 | 857253.9048
17 | 55 | CONCLUIDO | 1.5523 | 64.42 | 61.79 | 161.18 | 2.3 | 23 | 138.51 | 43.4 | 18 | 21 | 22.11 | 17316.45 | 545.87 | 793.21 | 135.4 | 86.27 | 13987.52 | 0.64 | 0.79 | 0.26 | 0.82 | 0.5 | 10 | 681.3679 | 932.2777 | 843.3024 | 681367.9344 | 932277.6677 | 2.0964e-06 | 21 | 843302.3955
18 | 55 | CONCLUIDO | 1.5537 | 64.36 | 61.75 | 168.42 | 2.4 | 22 | 139.86 | 43.4 | 19 | 20 | 22.46 | 17483.7 | 540.47 | 793.2 | 134.09 | 86.27 | 13341.57 | 0.64 | 0.79 | 0.26 | 0.78 | 0.5 | 10 | 676.1149 | 925.0902 | 836.8009 | 676114.8959 | 925090.2287 | 2.0982e-06 | 21 | 836800.9156
19 | 55 | CONCLUIDO | 1.5543 | 64.34 | 61.75 | 176.43 | 2.5 | 21 | 141.22 | 43.4 | 20 | 19 | 22.82 | 17651.44 | 537.48 | 793.2 | 134.12 | 86.27 | 13362.27 | 0.64 | 0.79 | 0.26 | 0.78 | 0.5 | 10 | 673.2918 | 921.2275 | 833.3068 | 673291.7642 | 921227.4953 | 2.0991e-06 | 21 | 833306.8361
20 | 55 | CONCLUIDO | 1.5589 | 64.15 | 61.61 | 194.56 | 2.61 | 19 | 142.59 | 43.4 | 21 | 17 | 23.19 | 17819.69 | 528.29 | 793.2 | 129.34 | 86.27 | 10979.91 | 0.67 | 0.79 | 0.25 | 0.64 | 0.5 | 10 | 663.5691 | 907.9246 | 821.2735 | 663569.1297 | 907924.5578 | 2.1053e-06 | 21 | 821273.5123
21 | 55 | CONCLUIDO | 1.5596 | 64.12 | 61.58 | 194.47 | 2.7 | 19 | 143.96 | 43.4 | 22 | 17 | 23.56 | 17988.46 | 524.93 | 793.2 | 128.5 | 86.27 | 10557.97 | 0.67 | 0.79 | 0.25 | 0.61 | 0.5 | 10 | 660.3751 | 903.5543 | 817.3203 | 660375.0693 | 903554.3036 | 2.1062e-06 | 21 | 817320.349
22 | 55 | CONCLUIDO | 1.5598 | 64.11 | 61.6 | 205.33 | 2.8 | 18 | 145.33 | 43.4 | 23 | 14 | 23.93 | 18157.74 | 520.52 | 793.24 | 129.03 | 86.27 | 10827.87 | 0.67 | 0.79 | 0.25 | 0.63 | 0.5 | 10 | 656.4816 | 898.2271 | 812.5016 | 656481.6329 | 898227.1321 | 2.1065e-06 | 21 | 812501.5953
23 | 55 | CONCLUIDO | 1.5611 | 64.06 | 61.57 | 217.3 | 2.89 | 17 | 146.7 | 43.4 | 24 | 12 | 24.3 | 18327.54 | 519.02 | 793.2 | 127.98 | 86.27 | 10310.78 | 0.67 | 0.79 | 0.25 | 0.6 | 0.5 | 10 | 654.7173 | 895.8131 | 810.3179 | 654717.2781 | 895813.064 | 2.1082e-06 | 21 | 810317.9225
24 | 55 | CONCLUIDO | 1.5632 | 63.97 | 61.5 | 230.64 | 2.99 | 16 | 148.09 | 43.4 | 25 | 7 | 24.69 | 18497.87 | 513.88 | 793.2 | 125.52 | 86.27 | 9087.17 | 0.69 | 0.79 | 0.26 | 0.54 | 0.5 | 10 | 649.4879 | 888.6579 | 803.8457 | 649487.8625 | 888657.9468 | 2.1111e-06 | 21 | 803845.6796
25 | 55 | CONCLUIDO | 1.5617 | 64.03 | 61.57 | 230.88 | 3.08 | 16 | 149.47 | 43.4 | 26 | 4 | 25.07 | 18668.73 | 517.26 | 793.21 | 127.63 | 86.27 | 10141.61 | 0.68 | 0.79 | 0.26 | 0.6 | 0.5 | 10 | 652.9873 | 893.446 | 808.1768 | 652987.2705 | 893445.9913 | 2.109e-06 | 21 | 808176.7598
26 | 55 | CONCLUIDO | 1.562 | 64.02 | 61.55 | 230.82 | 3.17 | 16 | 150.86 | 43.4 | 27 | 0 | 25.46 | 18840.13 | 518.35 | 793.2 | 126.91 | 86.27 | 9779.12 | 0.68 | 0.79 | 0.27 | 0.58 | 0.5 | 10 | 653.8192 | 894.5843 | 809.2064 | 653819.1963 | 894584.2688 | 2.1095e-06 | 21 | 809206.4018

## resultados
Unnamed: 0 | Volume de calda [L] | STATUS | Capacidade operacional [ha/h] | Tempo de missao [h] | Tempo util [h] | Tempo por voo [min] | Autonomia Projetada [h] | N° Voos | MTOW [kg] | Massa Estrutura [kg] | Combustível [kg] | Abastecimentos | Massa gerador | Potência gerador [W] | Combustível consumido [L] | Calda cons [L] | Distância percorrida [km] | Distância Pulverizando [km] | RTL ACUMULADO[m] | EOC [km/km] | EOC [h/h] | Tempo de manobra [h] | Tempo rtl_rtw [h] | V pulv [m/s] | V desloc [m/s]
0 | 100 | CONCLUIDO | 0.6838 | 146.24 | 102.93 | 5.89 | 0.09 | 1049 | 194.77 | 54.38 | 1 | 1047 | 39.4 | 24256.19 | 1434.76 | 793.37 | 1515.8 | 86.27 | 699062.08 | 0.06 | 0.47 | 1.91 | 41.95 | 0.5 | 10
1 | 100 | CONCLUIDO | 1.0784 | 92.73 | 75.43 | 11.91 | 0.18 | 380 | 196.32 | 54.38 | 2 | 378 | 39.95 | 24447.22 | 1048.14 | 793.26 | 591.71 | 86.27 | 240361.18 | 0.15 | 0.64 | 0.83 | 14.46 | 0.5 | 10
2 | 100 | CONCLUIDO | 1.2302 | 81.29 | 69.71 | 17.95 | 0.27 | 233 | 197.88 | 54.38 | 3 | 231 | 40.5 | 24639 | 966.75 | 793.23 | 400.08 | 86.27 | 145281.3 | 0.22 | 0.7 | 0.59 | 8.74 | 0.5 | 10
3 | 100 | CONCLUIDO | 1.3098 | 76.35 | 67.26 | 23.88 | 0.36 | 169 | 199.44 | 54.38 | 4 | 167 | 41.06 | 24831.54 | 931.24 | 793.21 | 318.2 | 86.27 | 104660.47 | 0.27 | 0.72 | 0.49 | 6.29 | 0.5 | 10
4 | 100 | CONCLUIDO | 1.3613 | 73.46 | 65.81 | 29.91 | 0.44 | 132 | 201.01 | 54.38 | 5 | 130 | 41.63 | 25024.84 | 909.64 | 793.22 | 269.66 | 86.27 | 80576.6 | 0.32 | 0.74 | 0.43 | 4.84 | 0.5 | 10
5 | 100 | CONCLUIDO | 1.3939 | 71.74 | 64.98 | 35.77 | 0.53 | 109 | 202.58 | 54.38 | 6 | 107 | 42.2 | 25218.93 | 897.01 | 793.2 | 242.1 | 86.27 | 66910.85 | 0.36 | 0.75 | 0.4 | 4.02 | 0.5 | 10
6 | 100 | CONCLUIDO | 1.4196 | 70.44 | 64.35 | 41.97 | 0.61 | 92 | 204.16 | 54.38 | 7 | 90 | 42.78 | 25413.94 | 886.95 | 793.2 | 220.78 | 86.27 | 56336.9 | 0.39 | 0.75 | 0.37 | 3.38 | 0.5 | 10
7 | 100 | CONCLUIDO | 1.4389 | 69.5 | 63.87 | 47.9 | 0.69 | 80 | 205.75 | 54.38 | 8 | 78 | 43.37 | 25609.61 | 879.52 | 793.22 | 204.56 | 86.27 | 48286.17 | 0.42 | 0.76 | 0.35 | 2.9 | 0.5 | 10
8 | 100 | CONCLUIDO | 1.461 | 68.45 | 63.17 | 53.38 | 0.77 | 71 | 207.34 | 54.38 | 9 | 69 | 43.96 | 25806.1 | 868.62 | 793.22 | 180.43 | 86.27 | 36263.73 | 0.48 | 0.77 | 0.33 | 2.2 | 0.5 | 10
9 | 100 | CONCLUIDO | 1.4613 | 68.43 | 63.42 | 59.46 | 0.85 | 64 | 208.94 | 54.38 | 10 | 62 | 44.56 | 26003.41 | 871.27 | 793.2 | 190.41 | 86.27 | 41288.79 | 0.45 | 0.77 | 0.32 | 2.46 | 0.5 | 10
10 | 100 | CONCLUIDO | 1.4729 | 67.89 | 63.12 | 65.3 | 0.93 | 58 | 210.55 | 54.38 | 11 | 56 | 45.17 | 26201.54 | 866.29 | 793.2 | 179.84 | 86.27 | 36032.59 | 0.48 | 0.77 | 0.31 | 2.15 | 0.5 | 10
11 | 100 | CONCLUIDO | 1.4816 | 67.5 | 62.92 | 71.23 | 1 | 53 | 212.16 | 54.38 | 12 | 51 | 45.78 | 26400.51 | 862.58 | 793.2 | 173.18 | 86.27 | 32729.56 | 0.5 | 0.77 | 0.3 | 1.95 | 0.5 | 10
12 | 100 | CONCLUIDO | 1.4885 | 67.18 | 62.76 | 76.85 | 1.08 | 49 | 213.78 | 54.38 | 13 | 47 | 46.4 | 26600.32 | 858.57 | 793.2 | 167.8 | 86.27 | 30061.87 | 0.51 | 0.77 | 0.3 | 1.79 | 0.5 | 10
13 | 100 | CONCLUIDO | 1.4957 | 66.86 | 62.59 | 83.45 | 1.15 | 45 | 215.41 | 54.38 | 14 | 43 | 47.03 | 26801 | 855.77 | 793.2 | 162.07 | 86.27 | 27214.27 | 0.53 | 0.78 | 0.29 | 1.62 | 0.5 | 10
14 | 100 | CONCLUIDO | 1.501 | 66.62 | 62.47 | 89.25 | 1.23 | 42 | 217.04 | 54.38 | 15 | 40 | 47.66 | 27002.55 | 853.48 | 793.2 | 158.08 | 86.27 | 25232.74 | 0.55 | 0.78 | 0.29 | 1.5 | 0.5 | 10
15 | 100 | CONCLUIDO | 1.5041 | 66.48 | 62.41 | 93.62 | 1.3 | 40 | 218.68 | 54.38 | 16 | 38 | 48.31 | 27204.98 | 851.77 | 793.2 | 156.13 | 86.27 | 24270.32 | 0.55 | 0.78 | 0.29 | 1.44 | 0.5 | 10
16 | 100 | CONCLUIDO | 1.5101 | 66.22 | 62.27 | 100.97 | 1.37 | 37 | 220.33 | 54.38 | 17 | 35 | 48.95 | 27408.3 | 848.66 | 793.2 | 151.18 | 86.27 | 21808.47 | 0.57 | 0.78 | 0.28 | 1.3 | 0.5 | 10
17 | 100 | CONCLUIDO | 1.5194 | 65.82 | 61.94 | 106.18 | 1.44 | 35 | 221.99 | 54.38 | 18 | 33 | 49.61 | 27612.53 | 843.54 | 793.2 | 140.32 | 86.27 | 16389.87 | 0.61 | 0.78 | 0.26 | 0.97 | 0.5 | 10
18 | 100 | CONCLUIDO | 1.5159 | 65.97 | 62.17 | 113.03 | 1.51 | 33 | 223.65 | 54.38 | 19 | 31 | 50.27 | 27817.81 | 846 | 793.2 | 148.12 | 86.27 | 20302.45 | 0.58 | 0.78 | 0.27 | 1.2 | 0.5 | 10
19 | 100 | CONCLUIDO | 1.5173 | 65.91 | 62.15 | 116.52 | 1.58 | 32 | 225.32 | 54.38 | 20 | 30 | 50.95 | 28023.89 | 845.38 | 793.2 | 147.44 | 86.27 | 19967.15 | 0.59 | 0.78 | 0.27 | 1.18 | 0.5 | 10
20 | 100 | CONCLUIDO | 1.5211 | 65.74 | 62.06 | 124.12 | 1.64 | 30 | 227 | 54.38 | 21 | 28 | 51.62 | 28230.92 | 842.73 | 793.2 | 144.66 | 86.27 | 18586.24 | 0.6 | 0.78 | 0.26 | 1.09 | 0.5 | 10
21 | 100 | CONCLUIDO | 1.5231 | 65.66 | 62.01 | 128.3 | 1.71 | 29 | 228.69 | 54.38 | 22 | 27 | 52.31 | 28438.91 | 841.35 | 793.2 | 142.91 | 86.27 | 17712.7 | 0.6 | 0.78 | 0.27 | 1.04 | 0.5 | 10
22 | 100 | CONCLUIDO | 1.5248 | 65.58 | 61.98 | 132.81 | 1.77 | 28 | 230.38 | 54.38 | 23 | 26 | 53 | 28647.87 | 840.23 | 793.22 | 141.7 | 86.27 | 17117.49 | 0.61 | 0.78 | 0.27 | 1.01 | 0.5 | 10
23 | 100 | CONCLUIDO | 1.5287 | 65.42 | 61.89 | 142.82 | 1.84 | 26 | 232.08 | 54.38 | 24 | 24 | 53.71 | 28857.81 | 838.36 | 793.2 | 138.74 | 86.27 | 15642.96 | 0.62 | 0.78 | 0.26 | 0.92 | 0.5 | 10
24 | 100 | CONCLUIDO | 1.5307 | 65.33 | 61.84 | 148.41 | 1.9 | 25 | 233.79 | 54.38 | 25 | 23 | 54.42 | 29068.74 | 837.15 | 793.2 | 137.08 | 86.27 | 14819.15 | 0.63 | 0.79 | 0.26 | 0.87 | 0.5 | 10
25 | 100 | CONCLUIDO | 1.5326 | 65.25 | 61.8 | 154.49 | 1.96 | 24 | 235.51 | 54.38 | 26 | 22 | 55.14 | 29280.69 | 834.82 | 793.2 | 135.59 | 86.27 | 14081.81 | 0.64 | 0.79 | 0.26 | 0.83 | 0.5 | 10
26 | 100 | CONCLUIDO | 1.53 | 65.36 | 61.91 | 154.77 | 2.02 | 24 | 237.24 | 54.38 | 27 | 22 | 55.86 | 29493.67 | 834.27 | 793.2 | 139.71 | 86.27 | 16139.16 | 0.62 | 0.78 | 0.26 | 0.94 | 0.5 | 10
27 | 100 | CONCLUIDO | 1.5335 | 65.21 | 61.8 | 161.21 | 2.08 | 23 | 238.97 | 54.38 | 28 | 21 | 56.6 | 29707.68 | 835.51 | 793.2 | 135.75 | 86.27 | 14163.65 | 0.64 | 0.79 | 0.26 | 0.83 | 0.5 | 10
28 | 100 | CONCLUIDO | 1.5357 | 65.12 | 61.74 | 168.39 | 2.14 | 22 | 240.72 | 54.38 | 29 | 20 | 57.34 | 29922.88 | 834.18 | 793.2 | 133.89 | 86.27 | 13241.26 | 0.64 | 0.79 | 0.25 | 0.78 | 0.5 | 10
29 | 100 | CONCLUIDO | 1.5376 | 65.04 | 61.7 | 176.3 | 2.2 | 21 | 242.47 | 54.38 | 30 | 19 | 58.1 | 30139.04 | 831.25 | 793.2 | 132.62 | 86.27 | 12611.84 | 0.65 | 0.79 | 0.25 | 0.74 | 0.5 | 10
30 | 100 | CONCLUIDO | 1.5366 | 65.08 | 61.75 | 176.42 | 2.26 | 21 | 244.23 | 54.38 | 31 | 19 | 58.86 | 30356.28 | 833.27 | 793.2 | 134.13 | 86.27 | 13367.35 | 0.64 | 0.79 | 0.25 | 0.78 | 0.5 | 10
31 | 100 | CONCLUIDO | 1.5394 | 64.96 | 61.67 | 185 | 2.31 | 20 | 246 | 54.38 | 32 | 18 | 59.63 | 30574.64 | 832.77 | 793.2 | 131.4 | 86.27 | 12006.53 | 0.66 | 0.79 | 0.25 | 0.7 | 0.5 | 10
32 | 100 | CONCLUIDO | 1.5413 | 64.88 | 61.62 | 194.61 | 2.37 | 19 | 247.78 | 54.38 | 33 | 17 | 60.41 | 30794.11 | 828.68 | 793.21 | 129.9 | 86.27 | 11257.81 | 0.66 | 0.79 | 0.25 | 0.66 | 0.5 | 10
33 | 100 | CONCLUIDO | 1.5408 | 64.9 | 61.65 | 194.67 | 2.42 | 19 | 249.57 | 54.38 | 34 | 17 | 61.2 | 31014.73 | 832.43 | 793.2 | 130.62 | 86.27 | 11622.39 | 0.66 | 0.79 | 0.25 | 0.68 | 0.5 | 10
34 | 100 | CONCLUIDO | 1.5432 | 64.8 | 61.58 | 205.28 | 2.48 | 18 | 251.37 | 54.38 | 35 | 16 | 61.99 | 31236.5 | 828.98 | 793.2 | 128.38 | 86.27 | 10505.12 | 0.67 | 0.79 | 0.25 | 0.62 | 0.5 | 10
35 | 100 | CONCLUIDO | 1.5427 | 64.82 | 61.61 | 205.36 | 2.53 | 18 | 253.18 | 54.38 | 36 | 16 | 62.8 | 31459.45 | 830.56 | 793.2 | 129.54 | 86.27 | 11086 | 0.67 | 0.79 | 0.24 | 0.64 | 0.5 | 10
36 | 100 | CONCLUIDO | 1.5447 | 64.74 | 61.56 | 217.27 | 2.58 | 17 | 255 | 54.38 | 37 | 15 | 63.62 | 31683.59 | 826.45 | 793.2 | 127.75 | 86.27 | 10194.36 | 0.68 | 0.79 | 0.25 | 0.59 | 0.5 | 10
37 | 100 | CONCLUIDO | 1.5444 | 64.75 | 61.57 | 217.31 | 2.63 | 17 | 256.82 | 54.38 | 38 | 15 | 64.45 | 31909.08 | 828.05 | 793.2 | 128.21 | 86.27 | 10427.28 | 0.67 | 0.79 | 0.25 | 0.6 | 0.5 | 10
38 | 100 | CONCLUIDO | 1.5442 | 64.76 | 61.58 | 217.35 | 2.68 | 17 | 258.66 | 54.38 | 39 | 15 | 65.28 | 32135.68 | 828.57 | 793.2 | 128.57 | 86.27 | 10603.62 | 0.67 | 0.79 | 0.25 | 0.61 | 0.5 | 10
39 | 100 | CONCLUIDO | 1.5463 | 64.67 | 61.53 | 230.74 | 2.73 | 16 | 260.51 | 54.38 | 40 | 14 | 66.13 | 32363.54 | 828.36 | 793.2 | 126.76 | 86.27 | 9707.3 | 0.68 | 0.79 | 0.25 | 0.56 | 0.5 | 10
0 | 40 | CONCLUIDO | 1.1056 | 90.45 | 79.42 | 9.91 | 0.2 | 481 | 89.87 | 37.55 | 1 | 479 | 11.32 | 11317.98 | 663.07 | 793.31 | 725.36 | 86.27 | 306677.63 | 0.12 | 0.61 | 0.98 | 18.45 | 0.5 | 10
1 | 40 | CONCLUIDO | 1.3425 | 74.49 | 68.67 | 20.1 | 0.39 | 205 | 91.1 | 37.55 | 2 | 203 | 11.54 | 11468.97 | 566.94 | 793.25 | 365.85 | 86.27 | 128304.3 | 0.24 | 0.71 | 0.54 | 7.7 | 0.5 | 10
2 | 40 | CONCLUIDO | 1.4251 | 70.17 | 65.77 | 30.36 | 0.57 | 130 | 92.32 | 37.55 | 3 | 128 | 11.77 | 11620.34 | 537.04 | 793.21 | 268.37 | 86.27 | 79939.46 | 0.32 | 0.74 | 0.43 | 4.8 | 0.5 | 10
3 | 40 | CONCLUIDO | 1.4666 | 68.19 | 64.45 | 40.71 | 0.75 | 95 | 93.55 | 37.55 | 4 | 93 | 12 | 11772.07 | 520.51 | 793.24 | 224.25 | 86.27 | 58055.53 | 0.38 | 0.75 | 0.37 | 3.48 | 0.5 | 10
4 | 40 | CONCLUIDO | 1.494 | 66.94 | 63.6 | 51.57 | 0.93 | 74 | 94.79 | 37.55 | 5 | 72 | 12.23 | 11924.18 | 507.9 | 793.22 | 195.38 | 86.27 | 43725.22 | 0.44 | 0.76 | 0.34 | 2.63 | 0.5 | 10
5 | 40 | CONCLUIDO | 1.5077 | 66.33 | 63.23 | 62.2 | 1.1 | 61 | 96.02 | 37.55 | 6 | 59 | 12.47 | 12076.67 | 499.32 | 793.2 | 183.79 | 86.27 | 37993.62 | 0.47 | 0.77 | 0.32 | 2.27 | 0.5 | 10
6 | 40 | CONCLUIDO | 1.5191 | 65.83 | 62.91 | 72.59 | 1.27 | 52 | 97.26 | 37.55 | 7 | 50 | 12.71 | 12229.54 | 491.23 | 793.2 | 173.02 | 86.27 | 32657.21 | 0.5 | 0.77 | 0.3 | 1.94 | 0.5 | 10
7 | 40 | CONCLUIDO | 1.5293 | 65.39 | 62.6 | 83.47 | 1.43 | 45 | 98.5 | 37.55 | 8 | 43 | 12.95 | 12382.79 | 481.83 | 793.2 | 162.51 | 86.27 | 27434.48 | 0.53 | 0.78 | 0.29 | 1.63 | 0.5 | 10
8 | 40 | CONCLUIDO | 1.5379 | 65.02 | 62.35 | 95.92 | 1.59 | 39 | 99.75 | 37.55 | 9 | 37 | 13.2 | 12536.43 | 473.66 | 793.2 | 153.92 | 86.27 | 23171.52 | 0.56 | 0.78 | 0.28 | 1.38 | 0.5 | 10
9 | 40 | CONCLUIDO | 1.5428 | 64.82 | 62.22 | 106.66 | 1.74 | 35 | 101 | 37.55 | 10 | 33 | 13.45 | 12690.46 | 466.84 | 793.2 | 150.35 | 86.27 | 21404.54 | 0.57 | 0.78 | 0.26 | 1.25 | 0.5 | 10
10 | 40 | CONCLUIDO | 1.5476 | 64.62 | 62.09 | 120.17 | 1.89 | 31 | 102.25 | 37.55 | 11 | 29 | 13.7 | 12844.88 | 459.77 | 793.2 | 145.49 | 86.27 | 18996.65 | 0.59 | 0.78 | 0.27 | 1.12 | 0.5 | 10
11 | 40 | CONCLUIDO | 1.5515 | 64.45 | 61.98 | 132.82 | 2.04 | 28 | 103.51 | 37.55 | 12 | 26 | 13.95 | 12999.7 | 450.35 | 793.2 | 142.19 | 86.27 | 17358.71 | 0.61 | 0.78 | 0.26 | 1.02 | 0.5 | 10
12 | 40 | CONCLUIDO | 1.5553 | 64.3 | 61.87 | 142.77 | 2.18 | 26 | 104.76 | 37.55 | 13 | 24 | 14.21 | 13154.91 | 443.9 | 793.2 | 137.96 | 86.27 | 15254.56 | 0.63 | 0.79 | 0.26 | 0.9 | 0.5 | 10
13 | 40 | CONCLUIDO | 1.5582 | 64.18 | 61.78 | 154.46 | 2.33 | 24 | 106.03 | 37.55 | 14 | 19 | 14.47 | 13310.53 | 434.75 | 793.2 | 135.52 | 86.27 | 14043.41 | 0.64 | 0.79 | 0.25 | 0.82 | 0.5 | 10
14 | 40 | CONCLUIDO | 1.5597 | 64.12 | 61.76 | 168.44 | 2.46 | 22 | 107.29 | 37.55 | 15 | 11 | 14.74 | 13466.55 | 430.98 | 793.2 | 134.03 | 86.27 | 13309.39 | 0.64 | 0.79 | 0.27 | 0.79 | 0.5 | 10
15 | 40 | CONCLUIDO | 1.5594 | 64.13 | 61.77 | 168.47 | 2.6 | 22 | 108.56 | 37.55 | 16 | 5 | 15.01 | 13623.1 | 428.69 | 793.2 | 134.1 | 86.27 | 13347.31 | 0.64 | 0.79 | 0.28 | 0.81 | 0.5 | 10
16 | 40 | CONCLUIDO | 1.5616 | 64.04 | 61.7 | 176.29 | 2.73 | 21 | 109.83 | 37.55 | 17 | 0 | 15.28 | 13779.95 | 432.18 | 793.2 | 131.79 | 86.27 | 12197.18 | 0.65 | 0.79 | 0.28 | 0.73 | 0.5 | 10
0 | 30 | CONCLUIDO | 1.1934 | 83.79 | 75.87 | 11.64 | 0.24 | 391 | 71.52 | 32.27 | 1 | 389 | 8.25 | 9054.6 | 539.72 | 793.28 | 606.05 | 86.27 | 247475.48 | 0.14 | 0.64 | 0.85 | 14.89 | 0.5 | 10
1 | 30 | CONCLUIDO | 1.3919 | 71.84 | 67.34 | 23.63 | 0.48 | 171 | 72.7 | 32.27 | 2 | 169 | 8.43 | 9200.25 | 471.18 | 793.23 | 320.85 | 86.27 | 105974.41 | 0.27 | 0.72 | 0.49 | 6.37 | 0.5 | 10
2 | 30 | CONCLUIDO | 1.4605 | 68.47 | 64.94 | 36.08 | 0.71 | 108 | 73.88 | 32.27 | 3 | 106 | 8.61 | 9346.23 | 446.71 | 793.2 | 240.62 | 86.27 | 66174.71 | 0.36 | 0.75 | 0.4 | 3.98 | 0.5 | 10
3 | 30 | CONCLUIDO | 1.4949 | 66.9 | 63.82 | 48.47 | 0.93 | 79 | 75.07 | 32.27 | 4 | 77 | 8.8 | 9492.55 | 430.98 | 793.2 | 203.06 | 86.27 | 47538.34 | 0.42 | 0.76 | 0.35 | 2.85 | 0.5 | 10
4 | 30 | CONCLUIDO | 1.5142 | 66.04 | 63.25 | 62.21 | 1.15 | 61 | 76.26 | 32.27 | 5 | 59 | 8.99 | 9639.2 | 418.57 | 793.2 | 184.22 | 86.27 | 38207.7 | 0.47 | 0.77 | 0.32 | 2.28 | 0.5 | 10
5 | 30 | CONCLUIDO | 1.5287 | 65.41 | 62.79 | 75.35 | 1.36 | 50 | 77.45 | 32.27 | 6 | 48 | 9.18 | 9786.19 | 407.55 | 793.21 | 169 | 86.27 | 30654.68 | 0.51 | 0.77 | 0.3 | 1.82 | 0.5 | 10
6 | 30 | CONCLUIDO | 1.5395 | 64.96 | 62.46 | 89.23 | 1.56 | 42 | 78.65 | 32.27 | 7 | 40 | 9.38 | 9933.52 | 397.25 | 793.2 | 157.79 | 86.27 | 25090.02 | 0.55 | 0.78 | 0.29 | 1.49 | 0.5 | 10
7 | 30 | CONCLUIDO | 1.5486 | 64.57 | 62.17 | 103.61 | 1.75 | 36 | 79.84 | 32.27 | 8 | 34 | 9.57 | 10081.19 | 385.14 | 793.2 | 147.74 | 86.27 | 20094.56 | 0.58 | 0.78 | 0.28 | 1.2 | 0.5 | 10
8 | 30 | CONCLUIDO | 1.5506 | 64.49 | 62.15 | 116.53 | 1.94 | 32 | 81.04 | 32.27 | 9 | 27 | 9.77 | 10229.34 | 376.93 | 793.2 | 147.48 | 86.27 | 19986.71 | 0.58 | 0.78 | 0.28 | 1.18 | 0.5 | 10
9 | 30 | CONCLUIDO | 1.5551 | 64.3 | 62.01 | 128.3 | 2.13 | 29 | 82.25 | 32.27 | 10 | 10 | 9.98 | 10377.72 | 370.58 | 793.2 | 141.97 | 86.27 | 17247.48 | 0.61 | 0.78 | 0.29 | 1.04 | 0.5 | 10
10 | 30 | CONCLUIDO | 1.5562 | 64.26 | 61.98 | 132.82 | 2.31 | 28 | 83.45 | 32.27 | 11 | 3 | 10.18 | 10526.45 | 372.35 | 793.21 | 140.65 | 86.27 | 16590.6 | 0.61 | 0.78 | 0.3 | 1.01 | 0.5 | 10
11 | 30 | CONCLUIDO | 1.5557 | 64.28 | 62 | 132.86 | 2.48 | 28 | 84.66 | 32.27 | 12 | 0 | 10.39 | 10675.53 | 377.03 | 793.21 | 141.29 | 86.27 | 16910.17 | 0.61 | 0.78 | 0.3 | 1.03 | 0.5 | 10
0 | 15 | CONCLUIDO | 1.3541 | 73.85 | 69.6 | 18.16 | 0.43 | 230 | 39.78 | 19.54 | 1 | 228 | 4.24 | 5140 | 317.85 | 793.31 | 396.12 | 86.27 | 143314.28 | 0.22 | 0.7 | 0.59 | 8.63 | 0.5 | 10
1 | 15 | CONCLUIDO | 1.4799 | 67.57 | 64.74 | 38.08 | 0.84 | 102 | 40.89 | 19.54 | 2 | 100 | 4.35 | 5277.26 | 280.14 | 793.2 | 234.25 | 86.27 | 63021.31 | 0.37 | 0.75 | 0.38 | 3.77 | 0.5 | 10
2 | 15 | CONCLUIDO | 1.521 | 65.75 | 63.35 | 60.33 | 1.22 | 63 | 42.01 | 19.54 | 3 | 55 | 4.46 | 5414.79 | 256.17 | 793.2 | 187.34 | 86.27 | 39761.89 | 0.46 | 0.77 | 0.33 | 2.38 | 0.5 | 10
3 | 15 | CONCLUIDO | 1.5297 | 65.37 | 63.06 | 68.8 | 1.59 | 55 | 43.13 | 19.54 | 4 | 3 | 4.58 | 5552.61 | 252.92 | 793.24 | 175.7 | 86.27 | 33977.97 | 0.49 | 0.77 | 0.38 | 2.09 | 0.5 | 10
4 | 15 | CONCLUIDO | 1.5316 | 65.29 | 62.99 | 69.99 | 1.94 | 54 | 44.24 | 19.54 | 5 | 0 | 4.7 | 5690.71 | 258 | 793.27 | 173.17 | 86.27 | 32722.18 | 0.5 | 0.77 | 0.38 | 2.02 | 0.5 | 10
0 | 70 | CONCLUIDO | 0.878 | 113.9 | 90.15 | 7.26 | 0.12 | 745 | 141.81 | 47.83 | 1 | 743 | 22.98 | 17723.39 | 1022.78 | 793.4 | 1084.93 | 86.27 | 485144.75 | 0.08 | 0.54 | 1.42 | 29.16 | 0.5 | 10
1 | 70 | CONCLUIDO | 1.2068 | 82.86 | 72.11 | 14.67 | 0.25 | 295 | 143.17 | 47.83 | 2 | 293 | 23.34 | 17891.86 | 813.88 | 793.21 | 480.39 | 86.27 | 185126.73 | 0.18 | 0.67 | 0.69 | 11.14 | 0.5 | 10
2 | 70 | CONCLUIDO | 1.3266 | 75.38 | 67.84 | 22.12 | 0.37 | 184 | 144.54 | 47.83 | 3 | 182 | 23.71 | 18060.85 | 762.46 | 793.27 | 337.29 | 86.27 | 114131.86 | 0.26 | 0.72 | 0.51 | 6.86 | 0.5 | 10
3 | 70 | CONCLUIDO | 1.3867 | 72.11 | 66.01 | 29.56 | 0.49 | 134 | 145.92 | 47.83 | 4 | 132 | 24.09 | 18230.35 | 738.86 | 793.22 | 276.72 | 86.27 | 84094.61 | 0.31 | 0.74 | 0.44 | 5.04 | 0.5 | 10
4 | 70 | CONCLUIDO | 1.427 | 70.08 | 64.81 | 37.04 | 0.6 | 105 | 147.3 | 47.83 | 5 | 103 | 24.47 | 18400.38 | 722.6 | 793.21 | 236.19 | 86.27 | 63975.7 | 0.37 | 0.75 | 0.39 | 3.84 | 0.5 | 10
5 | 70 | CONCLUIDO | 1.4518 | 68.88 | 64.14 | 44.23 | 0.71 | 87 | 148.68 | 47.83 | 6 | 85 | 24.85 | 18570.94 | 712.41 | 793.21 | 213.63 | 86.27 | 52787.43 | 0.4 | 0.76 | 0.36 | 3.17 | 0.5 | 10
6 | 70 | CONCLUIDO | 1.4734 | 67.87 | 63.53 | 52.22 | 0.83 | 73 | 150.07 | 47.83 | 7 | 71 | 25.24 | 18742.03 | 702.95 | 793.22 | 193.19 | 86.27 | 42637.07 | 0.45 | 0.76 | 0.34 | 2.56 | 0.5 | 10
7 | 70 | CONCLUIDO | 1.4821 | 67.47 | 63.4 | 59.43 | 0.94 | 64 | 151.46 | 47.83 | 8 | 62 | 25.63 | 18913.66 | 698.73 | 793.2 | 189.39 | 86.27 | 40779.39 | 0.46 | 0.77 | 0.32 | 2.43 | 0.5 | 10
8 | 70 | CONCLUIDO | 1.4934 | 66.96 | 63.09 | 66.41 | 1.04 | 57 | 152.85 | 47.83 | 9 | 55 | 26.03 | 19085.83 | 692.64 | 793.2 | 178.86 | 86.27 | 35549.65 | 0.48 | 0.77 | 0.31 | 2.12 | 0.5 | 10
9 | 70 | CONCLUIDO | 1.5027 | 66.54 | 62.84 | 73.93 | 1.15 | 51 | 154.25 | 47.83 | 10 | 49 | 26.43 | 19258.55 | 687.51 | 793.21 | 170.7 | 86.27 | 31499.03 | 0.51 | 0.77 | 0.3 | 1.87 | 0.5 | 10
10 | 70 | CONCLUIDO | 1.5097 | 66.24 | 62.68 | 81.76 | 1.25 | 46 | 155.66 | 47.83 | 11 | 44 | 26.83 | 19431.82 | 682.21 | 793.2 | 165.24 | 86.27 | 28792.82 | 0.52 | 0.77 | 0.3 | 1.71 | 0.5 | 10
11 | 70 | CONCLUIDO | 1.5171 | 65.91 | 62.47 | 89.25 | 1.35 | 42 | 157.07 | 47.83 | 12 | 40 | 27.24 | 19605.66 | 677.87 | 793.21 | 158.2 | 86.27 | 25296.96 | 0.55 | 0.78 | 0.29 | 1.5 | 0.5 | 10
12 | 70 | CONCLUIDO | 1.5215 | 65.72 | 62.37 | 95.95 | 1.45 | 39 | 158.48 | 47.83 | 13 | 37 | 27.65 | 19780.06 | 674.78 | 793.21 | 154.74 | 86.27 | 23582.37 | 0.56 | 0.78 | 0.28 | 1.4 | 0.5 | 10
13 | 70 | CONCLUIDO | 1.5298 | 65.37 | 62.1 | 103.5 | 1.55 | 36 | 159.9 | 47.83 | 14 | 34 | 28.07 | 19955.16 | 667.94 | 793.2 | 145.08 | 86.27 | 18762.72 | 0.59 | 0.78 | 0.28 | 1.13 | 0.5 | 10
14 | 70 | CONCLUIDO | 1.5301 | 65.36 | 62.18 | 113.05 | 1.65 | 33 | 161.32 | 47.83 | 15 | 31 | 28.5 | 20130.71 | 667.34 | 793.21 | 148.44 | 86.27 | 20461.84 | 0.58 | 0.78 | 0.27 | 1.21 | 0.5 | 10
15 | 70 | CONCLUIDO | 1.5333 | 65.22 | 62.1 | 120.19 | 1.74 | 31 | 162.75 | 47.83 | 16 | 29 | 28.92 | 20306.85 | 663.91 | 793.2 | 145.68 | 86.27 | 19092.21 | 0.59 | 0.78 | 0.27 | 1.13 | 0.5 | 10
16 | 70 | CONCLUIDO | 1.5367 | 65.07 | 62.01 | 128.29 | 1.83 | 29 | 164.19 | 47.83 | 17 | 27 | 29.36 | 20483.57 | 659.87 | 793.2 | 142.77 | 86.27 | 17646.81 | 0.6 | 0.78 | 0.27 | 1.04 | 0.5 | 10
17 | 70 | CONCLUIDO | 1.5382 | 65.01 | 61.98 | 132.8 | 1.93 | 28 | 165.62 | 47.83 | 18 | 26 | 29.8 | 20660.89 | 656.27 | 793.2 | 141.75 | 86.27 | 17140.83 | 0.61 | 0.78 | 0.26 | 1.01 | 0.5 | 10
18 | 70 | CONCLUIDO | 1.5414 | 64.88 | 61.9 | 142.84 | 2.02 | 26 | 167.07 | 47.83 | 19 | 24 | 30.24 | 20838.81 | 653.87 | 793.2 | 139.03 | 86.27 | 15790.38 | 0.62 | 0.78 | 0.26 | 0.93 | 0.5 | 10
19 | 70 | CONCLUIDO | 1.5429 | 64.81 | 61.86 | 148.47 | 2.1 | 25 | 168.51 | 47.83 | 20 | 23 | 30.69 | 21017.33 | 650.67 | 793.2 | 137.83 | 86.27 | 15196.27 | 0.63 | 0.79 | 0.26 | 0.89 | 0.5 | 10
20 | 70 | CONCLUIDO | 1.5459 | 64.69 | 61.8 | 161.21 | 2.19 | 23 | 169.97 | 47.83 | 21 | 21 | 31.14 | 21196.47 | 644.25 | 793.2 | 135.77 | 86.27 | 14173.83 | 0.64 | 0.79 | 0.25 | 0.83 | 0.5 | 10
21 | 70 | CONCLUIDO | 1.5479 | 64.6 | 61.74 | 168.38 | 2.28 | 22 | 171.42 | 47.83 | 22 | 20 | 31.6 | 21376.23 | 642.56 | 793.2 | 133.84 | 86.27 | 13212.97 | 0.64 | 0.79 | 0.25 | 0.77 | 0.5 | 10
22 | 70 | CONCLUIDO | 1.5494 | 64.54 | 61.7 | 176.3 | 2.36 | 21 | 172.89 | 47.83 | 23 | 19 | 32.06 | 21556.61 | 638.48 | 793.2 | 132.47 | 86.27 | 12534.91 | 0.65 | 0.79 | 0.26 | 0.74 | 0.5 | 10
23 | 70 | CONCLUIDO | 1.5511 | 64.47 | 61.66 | 184.99 | 2.44 | 20 | 174.35 | 47.83 | 24 | 18 | 32.53 | 21737.62 | 635.33 | 793.2 | 131.23 | 86.27 | 11918.59 | 0.66 | 0.79 | 0.25 | 0.69 | 0.5 | 10
24 | 70 | CONCLUIDO | 1.5503 | 64.5 | 61.7 | 185.09 | 2.52 | 20 | 175.83 | 47.83 | 25 | 18 | 33 | 21919.27 | 635.08 | 793.2 | 132.36 | 86.27 | 12483.04 | 0.65 | 0.79 | 0.25 | 0.73 | 0.5 | 10
25 | 70 | CONCLUIDO | 1.5525 | 64.41 | 61.64 | 194.64 | 2.6 | 19 | 177.3 | 47.83 | 26 | 17 | 33.48 | 22101.56 | 634.04 | 793.2 | 130.34 | 86.27 | 11478.94 | 0.66 | 0.79 | 0.25 | 0.67 | 0.5 | 10
26 | 70 | CONCLUIDO | 1.5548 | 64.32 | 61.57 | 205.23 | 2.68 | 18 | 178.79 | 47.83 | 27 | 16 | 33.96 | 22284.51 | 629.43 | 793.2 | 128.2 | 86.27 | 10412.98 | 0.67 | 0.79 | 0.24 | 0.6 | 0.5 | 10
27 | 70 | CONCLUIDO | 1.5557 | 64.28 | 61.56 | 217.27 | 2.75 | 17 | 180.28 | 47.83 | 28 | 15 | 34.45 | 22468.11 | 623.85 | 793.2 | 127.85 | 86.27 | 10247.16 | 0.67 | 0.79 | 0.25 | 0.59 | 0.5 | 10
28 | 70 | CONCLUIDO | 1.5557 | 64.28 | 61.56 | 217.28 | 2.83 | 17 | 181.77 | 47.83 | 29 | 15 | 34.94 | 22652.51 | 621.9 | 793.2 | 127.8 | 86.27 | 10219.15 | 0.68 | 0.79 | 0.25 | 0.59 | 0.5 | 10
29 | 70 | CONCLUIDO | 1.5573 | 64.21 | 61.52 | 230.71 | 2.9 | 16 | 183.27 | 47.83 | 30 | 14 | 35.44 | 22837.46 | 620.38 | 793.2 | 126.44 | 86.27 | 9546.46 | 0.68 | 0.79 | 0.25 | 0.55 | 0.5 | 10
30 | 70 | CONCLUIDO | 1.5576 | 64.2 | 61.51 | 230.67 | 2.98 | 16 | 184.78 | 47.83 | 31 | 14 | 35.95 | 23023.09 | 614.23 | 793.2 | 126.22 | 86.27 | 9433.39 | 0.68 | 0.79 | 0.25 | 0.54 | 0.5 | 10
31 | 70 | CONCLUIDO | 1.5598 | 64.11 | 61.45 | 245.8 | 3.05 | 15 | 186.29 | 47.83 | 32 | 13 | 36.46 | 23209.42 | 615.29 | 793.2 | 123.93 | 86.27 | 8295.98 | 0.7 | 0.79 | 0.25 | 0.48 | 0.5 | 10
32 | 70 | CONCLUIDO | 1.559 | 64.14 | 61.48 | 245.92 | 3.12 | 15 | 187.8 | 47.83 | 33 | 12 | 36.98 | 23396.44 | 610 | 793.2 | 125.19 | 86.27 | 8924.44 | 0.69 | 0.79 | 0.24 | 0.51 | 0.5 | 10
33 | 70 | CONCLUIDO | 1.5606 | 64.08 | 61.45 | 263.34 | 3.19 | 14 | 189.33 | 47.83 | 34 | 11 | 37.5 | 23584.16 | 609.11 | 793.2 | 123.83 | 86.27 | 8250.98 | 0.7 | 0.79 | 0.24 | 0.48 | 0.5 | 10
34 | 70 | CONCLUIDO | 1.56 | 64.1 | 61.47 | 263.44 | 3.25 | 14 | 190.85 | 47.83 | 35 | 9 | 38.03 | 23772.6 | 611.3 | 793.2 | 124.62 | 86.27 | 8645.13 | 0.69 | 0.79 | 0.25 | 0.5 | 0.5 | 10
35 | 70 | CONCLUIDO | 1.5599 | 64.11 | 61.47 | 263.45 | 3.32 | 14 | 192.39 | 47.83 | 36 | 10 | 38.56 | 23961.75 | 601.67 | 793.2 | 124.87 | 86.27 | 8769.46 | 0.69 | 0.79 | 0.24 | 0.5 | 0.5 | 10
36 | 70 | CONCLUIDO | 1.5623 | 64.01 | 61.41 | 283.41 | 3.39 | 13 | 193.93 | 47.83 | 37 | 7 | 39.1 | 24151.64 | 605.17 | 793.2 | 122.39 | 86.27 | 7537.18 | 0.7 | 0.79 | 0.25 | 0.44 | 0.5 | 10
37 | 70 | CONCLUIDO | 1.5633 | 63.97 | 61.36 | 283.21 | 3.45 | 13 | 195.47 | 47.83 | 38 | 5 | 39.64 | 24342.26 | 605.14 | 793.2 | 120.65 | 86.27 | 6666.99 | 0.72 | 0.79 | 0.25 | 0.39 | 0.5 | 10
38 | 70 | CONCLUIDO | 1.5632 | 63.97 | 61.37 | 283.23 | 3.51 | 13 | 197.02 | 47.83 | 39 | 3 | 40.2 | 24533.63 | 606.51 | 793.2 | 120.85 | 86.27 | 6764.7 | 0.71 | 0.79 | 0.25 | 0.4 | 0.5 | 10
39 | 70 | CONCLUIDO | 1.563 | 63.98 | 61.37 | 283.26 | 3.58 | 13 | 198.58 | 47.83 | 40 | 1 | 40.75 | 24725.75 | 610.47 | 793.22 | 121.07 | 86.27 | 6874.9 | 0.71 | 0.79 | 0.25 | 0.41 | 0.5 | 10
0 | 90 | CONCLUIDO | 0.7455 | 134.14 | 98.3 | 6.27 | 0.1 | 940 | 176.73 | 52.44 | 1 | 938 | 33.29 | 22031.19 | 1287.14 | 793.39 | 1359.18 | 86.27 | 621293.06 | 0.06 | 0.49 | 1.74 | 37.31 | 0.5 | 10
1 | 90 | CONCLUIDO | 1.1213 | 89.18 | 74.28 | 12.7 | 0.2 | 351 | 178.21 | 52.44 | 2 | 349 | 33.77 | 22213.89 | 969.1 | 793.24 | 552.97 | 86.27 | 221136.13 | 0.16 | 0.65 | 0.78 | 13.31 | 0.5 | 10
2 | 90 | CONCLUIDO | 1.2623 | 79.22 | 69.08 | 19.1 | 0.3 | 217 | 179.7 | 52.44 | 3 | 215 | 34.26 | 22397.24 | 899 | 793.2 | 379.01 | 86.27 | 134826.43 | 0.23 | 0.7 | 0.57 | 8.11 | 0.5 | 10
3 | 90 | CONCLUIDO | 1.337 | 74.8 | 66.79 | 25.53 | 0.39 | 157 | 181.19 | 52.44 | 4 | 155 | 34.75 | 22581.25 | 867.51 | 793.21 | 302.51 | 86.27 | 96874.97 | 0.29 | 0.73 | 0.47 | 5.82 | 0.5 | 10
4 | 90 | CONCLUIDO | 1.383 | 72.31 | 65.51 | 31.96 | 0.49 | 123 | 182.69 | 52.44 | 5 | 121 | 35.25 | 22766.06 | 848.56 | 793.21 | 259.93 | 86.27 | 75755.98 | 0.33 | 0.74 | 0.41 | 4.55 | 0.5 | 10
5 | 90 | CONCLUIDO | 1.4149 | 70.67 | 64.66 | 38.41 | 0.58 | 101 | 184.19 | 52.44 | 6 | 99 | 35.75 | 22951.43 | 835.98 | 793.21 | 231.16 | 86.27 | 61481.81 | 0.37 | 0.75 | 0.38 | 3.69 | 0.5 | 10
6 | 90 | CONCLUIDO | 1.4372 | 69.58 | 64.1 | 44.72 | 0.67 | 86 | 185.7 | 52.44 | 7 | 84 | 36.26 | 23137.49 | 827.4 | 793.21 | 212.64 | 86.27 | 52294.86 | 0.41 | 0.76 | 0.35 | 3.13 | 0.5 | 10
7 | 90 | CONCLUIDO | 1.4552 | 68.72 | 63.63 | 50.91 | 0.76 | 75 | 187.22 | 52.44 | 8 | 73 | 36.78 | 23324.24 | 819.43 | 793.21 | 196.6 | 86.27 | 44329.46 | 0.44 | 0.76 | 0.34 | 2.66 | 0.5 | 10
8 | 90 | CONCLUIDO | 1.46 | 68.49 | 63.69 | 57.03 | 0.85 | 67 | 188.74 | 52.44 | 9 | 65 | 37.3 | 23511.69 | 818.72 | 793.21 | 199.24 | 86.27 | 45691.57 | 0.43 | 0.76 | 0.34 | 2.72 | 0.5 | 10
9 | 90 | CONCLUIDO | 1.4758 | 67.76 | 63.21 | 63.21 | 0.93 | 60 | 190.26 | 52.44 | 10 | 58 | 37.82 | 23699.85 | 811.15 | 793.2 | 182.97 | 86.27 | 37589.96 | 0.47 | 0.77 | 0.32 | 2.24 | 0.5 | 10
10 | 90 | CONCLUIDO | 1.4861 | 67.29 | 62.95 | 69.95 | 1.02 | 54 | 191.79 | 52.44 | 11 | 52 | 38.35 | 23888.73 | 806.3 | 793.2 | 174.35 | 86.27 | 33311.58 | 0.49 | 0.77 | 0.3 | 1.98 | 0.5 | 10
11 | 90 | CONCLUIDO | 1.4945 | 66.91 | 62.75 | 76.84 | 1.1 | 49 | 193.33 | 52.44 | 12 | 47 | 38.89 | 24078.33 | 802.52 | 793.2 | 167.43 | 86.27 | 29873.65 | 0.52 | 0.77 | 0.3 | 1.78 | 0.5 | 10
12 | 90 | CONCLUIDO | 1.5004 | 66.65 | 62.63 | 83.5 | 1.18 | 45 | 194.88 | 52.44 | 13 | 43 | 39.43 | 24268.67 | 798.88 | 793.2 | 163.38 | 86.27 | 27869.06 | 0.53 | 0.78 | 0.3 | 1.66 | 0.5 | 10
13 | 90 | CONCLUIDO | 1.5064 | 66.38 | 62.47 | 89.24 | 1.27 | 42 | 196.42 | 52.44 | 14 | 40 | 39.98 | 24459.75 | 796.12 | 793.2 | 158.08 | 86.27 | 25237.47 | 0.55 | 0.78 | 0.29 | 1.5 | 0.5 | 10
14 | 90 | CONCLUIDO | 1.5113 | 66.17 | 62.36 | 95.94 | 1.35 | 39 | 197.98 | 52.44 | 15 | 37 | 40.54 | 24651.58 | 792.55 | 793.21 | 154.45 | 86.27 | 23432.6 | 0.56 | 0.78 | 0.28 | 1.39 | 0.5 | 10
15 | 90 | CONCLUIDO | 1.5146 | 66.02 | 62.29 | 101 | 1.42 | 37 | 199.54 | 52.44 | 16 | 35 | 41.1 | 24844.17 | 790.32 | 793.2 | 151.93 | 86.27 | 22184.55 | 0.57 | 0.78 | 0.28 | 1.32 | 0.5 | 10
16 | 90 | CONCLUIDO | 1.5129 | 66.1 | 62.43 | 107.03 | 1.5 | 35 | 201.11 | 52.44 | 17 | 33 | 41.67 | 25037.53 | 791.43 | 793.2 | 158.21 | 86.27 | 25333.35 | 0.55 | 0.78 | 0.26 | 1.46 | 0.5 | 10
17 | 90 | CONCLUIDO | 1.52 | 65.79 | 62.2 | 113.08 | 1.58 | 33 | 202.68 | 52.44 | 18 | 31 | 42.24 | 25231.66 | 785.72 | 793.21 | 149.19 | 86.27 | 20837.22 | 0.58 | 0.78 | 0.27 | 1.23 | 0.5 | 10
18 | 90 | CONCLUIDO | 1.524 | 65.62 | 62.1 | 120.19 | 1.65 | 31 | 204.26 | 52.44 | 19 | 29 | 42.82 | 25426.72 | 784.29 | 793.2 | 145.48 | 86.27 | 18992.1 | 0.59 | 0.78 | 0.27 | 1.13 | 0.5 | 10
19 | 90 | CONCLUIDO | 1.5278 | 65.45 | 62 | 128.28 | 1.73 | 29 | 205.85 | 52.44 | 20 | 27 | 43.41 | 25622.45 | 780.37 | 793.2 | 142.56 | 86.27 | 17538.51 | 0.61 | 0.78 | 0.26 | 1.03 | 0.5 | 10
20 | 90 | CONCLUIDO | 1.5293 | 65.39 | 61.97 | 132.8 | 1.8 | 28 | 207.45 | 52.44 | 21 | 26 | 44 | 25818.99 | 779.61 | 793.21 | 141.59 | 86.27 | 17060.49 | 0.61 | 0.78 | 0.27 | 1 | 0.5 | 10
21 | 90 | CONCLUIDO | 1.5311 | 65.31 | 61.93 | 137.63 | 1.87 | 27 | 209.05 | 52.44 | 22 | 25 | 44.6 | 26016.35 | 779.1 | 793.2 | 140.27 | 86.27 | 16402.73 | 0.62 | 0.78 | 0.26 | 0.97 | 0.5 | 10
22 | 90 | CONCLUIDO | 1.5327 | 65.25 | 61.9 | 142.85 | 1.94 | 26 | 210.65 | 52.44 | 23 | 24 | 45.21 | 26214.54 | 776.71 | 793.2 | 139.11 | 86.27 | 15831.45 | 0.62 | 0.78 | 0.26 | 0.93 | 0.5 | 10
23 | 90 | CONCLUIDO | 1.5349 | 65.15 | 61.84 | 148.42 | 2.01 | 25 | 212.27 | 52.44 | 24 | 23 | 45.82 | 26413.56 | 773.89 | 793.2 | 137.03 | 86.27 | 14793.3 | 0.63 | 0.79 | 0.26 | 0.87 | 0.5 | 10
24 | 90 | CONCLUIDO | 1.5345 | 65.17 | 61.9 | 154.74 | 2.08 | 24 | 213.89 | 52.44 | 25 | 22 | 46.44 | 26613.43 | 771.5 | 793.2 | 139.31 | 86.27 | 15939.14 | 0.62 | 0.78 | 0.26 | 0.93 | 0.5 | 10
25 | 90 | CONCLUIDO | 1.5375 | 65.04 | 61.8 | 161.23 | 2.14 | 23 | 215.51 | 52.44 | 26 | 21 | 47.07 | 26814.17 | 771.76 | 793.2 | 135.99 | 86.27 | 14286.72 | 0.63 | 0.79 | 0.26 | 0.84 | 0.5 | 10
26 | 90 | CONCLUIDO | 1.5394 | 64.96 | 61.76 | 168.43 | 2.21 | 22 | 217.15 | 52.44 | 27 | 20 | 47.71 | 27015.77 | 770.97 | 793.2 | 134.44 | 86.27 | 13515.2 | 0.64 | 0.79 | 0.26 | 0.79 | 0.5 | 10
27 | 90 | CONCLUIDO | 1.5416 | 64.87 | 61.7 | 176.29 | 2.27 | 21 | 218.79 | 52.44 | 28 | 19 | 48.35 | 27218.26 | 767.98 | 793.2 | 132.42 | 86.27 | 12509.68 | 0.65 | 0.79 | 0.25 | 0.73 | 0.5 | 10
28 | 90 | CONCLUIDO | 1.5432 | 64.8 | 61.67 | 185 | 2.34 | 20 | 220.44 | 52.44 | 29 | 18 | 49 | 27421.64 | 766.01 | 793.2 | 131.27 | 86.27 | 11941.2 | 0.66 | 0.79 | 0.25 | 0.7 | 0.5 | 10
29 | 90 | CONCLUIDO | 1.5429 | 64.82 | 61.68 | 185.05 | 2.4 | 20 | 222.1 | 52.44 | 30 | 18 | 49.65 | 27625.93 | 765.5 | 793.21 | 132.04 | 86.27 | 12326.99 | 0.65 | 0.79 | 0.25 | 0.71 | 0.5 | 10
30 | 90 | CONCLUIDO | 1.5451 | 64.72 | 61.62 | 194.6 | 2.46 | 19 | 223.76 | 52.44 | 31 | 17 | 50.32 | 27831.27 | 764.89 | 793.2 | 129.81 | 86.27 | 11217.28 | 0.66 | 0.79 | 0.25 | 0.66 | 0.5 | 10
31 | 90 | CONCLUIDO | 1.5458 | 64.69 | 61.6 | 194.51 | 2.52 | 19 | 225.43 | 52.44 | 32 | 17 | 50.99 | 28037.42 | 762.64 | 793.22 | 128.91 | 86.27 | 10766.22 | 0.67 | 0.79 | 0.25 | 0.63 | 0.5 | 10
32 | 90 | CONCLUIDO | 1.546 | 64.68 | 61.62 | 205.41 | 2.58 | 18 | 227.11 | 52.44 | 33 | 16 | 51.67 | 28244.51 | 764.55 | 793.23 | 129.95 | 86.27 | 11289.46 | 0.66 | 0.79 | 0.25 | 0.66 | 0.5 | 10
33 | 90 | CONCLUIDO | 1.5484 | 64.58 | 61.56 | 217.26 | 2.64 | 17 | 228.8 | 52.44 | 34 | 15 | 52.36 | 28452.56 | 758.9 | 793.2 | 127.64 | 86.27 | 10142.33 | 0.68 | 0.79 | 0.25 | 0.59 | 0.5 | 10
34 | 90 | CONCLUIDO | 1.5485 | 64.58 | 61.55 | 217.25 | 2.7 | 17 | 230.49 | 52.44 | 35 | 15 | 53.05 | 28661.58 | 759.43 | 793.2 | 127.67 | 86.27 | 10156.92 | 0.68 | 0.79 | 0.25 | 0.59 | 0.5 | 10
35 | 90 | CONCLUIDO | 1.5481 | 64.6 | 61.57 | 217.31 | 2.76 | 17 | 232.2 | 52.44 | 36 | 15 | 53.75 | 28871.58 | 759.48 | 793.21 | 128.13 | 86.27 | 10385.27 | 0.67 | 0.79 | 0.25 | 0.6 | 0.5 | 10
36 | 90 | CONCLUIDO | 1.5502 | 64.51 | 61.52 | 230.7 | 2.81 | 16 | 233.91 | 52.44 | 37 | 14 | 54.46 | 29082.59 | 757.27 | 793.2 | 126.47 | 86.27 | 9561.46 | 0.68 | 0.79 | 0.25 | 0.55 | 0.5 | 10
37 | 90 | CONCLUIDO | 1.5501 | 64.51 | 61.52 | 230.71 | 2.87 | 16 | 235.63 | 52.44 | 38 | 14 | 55.18 | 29294.6 | 755.95 | 793.2 | 126.47 | 86.27 | 9560.85 | 0.68 | 0.79 | 0.25 | 0.55 | 0.5 | 10
38 | 90 | CONCLUIDO | 1.5518 | 64.44 | 61.49 | 245.94 | 2.92 | 15 | 237.35 | 52.44 | 39 | 13 | 55.91 | 29507.65 | 756.51 | 793.2 | 125.25 | 86.27 | 8955.9 | 0.69 | 0.79 | 0.25 | 0.52 | 0.5 | 10
39 | 90 | CONCLUIDO | 1.5553 | 64.29 | 61.34 | 245.36 | 2.98 | 15 | 239.09 | 52.44 | 40 | 13 | 56.65 | 29721.73 | 753.4 | 793.2 | 120.11 | 86.27 | 6383.1 | 0.72 | 0.79 | 0.24 | 0.37 | 0.5 | 10
0 | 10 | CONCLUIDO | 1.4285 | 70 | 66.66 | 26.14 | 0.64 | 153 | 26.11 | 12.1 | 1 | 151 | 3.01 | 3454.41 | 210.8 | 793.22 | 297.74 | 86.27 | 94510.79 | 0.29 | 0.73 | 0.47 | 5.69 | 0.5 | 10
1 | 10 | CONCLUIDO | 1.503 | 66.53 | 63.99 | 47.4 | 1.23 | 81 | 27.2 | 12.1 | 2 | 4 | 3.1 | 3588.35 | 186.22 | 793.2 | 205.47 | 86.27 | 48734.01 | 0.42 | 0.76 | 0.45 | 3.02 | 0.5 | 10
2 | 10 | CONCLUIDO | 1.5021 | 66.57 | 64.03 | 47.43 | 1.78 | 81 | 28.29 | 12.1 | 3 | 0 | 3.19 | 3722.55 | 193 | 793.21 | 206.54 | 86.27 | 49270.1 | 0.42 | 0.76 | 0.45 | 3.06 | 0.5 | 10
0 | 45 | CONCLUIDO | 1.0644 | 93.95 | 81.17 | 9.28 | 0.18 | 525 | 98.71 | 39.72 | 1 | 523 | 12.99 | 12407.75 | 722.71 | 793.27 | 783.83 | 86.27 | 335695.45 | 0.11 | 0.6 | 1.06 | 20.2 | 0.5 | 10
1 | 45 | CONCLUIDO | 1.3195 | 75.78 | 69.25 | 18.8 | 0.35 | 221 | 99.95 | 39.72 | 2 | 219 | 13.24 | 12561.45 | 610.85 | 793.21 | 384.49 | 86.27 | 137544.79 | 0.22 | 0.7 | 0.58 | 8.28 | 0.5 | 10
2 | 45 | CONCLUIDO | 1.408 | 71.02 | 66.16 | 28.35 | 0.52 | 140 | 101.2 | 39.72 | 3 | 138 | 13.49 | 12715.54 | 578.2 | 793.23 | 281.26 | 86.27 | 86334.8 | 0.31 | 0.73 | 0.44 | 5.19 | 0.5 | 10
3 | 45 | CONCLUIDO | 1.4534 | 68.81 | 64.72 | 38.07 | 0.69 | 102 | 102.45 | 39.72 | 4 | 100 | 13.74 | 12870.03 | 560.69 | 793.22 | 233.55 | 86.27 | 62668.25 | 0.37 | 0.75 | 0.37 | 3.75 | 0.5 | 10
4 | 45 | CONCLUIDO | 1.4815 | 67.5 | 63.87 | 47.9 | 0.85 | 80 | 103.71 | 39.72 | 5 | 78 | 14 | 13024.91 | 547.88 | 793.21 | 204.5 | 86.27 | 48257.09 | 0.42 | 0.76 | 0.35 | 2.9 | 0.5 | 10
5 | 45 | CONCLUIDO | 1.4942 | 66.93 | 63.58 | 57.8 | 1.01 | 66 | 104.97 | 39.72 | 6 | 64 | 14.25 | 13180.19 | 540.68 | 793.21 | 195.98 | 86.27 | 44062.57 | 0.44 | 0.76 | 0.32 | 2.61 | 0.5 | 10
6 | 45 | CONCLUIDO | 1.5111 | 66.18 | 63.04 | 67.54 | 1.16 | 56 | 106.23 | 39.72 | 7 | 54 | 14.52 | 13335.87 | 531.25 | 793.2 | 177.26 | 86.27 | 34755.52 | 0.49 | 0.77 | 0.31 | 2.07 | 0.5 | 10
7 | 45 | CONCLUIDO | 1.5225 | 65.68 | 62.71 | 78.38 | 1.31 | 48 | 107.5 | 39.72 | 8 | 46 | 14.78 | 13491.96 | 522.79 | 793.2 | 166.02 | 86.27 | 29174.07 | 0.52 | 0.77 | 0.3 | 1.74 | 0.5 | 10
8 | 45 | CONCLUIDO | 1.5304 | 65.34 | 62.49 | 89.27 | 1.46 | 42 | 108.77 | 39.72 | 9 | 40 | 15.05 | 13648.58 | 515.2 | 793.2 | 158.79 | 86.27 | 25588.25 | 0.54 | 0.78 | 0.29 | 1.52 | 0.5 | 10
9 | 45 | CONCLUIDO | 1.5358 | 65.11 | 62.34 | 98.44 | 1.6 | 38 | 110.04 | 39.72 | 10 | 36 | 15.32 | 13805.5 | 508.37 | 793.2 | 153.78 | 86.27 | 23106.39 | 0.56 | 0.78 | 0.28 | 1.38 | 0.5 | 10
10 | 45 | CONCLUIDO | 1.5393 | 64.97 | 62.28 | 109.91 | 1.74 | 34 | 111.32 | 39.72 | 11 | 32 | 15.6 | 13962.83 | 503.19 | 793.2 | 152.05 | 86.27 | 22260.95 | 0.57 | 0.78 | 0.27 | 1.31 | 0.5 | 10
11 | 45 | CONCLUIDO | 1.545 | 64.72 | 62.1 | 120.19 | 1.88 | 31 | 112.59 | 39.72 | 12 | 29 | 15.88 | 14120.58 | 497.13 | 793.2 | 145.77 | 86.27 | 19133.16 | 0.59 | 0.78 | 0.27 | 1.13 | 0.5 | 10
12 | 45 | CONCLUIDO | 1.5494 | 64.54 | 61.98 | 132.81 | 2.01 | 28 | 113.88 | 39.72 | 13 | 26 | 16.16 | 14278.75 | 488.83 | 793.2 | 141.72 | 86.27 | 17122.91 | 0.61 | 0.78 | 0.27 | 1.01 | 0.5 | 10
13 | 45 | CONCLUIDO | 1.5522 | 64.43 | 61.9 | 142.85 | 2.14 | 26 | 115.16 | 39.72 | 14 | 24 | 16.45 | 14437.35 | 484.03 | 793.2 | 139.27 | 86.27 | 15910.12 | 0.62 | 0.78 | 0.26 | 0.94 | 0.5 | 10
14 | 45 | CONCLUIDO | 1.5569 | 64.23 | 61.75 | 154.37 | 2.27 | 24 | 116.45 | 39.72 | 15 | 22 | 16.74 | 14596.38 | 477.13 | 793.2 | 133.78 | 86.27 | 13173.62 | 0.64 | 0.79 | 0.26 | 0.78 | 0.5 | 10
15 | 45 | CONCLUIDO | 1.5582 | 64.17 | 61.73 | 168.37 | 2.4 | 22 | 117.75 | 39.72 | 16 | 20 | 17.03 | 14755.84 | 468.39 | 793.2 | 133.63 | 86.27 | 13107.83 | 0.65 | 0.79 | 0.26 | 0.77 | 0.5 | 10
16 | 45 | CONCLUIDO | 1.5592 | 64.14 | 61.72 | 176.33 | 2.52 | 21 | 119.04 | 39.72 | 17 | 16 | 17.33 | 14915.73 | 463.33 | 793.2 | 132.88 | 86.27 | 12742.47 | 0.65 | 0.79 | 0.26 | 0.75 | 0.5 | 10
17 | 45 | CONCLUIDO | 1.5606 | 64.08 | 61.68 | 185.03 | 2.64 | 20 | 120.34 | 39.72 | 18 | 9 | 17.63 | 15076.07 | 462.17 | 793.2 | 131.29 | 86.27 | 11948.52 | 0.66 | 0.79 | 0.27 | 0.71 | 0.5 | 10
18 | 45 | CONCLUIDO | 1.5616 | 64.04 | 61.66 | 194.71 | 2.76 | 19 | 121.65 | 39.72 | 19 | 5 | 17.93 | 15236.84 | 459.44 | 793.2 | 130.48 | 86.27 | 11547.97 | 0.66 | 0.79 | 0.27 | 0.69 | 0.5 | 10
19 | 45 | CONCLUIDO | 1.5617 | 64.03 | 61.65 | 194.7 | 2.87 | 19 | 122.95 | 39.72 | 20 | 2 | 18.24 | 15398.07 | 462.89 | 793.21 | 130.08 | 86.27 | 11351.47 | 0.66 | 0.79 | 0.27 | 0.69 | 0.5 | 10
20 | 45 | CONCLUIDO | 1.5624 | 64.01 | 61.63 | 194.61 | 2.98 | 19 | 124.26 | 39.72 | 21 | 1 | 18.55 | 15559.74 | 466.85 | 793.2 | 129.12 | 86.27 | 10869.81 | 0.67 | 0.79 | 0.27 | 0.66 | 0.5 | 10
21 | 45 | CONCLUIDO | 1.5623 | 64.01 | 61.63 | 194.62 | 3.09 | 19 | 125.58 | 39.72 | 22 | 0 | 18.86 | 15721.87 | 470.96 | 793.2 | 129.18 | 86.27 | 10897.76 | 0.67 | 0.79 | 0.28 | 0.66 | 0.5 | 10
0 | 60 | CONCLUIDO | 0.9495 | 105.32 | 86.45 | 7.92 | 0.14 | 655 | 124.63 | 45 | 1 | 653 | 18.64 | 15605.44 | 900.61 | 793.33 | 961.02 | 86.27 | 423641.68 | 0.09 | 0.56 | 1.27 | 25.47 | 0.5 | 10
1 | 60 | CONCLUIDO | 1.2512 | 79.92 | 70.99 | 16.01 | 0.28 | 266 | 125.95 | 45 | 2 | 264 | 18.95 | 15767.7 | 734.87 | 793.24 | 443 | 86.27 | 166576.12 | 0.19 | 0.68 | 0.65 | 10.02 | 0.5 | 10
2 | 60 | CONCLUIDO | 1.3592 | 73.58 | 67.18 | 24.13 | 0.42 | 167 | 127.27 | 45 | 3 | 165 | 19.27 | 15930.42 | 691.46 | 793.23 | 315.44 | 86.27 | 103287.73 | 0.27 | 0.72 | 0.48 | 6.2 | 0.5 | 10
3 | 60 | CONCLUIDO | 1.414 | 70.72 | 65.47 | 32.2 | 0.55 | 122 | 128.59 | 45 | 4 | 120 | 19.59 | 16093.6 | 670.41 | 793.22 | 258.28 | 86.27 | 74933.98 | 0.33 | 0.74 | 0.42 | 4.5 | 0.5 | 10
4 | 60 | CONCLUIDO | 1.4477 | 69.08 | 64.49 | 40.31 | 0.68 | 96 | 129.92 | 45 | 5 | 94 | 19.92 | 16257.24 | 656.55 | 793.22 | 225.47 | 86.27 | 58661.23 | 0.38 | 0.75 | 0.38 | 3.52 | 0.5 | 10
5 | 60 | CONCLUIDO | 1.4712 | 67.97 | 63.82 | 48.47 | 0.81 | 79 | 131.25 | 45 | 6 | 77 | 20.25 | 16421.36 | 646.45 | 793.22 | 203.11 | 86.27 | 47564.4 | 0.42 | 0.76 | 0.35 | 2.85 | 0.5 | 10
6 | 60 | CONCLUIDO | 1.4814 | 67.5 | 63.66 | 57.01 | 0.93 | 67 | 132.58 | 45 | 7 | 65 | 20.59 | 16585.95 | 641.11 | 793.21 | 198.82 | 86.27 | 45480 | 0.43 | 0.76 | 0.32 | 2.69 | 0.5 | 10
7 | 60 | CONCLUIDO | 1.4987 | 66.72 | 63.11 | 65.28 | 1.06 | 58 | 133.92 | 45 | 8 | 56 | 20.93 | 16751.02 | 632.16 | 793.2 | 179.65 | 86.27 | 35941.33 | 0.48 | 0.77 | 0.31 | 2.14 | 0.5 | 10
8 | 60 | CONCLUIDO | 1.5089 | 66.27 | 62.84 | 73.93 | 1.18 | 51 | 135.27 | 45 | 9 | 49 | 21.27 | 16916.71 | 626.53 | 793.2 | 170.39 | 86.27 | 31344.84 | 0.51 | 0.77 | 0.3 | 1.87 | 0.5 | 10
9 | 60 | CONCLUIDO | 1.5155 | 65.99 | 62.68 | 81.75 | 1.29 | 46 | 136.61 | 45 | 10 | 44 | 21.61 | 17082.76 | 620.64 | 793.2 | 165.21 | 86.27 | 28780.58 | 0.52 | 0.77 | 0.29 | 1.71 | 0.5 | 10
10 | 60 | CONCLUIDO | 1.524 | 65.62 | 62.44 | 91.37 | 1.41 | 41 | 137.96 | 45 | 11 | 39 | 21.96 | 17249.3 | 614.03 | 793.21 | 157.22 | 86.27 | 24811.85 | 0.55 | 0.78 | 0.28 | 1.47 | 0.5 | 10
11 | 60 | CONCLUIDO | 1.5281 | 65.44 | 62.34 | 98.43 | 1.52 | 38 | 139.32 | 45 | 12 | 36 | 22.32 | 17416.34 | 609.43 | 793.2 | 153.57 | 86.27 | 22999.87 | 0.56 | 0.78 | 0.28 | 1.37 | 0.5 | 10
12 | 60 | CONCLUIDO | 1.5315 | 65.3 | 62.27 | 106.75 | 1.63 | 35 | 140.67 | 45 | 13 | 33 | 22.68 | 17583.88 | 606.51 | 793.2 | 152.18 | 86.27 | 22320.7 | 0.57 | 0.78 | 0.26 | 1.3 | 0.5 | 10
13 | 60 | CONCLUIDO | 1.5367 | 65.07 | 62.12 | 116.48 | 1.74 | 32 | 142.04 | 45 | 14 | 30 | 23.04 | 17751.93 | 600.95 | 793.2 | 146.58 | 86.27 | 19535.19 | 0.59 | 0.78 | 0.27 | 1.16 | 0.5 | 10
14 | 60 | CONCLUIDO | 1.5397 | 64.95 | 62.05 | 124.09 | 1.85 | 30 | 143.4 | 45 | 15 | 28 | 23.41 | 17920.49 | 597.22 | 793.21 | 144.02 | 86.27 | 18263.67 | 0.6 | 0.78 | 0.27 | 1.08 | 0.5 | 10
15 | 60 | CONCLUIDO | 1.5429 | 64.81 | 61.97 | 132.78 | 1.96 | 28 | 144.77 | 45 | 16 | 26 | 23.78 | 18089.56 | 592.55 | 793.2 | 141.29 | 86.27 | 16909.85 | 0.61 | 0.78 | 0.27 | 1 | 0.5 | 10
16 | 60 | CONCLUIDO | 1.546 | 64.68 | 61.89 | 142.82 | 2.06 | 26 | 146.15 | 45 | 17 | 24 | 24.15 | 18259.16 | 589.21 | 793.2 | 138.64 | 86.27 | 15593.82 | 0.62 | 0.78 | 0.26 | 0.92 | 0.5 | 10
17 | 60 | CONCLUIDO | 1.5471 | 64.64 | 61.87 | 148.48 | 2.16 | 25 | 147.53 | 45 | 18 | 23 | 24.53 | 18429.27 | 585.25 | 793.2 | 137.86 | 86.27 | 15208.64 | 0.63 | 0.79 | 0.26 | 0.9 | 0.5 | 10
18 | 60 | CONCLUIDO | 1.5494 | 64.54 | 61.82 | 161.27 | 2.26 | 23 | 148.91 | 45 | 19 | 21 | 24.92 | 18599.92 | 579.5 | 793.2 | 136.61 | 86.27 | 14595.58 | 0.63 | 0.79 | 0.26 | 0.85 | 0.5 | 10
19 | 60 | CONCLUIDO | 1.5519 | 64.44 | 61.74 | 168.39 | 2.36 | 22 | 150.3 | 45 | 20 | 20 | 25.3 | 18771.1 | 576.57 | 793.2 | 133.81 | 86.27 | 13200.31 | 0.64 | 0.79 | 0.26 | 0.78 | 0.5 | 10
20 | 60 | CONCLUIDO | 1.5533 | 64.38 | 61.71 | 176.32 | 2.45 | 21 | 151.69 | 45 | 21 | 19 | 25.7 | 18942.82 | 571.58 | 793.2 | 132.79 | 86.27 | 12695.63 | 0.65 | 0.79 | 0.25 | 0.74 | 0.5 | 10
21 | 60 | CONCLUIDO | 1.5547 | 64.32 | 61.68 | 185.03 | 2.54 | 20 | 153.09 | 45 | 22 | 18 | 26.09 | 19115.09 | 569.62 | 793.2 | 131.66 | 86.27 | 12133.71 | 0.66 | 0.79 | 0.25 | 0.71 | 0.5 | 10
22 | 60 | CONCLUIDO | 1.5562 | 64.26 | 61.64 | 194.66 | 2.64 | 19 | 154.49 | 45 | 23 | 17 | 26.49 | 19287.9 | 565.31 | 793.2 | 130.59 | 86.27 | 11606.59 | 0.66 | 0.79 | 0.25 | 0.67 | 0.5 | 10
23 | 60 | CONCLUIDO | 1.5596 | 64.12 | 61.53 | 205.09 | 2.73 | 18 | 155.9 | 45 | 24 | 16 | 26.9 | 19461.27 | 560.53 | 793.2 | 126.74 | 86.27 | 9684.84 | 0.68 | 0.79 | 0.24 | 0.56 | 0.5 | 10
24 | 60 | CONCLUIDO | 1.5588 | 64.15 | 61.59 | 217.36 | 2.81 | 17 | 157.31 | 45 | 25 | 15 | 27.31 | 19635.2 | 554.82 | 793.2 | 128.66 | 86.27 | 10650.17 | 0.67 | 0.79 | 0.25 | 0.62 | 0.5 | 10
25 | 60 | CONCLUIDO | 1.5587 | 64.16 | 61.59 | 217.37 | 2.9 | 17 | 158.72 | 45 | 26 | 13 | 27.72 | 19809.69 | 551.49 | 793.2 | 128.76 | 86.27 | 10699.42 | 0.67 | 0.79 | 0.25 | 0.62 | 0.5 | 10
26 | 60 | CONCLUIDO | 1.5606 | 64.08 | 61.54 | 230.76 | 2.99 | 16 | 160.14 | 45 | 27 | 12 | 28.14 | 19984.89 | 547.2 | 793.2 | 126.96 | 86.27 | 9806.29 | 0.68 | 0.79 | 0.25 | 0.57 | 0.5 | 10
27 | 60 | CONCLUIDO | 1.5604 | 64.08 | 61.54 | 230.79 | 3.07 | 16 | 161.57 | 45 | 28 | 10 | 28.57 | 20160.55 | 544.68 | 793.2 | 126.93 | 86.27 | 9789.51 | 0.68 | 0.79 | 0.26 | 0.58 | 0.5 | 10
28 | 60 | CONCLUIDO | 1.5641 | 63.93 | 61.42 | 245.67 | 3.15 | 15 | 163 | 45 | 29 | 7 | 29 | 20336.78 | 546.27 | 793.2 | 122.61 | 86.27 | 7632.99 | 0.7 | 0.79 | 0.25 | 0.45 | 0.5 | 10
29 | 60 | CONCLUIDO | 1.5611 | 64.06 | 61.54 | 246.17 | 3.23 | 15 | 164.43 | 45 | 30 | 1 | 29.43 | 20513.61 | 544.38 | 793.2 | 126.62 | 86.27 | 9640.28 | 0.68 | 0.79 | 0.26 | 0.57 | 0.5 | 10
30 | 60 | CONCLUIDO | 1.5625 | 64 | 61.48 | 245.94 | 3.31 | 15 | 165.87 | 45 | 31 | 1 | 29.87 | 20691.03 | 546.72 | 793.2 | 124.72 | 86.27 | 8688.95 | 0.69 | 0.79 | 0.26 | 0.52 | 0.5 | 10
31 | 60 | CONCLUIDO | 1.5621 | 64.02 | 61.5 | 246.01 | 3.39 | 15 | 167.31 | 45 | 32 | 0 | 30.31 | 20869.05 | 550.79 | 793.2 | 125.33 | 86.27 | 8993.3 | 0.69 | 0.79 | 0.26 | 0.53 | 0.5 | 10
0 | 80 | CONCLUIDO | 0.8104 | 123.4 | 94.04 | 6.73 | 0.11 | 839 | 159.12 | 50.28 | 1 | 837 | 27.84 | 19859.16 | 1150.43 | 793.25 | 1216.14 | 86.27 | 550278.13 | 0.07 | 0.52 | 1.57 | 33.07 | 0.5 | 10
1 | 80 | CONCLUIDO | 1.164 | 85.91 | 73.18 | 13.59 | 0.22 | 323 | 160.54 | 50.28 | 2 | 321 | 28.26 | 20034.4 | 891.24 | 793.21 | 516.33 | 86.27 | 202956.88 | 0.17 | 0.66 | 0.73 | 12.21 | 0.5 | 10
2 | 80 | CONCLUIDO | 1.2934 | 77.32 | 68.52 | 20.45 | 0.33 | 201 | 161.97 | 50.28 | 3 | 199 | 28.69 | 20210.21 | 831.75 | 793.21 | 359.62 | 86.27 | 125208.26 | 0.24 | 0.71 | 0.55 | 7.54 | 0.5 | 10
3 | 80 | CONCLUIDO | 1.3621 | 73.42 | 66.39 | 27.28 | 0.43 | 146 | 163.4 | 50.28 | 4 | 144 | 29.12 | 20386.62 | 803.5 | 793.25 | 288.93 | 86.27 | 90140.99 | 0.3 | 0.73 | 0.45 | 5.41 | 0.5 | 10
4 | 80 | CONCLUIDO | 1.4051 | 71.17 | 65.17 | 34.3 | 0.54 | 114 | 164.83 | 50.28 | 5 | 112 | 29.55 | 20563.61 | 786.51 | 793.21 | 248.15 | 86.27 | 69909.13 | 0.35 | 0.75 | 0.4 | 4.2 | 0.5 | 10
5 | 80 | CONCLUIDO | 1.4335 | 69.76 | 64.41 | 41.11 | 0.64 | 94 | 166.27 | 50.28 | 6 | 92 | 29.99 | 20741.2 | 775.28 | 793.2 | 222.75 | 86.27 | 57308.6 | 0.39 | 0.75 | 0.37 | 3.44 | 0.5 | 10
6 | 80 | CONCLUIDO | 1.4543 | 68.76 | 63.86 | 47.9 | 0.74 | 80 | 167.72 | 50.28 | 7 | 78 | 30.44 | 20919.39 | 766.36 | 793.24 | 204.31 | 86.27 | 48161.33 | 0.42 | 0.76 | 0.35 | 2.89 | 0.5 | 10
7 | 80 | CONCLUIDO | 1.4802 | 67.56 | 63.01 | 54.79 | 0.84 | 69 | 169.17 | 50.28 | 8 | 67 | 30.89 | 21098.19 | 753.57 | 793.21 | 175.63 | 86.27 | 33875.5 | 0.49 | 0.77 | 0.31 | 2.04 | 0.5 | 10
8 | 80 | CONCLUIDO | 1.4788 | 67.62 | 63.3 | 61.26 | 0.94 | 62 | 170.62 | 50.28 | 9 | 60 | 31.34 | 21277.6 | 755.16 | 793.21 | 185.98 | 86.27 | 39083.28 | 0.46 | 0.77 | 0.32 | 2.33 | 0.5 | 10
9 | 80 | CONCLUIDO | 1.4908 | 67.08 | 62.98 | 68.71 | 1.03 | 55 | 172.08 | 50.28 | 10 | 53 | 31.8 | 21457.64 | 749.65 | 793.2 | 175.13 | 86.27 | 33694.89 | 0.49 | 0.77 | 0.31 | 2.01 | 0.5 | 10
10 | 80 | CONCLUIDO | 1.4985 | 66.74 | 62.8 | 75.36 | 1.12 | 50 | 173.55 | 50.28 | 11 | 48 | 32.27 | 21638.31 | 745.32 | 793.2 | 169.18 | 86.27 | 30742.54 | 0.51 | 0.77 | 0.3 | 1.83 | 0.5 | 10
11 | 80 | CONCLUIDO | 1.505 | 66.44 | 62.64 | 81.7 | 1.22 | 46 | 175.02 | 50.28 | 12 | 44 | 32.74 | 21819.6 | 741.25 | 793.2 | 163.73 | 86.27 | 28040.56 | 0.53 | 0.78 | 0.29 | 1.67 | 0.5 | 10
12 | 80 | CONCLUIDO | 1.5117 | 66.15 | 62.47 | 89.24 | 1.31 | 42 | 176.49 | 50.28 | 13 | 40 | 33.21 | 22001.54 | 737.91 | 793.2 | 158.07 | 86.27 | 25231.04 | 0.55 | 0.78 | 0.29 | 1.5 | 0.5 | 10
13 | 80 | CONCLUIDO | 1.5165 | 65.94 | 62.36 | 95.94 | 1.4 | 39 | 177.97 | 50.28 | 14 | 37 | 33.69 | 22184.13 | 734.49 | 793.21 | 154.51 | 86.27 | 23466.45 | 0.56 | 0.78 | 0.28 | 1.39 | 0.5 | 10
14 | 80 | CONCLUIDO | 1.5216 | 65.72 | 62.24 | 103.73 | 1.48 | 36 | 179.46 | 50.28 | 15 | 34 | 34.18 | 22367.38 | 730.96 | 793.2 | 150.12 | 86.27 | 21286.69 | 0.57 | 0.78 | 0.28 | 1.27 | 0.5 | 10
15 | 80 | CONCLUIDO | 1.5227 | 65.67 | 62.25 | 109.86 | 1.57 | 34 | 180.95 | 50.28 | 16 | 32 | 34.67 | 22551.28 | 728.98 | 793.2 | 150.97 | 86.27 | 21722.1 | 0.57 | 0.78 | 0.28 | 1.28 | 0.5 | 10
16 | 80 | CONCLUIDO | 1.5269 | 65.49 | 62.14 | 116.5 | 1.65 | 32 | 182.45 | 50.28 | 17 | 30 | 35.17 | 22735.98 | 726.1 | 793.21 | 147.01 | 86.27 | 19748.03 | 0.59 | 0.78 | 0.27 | 1.17 | 0.5 | 10
17 | 80 | CONCLUIDO | 1.5303 | 65.35 | 62.06 | 124.11 | 1.74 | 30 | 183.95 | 50.28 | 18 | 28 | 35.67 | 22921.24 | 722.63 | 793.21 | 144.52 | 86.27 | 18515.11 | 0.6 | 0.78 | 0.26 | 1.09 | 0.5 | 10
18 | 80 | CONCLUIDO | 1.5321 | 65.27 | 62.01 | 128.3 | 1.82 | 29 | 185.46 | 50.28 | 19 | 27 | 36.18 | 23107.19 | 719.6 | 793.2 | 142.72 | 86.27 | 17619.43 | 0.6 | 0.78 | 0.27 | 1.04 | 0.5 | 10
19 | 80 | CONCLUIDO | 1.5356 | 65.12 | 61.93 | 137.62 | 1.9 | 27 | 186.97 | 50.28 | 20 | 25 | 36.69 | 23293.82 | 717.91 | 793.2 | 140.08 | 86.27 | 16311.07 | 0.62 | 0.78 | 0.26 | 0.96 | 0.5 | 10
20 | 80 | CONCLUIDO | 1.537 | 65.06 | 61.9 | 142.85 | 1.98 | 26 | 188.49 | 50.28 | 21 | 24 | 37.21 | 23481.16 | 715.46 | 793.2 | 139.23 | 86.27 | 15887.71 | 0.62 | 0.78 | 0.26 | 0.93 | 0.5 | 10
21 | 80 | CONCLUIDO | 1.5389 | 64.98 | 61.85 | 148.45 | 2.05 | 25 | 190.01 | 50.28 | 22 | 23 | 37.74 | 23669.2 | 712.68 | 793.2 | 137.41 | 86.27 | 14985.01 | 0.63 | 0.79 | 0.26 | 0.88 | 0.5 | 10
22 | 80 | CONCLUIDO | 1.5391 | 64.97 | 61.88 | 154.69 | 2.13 | 24 | 191.55 | 50.28 | 23 | 22 | 38.27 | 23857.96 | 708.72 | 793.2 | 138.49 | 86.27 | 15529.81 | 0.62 | 0.78 | 0.26 | 0.91 | 0.5 | 10
23 | 80 | CONCLUIDO | 1.5414 | 64.88 | 61.81 | 161.25 | 2.21 | 23 | 193.08 | 50.28 | 24 | 21 | 38.8 | 24047.45 | 707.47 | 793.2 | 136.2 | 86.27 | 14388.84 | 0.63 | 0.79 | 0.26 | 0.84 | 0.5 | 10
24 | 80 | CONCLUIDO | 1.5432 | 64.8 | 61.77 | 168.45 | 2.28 | 22 | 194.62 | 50.28 | 25 | 20 | 39.34 | 24237.67 | 706.23 | 793.2 | 134.63 | 86.27 | 13611.89 | 0.64 | 0.79 | 0.26 | 0.8 | 0.5 | 10
25 | 80 | CONCLUIDO | 1.5452 | 64.72 | 61.72 | 176.33 | 2.35 | 21 | 196.17 | 50.28 | 26 | 19 | 39.89 | 24428.62 | 704.65 | 793.2 | 132.91 | 86.27 | 12757.2 | 0.65 | 0.79 | 0.26 | 0.75 | 0.5 | 10
26 | 80 | CONCLUIDO | 1.5472 | 64.63 | 61.67 | 185 | 2.42 | 20 | 197.73 | 50.28 | 27 | 18 | 40.45 | 24620.33 | 703.12 | 793.2 | 131.31 | 86.27 | 11957.7 | 0.66 | 0.79 | 0.25 | 0.7 | 0.5 | 10
27 | 80 | CONCLUIDO | 1.5489 | 64.56 | 61.63 | 194.61 | 2.49 | 19 | 199.29 | 50.28 | 28 | 17 | 41.01 | 24812.8 | 699.1 | 793.2 | 130.04 | 86.27 | 11331.78 | 0.66 | 0.79 | 0.25 | 0.66 | 0.5 | 10
28 | 80 | CONCLUIDO | 1.5488 | 64.57 | 61.63 | 194.62 | 2.56 | 19 | 200.85 | 50.28 | 29 | 17 | 41.57 | 25006.03 | 698.74 | 793.2 | 130.01 | 86.27 | 11314.23 | 0.66 | 0.79 | 0.25 | 0.66 | 0.5 | 10
29 | 80 | CONCLUIDO | 1.55 | 64.51 | 61.61 | 205.37 | 2.63 | 18 | 202.43 | 50.28 | 30 | 16 | 42.15 | 25200.04 | 697.84 | 793.23 | 129.65 | 86.27 | 11138.92 | 0.67 | 0.79 | 0.24 | 0.64 | 0.5 | 10
30 | 80 | CONCLUIDO | 1.5521 | 64.43 | 61.56 | 217.26 | 2.7 | 17 | 204.01 | 50.28 | 31 | 15 | 42.73 | 25394.96 | 691.76 | 793.2 | 127.64 | 86.27 | 10140.32 | 0.68 | 0.79 | 0.25 | 0.59 | 0.5 | 10
31 | 80 | CONCLUIDO | 1.5522 | 64.42 | 61.55 | 217.24 | 2.76 | 17 | 205.59 | 50.28 | 32 | 15 | 43.31 | 25590.57 | 691.19 | 793.2 | 127.56 | 86.27 | 10100.59 | 0.68 | 0.79 | 0.24 | 0.58 | 0.5 | 10
32 | 80 | CONCLUIDO | 1.5537 | 64.36 | 61.52 | 230.7 | 2.83 | 16 | 207.19 | 50.28 | 33 | 14 | 43.91 | 25786.97 | 689.54 | 793.2 | 126.43 | 86.27 | 9542.18 | 0.68 | 0.79 | 0.25 | 0.55 | 0.5 | 10
33 | 80 | CONCLUIDO | 1.5537 | 64.36 | 61.52 | 230.71 | 2.89 | 16 | 208.78 | 50.28 | 34 | 14 | 44.5 | 25984.2 | 687.4 | 793.2 | 126.61 | 86.27 | 9627.97 | 0.68 | 0.79 | 0.25 | 0.56 | 0.5 | 10
34 | 80 | CONCLUIDO | 1.5554 | 64.29 | 61.48 | 245.93 | 2.96 | 15 | 210.39 | 50.28 | 35 | 13 | 45.11 | 26182.25 | 683.78 | 793.2 | 125.23 | 86.27 | 8943.31 | 0.69 | 0.79 | 0.24 | 0.52 | 0.5 | 10
35 | 80 | CONCLUIDO | 1.5553 | 64.3 | 61.49 | 245.95 | 3.02 | 15 | 212 | 50.28 | 36 | 13 | 45.72 | 26381.14 | 686.31 | 793.2 | 125.24 | 86.27 | 8950.34 | 0.69 | 0.79 | 0.25 | 0.52 | 0.5 | 10
36 | 80 | CONCLUIDO | 1.555 | 64.31 | 61.5 | 246 | 3.08 | 15 | 213.62 | 50.28 | 37 | 13 | 46.34 | 26580.87 | 681.64 | 793.2 | 125.9 | 86.27 | 9278.82 | 0.69 | 0.79 | 0.24 | 0.53 | 0.5 | 10
37 | 80 | CONCLUIDO | 1.5571 | 64.22 | 61.45 | 263.34 | 3.14 | 14 | 215.25 | 50.28 | 38 | 12 | 46.97 | 26781.46 | 680.98 | 793.2 | 123.96 | 86.27 | 8314.73 | 0.7 | 0.79 | 0.24 | 0.48 | 0.5 | 10
38 | 80 | CONCLUIDO | 1.5565 | 64.25 | 61.47 | 263.45 | 3.2 | 14 | 216.88 | 50.28 | 39 | 12 | 47.6 | 26982.93 | 682.47 | 793.2 | 124.92 | 86.27 | 8796.77 | 0.69 | 0.79 | 0.24 | 0.5 | 0.5 | 10
39 | 80 | CONCLUIDO | 1.5563 | 64.26 | 61.48 | 263.48 | 3.25 | 14 | 218.52 | 50.28 | 40 | 12 | 48.24 | 27185.27 | 675.6 | 793.2 | 125.17 | 86.27 | 8918.93 | 0.69 | 0.79 | 0.24 | 0.51 | 0.5 | 10
0 | 35 | CONCLUIDO | 1.1482 | 87.1 | 77.68 | 10.67 | 0.22 | 437 | 80.84 | 35.1 | 1 | 435 | 9.74 | 10204.21 | 602.53 | 793.26 | 666.59 | 86.27 | 277516.01 | 0.13 | 0.63 | 0.92 | 16.7 | 0.5 | 10
1 | 35 | CONCLUIDO | 1.3664 | 73.19 | 68.04 | 21.6 | 0.43 | 189 | 82.04 | 35.1 | 2 | 187 | 9.94 | 10352.53 | 520.82 | 793.21 | 344.12 | 86.27 | 117518.57 | 0.25 | 0.71 | 0.53 | 7.07 | 0.5 | 10
2 | 35 | CONCLUIDO | 1.4418 | 69.36 | 65.4 | 32.7 | 0.63 | 120 | 83.25 | 35.1 | 3 | 118 | 10.15 | 10501.19 | 493.93 | 793.21 | 255.98 | 86.27 | 73793.66 | 0.34 | 0.74 | 0.41 | 4.43 | 0.5 | 10
3 | 35 | CONCLUIDO | 1.4809 | 67.53 | 64.14 | 44.23 | 0.83 | 87 | 84.46 | 35.1 | 4 | 85 | 10.36 | 10650.22 | 477.85 | 793.21 | 213.66 | 86.27 | 52799.69 | 0.4 | 0.76 | 0.36 | 3.17 | 0.5 | 10
4 | 35 | CONCLUIDO | 1.5007 | 66.64 | 63.57 | 56.09 | 1.02 | 68 | 85.67 | 35.1 | 5 | 66 | 10.57 | 10799.59 | 466.32 | 793.2 | 196.7 | 86.27 | 44412.51 | 0.44 | 0.76 | 0.29 | 2.6 | 0.5 | 10
5 | 35 | CONCLUIDO | 1.5178 | 65.89 | 63.03 | 67.53 | 1.21 | 56 | 86.88 | 35.1 | 6 | 54 | 10.78 | 10949.33 | 456.26 | 793.2 | 177.03 | 86.27 | 34640.9 | 0.49 | 0.77 | 0.31 | 2.06 | 0.5 | 10
6 | 35 | CONCLUIDO | 1.5295 | 65.38 | 62.68 | 80.01 | 1.39 | 47 | 88.1 | 35.1 | 7 | 45 | 11 | 11099.43 | 446.55 | 793.2 | 165.08 | 86.27 | 28711.57 | 0.52 | 0.77 | 0.29 | 1.71 | 0.5 | 10
7 | 35 | CONCLUIDO | 1.5387 | 64.99 | 62.41 | 93.61 | 1.57 | 40 | 89.32 | 35.1 | 8 | 38 | 11.22 | 11249.89 | 435.84 | 793.2 | 156.08 | 86.27 | 24242.54 | 0.55 | 0.78 | 0.28 | 1.44 | 0.5 | 10
8 | 35 | CONCLUIDO | 1.5505 | 64.5 | 62 | 106.29 | 1.75 | 35 | 90.54 | 35.1 | 9 | 33 | 11.44 | 11400.71 | 426.18 | 793.2 | 141.43 | 86.27 | 16945.78 | 0.61 | 0.78 | 0.29 | 1.03 | 0.5 | 10
9 | 35 | CONCLUIDO | 1.5484 | 64.58 | 62.14 | 116.51 | 1.91 | 32 | 91.77 | 35.1 | 10 | 30 | 11.67 | 11551.91 | 420.77 | 793.2 | 147.11 | 86.27 | 19797.67 | 0.59 | 0.78 | 0.27 | 1.17 | 0.5 | 10
10 | 35 | CONCLUIDO | 1.5538 | 64.36 | 61.98 | 132.82 | 2.08 | 28 | 93 | 35.1 | 11 | 25 | 11.9 | 11703.47 | 409.77 | 793.2 | 141.88 | 86.27 | 17206.57 | 0.61 | 0.78 | 0.27 | 1.02 | 0.5 | 10
11 | 35 | CONCLUIDO | 1.5563 | 64.26 | 61.92 | 142.88 | 2.24 | 26 | 94.23 | 35.1 | 12 | 17 | 12.13 | 11855.41 | 404.37 | 793.2 | 139.36 | 86.27 | 15953.66 | 0.62 | 0.78 | 0.27 | 0.95 | 0.5 | 10
12 | 35 | CONCLUIDO | 1.5613 | 64.05 | 61.73 | 148.14 | 2.39 | 25 | 95.46 | 35.1 | 13 | 6 | 12.36 | 12007.73 | 399.02 | 793.2 | 132.33 | 86.27 | 12443.04 | 0.65 | 0.79 | 0.28 | 0.76 | 0.5 | 10
13 | 35 | CONCLUIDO | 1.5613 | 64.05 | 61.74 | 154.36 | 2.55 | 24 | 96.7 | 35.1 | 14 | 1 | 12.6 | 12160.43 | 404.02 | 793.22 | 132.83 | 86.27 | 12698.36 | 0.65 | 0.79 | 0.28 | 0.77 | 0.5 | 10
14 | 35 | CONCLUIDO | 1.5613 | 64.05 | 61.74 | 154.36 | 2.69 | 24 | 97.94 | 35.1 | 15 | 0 | 12.84 | 12313.51 | 408.87 | 793.22 | 132.87 | 86.27 | 12721.41 | 0.65 | 0.79 | 0.28 | 0.78 | 0.5 | 10
0 | 50 | CONCLUIDO | 1.025 | 97.56 | 82.9 | 8.76 | 0.16 | 568 | 107.41 | 41.65 | 1 | 566 | 14.77 | 13481.73 | 781.87 | 793.33 | 842.02 | 86.27 | 364576.92 | 0.1 | 0.59 | 1.14 | 21.93 | 0.5 | 10
1 | 50 | CONCLUIDO | 1.2971 | 77.1 | 69.82 | 17.75 | 0.32 | 236 | 108.68 | 41.65 | 2 | 234 | 15.03 | 13638.32 | 652.98 | 793.23 | 403.68 | 86.27 | 147062.56 | 0.21 | 0.7 | 0.59 | 8.84 | 0.5 | 10
2 | 50 | CONCLUIDO | 1.3919 | 71.84 | 66.5 | 26.78 | 0.48 | 149 | 109.96 | 41.65 | 3 | 147 | 15.31 | 13795.21 | 617.26 | 793.23 | 292.43 | 86.27 | 91875.18 | 0.3 | 0.73 | 0.46 | 5.53 | 0.5 | 10
3 | 50 | CONCLUIDO | 1.4402 | 69.44 | 64.98 | 35.77 | 0.63 | 109 | 111.23 | 41.65 | 4 | 107 | 15.58 | 13952.52 | 598.21 | 793.2 | 241.87 | 86.27 | 66796.57 | 0.36 | 0.75 | 0.39 | 4.01 | 0.5 | 10
4 | 50 | CONCLUIDO | 1.4707 | 67.99 | 64.07 | 45.22 | 0.78 | 85 | 112.51 | 41.65 | 5 | 83 | 15.86 | 14110.24 | 585.69 | 793.21 | 211.52 | 86.27 | 51741.57 | 0.41 | 0.76 | 0.35 | 3.1 | 0.5 | 10
5 | 50 | CONCLUIDO | 1.5013 | 66.61 | 63.02 | 54.02 | 0.93 | 70 | 113.79 | 41.65 | 6 | 68 | 16.14 | 14268.39 | 571.09 | 793.2 | 175.46 | 86.27 | 33786.69 | 0.49 | 0.77 | 0.32 | 2.05 | 0.5 | 10
6 | 50 | CONCLUIDO | 1.5021 | 66.58 | 63.21 | 63.21 | 1.07 | 60 | 115.08 | 41.65 | 7 | 58 | 16.43 | 14426.96 | 568.92 | 793.21 | 182.9 | 86.27 | 37556.44 | 0.47 | 0.77 | 0.31 | 2.24 | 0.5 | 10
7 | 50 | CONCLUIDO | 1.5136 | 66.07 | 62.88 | 72.55 | 1.21 | 52 | 116.37 | 41.65 | 8 | 50 | 16.72 | 14585.96 | 562.36 | 793.2 | 172.05 | 86.27 | 32168.18 | 0.5 | 0.77 | 0.3 | 1.91 | 0.5 | 10
8 | 50 | CONCLUIDO | 1.5219 | 65.71 | 62.65 | 81.72 | 1.35 | 46 | 117.66 | 41.65 | 9 | 44 | 17.01 | 14745.39 | 554.67 | 793.21 | 164.12 | 86.27 | 28236.11 | 0.53 | 0.78 | 0.3 | 1.68 | 0.5 | 10
9 | 50 | CONCLUIDO | 1.5292 | 65.4 | 62.45 | 91.39 | 1.48 | 41 | 118.96 | 41.65 | 10 | 39 | 17.31 | 14905.25 | 548.08 | 793.2 | 157.38 | 86.27 | 24888.59 | 0.55 | 0.78 | 0.29 | 1.48 | 0.5 | 10
10 | 50 | CONCLUIDO | 1.535 | 65.15 | 62.29 | 101.01 | 1.61 | 37 | 120.26 | 41.65 | 11 | 35 | 17.61 | 15065.56 | 542.24 | 793.2 | 151.97 | 86.27 | 22206.69 | 0.57 | 0.78 | 0.28 | 1.32 | 0.5 | 10
11 | 50 | CONCLUIDO | 1.5394 | 64.96 | 62.19 | 113.07 | 1.74 | 33 | 121.56 | 41.65 | 12 | 31 | 17.91 | 15226.31 | 536.44 | 793.2 | 148.88 | 86.27 | 20682.2 | 0.58 | 0.78 | 0.28 | 1.22 | 0.5 | 10
12 | 50 | CONCLUIDO | 1.5429 | 64.81 | 62.09 | 120.17 | 1.87 | 31 | 122.87 | 41.65 | 13 | 29 | 18.22 | 15387.5 | 530.41 | 793.2 | 145.43 | 86.27 | 18965.73 | 0.59 | 0.78 | 0.27 | 1.12 | 0.5 | 10
13 | 50 | CONCLUIDO | 1.5467 | 64.66 | 62 | 132.85 | 1.99 | 28 | 124.18 | 41.65 | 14 | 26 | 18.53 | 15549.15 | 524.72 | 793.2 | 142.48 | 86.27 | 17505.69 | 0.61 | 0.78 | 0.27 | 1.03 | 0.5 | 10
14 | 50 | CONCLUIDO | 1.5506 | 64.49 | 61.88 | 142.8 | 2.11 | 26 | 125.49 | 41.65 | 15 | 24 | 18.84 | 15711.24 | 520.65 | 793.2 | 138.35 | 86.27 | 15450.05 | 0.62 | 0.78 | 0.26 | 0.91 | 0.5 | 10
15 | 50 | CONCLUIDO | 1.5531 | 64.39 | 61.82 | 154.55 | 2.23 | 24 | 126.81 | 41.65 | 16 | 22 | 19.16 | 15873.8 | 513.62 | 793.2 | 136.31 | 86.27 | 14438.52 | 0.63 | 0.79 | 0.26 | 0.85 | 0.5 | 10
16 | 50 | CONCLUIDO | 1.5543 | 64.34 | 61.79 | 161.19 | 2.34 | 23 | 128.13 | 41.65 | 17 | 21 | 19.48 | 16036.82 | 509.08 | 793.2 | 135.38 | 86.27 | 13982.03 | 0.64 | 0.79 | 0.26 | 0.82 | 0.5 | 10
17 | 50 | CONCLUIDO | 1.5573 | 64.21 | 61.71 | 176.31 | 2.46 | 21 | 129.46 | 41.65 | 18 | 19 | 19.81 | 16200.3 | 501.58 | 793.2 | 132.6 | 86.27 | 12600.6 | 0.65 | 0.79 | 0.26 | 0.74 | 0.5 | 10
18 | 50 | CONCLUIDO | 1.5592 | 64.13 | 61.65 | 184.96 | 2.57 | 20 | 130.79 | 41.65 | 19 | 18 | 20.14 | 16364.25 | 497.26 | 793.2 | 130.79 | 86.27 | 11700.45 | 0.66 | 0.79 | 0.25 | 0.69 | 0.5 | 10
19 | 50 | CONCLUIDO | 1.5601 | 64.1 | 61.64 | 194.65 | 2.67 | 19 | 132.12 | 41.65 | 20 | 14 | 20.47 | 16528.68 | 492.69 | 793.2 | 130.25 | 86.27 | 11436.25 | 0.66 | 0.79 | 0.26 | 0.67 | 0.5 | 10
20 | 50 | CONCLUIDO | 1.5632 | 63.97 | 61.53 | 205.11 | 2.78 | 18 | 133.46 | 41.65 | 21 | 13 | 20.81 | 16693.59 | 488.28 | 793.2 | 126.9 | 86.27 | 9766.76 | 0.68 | 0.79 | 0.24 | 0.57 | 0.5 | 10
21 | 50 | CONCLUIDO | 1.562 | 64.02 | 61.59 | 205.29 | 2.88 | 18 | 134.8 | 41.65 | 22 | 6 | 21.15 | 16859.1 | 486.62 | 793.2 | 128.16 | 86.27 | 10394.92 | 0.67 | 0.79 | 0.26 | 0.62 | 0.5 | 10
22 | 50 | CONCLUIDO | 1.5628 | 63.99 | 61.57 | 217.32 | 2.99 | 17 | 136.14 | 41.65 | 23 | 3 | 21.49 | 17024.98 | 486.32 | 793.2 | 127.67 | 86.27 | 10155.89 | 0.68 | 0.79 | 0.26 | 0.61 | 0.5 | 10
23 | 50 | CONCLUIDO | 1.5631 | 63.98 | 61.56 | 217.28 | 3.09 | 17 | 137.49 | 41.65 | 24 | 2 | 21.84 | 17191.35 | 490.09 | 793.2 | 127.39 | 86.27 | 10016.04 | 0.68 | 0.79 | 0.26 | 0.59 | 0.5 | 10
24 | 50 | CONCLUIDO | 1.5628 | 63.99 | 61.58 | 217.33 | 3.18 | 17 | 138.85 | 41.65 | 25 | 0 | 22.2 | 17358.22 | 494.79 | 793.22 | 127.73 | 86.27 | 10183.74 | 0.68 | 0.79 | 0.27 | 0.61 | 0.5 | 10
0 | 25 | CONCLUIDO | 1.2417 | 80.54 | 73.98 | 12.94 | 0.28 | 343 | 61.76 | 28.92 | 1 | 341 | 6.84 | 7851.41 | 473.28 | 793.28 | 542.61 | 86.27 | 215996.13 | 0.16 | 0.66 | 0.77 | 13 | 0.5 | 10
1 | 25 | CONCLUIDO | 1.419 | 70.47 | 66.58 | 26.45 | 0.55 | 151 | 62.92 | 28.92 | 2 | 149 | 7 | 7994.37 | 416.64 | 793.21 | 295.23 | 86.27 | 93265.18 | 0.29 | 0.73 | 0.46 | 5.61 | 0.5 | 10
2 | 25 | CONCLUIDO | 1.4791 | 67.61 | 64.48 | 40.3 | 0.81 | 96 | 64.08 | 28.92 | 3 | 94 | 7.16 | 8137.65 | 394.24 | 793.22 | 225.14 | 86.27 | 58496.84 | 0.38 | 0.75 | 0.37 | 3.51 | 0.5 | 10
3 | 25 | CONCLUIDO | 1.5195 | 65.81 | 63.06 | 54.83 | 1.07 | 69 | 65.25 | 28.92 | 4 | 67 | 7.33 | 8281.25 | 375.62 | 793.23 | 177.71 | 86.27 | 34916.45 | 0.49 | 0.77 | 0.3 | 2.09 | 0.5 | 10
4 | 25 | CONCLUIDO | 1.5265 | 65.51 | 62.96 | 69.96 | 1.31 | 54 | 66.42 | 28.92 | 5 | 52 | 7.49 | 8425.16 | 364.91 | 793.22 | 174.87 | 86.27 | 33570.88 | 0.49 | 0.77 | 0.3 | 1.99 | 0.5 | 10
5 | 25 | CONCLUIDO | 1.5403 | 64.92 | 62.53 | 87.25 | 1.55 | 43 | 67.59 | 28.92 | 6 | 41 | 7.66 | 8569.4 | 351.42 | 793.2 | 160.09 | 86.27 | 26234.39 | 0.54 | 0.78 | 0.29 | 1.56 | 0.5 | 10
6 | 25 | CONCLUIDO | 1.5492 | 64.55 | 62.25 | 103.75 | 1.78 | 36 | 68.76 | 28.92 | 7 | 25 | 7.83 | 8713.95 | 340.43 | 793.2 | 150.3 | 86.27 | 21373.76 | 0.57 | 0.78 | 0.29 | 1.28 | 0.5 | 10
7 | 25 | CONCLUIDO | 1.5495 | 64.54 | 62.27 | 109.88 | 2 | 34 | 69.93 | 28.92 | 8 | 5 | 8.01 | 8858.84 | 337.03 | 793.2 | 150.22 | 86.27 | 21344.63 | 0.57 | 0.78 | 0.31 | 1.3 | 0.5 | 10
8 | 25 | CONCLUIDO | 1.5521 | 64.43 | 62.18 | 113.05 | 2.21 | 33 | 71.11 | 28.92 | 9 | 1 | 8.19 | 9004.04 | 340.06 | 793.22 | 147.05 | 86.27 | 19764.61 | 0.59 | 0.78 | 0.31 | 1.21 | 0.5 | 10
9 | 25 | CONCLUIDO | 1.552 | 64.43 | 62.18 | 113.05 | 2.42 | 33 | 72.29 | 28.92 | 10 | 0 | 8.37 | 9149.58 | 345.23 | 793.22 | 147.12 | 86.27 | 19802.24 | 0.59 | 0.78 | 0.31 | 1.21 | 0.5 | 10
0 | 85 | CONCLUIDO | 0.778 | 128.54 | 96.08 | 6.49 | 0.11 | 888 | 167.88 | 51.39 | 1 | 886 | 30.49 | 20939.59 | 1216.91 | 793.33 | 1285.11 | 86.27 | 584521.27 | 0.07 | 0.51 | 1.65 | 35.1 | 0.5 | 10
1 | 85 | CONCLUIDO | 1.1423 | 87.55 | 73.75 | 13.13 | 0.21 | 337 | 169.33 | 51.39 | 2 | 335 | 30.94 | 21118.46 | 930.45 | 793.23 | 535.58 | 86.27 | 212509.07 | 0.16 | 0.66 | 0.75 | 12.78 | 0.5 | 10
2 | 85 | CONCLUIDO | 1.2782 | 78.24 | 68.78 | 19.75 | 0.31 | 209 | 170.79 | 51.39 | 3 | 207 | 31.4 | 21297.94 | 865.28 | 793.21 | 369.7 | 86.27 | 130211.69 | 0.23 | 0.71 | 0.54 | 7.81 | 0.5 | 10
3 | 85 | CONCLUIDO | 1.3503 | 74.06 | 66.57 | 26.45 | 0.41 | 151 | 172.25 | 51.39 | 4 | 149 | 31.86 | 21478.05 | 835.17 | 793.21 | 294.91 | 86.27 | 93104.87 | 0.29 | 0.73 | 0.46 | 5.6 | 0.5 | 10
4 | 85 | CONCLUIDO | 1.3932 | 71.78 | 65.37 | 32.96 | 0.51 | 119 | 173.71 | 51.39 | 5 | 117 | 32.32 | 21658.78 | 818.16 | 793.21 | 254.87 | 86.27 | 73247.38 | 0.34 | 0.74 | 0.41 | 4.4 | 0.5 | 10
5 | 85 | CONCLUIDO | 1.4234 | 70.25 | 64.56 | 39.53 | 0.61 | 98 | 175.18 | 51.39 | 6 | 96 | 32.79 | 21840.16 | 806.1 | 793.22 | 227.88 | 86.27 | 59852.7 | 0.38 | 0.75 | 0.38 | 3.59 | 0.5 | 10
6 | 85 | CONCLUIDO | 1.4456 | 69.18 | 63.99 | 46.26 | 0.7 | 83 | 176.66 | 51.39 | 7 | 81 | 33.27 | 22022.17 | 797.32 | 793.2 | 208.82 | 86.27 | 50399.9 | 0.41 | 0.76 | 0.36 | 3.02 | 0.5 | 10
7 | 85 | CONCLUIDO | 1.4647 | 68.27 | 63.46 | 52.88 | 0.8 | 72 | 178.14 | 51.39 | 8 | 70 | 33.75 | 22204.83 | 788.89 | 793.2 | 190.58 | 86.27 | 41336.62 | 0.45 | 0.77 | 0.34 | 2.49 | 0.5 | 10
8 | 85 | CONCLUIDO | 1.472 | 67.93 | 63.39 | 59.43 | 0.89 | 64 | 179.63 | 51.39 | 9 | 62 | 34.24 | 22388.15 | 786.09 | 793.21 | 189.26 | 86.27 | 40714.64 | 0.46 | 0.77 | 0.32 | 2.42 | 0.5 | 10
9 | 85 | CONCLUIDO | 1.4844 | 67.37 | 63.06 | 66.38 | 0.98 | 57 | 181.12 | 51.39 | 10 | 55 | 34.73 | 22572.13 | 779.91 | 793.2 | 177.96 | 86.27 | 35100.22 | 0.48 | 0.77 | 0.31 | 2.1 | 0.5 | 10
10 | 85 | CONCLUIDO | 1.493 | 66.98 | 62.84 | 72.51 | 1.07 | 52 | 182.62 | 51.39 | 11 | 50 | 35.22 | 22756.91 | 775.77 | 793.2 | 170.76 | 86.27 | 31527.25 | 0.51 | 0.77 | 0.3 | 1.88 | 0.5 | 10
11 | 85 | CONCLUIDO | 1.5006 | 66.64 | 62.68 | 80.01 | 1.16 | 47 | 184.12 | 51.39 | 12 | 45 | 35.73 | 22942.24 | 770.99 | 793.2 | 165.01 | 86.27 | 28673.15 | 0.52 | 0.77 | 0.29 | 1.71 | 0.5 | 10
12 | 85 | CONCLUIDO | 1.5052 | 66.44 | 62.57 | 85.33 | 1.24 | 44 | 185.63 | 51.39 | 13 | 42 | 36.24 | 23128.27 | 768.52 | 793.2 | 161.52 | 86.27 | 26943.68 | 0.53 | 0.78 | 0.29 | 1.6 | 0.5 | 10
13 | 85 | CONCLUIDO | 1.5103 | 66.21 | 62.45 | 91.39 | 1.33 | 41 | 187.14 | 51.39 | 14 | 39 | 36.75 | 23314.98 | 765.3 | 793.2 | 157.57 | 86.27 | 24984.65 | 0.55 | 0.78 | 0.28 | 1.48 | 0.5 | 10
14 | 85 | CONCLUIDO | 1.5152 | 66 | 62.34 | 98.43 | 1.41 | 38 | 188.66 | 51.39 | 15 | 36 | 37.27 | 23502.4 | 761.51 | 793.2 | 153.59 | 86.27 | 23008.57 | 0.56 | 0.78 | 0.28 | 1.37 | 0.5 | 10
15 | 85 | CONCLUIDO | 1.5271 | 65.48 | 61.93 | 106.16 | 1.49 | 35 | 190.19 | 51.39 | 16 | 33 | 37.79 | 23690.52 | 755.59 | 793.2 | 138.91 | 86.27 | 15682.61 | 0.62 | 0.78 | 0.28 | 0.96 | 0.5 | 10
16 | 85 | CONCLUIDO | 1.523 | 65.66 | 62.17 | 113.03 | 1.57 | 33 | 191.72 | 51.39 | 17 | 31 | 38.33 | 23879.37 | 757.53 | 793.21 | 148.16 | 86.27 | 20319.83 | 0.58 | 0.78 | 0.27 | 1.2 | 0.5 | 10
17 | 85 | CONCLUIDO | 1.5264 | 65.51 | 62.09 | 120.17 | 1.65 | 31 | 193.26 | 51.39 | 18 | 29 | 38.86 | 24068.93 | 754.43 | 793.2 | 145.53 | 86.27 | 19015.31 | 0.59 | 0.78 | 0.27 | 1.12 | 0.5 | 10
18 | 85 | CONCLUIDO | 1.528 | 65.45 | 62.06 | 124.11 | 1.73 | 30 | 194.8 | 51.39 | 19 | 28 | 39.41 | 24259.23 | 752.39 | 793.2 | 144.28 | 86.27 | 18393.52 | 0.6 | 0.78 | 0.27 | 1.09 | 0.5 | 10
19 | 85 | CONCLUIDO | 1.5311 | 65.31 | 61.99 | 132.84 | 1.81 | 28 | 196.35 | 51.39 | 20 | 26 | 39.96 | 24450.27 | 749.52 | 793.21 | 142.33 | 86.27 | 17429.24 | 0.61 | 0.78 | 0.26 | 1.02 | 0.5 | 10
20 | 85 | CONCLUIDO | 1.5334 | 65.22 | 61.93 | 137.62 | 1.88 | 27 | 197.9 | 51.39 | 21 | 25 | 40.51 | 24642.07 | 748.52 | 793.2 | 140.08 | 86.27 | 16311.81 | 0.62 | 0.78 | 0.26 | 0.96 | 0.5 | 10
21 | 85 | CONCLUIDO | 1.5345 | 65.17 | 61.91 | 142.88 | 1.96 | 26 | 199.46 | 51.39 | 22 | 24 | 41.07 | 24834.62 | 745.55 | 793.2 | 139.59 | 86.27 | 16070.41 | 0.62 | 0.78 | 0.26 | 0.95 | 0.5 | 10
22 | 85 | CONCLUIDO | 1.5371 | 65.06 | 61.84 | 148.41 | 2.03 | 25 | 201.03 | 51.39 | 23 | 23 | 41.64 | 25027.94 | 743.57 | 793.2 | 136.96 | 86.27 | 14761.28 | 0.63 | 0.79 | 0.26 | 0.87 | 0.5 | 10
23 | 85 | CONCLUIDO | 1.5366 | 65.08 | 61.89 | 154.73 | 2.1 | 24 | 202.61 | 51.39 | 24 | 22 | 42.21 | 25222.04 | 740.16 | 793.2 | 139.11 | 86.27 | 15838.15 | 0.62 | 0.78 | 0.26 | 0.92 | 0.5 | 10
24 | 85 | CONCLUIDO | 1.5392 | 64.97 | 61.82 | 161.27 | 2.17 | 23 | 204.19 | 51.39 | 25 | 21 | 42.79 | 25417.05 | 739.76 | 793.2 | 136.53 | 86.27 | 14553.53 | 0.63 | 0.79 | 0.26 | 0.85 | 0.5 | 10
25 | 85 | CONCLUIDO | 1.5416 | 64.87 | 61.75 | 168.4 | 2.24 | 22 | 205.77 | 51.39 | 26 | 20 | 43.38 | 25612.75 | 738.49 | 793.2 | 134.05 | 86.27 | 13322.2 | 0.64 | 0.79 | 0.26 | 0.78 | 0.5 | 10
26 | 85 | CONCLUIDO | 1.5433 | 64.8 | 61.71 | 176.32 | 2.31 | 21 | 207.37 | 51.39 | 27 | 19 | 43.97 | 25809.25 | 736.29 | 793.2 | 132.96 | 86.27 | 12779.69 | 0.65 | 0.79 | 0.25 | 0.74 | 0.5 | 10
27 | 85 | CONCLUIDO | 1.5452 | 64.72 | 61.67 | 185 | 2.38 | 20 | 208.97 | 51.39 | 28 | 18 | 44.57 | 26006.56 | 734.2 | 793.2 | 131.41 | 86.27 | 12011.76 | 0.66 | 0.79 | 0.25 | 0.7 | 0.5 | 10
28 | 85 | CONCLUIDO | 1.5453 | 64.71 | 61.66 | 184.99 | 2.45 | 20 | 210.57 | 51.39 | 29 | 18 | 45.18 | 26204.71 | 730.86 | 793.21 | 131.14 | 86.27 | 11873.83 | 0.66 | 0.79 | 0.25 | 0.69 | 0.5 | 10
29 | 85 | CONCLUIDO | 1.5466 | 64.66 | 61.64 | 194.65 | 2.51 | 19 | 212.19 | 51.39 | 30 | 17 | 45.79 | 26403.69 | 733.8 | 793.2 | 130.42 | 86.27 | 11522.46 | 0.66 | 0.79 | 0.25 | 0.67 | 0.5 | 10
30 | 85 | CONCLUIDO | 1.553 | 64.39 | 61.41 | 204.7 | 2.58 | 18 | 213.81 | 51.39 | 31 | 16 | 46.41 | 26603.52 | 728.19 | 793.2 | 122.18 | 86.27 | 7405.97 | 0.71 | 0.79 | 0.25 | 0.44 | 0.5 | 10
31 | 85 | CONCLUIDO | 1.5484 | 64.58 | 61.6 | 205.34 | 2.64 | 18 | 215.43 | 51.39 | 32 | 16 | 47.04 | 26804.21 | 728.22 | 793.2 | 129.22 | 86.27 | 10924.32 | 0.67 | 0.79 | 0.25 | 0.63 | 0.5 | 10
32 | 85 | CONCLUIDO | 1.5502 | 64.51 | 61.56 | 217.26 | 2.7 | 17 | 217.07 | 51.39 | 33 | 15 | 47.68 | 27005.77 | 725.16 | 793.2 | 127.74 | 86.27 | 10190.29 | 0.68 | 0.79 | 0.25 | 0.59 | 0.5 | 10
33 | 85 | CONCLUIDO | 1.5501 | 64.51 | 61.56 | 217.29 | 2.76 | 17 | 218.71 | 51.39 | 34 | 15 | 48.32 | 27208.22 | 725.09 | 793.2 | 128.04 | 86.27 | 10337.85 | 0.67 | 0.79 | 0.25 | 0.6 | 0.5 | 10
34 | 85 | CONCLUIDO | 1.5519 | 64.44 | 61.52 | 230.71 | 2.82 | 16 | 220.36 | 51.39 | 35 | 14 | 48.97 | 27411.55 | 724.04 | 793.21 | 126.5 | 86.27 | 9573.22 | 0.68 | 0.79 | 0.25 | 0.56 | 0.5 | 10
35 | 85 | CONCLUIDO | 1.5518 | 64.44 | 61.53 | 230.73 | 2.88 | 16 | 222.01 | 51.39 | 36 | 14 | 49.62 | 27615.8 | 722.33 | 793.21 | 126.75 | 86.27 | 9700.38 | 0.68 | 0.79 | 0.25 | 0.56 | 0.5 | 10
36 | 85 | CONCLUIDO | 1.5537 | 64.36 | 61.48 | 245.92 | 2.94 | 15 | 223.68 | 51.39 | 37 | 13 | 50.29 | 27821.09 | 719.81 | 793.22 | 125.18 | 86.27 | 8918.3 | 0.69 | 0.79 | 0.24 | 0.51 | 0.5 | 10
37 | 85 | CONCLUIDO | 1.5543 | 64.34 | 61.46 | 245.82 | 3 | 15 | 225.35 | 51.39 | 38 | 13 | 50.96 | 28027.19 | 721.92 | 793.2 | 123.94 | 86.27 | 8299.43 | 0.7 | 0.79 | 0.25 | 0.49 | 0.5 | 10
38 | 85 | CONCLUIDO | 1.553 | 64.39 | 61.51 | 246.05 | 3.05 | 15 | 227.03 | 51.39 | 39 | 13 | 51.64 | 28234.24 | 717.05 | 793.2 | 126.33 | 86.27 | 9496.21 | 0.68 | 0.79 | 0.24 | 0.54 | 0.5 | 10
39 | 85 | CONCLUIDO | 1.5555 | 64.29 | 61.44 | 263.33 | 3.11 | 14 | 228.71 | 51.39 | 40 | 12 | 52.32 | 28442.24 | 716.85 | 793.2 | 123.88 | 86.27 | 8276.93 | 0.7 | 0.79 | 0.24 | 0.47 | 0.5 | 10
0 | 20 | CONCLUIDO | 1.2955 | 77.19 | 71.9 | 14.88 | 0.34 | 290 | 51.33 | 24.83 | 1 | 288 | 5.51 | 6564.78 | 400.84 | 793.23 | 473.53 | 86.27 | 181717.78 | 0.18 | 0.68 | 0.68 | 10.93 | 0.5 | 10
1 | 20 | CONCLUIDO | 1.4482 | 69.05 | 65.73 | 30.57 | 0.66 | 129 | 52.47 | 24.83 | 2 | 127 | 5.64 | 6705.1 | 354.83 | 793.22 | 266.88 | 86.27 | 79198.73 | 0.32 | 0.74 | 0.43 | 4.76 | 0.5 | 10
2 | 20 | CONCLUIDO | 1.5009 | 66.63 | 63.89 | 47.33 | 0.97 | 81 | 53.61 | 24.83 | 3 | 79 | 5.78 | 6845.59 | 332.86 | 793.2 | 205.38 | 86.27 | 48688.49 | 0.42 | 0.76 | 0.35 | 2.92 | 0.5 | 10
3 | 20 | CONCLUIDO | 1.525 | 65.57 | 63.12 | 65.29 | 1.27 | 58 | 54.75 | 24.83 | 4 | 56 | 5.92 | 6986.39 | 316.31 | 793.2 | 179.72 | 86.27 | 35973.42 | 0.48 | 0.77 | 0.32 | 2.15 | 0.5 | 10
4 | 20 | CONCLUIDO | 1.5403 | 64.92 | 62.62 | 83.5 | 1.55 | 45 | 55.89 | 24.83 | 5 | 31 | 6.07 | 7127.49 | 300.81 | 793.23 | 162.83 | 86.27 | 27597.05 | 0.53 | 0.78 | 0.31 | 1.66 | 0.5 | 10
5 | 20 | CONCLUIDO | 1.5448 | 64.73 | 62.48 | 91.44 | 1.82 | 41 | 57.04 | 24.83 | 6 | 3 | 6.21 | 7268.89 | 298.46 | 793.22 | 157.01 | 86.27 | 24702.55 | 0.55 | 0.78 | 0.33 | 1.52 | 0.5 | 10
6 | 20 | CONCLUIDO | 1.5447 | 64.74 | 62.49 | 91.45 | 2.09 | 41 | 58.19 | 24.83 | 7 | 0 | 6.36 | 7410.59 | 303.4 | 793.22 | 156.92 | 86.27 | 24662.46 | 0.55 | 0.78 | 0.34 | 1.52 | 0.5 | 10
0 | 65 | CONCLUIDO | 0.9137 | 109.44 | 88.23 | 7.57 | 0.13 | 699 | 133.21 | 46.47 | 1 | 697 | 20.75 | 16663.42 | 960.68 | 793.3 | 1020.94 | 86.27 | 453380.14 | 0.08 | 0.55 | 1.34 | 27.26 | 0.5 | 10
1 | 65 | CONCLUIDO | 1.2296 | 81.33 | 71.53 | 15.33 | 0.26 | 280 | 134.55 | 46.47 | 2 | 278 | 21.09 | 16828.84 | 774.34 | 793.25 | 460.67 | 86.27 | 175340 | 0.19 | 0.68 | 0.67 | 10.55 | 0.5 | 10
2 | 65 | CONCLUIDO | 1.3424 | 74.49 | 67.52 | 23.02 | 0.39 | 176 | 135.9 | 46.47 | 3 | 174 | 21.43 | 16994.64 | 727.46 | 793.25 | 326.77 | 86.27 | 108910.41 | 0.26 | 0.72 | 0.5 | 6.55 | 0.5 | 10
3 | 65 | CONCLUIDO | 1.4013 | 71.36 | 65.7 | 30.8 | 0.52 | 128 | 137.25 | 46.47 | 4 | 126 | 21.78 | 17160.92 | 704.54 | 793.22 | 265.83 | 86.27 | 78680.43 | 0.32 | 0.74 | 0.43 | 4.73 | 0.5 | 10
4 | 65 | CONCLUIDO | 1.4378 | 69.55 | 64.65 | 38.79 | 0.64 | 100 | 138.6 | 46.47 | 5 | 98 | 22.13 | 17327.69 | 689.87 | 793.2 | 231.3 | 86.27 | 61555.65 | 0.37 | 0.75 | 0.37 | 3.68 | 0.5 | 10
5 | 65 | CONCLUIDO | 1.4616 | 68.42 | 63.98 | 46.25 | 0.76 | 83 | 139.95 | 46.47 | 6 | 81 | 22.49 | 17494.97 | 679.86 | 793.21 | 208.36 | 86.27 | 50170.26 | 0.41 | 0.76 | 0.35 | 3.01 | 0.5 | 10
6 | 65 | CONCLUIDO | 1.4903 | 67.1 | 63.01 | 54.01 | 0.88 | 70 | 141.31 | 46.47 | 7 | 68 | 22.85 | 17662.75 | 665.8 | 793.2 | 175.42 | 86.27 | 33763.76 | 0.49 | 0.77 | 0.32 | 2.05 | 0.5 | 10
7 | 65 | CONCLUIDO | 1.4908 | 67.08 | 63.24 | 62.2 | 0.99 | 61 | 142.68 | 46.47 | 8 | 59 | 23.21 | 17831.04 | 665.75 | 793.2 | 183.86 | 86.27 | 38028.19 | 0.47 | 0.77 | 0.32 | 2.27 | 0.5 | 10
8 | 65 | CONCLUIDO | 1.5015 | 66.6 | 62.95 | 69.94 | 1.11 | 54 | 144.05 | 46.47 | 9 | 52 | 23.58 | 17999.83 | 659.88 | 793.2 | 174.33 | 86.27 | 33301.5 | 0.49 | 0.77 | 0.31 | 1.98 | 0.5 | 10
9 | 65 | CONCLUIDO | 1.5107 | 66.19 | 62.71 | 78.38 | 1.22 | 48 | 145.42 | 46.47 | 10 | 46 | 23.95 | 18169.15 | 653.58 | 793.2 | 166.04 | 86.27 | 29185.46 | 0.52 | 0.77 | 0.3 | 1.74 | 0.5 | 10
10 | 65 | CONCLUIDO | 1.5163 | 65.95 | 62.57 | 85.33 | 1.33 | 44 | 146.8 | 46.47 | 11 | 42 | 24.33 | 18338.99 | 649.11 | 793.21 | 161.45 | 86.27 | 26907.61 | 0.53 | 0.78 | 0.29 | 1.6 | 0.5 | 10
11 | 65 | CONCLUIDO | 1.5225 | 65.68 | 62.41 | 93.62 | 1.43 | 40 | 148.18 | 46.47 | 12 | 38 | 24.71 | 18509.36 | 645.6 | 793.2 | 156.27 | 86.27 | 24339.9 | 0.55 | 0.78 | 0.28 | 1.44 | 0.5 | 10
12 | 65 | CONCLUIDO | 1.5273 | 65.48 | 62.29 | 101.01 | 1.54 | 37 | 149.56 | 46.47 | 13 | 35 | 25.1 | 18680.25 | 640.34 | 793.2 | 151.92 | 86.27 | 22182.11 | 0.57 | 0.78 | 0.28 | 1.32 | 0.5 | 10
13 | 65 | CONCLUIDO | 1.5305 | 65.34 | 62.23 | 109.82 | 1.64 | 34 | 150.95 | 46.47 | 14 | 32 | 25.49 | 18851.69 | 636.91 | 793.2 | 150.27 | 86.27 | 21370.93 | 0.57 | 0.78 | 0.28 | 1.26 | 0.5 | 10
14 | 65 | CONCLUIDO | 1.5337 | 65.2 | 62.15 | 116.53 | 1.74 | 32 | 152.35 | 46.47 | 15 | 30 | 25.88 | 19023.66 | 633.96 | 793.2 | 147.46 | 86.27 | 19973.66 | 0.59 | 0.78 | 0.27 | 1.18 | 0.5 | 10
15 | 65 | CONCLUIDO | 1.5372 | 65.05 | 62.06 | 124.11 | 1.84 | 30 | 153.75 | 46.47 | 16 | 28 | 26.28 | 19196.18 | 628.31 | 793.2 | 144.29 | 86.27 | 18399.16 | 0.6 | 0.78 | 0.27 | 1.09 | 0.5 | 10
16 | 65 | CONCLUIDO | 1.5403 | 64.92 | 61.98 | 132.82 | 1.94 | 28 | 155.15 | 46.47 | 17 | 26 | 26.68 | 19369.26 | 624.69 | 793.2 | 141.82 | 86.27 | 17175.13 | 0.61 | 0.78 | 0.27 | 1.01 | 0.5 | 10
17 | 65 | CONCLUIDO | 1.5435 | 64.79 | 61.9 | 142.84 | 2.04 | 26 | 156.56 | 46.47 | 18 | 24 | 27.09 | 19542.89 | 622.05 | 793.2 | 139.13 | 86.27 | 15841.09 | 0.62 | 0.78 | 0.26 | 0.93 | 0.5 | 10
18 | 65 | CONCLUIDO | 1.5451 | 64.72 | 61.86 | 148.46 | 2.13 | 25 | 157.97 | 46.47 | 19 | 23 | 27.5 | 19717.08 | 618.57 | 793.2 | 137.71 | 86.27 | 15133.81 | 0.63 | 0.79 | 0.26 | 0.89 | 0.5 | 10
19 | 65 | CONCLUIDO | 1.5475 | 64.62 | 61.81 | 161.25 | 2.22 | 23 | 159.39 | 46.47 | 20 | 21 | 27.92 | 19891.97 | 612.35 | 793.2 | 136.46 | 86.27 | 14520.95 | 0.63 | 0.79 | 0.25 | 0.85 | 0.5 | 10
20 | 65 | CONCLUIDO | 1.549 | 64.56 | 61.78 | 168.49 | 2.31 | 22 | 160.81 | 46.47 | 21 | 20 | 28.34 | 20067.32 | 610.86 | 793.21 | 135.12 | 86.27 | 13855.62 | 0.64 | 0.79 | 0.26 | 0.81 | 0.5 | 10
21 | 65 | CONCLUIDO | 1.5512 | 64.47 | 61.72 | 176.33 | 2.4 | 21 | 162.24 | 46.47 | 22 | 19 | 28.77 | 20243.25 | 605.72 | 793.2 | 132.9 | 86.27 | 12748.21 | 0.65 | 0.79 | 0.26 | 0.75 | 0.5 | 10
22 | 65 | CONCLUIDO | 1.5529 | 64.4 | 61.67 | 185.02 | 2.49 | 20 | 163.67 | 46.47 | 23 | 18 | 29.2 | 20419.76 | 603.04 | 793.2 | 131.45 | 86.27 | 12030.14 | 0.66 | 0.79 | 0.25 | 0.7 | 0.5 | 10
23 | 65 | CONCLUIDO | 1.5544 | 64.33 | 61.63 | 194.64 | 2.58 | 19 | 165.1 | 46.47 | 24 | 17 | 29.64 | 20596.86 | 599.07 | 793.2 | 130.19 | 86.27 | 11403.53 | 0.66 | 0.79 | 0.25 | 0.67 | 0.5 | 10
24 | 65 | CONCLUIDO | 1.5553 | 64.3 | 61.6 | 194.53 | 2.66 | 19 | 166.54 | 46.47 | 25 | 17 | 30.08 | 20774.56 | 595.01 | 793.2 | 129.16 | 86.27 | 10889.02 | 0.67 | 0.79 | 0.25 | 0.63 | 0.5 | 10
25 | 65 | CONCLUIDO | 1.5557 | 64.28 | 61.61 | 205.36 | 2.74 | 18 | 167.99 | 46.47 | 26 | 16 | 30.52 | 20952.87 | 593.45 | 793.21 | 129.41 | 86.27 | 11018.48 | 0.67 | 0.79 | 0.25 | 0.64 | 0.5 | 10
26 | 65 | CONCLUIDO | 1.557 | 64.22 | 61.58 | 217.35 | 2.82 | 17 | 169.44 | 46.47 | 27 | 15 | 30.97 | 21131.78 | 588.7 | 793.22 | 128.46 | 86.27 | 10550.34 | 0.67 | 0.79 | 0.25 | 0.61 | 0.5 | 10
27 | 65 | CONCLUIDO | 1.5593 | 64.13 | 61.52 | 230.68 | 2.9 | 16 | 170.9 | 46.47 | 28 | 14 | 31.43 | 21311.32 | 585.25 | 793.2 | 126.33 | 86.27 | 9488.23 | 0.68 | 0.79 | 0.25 | 0.55 | 0.5 | 10
28 | 65 | CONCLUIDO | 1.559 | 64.14 | 61.53 | 230.73 | 2.98 | 16 | 172.36 | 46.47 | 29 | 13 | 31.89 | 21491.47 | 582.88 | 793.2 | 126.76 | 86.27 | 9706.86 | 0.68 | 0.79 | 0.25 | 0.56 | 0.5 | 10
29 | 65 | CONCLUIDO | 1.5605 | 64.08 | 61.49 | 245.98 | 3.06 | 15 | 173.82 | 46.47 | 30 | 11 | 32.36 | 21672.25 | 580.63 | 793.22 | 125.46 | 86.27 | 9059.64 | 0.69 | 0.79 | 0.25 | 0.53 | 0.5 | 10
30 | 65 | CONCLUIDO | 1.5604 | 64.09 | 61.5 | 245.99 | 3.14 | 15 | 175.29 | 46.47 | 31 | 12 | 32.83 | 21853.67 | 575.45 | 793.2 | 125.76 | 86.27 | 9210.19 | 0.69 | 0.79 | 0.24 | 0.53 | 0.5 | 10
31 | 65 | CONCLUIDO | 1.562 | 64.02 | 61.46 | 263.4 | 3.21 | 14 | 176.77 | 46.47 | 32 | 8 | 33.3 | 22035.73 | 572.75 | 793.21 | 124.34 | 86.27 | 8505.64 | 0.69 | 0.79 | 0.25 | 0.49 | 0.5 | 10
32 | 65 | CONCLUIDO | 1.5617 | 64.03 | 61.47 | 263.45 | 3.28 | 14 | 178.25 | 46.47 | 33 | 8 | 33.79 | 22218.44 | 576 | 793.2 | 124.75 | 86.27 | 8709.24 | 0.69 | 0.79 | 0.25 | 0.5 | 0.5 | 10
33 | 65 | CONCLUIDO | 1.5621 | 64.02 | 61.46 | 263.38 | 3.36 | 14 | 179.74 | 46.47 | 34 | 5 | 34.27 | 22401.81 | 576.97 | 793.2 | 124.01 | 86.27 | 8339.82 | 0.7 | 0.79 | 0.25 | 0.49 | 0.5 | 10
34 | 65 | CONCLUIDO | 1.5621 | 64.02 | 61.45 | 263.38 | 3.43 | 14 | 181.23 | 46.47 | 35 | 1 | 34.76 | 22585.84 | 577.11 | 793.21 | 123.83 | 86.27 | 8249.67 | 0.7 | 0.79 | 0.26 | 0.49 | 0.5 | 10
35 | 65 | CONCLUIDO | 1.5618 | 64.03 | 61.47 | 263.43 | 3.5 | 14 | 182.73 | 46.47 | 36 | 0 | 35.26 | 22770.67 | 580.16 | 793.2 | 124.06 | 86.27 | 8367.19 | 0.7 | 0.79 | 0.26 | 0.5 | 0.5 | 10
0 | 75 | CONCLUIDO | 0.844 | 118.49 | 92.04 | 6.98 | 0.12 | 791 | 150.44 | 49.1 | 1 | 789 | 25.34 | 18787.76 | 1085.49 | 793.26 | 1148.81 | 86.27 | 516853.14 | 0.08 | 0.53 | 1.49 | 31.07 | 0.5 | 10
1 | 75 | CONCLUIDO | 1.1851 | 84.38 | 72.66 | 14.11 | 0.23 | 309 | 151.83 | 49.1 | 2 | 307 | 25.73 | 18959.54 | 852.85 | 793.24 | 498.58 | 86.27 | 194148.73 | 0.17 | 0.67 | 0.72 | 11.69 | 0.5 | 10
2 | 75 | CONCLUIDO | 1.3112 | 76.27 | 68.12 | 21.29 | 0.35 | 192 | 153.23 | 49.1 | 3 | 190 | 26.13 | 19131.85 | 796.56 | 793.25 | 347.11 | 86.27 | 119001.16 | 0.25 | 0.71 | 0.52 | 7.15 | 0.5 | 10
3 | 75 | CONCLUIDO | 1.3753 | 72.71 | 66.16 | 28.35 | 0.46 | 140 | 154.63 | 49.1 | 4 | 138 | 26.53 | 19304.72 | 770.92 | 793.21 | 281.26 | 86.27 | 86334.58 | 0.31 | 0.73 | 0.44 | 5.19 | 0.5 | 10
4 | 75 | CONCLUIDO | 1.4154 | 70.65 | 65.01 | 35.46 | 0.57 | 110 | 156.03 | 49.1 | 5 | 108 | 26.94 | 19478.15 | 755.11 | 793.22 | 243 | 86.27 | 67354.86 | 0.36 | 0.75 | 0.4 | 4.04 | 0.5 | 10
5 | 75 | CONCLUIDO | 1.4434 | 69.28 | 64.25 | 42.84 | 0.67 | 90 | 157.44 | 49.1 | 6 | 88 | 27.35 | 19652.13 | 743.82 | 793.24 | 217.4 | 86.27 | 54656.03 | 0.4 | 0.76 | 0.37 | 3.28 | 0.5 | 10
6 | 75 | CONCLUIDO | 1.4629 | 68.36 | 63.73 | 49.66 | 0.78 | 77 | 158.86 | 49.1 | 7 | 75 | 27.77 | 19826.68 | 735.19 | 793.23 | 199.84 | 86.27 | 45940.17 | 0.43 | 0.76 | 0.34 | 2.76 | 0.5 | 10
7 | 75 | CONCLUIDO | 1.4703 | 68.01 | 63.69 | 57.04 | 0.88 | 67 | 160.28 | 49.1 | 8 | 65 | 28.19 | 20001.93 | 732.45 | 793.21 | 200.01 | 86.27 | 46073.34 | 0.43 | 0.76 | 0.31 | 2.72 | 0.5 | 10
8 | 75 | CONCLUIDO | 1.4872 | 67.24 | 63.16 | 64.23 | 0.99 | 59 | 161.71 | 49.1 | 9 | 57 | 28.61 | 20177.64 | 723.9 | 793.2 | 181.29 | 86.27 | 36755.44 | 0.48 | 0.77 | 0.32 | 2.19 | 0.5 | 10
9 | 75 | CONCLUIDO | 1.4967 | 66.81 | 62.92 | 71.23 | 1.09 | 53 | 163.13 | 49.1 | 10 | 51 | 29.04 | 20353.94 | 718.95 | 793.2 | 173.21 | 86.27 | 32746.12 | 0.5 | 0.77 | 0.31 | 1.95 | 0.5 | 10
10 | 75 | CONCLUIDO | 1.5044 | 66.47 | 62.73 | 78.41 | 1.18 | 48 | 164.57 | 49.1 | 11 | 46 | 29.47 | 20530.82 | 714.42 | 793.2 | 166.76 | 86.27 | 29547.3 | 0.52 | 0.77 | 0.3 | 1.76 | 0.5 | 10
11 | 75 | CONCLUIDO | 1.5107 | 66.19 | 62.57 | 85.33 | 1.28 | 44 | 166.01 | 49.1 | 12 | 42 | 29.91 | 20708.3 | 709.85 | 793.2 | 161.48 | 86.27 | 26923.25 | 0.53 | 0.78 | 0.29 | 1.6 | 0.5 | 10
12 | 75 | CONCLUIDO | 1.5174 | 65.9 | 62.4 | 93.6 | 1.38 | 40 | 167.45 | 49.1 | 13 | 38 | 30.36 | 20886.38 | 705.56 | 793.2 | 155.9 | 86.27 | 24155.31 | 0.55 | 0.78 | 0.28 | 1.43 | 0.5 | 10
13 | 75 | CONCLUIDO | 1.5224 | 65.68 | 62.28 | 100.99 | 1.47 | 37 | 168.9 | 49.1 | 14 | 35 | 30.81 | 21065.06 | 702.36 | 793.2 | 151.64 | 86.27 | 22040.25 | 0.57 | 0.78 | 0.28 | 1.31 | 0.5 | 10
14 | 75 | CONCLUIDO | 1.5243 | 65.6 | 62.26 | 106.73 | 1.56 | 35 | 170.35 | 49.1 | 15 | 33 | 31.26 | 21244.37 | 699.79 | 793.2 | 151.84 | 86.27 | 22148.51 | 0.57 | 0.78 | 0.26 | 1.29 | 0.5 | 10
15 | 75 | CONCLUIDO | 1.527 | 65.49 | 62.2 | 113.09 | 1.65 | 33 | 171.81 | 49.1 | 16 | 31 | 31.72 | 21424.29 | 695.78 | 793.21 | 149.31 | 86.27 | 20893.74 | 0.58 | 0.78 | 0.27 | 1.23 | 0.5 | 10
16 | 75 | CONCLUIDO | 1.531 | 65.32 | 62.09 | 120.18 | 1.74 | 31 | 173.28 | 49.1 | 17 | 29 | 32.18 | 21604.83 | 692.18 | 793.2 | 145.57 | 86.27 | 19033.23 | 0.59 | 0.78 | 0.27 | 1.12 | 0.5 | 10
17 | 75 | CONCLUIDO | 1.5346 | 65.17 | 62 | 128.28 | 1.83 | 29 | 174.75 | 49.1 | 18 | 27 | 32.65 | 21786.02 | 689.86 | 793.2 | 142.62 | 86.27 | 17571.2 | 0.6 | 0.78 | 0.27 | 1.03 | 0.5 | 10
18 | 75 | CONCLUIDO | 1.5377 | 65.03 | 61.93 | 137.62 | 1.91 | 27 | 176.22 | 49.1 | 19 | 25 | 33.13 | 21967.84 | 687.2 | 793.2 | 140.04 | 86.27 | 16289.4 | 0.62 | 0.78 | 0.26 | 0.96 | 0.5 | 10
19 | 75 | CONCLUIDO | 1.5397 | 64.95 | 61.88 | 142.79 | 2 | 26 | 177.7 | 49.1 | 20 | 24 | 33.61 | 22150.3 | 684.11 | 793.2 | 138.24 | 86.27 | 15392.8 | 0.62 | 0.78 | 0.26 | 0.91 | 0.5 | 10
20 | 75 | CONCLUIDO | 1.5408 | 64.9 | 61.86 | 148.47 | 2.08 | 25 | 179.18 | 49.1 | 21 | 23 | 34.09 | 22333.43 | 682.2 | 793.22 | 137.78 | 86.27 | 15172.46 | 0.63 | 0.79 | 0.26 | 0.89 | 0.5 | 10
21 | 75 | CONCLUIDO | 1.5436 | 64.78 | 61.8 | 161.23 | 2.16 | 23 | 180.67 | 49.1 | 22 | 21 | 34.58 | 22517.21 | 676 | 793.2 | 136.13 | 86.27 | 14354.82 | 0.63 | 0.79 | 0.25 | 0.83 | 0.5 | 10
22 | 75 | CONCLUIDO | 1.5456 | 64.7 | 61.75 | 168.42 | 2.24 | 22 | 182.17 | 49.1 | 23 | 20 | 35.08 | 22701.78 | 674.34 | 793.21 | 134.2 | 86.27 | 13395.47 | 0.64 | 0.79 | 0.26 | 0.78 | 0.5 | 10
23 | 75 | CONCLUIDO | 1.5451 | 64.72 | 61.77 | 168.47 | 2.32 | 22 | 183.67 | 49.1 | 24 | 20 | 35.58 | 22886.92 | 672.12 | 793.2 | 134.89 | 86.27 | 13738.57 | 0.64 | 0.79 | 0.26 | 0.8 | 0.5 | 10
24 | 75 | CONCLUIDO | 1.5464 | 64.67 | 61.75 | 176.43 | 2.4 | 21 | 185.18 | 49.1 | 25 | 19 | 36.08 | 23072.73 | 672.29 | 793.2 | 134.07 | 86.27 | 13332.91 | 0.64 | 0.79 | 0.26 | 0.78 | 0.5 | 10
25 | 75 | CONCLUIDO | 1.5489 | 64.56 | 61.67 | 185.02 | 2.47 | 20 | 186.69 | 49.1 | 26 | 18 | 36.6 | 23259.24 | 669.9 | 793.2 | 131.6 | 86.27 | 12104.95 | 0.66 | 0.79 | 0.25 | 0.71 | 0.5 | 10
26 | 75 | CONCLUIDO | 1.5509 | 64.48 | 61.62 | 194.59 | 2.55 | 19 | 188.21 | 49.1 | 27 | 17 | 37.11 | 23446.45 | 666.14 | 793.2 | 129.84 | 86.27 | 11227.52 | 0.66 | 0.79 | 0.25 | 0.65 | 0.5 | 10
27 | 75 | CONCLUIDO | 1.5521 | 64.43 | 61.6 | 205.34 | 2.62 | 18 | 189.73 | 49.1 | 28 | 16 | 37.64 | 23634.36 | 663.28 | 793.2 | 129.02 | 86.27 | 10822.6 | 0.67 | 0.79 | 0.25 | 0.63 | 0.5 | 10
28 | 75 | CONCLUIDO | 1.552 | 64.44 | 61.61 | 205.36 | 2.69 | 18 | 191.26 | 49.1 | 29 | 16 | 38.17 | 23822.99 | 661.7 | 793.21 | 129.36 | 86.27 | 10995.11 | 0.67 | 0.79 | 0.25 | 0.64 | 0.5 | 10
29 | 75 | CONCLUIDO | 1.5531 | 64.39 | 61.59 | 217.38 | 2.76 | 17 | 192.8 | 49.1 | 30 | 15 | 38.7 | 24012.34 | 656.7 | 793.2 | 128.97 | 86.27 | 10804.73 | 0.67 | 0.79 | 0.25 | 0.62 | 0.5 | 10
30 | 75 | CONCLUIDO | 1.5532 | 64.38 | 61.59 | 217.36 | 2.83 | 17 | 194.34 | 49.1 | 31 | 15 | 39.24 | 24202.42 | 657.16 | 793.2 | 128.7 | 86.27 | 10670.85 | 0.67 | 0.79 | 0.25 | 0.62 | 0.5 | 10
31 | 75 | CONCLUIDO | 1.5555 | 64.29 | 61.52 | 230.72 | 2.9 | 16 | 195.89 | 49.1 | 32 | 14 | 39.79 | 24393.24 | 653.08 | 793.2 | 126.66 | 86.27 | 9656.95 | 0.68 | 0.79 | 0.24 | 0.56 | 0.5 | 10
32 | 75 | CONCLUIDO | 1.5556 | 64.29 | 61.52 | 230.7 | 2.97 | 16 | 197.44 | 49.1 | 33 | 14 | 40.34 | 24584.81 | 648.88 | 793.2 | 126.49 | 86.27 | 9571.96 | 0.68 | 0.79 | 0.25 | 0.55 | 0.5 | 10
33 | 75 | CONCLUIDO | 1.5579 | 64.19 | 61.45 | 245.81 | 3.03 | 15 | 199 | 49.1 | 34 | 13 | 40.9 | 24777.13 | 650.6 | 793.2 | 124.26 | 86.27 | 8461.36 | 0.69 | 0.79 | 0.24 | 0.49 | 0.5 | 10
34 | 75 | CONCLUIDO | 1.557 | 64.23 | 61.49 | 245.96 | 3.1 | 15 | 200.56 | 49.1 | 35 | 13 | 41.47 | 24970.22 | 646.36 | 793.2 | 125.67 | 86.27 | 9163.47 | 0.69 | 0.79 | 0.24 | 0.52 | 0.5 | 10
35 | 75 | CONCLUIDO | 1.5589 | 64.15 | 61.44 | 263.33 | 3.16 | 14 | 202.14 | 49.1 | 36 | 12 | 42.04 | 25164.09 | 644.81 | 793.2 | 123.9 | 86.27 | 8286.92 | 0.7 | 0.79 | 0.24 | 0.48 | 0.5 | 10
36 | 75 | CONCLUIDO | 1.5585 | 64.16 | 61.46 | 263.4 | 3.23 | 14 | 203.71 | 49.1 | 37 | 12 | 42.62 | 25358.87 | 644.91 | 793.2 | 124.41 | 86.27 | 8539.23 | 0.69 | 0.79 | 0.24 | 0.49 | 0.5 | 10
37 | 75 | CONCLUIDO | 1.5603 | 64.09 | 61.42 | 283.46 | 3.29 | 13 | 205.3 | 49.1 | 38 | 9 | 43.2 | 25554.32 | 636.79 | 793.2 | 122.8 | 86.27 | 7740.43 | 0.7 | 0.79 | 0.25 | 0.45 | 0.5 | 10
38 | 75 | CONCLUIDO | 1.5608 | 64.07 | 61.4 | 283.37 | 3.35 | 13 | 206.89 | 49.1 | 39 | 10 | 43.8 | 25750.58 | 640.09 | 793.2 | 122.24 | 86.27 | 7461.03 | 0.71 | 0.79 | 0.24 | 0.43 | 0.5 | 10
39 | 75 | CONCLUIDO | 1.5608 | 64.07 | 61.4 | 283.37 | 3.41 | 13 | 208.49 | 49.1 | 40 | 9 | 44.39 | 25947.65 | 639.67 | 793.2 | 122.21 | 86.27 | 7445.64 | 0.71 | 0.79 | 0.24 | 0.43 | 0.5 | 10
0 | 95 | CONCLUIDO | 0.714 | 140.06 | 100.6 | 6.07 | 0.1 | 994 | 185.69 | 53.44 | 1 | 992 | 36.26 | 23136.14 | 1359.89 | 793.33 | 1436.71 | 86.27 | 659787.88 | 0.06 | 0.48 | 1.82 | 39.62 | 0.5 | 10
1 | 95 | CONCLUIDO | 1.1004 | 90.88 | 74.82 | 12.3 | 0.19 | 365 | 187.21 | 53.44 | 2 | 363 | 36.77 | 23322.88 | 1008.1 | 793.27 | 570.79 | 86.27 | 229976.72 | 0.15 | 0.65 | 0.81 | 13.85 | 0.5 | 10
2 | 95 | CONCLUIDO | 1.2462 | 80.25 | 69.4 | 18.51 | 0.28 | 225 | 188.73 | 53.44 | 3 | 223 | 37.29 | 23510.33 | 933.03 | 793.25 | 389.72 | 86.27 | 140139.11 | 0.22 | 0.7 | 0.58 | 8.43 | 0.5 | 10
3 | 95 | CONCLUIDO | 1.3234 | 75.56 | 67.03 | 24.67 | 0.37 | 163 | 190.25 | 53.44 | 4 | 161 | 37.82 | 23698.48 | 899.36 | 793.22 | 310.5 | 86.27 | 100839.44 | 0.28 | 0.72 | 0.47 | 6.05 | 0.5 | 10
4 | 95 | CONCLUIDO | 1.3711 | 72.93 | 65.7 | 30.8 | 0.46 | 128 | 191.78 | 53.44 | 5 | 126 | 38.35 | 23887.36 | 879.89 | 793.2 | 265.92 | 86.27 | 78727.31 | 0.32 | 0.74 | 0.43 | 4.73 | 0.5 | 10
5 | 95 | CONCLUIDO | 1.4045 | 71.2 | 64.82 | 37.04 | 0.55 | 105 | 193.32 | 53.44 | 6 | 103 | 38.89 | 24076.95 | 866.67 | 793.2 | 236.15 | 86.27 | 63957.37 | 0.37 | 0.75 | 0.4 | 3.85 | 0.5 | 10
6 | 95 | CONCLUIDO | 1.4285 | 70 | 64.22 | 43.3 | 0.64 | 89 | 194.86 | 53.44 | 7 | 87 | 39.43 | 24267.28 | 857.13 | 793.23 | 216.76 | 86.27 | 54339.99 | 0.4 | 0.76 | 0.36 | 3.25 | 0.5 | 10
7 | 95 | CONCLUIDO | 1.4461 | 69.15 | 63.78 | 49.06 | 0.72 | 78 | 196.41 | 53.44 | 8 | 76 | 39.98 | 24458.36 | 849.71 | 793.2 | 201.68 | 86.27 | 46854.21 | 0.43 | 0.76 | 0.35 | 2.81 | 0.5 | 10
8 | 95 | CONCLUIDO | 1.4652 | 68.25 | 63.25 | 55.81 | 0.81 | 68 | 197.97 | 53.44 | 9 | 66 | 40.53 | 24650.18 | 841.43 | 793.21 | 185.28 | 86.27 | 38706.9 | 0.47 | 0.77 | 0.29 | 2.28 | 0.5 | 10
9 | 95 | CONCLUIDO | 1.4688 | 68.08 | 63.31 | 61.27 | 0.89 | 62 | 199.53 | 53.44 | 10 | 60 | 41.1 | 24842.77 | 840.95 | 793.2 | 186.22 | 86.27 | 39204.34 | 0.46 | 0.77 | 0.32 | 2.34 | 0.5 | 10
10 | 95 | CONCLUIDO | 1.4796 | 67.59 | 63.03 | 67.54 | 0.97 | 56 | 201.1 | 53.44 | 11 | 54 | 41.66 | 25036.12 | 836.48 | 793.2 | 177.11 | 86.27 | 34681.13 | 0.49 | 0.77 | 0.31 | 2.07 | 0.5 | 10
11 | 95 | CONCLUIDO | 1.4881 | 67.2 | 62.83 | 73.92 | 1.05 | 51 | 202.67 | 53.44 | 12 | 49 | 42.24 | 25230.25 | 832.59 | 793.2 | 170.35 | 86.27 | 31326.37 | 0.51 | 0.77 | 0.3 | 1.86 | 0.5 | 10
12 | 95 | CONCLUIDO | 1.4951 | 66.89 | 62.67 | 80 | 1.13 | 47 | 204.25 | 53.44 | 13 | 45 | 42.82 | 25425.3 | 829.04 | 793.21 | 164.79 | 86.27 | 28562.5 | 0.52 | 0.77 | 0.29 | 1.7 | 0.5 | 10
13 | 95 | CONCLUIDO | 1.4998 | 66.68 | 62.57 | 85.32 | 1.21 | 44 | 205.84 | 53.44 | 14 | 42 | 43.4 | 25621.03 | 825.96 | 793.22 | 161.34 | 86.27 | 26855.94 | 0.53 | 0.78 | 0.29 | 1.6 | 0.5 | 10
14 | 95 | CONCLUIDO | 1.5049 | 66.45 | 62.45 | 91.4 | 1.28 | 41 | 207.43 | 53.44 | 15 | 39 | 44 | 25817.56 | 823.38 | 793.2 | 157.68 | 86.27 | 25037.57 | 0.55 | 0.78 | 0.28 | 1.48 | 0.5 | 10
15 | 95 | CONCLUIDO | 1.5106 | 66.2 | 62.32 | 98.4 | 1.36 | 38 | 209.03 | 53.44 | 16 | 36 | 44.6 | 26014.91 | 819.96 | 793.2 | 153.01 | 86.27 | 22721.12 | 0.56 | 0.78 | 0.28 | 1.35 | 0.5 | 10
16 | 95 | CONCLUIDO | 1.5153 | 65.99 | 62.18 | 103.64 | 1.43 | 36 | 210.64 | 53.44 | 17 | 34 | 45.21 | 26213.09 | 817.31 | 793.21 | 148.23 | 86.27 | 20340.38 | 0.58 | 0.78 | 0.28 | 1.21 | 0.5 | 10
17 | 95 | CONCLUIDO | 1.5161 | 65.96 | 62.23 | 109.81 | 1.51 | 34 | 212.25 | 53.44 | 18 | 32 | 45.82 | 26412.11 | 817.35 | 793.2 | 150.08 | 86.27 | 21277.31 | 0.57 | 0.78 | 0.28 | 1.26 | 0.5 | 10
18 | 95 | CONCLUIDO | 1.52 | 65.79 | 62.13 | 116.5 | 1.58 | 32 | 213.87 | 53.44 | 19 | 30 | 46.44 | 26611.98 | 814.83 | 793.2 | 146.84 | 86.27 | 19666.05 | 0.59 | 0.78 | 0.27 | 1.16 | 0.5 | 10
19 | 95 | CONCLUIDO | 1.5217 | 65.72 | 62.09 | 120.18 | 1.65 | 31 | 215.5 | 53.44 | 20 | 29 | 47.07 | 26812.71 | 812.09 | 793.21 | 145.5 | 86.27 | 18997.53 | 0.59 | 0.78 | 0.27 | 1.13 | 0.5 | 10
20 | 95 | CONCLUIDO | 1.5252 | 65.57 | 62.02 | 128.31 | 1.72 | 29 | 217.14 | 53.44 | 21 | 27 | 47.7 | 27014.3 | 811.29 | 793.2 | 143.05 | 86.27 | 17782.84 | 0.6 | 0.78 | 0.27 | 1.05 | 0.5 | 10
21 | 95 | CONCLUIDO | 1.5271 | 65.48 | 61.97 | 132.8 | 1.79 | 28 | 218.78 | 53.44 | 22 | 26 | 48.34 | 27216.79 | 810.12 | 793.2 | 141.71 | 86.27 | 17120.81 | 0.61 | 0.78 | 0.26 | 1.01 | 0.5 | 10
22 | 95 | CONCLUIDO | 1.5293 | 65.39 | 61.92 | 137.59 | 1.85 | 27 | 220.43 | 53.44 | 23 | 25 | 48.99 | 27420.16 | 808.52 | 793.2 | 139.79 | 86.27 | 16165.69 | 0.62 | 0.78 | 0.26 | 0.95 | 0.5 | 10
23 | 95 | CONCLUIDO | 1.5309 | 65.32 | 61.88 | 142.81 | 1.92 | 26 | 222.08 | 53.44 | 24 | 24 | 49.65 | 27624.44 | 806.01 | 793.2 | 138.53 | 86.27 | 15539.32 | 0.62 | 0.78 | 0.26 | 0.92 | 0.5 | 10
24 | 95 | CONCLUIDO | 1.5347 | 65.16 | 61.8 | 154.5 | 1.99 | 24 | 223.75 | 53.44 | 25 | 22 | 50.31 | 27829.77 | 803.59 | 793.2 | 135.64 | 86.27 | 14104.07 | 0.64 | 0.79 | 0.26 | 0.83 | 0.5 | 10
25 | 95 | CONCLUIDO | 1.5323 | 65.26 | 61.9 | 154.75 | 2.05 | 24 | 225.42 | 53.44 | 26 | 22 | 50.98 | 28035.92 | 802.8 | 793.2 | 139.5 | 86.27 | 16033.57 | 0.62 | 0.78 | 0.26 | 0.93 | 0.5 | 10
26 | 95 | CONCLUIDO | 1.5357 | 65.12 | 61.79 | 161.2 | 2.11 | 23 | 227.1 | 53.44 | 27 | 21 | 51.66 | 28243 | 803.36 | 793.2 | 135.61 | 86.27 | 14095.22 | 0.64 | 0.79 | 0.26 | 0.82 | 0.5 | 10
27 | 95 | CONCLUIDO | 1.5374 | 65.05 | 61.76 | 168.43 | 2.18 | 22 | 228.79 | 53.44 | 28 | 20 | 52.35 | 28451.04 | 802.59 | 793.21 | 134.43 | 86.27 | 13511.71 | 0.64 | 0.79 | 0.26 | 0.79 | 0.5 | 10
28 | 95 | CONCLUIDO | 1.5393 | 64.97 | 61.72 | 176.33 | 2.24 | 21 | 230.48 | 53.44 | 29 | 19 | 53.05 | 28660.06 | 799.56 | 793.2 | 132.91 | 86.27 | 12754.2 | 0.65 | 0.79 | 0.26 | 0.75 | 0.5 | 10
29 | 95 | CONCLUIDO | 1.5393 | 64.97 | 61.72 | 176.33 | 2.3 | 21 | 232.18 | 53.44 | 30 | 19 | 53.75 | 28870.05 | 798.21 | 793.2 | 132.96 | 86.27 | 12780.65 | 0.65 | 0.79 | 0.26 | 0.75 | 0.5 | 10
30 | 95 | CONCLUIDO | 1.541 | 64.89 | 61.68 | 185.04 | 2.36 | 20 | 233.89 | 53.44 | 31 | 18 | 54.46 | 29081.05 | 800.37 | 793.2 | 131.7 | 86.27 | 12155.27 | 0.66 | 0.79 | 0.26 | 0.71 | 0.5 | 10
31 | 95 | CONCLUIDO | 1.5432 | 64.8 | 61.62 | 194.6 | 2.41 | 19 | 235.61 | 53.44 | 32 | 17 | 55.18 | 29293.06 | 797.15 | 793.2 | 129.86 | 86.27 | 11239.7 | 0.66 | 0.79 | 0.25 | 0.65 | 0.5 | 10
32 | 95 | CONCLUIDO | 1.5429 | 64.81 | 61.64 | 194.64 | 2.47 | 19 | 237.34 | 53.44 | 33 | 17 | 55.91 | 29506.09 | 798.42 | 793.2 | 130.34 | 86.27 | 11479.8 | 0.66 | 0.79 | 0.25 | 0.67 | 0.5 | 10
33 | 95 | CONCLUIDO | 1.5479 | 64.6 | 61.46 | 204.88 | 2.53 | 18 | 239.08 | 53.44 | 34 | 16 | 56.64 | 29720.17 | 795.26 | 793.2 | 124.52 | 86.27 | 8574.65 | 0.69 | 0.79 | 0.24 | 0.5 | 0.5 | 10
34 | 95 | CONCLUIDO | 1.5448 | 64.73 | 61.6 | 205.32 | 2.58 | 18 | 240.82 | 53.44 | 35 | 16 | 57.39 | 29935.43 | 794.73 | 793.2 | 129.07 | 86.27 | 10848.07 | 0.67 | 0.79 | 0.25 | 0.63 | 0.5 | 10
35 | 95 | CONCLUIDO | 1.5464 | 64.67 | 61.56 | 217.29 | 2.64 | 17 | 242.57 | 53.44 | 36 | 15 | 58.14 | 30151.65 | 792.87 | 793.2 | 127.96 | 86.27 | 10300.05 | 0.67 | 0.79 | 0.25 | 0.6 | 0.5 | 10
36 | 95 | CONCLUIDO | 1.5465 | 64.66 | 61.56 | 217.28 | 2.69 | 17 | 244.34 | 53.44 | 37 | 15 | 58.9 | 30368.96 | 793.25 | 793.2 | 127.87 | 86.27 | 10254.61 | 0.67 | 0.79 | 0.25 | 0.59 | 0.5 | 10
37 | 95 | CONCLUIDO | 1.548 | 64.6 | 61.53 | 230.76 | 2.75 | 16 | 246.11 | 53.44 | 38 | 14 | 59.67 | 30587.38 | 792.82 | 793.2 | 126.92 | 86.27 | 9786.99 | 0.68 | 0.79 | 0.25 | 0.57 | 0.5 | 10
38 | 95 | CONCLUIDO | 1.5483 | 64.59 | 61.52 | 230.72 | 2.8 | 16 | 247.89 | 53.44 | 39 | 14 | 60.45 | 30806.92 | 791.83 | 793.2 | 126.46 | 86.27 | 9554.74 | 0.68 | 0.79 | 0.25 | 0.56 | 0.5 | 10
39 | 95 | CONCLUIDO | 1.5482 | 64.59 | 61.53 | 230.72 | 2.85 | 16 | 249.68 | 53.44 | 40 | 14 | 61.24 | 31027.6 | 789.88 | 793.2 | 126.65 | 86.27 | 9648.85 | 0.68 | 0.79 | 0.25 | 0.56 | 0.5 | 10
0 | 55 | CONCLUIDO | 0.9869 | 101.33 | 84.65 | 8.31 | 0.15 | 611 | 116.05 | 43.4 | 1 | 609 | 16.65 | 14546.17 | 840.81 | 793.31 | 900.57 | 86.27 | 393633.01 | 0.1 | 0.57 | 1.2 | 23.67 | 0.5 | 10
1 | 55 | CONCLUIDO | 1.274 | 78.49 | 70.41 | 16.83 | 0.3 | 251 | 117.34 | 43.4 | 2 | 249 | 16.94 | 14705.49 | 694.33 | 793.21 | 423.49 | 86.27 | 156892.91 | 0.2 | 0.69 | 0.62 | 9.44 | 0.5 | 10
2 | 55 | CONCLUIDO | 1.3755 | 72.7 | 66.84 | 25.38 | 0.45 | 158 | 118.63 | 43.4 | 3 | 156 | 17.23 | 14865.24 | 654.98 | 793.25 | 304.07 | 86.27 | 97650.86 | 0.28 | 0.73 | 0.47 | 5.87 | 0.5 | 10
3 | 55 | CONCLUIDO | 1.4278 | 70.04 | 65.21 | 34.02 | 0.59 | 115 | 119.93 | 43.4 | 4 | 113 | 17.53 | 15025.44 | 634.91 | 793.22 | 249.35 | 86.27 | 70507.28 | 0.35 | 0.74 | 0.4 | 4.24 | 0.5 | 10
4 | 55 | CONCLUIDO | 1.4584 | 68.57 | 64.31 | 42.4 | 0.73 | 91 | 121.23 | 43.4 | 5 | 89 | 17.83 | 15186.08 | 621.83 | 793.23 | 219.48 | 86.27 | 55691.07 | 0.39 | 0.76 | 0.37 | 3.34 | 0.5 | 10
5 | 55 | CONCLUIDO | 1.4825 | 67.45 | 63.6 | 51.57 | 0.86 | 74 | 122.54 | 43.4 | 6 | 72 | 18.14 | 15347.16 | 610.99 | 793.23 | 195.48 | 86.27 | 43776.99 | 0.44 | 0.76 | 0.34 | 2.63 | 0.5 | 10
6 | 55 | CONCLUIDO | 1.4947 | 66.9 | 63.32 | 60.3 | 1 | 63 | 123.85 | 43.4 | 7 | 61 | 18.45 | 15508.69 | 604.17 | 793.2 | 186.42 | 86.27 | 39297.81 | 0.46 | 0.77 | 0.32 | 2.35 | 0.5 | 10
7 | 55 | CONCLUIDO | 1.5058 | 66.41 | 63.01 | 68.74 | 1.13 | 55 | 125.16 | 43.4 | 8 | 53 | 18.76 | 15670.68 | 597.76 | 793.2 | 176.33 | 86.27 | 34296.33 | 0.49 | 0.77 | 0.31 | 2.04 | 0.5 | 10
8 | 55 | CONCLUIDO | 1.5165 | 65.94 | 62.71 | 78.39 | 1.26 | 48 | 126.48 | 43.4 | 9 | 46 | 19.08 | 15833.12 | 590.39 | 793.2 | 166.21 | 86.27 | 29269.78 | 0.52 | 0.77 | 0.3 | 1.74 | 0.5 | 10
9 | 55 | CONCLUIDO | 1.5234 | 65.64 | 62.53 | 87.25 | 1.38 | 43 | 127.8 | 43.4 | 10 | 41 | 19.4 | 15996.02 | 585.2 | 793.21 | 160.11 | 86.27 | 26243.66 | 0.54 | 0.78 | 0.29 | 1.56 | 0.5 | 10
10 | 55 | CONCLUIDO | 1.5299 | 65.37 | 62.35 | 95.92 | 1.5 | 39 | 129.13 | 43.4 | 11 | 37 | 19.73 | 16159.39 | 579.09 | 793.2 | 154.11 | 86.27 | 23265.47 | 0.56 | 0.78 | 0.28 | 1.38 | 0.5 | 10
11 | 55 | CONCLUIDO | 1.5371 | 65.06 | 62.12 | 103.53 | 1.63 | 36 | 130.45 | 43.4 | 12 | 34 | 20.05 | 16323.22 | 572.73 | 793.21 | 145.66 | 86.27 | 19055.62 | 0.59 | 0.78 | 0.28 | 1.15 | 0.5 | 10
12 | 55 | CONCLUIDO | 1.5373 | 65.05 | 62.18 | 113.05 | 1.74 | 33 | 131.79 | 43.4 | 13 | 31 | 20.39 | 16487.53 | 569.6 | 793.2 | 148.54 | 86.27 | 20509.69 | 0.58 | 0.78 | 0.27 | 1.21 | 0.5 | 10
13 | 55 | CONCLUIDO | 1.5424 | 64.83 | 62.03 | 124.06 | 1.86 | 30 | 133.12 | 43.4 | 14 | 28 | 20.72 | 16652.31 | 564.14 | 793.2 | 143.41 | 86.27 | 17962.18 | 0.6 | 0.78 | 0.27 | 1.06 | 0.5 | 10
14 | 55 | CONCLUIDO | 1.5449 | 64.73 | 61.98 | 132.81 | 1.97 | 28 | 134.46 | 43.4 | 15 | 26 | 21.06 | 16817.7 | 559.37 | 793.2 | 141.7 | 86.27 | 17113.78 | 0.61 | 0.78 | 0.27 | 1.01 | 0.5 | 10
15 | 55 | CONCLUIDO | 1.5483 | 64.58 | 61.88 | 142.8 | 2.08 | 26 | 135.81 | 43.4 | 16 | 24 | 21.41 | 16983.46 | 555.31 | 793.2 | 138.4 | 86.27 | 15475.69 | 0.62 | 0.78 | 0.26 | 0.91 | 0.5 | 10
16 | 55 | CONCLUIDO | 1.5496 | 64.53 | 61.85 | 148.45 | 2.19 | 25 | 137.15 | 43.4 | 17 | 23 | 21.75 | 17149.71 | 549.92 | 793.2 | 137.5 | 86.27 | 15029.17 | 0.63 | 0.79 | 0.26 | 0.88 | 0.5 | 10
17 | 55 | CONCLUIDO | 1.5523 | 64.42 | 61.79 | 161.18 | 2.3 | 23 | 138.51 | 43.4 | 18 | 21 | 22.11 | 17316.45 | 545.87 | 793.21 | 135.4 | 86.27 | 13987.52 | 0.64 | 0.79 | 0.26 | 0.82 | 0.5 | 10
18 | 55 | CONCLUIDO | 1.5537 | 64.36 | 61.75 | 168.42 | 2.4 | 22 | 139.86 | 43.4 | 19 | 20 | 22.46 | 17483.7 | 540.47 | 793.2 | 134.09 | 86.27 | 13341.57 | 0.64 | 0.79 | 0.26 | 0.78 | 0.5 | 10
19 | 55 | CONCLUIDO | 1.5543 | 64.34 | 61.75 | 176.43 | 2.5 | 21 | 141.22 | 43.4 | 20 | 19 | 22.82 | 17651.44 | 537.48 | 793.2 | 134.12 | 86.27 | 13362.27 | 0.64 | 0.79 | 0.26 | 0.78 | 0.5 | 10
20 | 55 | CONCLUIDO | 1.5589 | 64.15 | 61.61 | 194.56 | 2.61 | 19 | 142.59 | 43.4 | 21 | 17 | 23.19 | 17819.69 | 528.29 | 793.2 | 129.34 | 86.27 | 10979.91 | 0.67 | 0.79 | 0.25 | 0.64 | 0.5 | 10
21 | 55 | CONCLUIDO | 1.5596 | 64.12 | 61.58 | 194.47 | 2.7 | 19 | 143.96 | 43.4 | 22 | 17 | 23.56 | 17988.46 | 524.93 | 793.2 | 128.5 | 86.27 | 10557.97 | 0.67 | 0.79 | 0.25 | 0.61 | 0.5 | 10
22 | 55 | CONCLUIDO | 1.5598 | 64.11 | 61.6 | 205.33 | 2.8 | 18 | 145.33 | 43.4 | 23 | 14 | 23.93 | 18157.74 | 520.52 | 793.24 | 129.03 | 86.27 | 10827.87 | 0.67 | 0.79 | 0.25 | 0.63 | 0.5 | 10
23 | 55 | CONCLUIDO | 1.5611 | 64.06 | 61.57 | 217.3 | 2.89 | 17 | 146.7 | 43.4 | 24 | 12 | 24.3 | 18327.54 | 519.02 | 793.2 | 127.98 | 86.27 | 10310.78 | 0.67 | 0.79 | 0.25 | 0.6 | 0.5 | 10
24 | 55 | CONCLUIDO | 1.5632 | 63.97 | 61.5 | 230.64 | 2.99 | 16 | 148.09 | 43.4 | 25 | 7 | 24.69 | 18497.87 | 513.88 | 793.2 | 125.52 | 86.27 | 9087.17 | 0.69 | 0.79 | 0.26 | 0.54 | 0.5 | 10
25 | 55 | CONCLUIDO | 1.5617 | 64.03 | 61.57 | 230.88 | 3.08 | 16 | 149.47 | 43.4 | 26 | 4 | 25.07 | 18668.73 | 517.26 | 793.21 | 127.63 | 86.27 | 10141.61 | 0.68 | 0.79 | 0.26 | 0.6 | 0.5 | 10
26 | 55 | CONCLUIDO | 1.562 | 64.02 | 61.55 | 230.82 | 3.17 | 16 | 150.86 | 43.4 | 27 | 0 | 25.46 | 18840.13 | 518.35 | 793.2 | 126.91 | 86.27 | 9779.12 | 0.68 | 0.79 | 0.27 | 0.58 | 0.5 | 10

## gráficos
Selecione o eixo X:
Selecione o eixo Y:
Selecione o eixo Z:
Eixo X | Eixo Y | Eixo Z

## hidden (hidden)
Unnamed: 0
Volume de calda [L]
STATUS
Capacidade operacional [ha/h]
Tempo de missao [h]
Tempo util [h]
Tempo por voo [min]
Autonomia Projetada [h]
N° Voos
MTOW [kg]
Massa Estrutura [kg]
Combustível [kg]
Abastecimentos
Massa gerador
Potência gerador [W]
Combustível consumido [L]
Calda cons [L]
Distância percorrida [km]
Distância Pulverizando [km]
RTL ACUMULADO[m]
EOC [km/km]
EOC [h/h]
Tempo de manobra [h]
Tempo rtl_rtw [h]
V pulv [m/s]
V desloc [m/s]