## RESULTADOS_18
Unnamed: 0 | Volume de calda [L] | STATUS | Capacidade operacional [ha/h] | Tempo de missao [h] | Tempo util [h] | Tempo por voo [min] | Autonomia Projetada [h] | N° Voos | MTOW [kg] | Massa Estrutura [kg] | Combustível [kg] | Abastecimentos | Massa gerador | Potência gerador [W] | Combustível consumido [L] | Calda cons [L] | Distância percorrida [km] | Distância Pulverizando [km] | RTL ACUMULADO[m] | EOC [km/km] | EOC [h/h] | Tempo de manobra [h] | Tempo rtl_rtw [h] | V pulv [m/s] | V desloc [m/s] | Preço Total por ha Simples [R$/ha] | Preço Total por ha Presumido [R$/ha] | Preço Total por ha Real [R$/ha] | Preço Total Simples [R$] | Preço Total Presumido [R$] | Prod CAPEX [ha/h/R$] | Dias Trabalhados | Preço Total Real [R$]
0 | 100 | CONCLUIDO | 0.869 | 115.08 | 80.55 | 5.87 | 0.09 | 823 | 194.77 | 54.38 | 1 | 821 | 39.4 | 24256.19 | 1126.15 | 794.46 | 1191.03 | 72.42 | 546077.27 | 0.06 | 0.46 | 6.06 | 32.83 | 0.5 | 10 | 2204.1101 | 3015.7606 | 2727.9407 | 2204110.0638 | 3015760.6277 | 1.1383e-06 | 38 | 2727940.6661
1 | 100 | CONCLUIDO | 1.3674 | 73.13 | 59.02 | 11.88 | 0.18 | 298 | 196.32 | 54.38 | 2 | 296 | 39.95 | 24447.22 | 822.89 | 794.27 | 469.17 | 72.42 | 187774.89 | 0.15 | 0.63 | 5.18 | 11.31 | 0.5 | 10 | 1068.1212 | 1461.4506 | 1321.9718 | 1068121.2189 | 1461450.5739 | 1.7911e-06 | 24 | 1321971.7822
2 | 100 | CONCLUIDO | 1.5576 | 64.2 | 54.57 | 17.89 | 0.27 | 183 | 197.88 | 54.38 | 3 | 181 | 40.5 | 24639 | 758.79 | 794.24 | 320.6 | 72.42 | 114063.83 | 0.23 | 0.68 | 4.98 | 6.86 | 0.5 | 10 | 875.8908 | 1198.4324 | 1084.0557 | 875890.7759 | 1198432.4011 | 2.0402e-06 | 21 | 1084055.6948
3 | 100 | CONCLUIDO | 1.6572 | 60.34 | 52.65 | 23.75 | 0.36 | 133 | 199.44 | 54.38 | 4 | 131 | 41.06 | 24831.54 | 730.45 | 794.27 | 256.22 | 72.42 | 82122.48 | 0.28 | 0.7 | 4.9 | 4.94 | 0.5 | 10 | 799.6314 | 1094.0909 | 989.6724 | 799631.3641 | 1094090.9097 | 2.1707e-06 | 20 | 989672.4088
4 | 100 | CONCLUIDO | 1.7201 | 58.14 | 51.58 | 29.76 | 0.44 | 104 | 201.01 | 54.38 | 5 | 102 | 41.63 | 25024.84 | 713.91 | 794.19 | 219.7 | 72.42 | 64011.85 | 0.33 | 0.72 | 4.88 | 3.87 | 0.5 | 10 | 754.3187 | 1032.0921 | 933.5907 | 754318.7026 | 1032092.1271 | 2.2531e-06 | 19 | 933590.7031
5 | 100 | CONCLUIDO | 1.7656 | 56.64 | 50.82 | 35.87 | 0.53 | 85 | 202.58 | 54.38 | 6 | 83 | 42.2 | 25218.93 | 701.52 | 794.2 | 195.19 | 72.42 | 51849.11 | 0.37 | 0.73 | 4.82 | 3.11 | 0.5 | 10 | 727.8971 | 995.941 | 900.8898 | 727897.1458 | 995940.9874 | 2.3127e-06 | 19 | 900889.7774
6 | 100 | CONCLUIDO | 1.7929 | 55.77 | 50.42 | 41.44 | 0.61 | 73 | 204.16 | 54.38 | 7 | 71 | 42.78 | 25413.94 | 694.82 | 794.18 | 182.21 | 72.42 | 45421.34 | 0.4 | 0.73 | 4.79 | 2.71 | 0.5 | 10 | 713.3052 | 975.9756 | 882.8299 | 713305.1917 | 975975.6321 | 2.3484e-06 | 19 | 882829.8876
7 | 100 | CONCLUIDO | 1.8188 | 54.98 | 50.01 | 47.63 | 0.69 | 63 | 205.75 | 54.38 | 8 | 61 | 43.37 | 25609.61 | 687.58 | 794.2 | 168.47 | 72.42 | 38599.57 | 0.43 | 0.74 | 4.78 | 2.31 | 0.5 | 10 | 692.315 | 947.2559 | 856.8512 | 692315.012 | 947255.9421 | 2.3823e-06 | 18 | 856851.1645
8 | 100 | CONCLUIDO | 1.8353 | 54.49 | 49.79 | 53.35 | 0.77 | 56 | 207.34 | 54.38 | 9 | 54 | 43.96 | 25806.1 | 682.76 | 794.19 | 161.25 | 72.42 | 35025.15 | 0.45 | 0.74 | 4.77 | 2.09 | 0.5 | 10 | 683.4094 | 935.0709 | 845.829 | 683409.3746 | 935070.8562 | 2.404e-06 | 18 | 845829.006
9 | 100 | CONCLUIDO | 1.8519 | 54 | 49.54 | 59.45 | 0.85 | 50 | 208.94 | 54.38 | 10 | 48 | 44.56 | 26003.41 | 677.89 | 794.17 | 152.84 | 72.42 | 30847.65 | 0.47 | 0.75 | 4.76 | 1.83 | 0.5 | 10 | 674.5647 | 922.9692 | 834.8824 | 674564.7456 | 922969.2447 | 2.4257e-06 | 18 | 834882.3553
10 | 100 | CONCLUIDO | 1.8655 | 53.6 | 49.34 | 65.78 | 0.93 | 45 | 210.55 | 54.38 | 11 | 43 | 45.17 | 26201.54 | 673.27 | 794.18 | 145.98 | 72.42 | 27444.39 | 0.5 | 0.75 | 4.75 | 1.63 | 0.5 | 10 | 666.9813 | 912.5932 | 825.4966 | 666981.2975 | 912593.2364 | 2.4435e-06 | 18 | 825496.6187
11 | 100 | CONCLUIDO | 1.8756 | 53.32 | 49.21 | 72.01 | 1 | 41 | 212.16 | 54.38 | 12 | 39 | 45.78 | 26400.51 | 669.7 | 794.2 | 141.34 | 72.42 | 25145.12 | 0.51 | 0.75 | 4.75 | 1.5 | 0.5 | 10 | 661.3389 | 904.8731 | 818.5133 | 661338.9051 | 904873.0662 | 2.4567e-06 | 18 | 818513.2507
12 | 100 | CONCLUIDO | 1.8843 | 53.07 | 49.08 | 77.49 | 1.08 | 38 | 213.78 | 54.38 | 13 | 36 | 46.4 | 26600.32 | 667.17 | 794.19 | 137.01 | 72.42 | 22996.71 | 0.53 | 0.75 | 4.75 | 1.37 | 0.5 | 10 | 656.9023 | 898.8027 | 813.0222 | 656902.2595 | 898802.6519 | 2.4681e-06 | 18 | 813022.1883
13 | 100 | CONCLUIDO | 1.8915 | 52.87 | 48.99 | 83.98 | 1.15 | 35 | 215.41 | 54.38 | 14 | 33 | 47.03 | 26801 | 663.56 | 794.17 | 134.03 | 72.42 | 21521.29 | 0.54 | 0.75 | 4.75 | 1.28 | 0.5 | 10 | 652.1888 | 892.3535 | 807.1885 | 652188.8133 | 892353.5069 | 2.4776e-06 | 18 | 807188.5406
14 | 100 | CONCLUIDO | 1.8968 | 52.72 | 48.92 | 88.95 | 1.23 | 33 | 217.04 | 54.38 | 15 | 31 | 47.66 | 27002.55 | 663.08 | 794.17 | 132.19 | 72.42 | 20611.52 | 0.55 | 0.76 | 4.73 | 1.21 | 0.5 | 10 | 650.3 | 889.7691 | 804.8508 | 650299.9647 | 889769.1009 | 2.4845e-06 | 18 | 804850.7867
15 | 100 | CONCLUIDO | 1.9032 | 52.54 | 48.82 | 94.49 | 1.3 | 31 | 218.68 | 54.38 | 16 | 29 | 48.31 | 27204.98 | 659.33 | 794.18 | 128.49 | 72.42 | 18768.97 | 0.56 | 0.76 | 4.74 | 1.11 | 0.5 | 10 | 645.7511 | 883.5451 | 799.2208 | 645751.0947 | 883545.1364 | 2.4929e-06 | 18 | 799220.8286
16 | 100 | CONCLUIDO | 1.9085 | 52.4 | 48.75 | 100.87 | 1.37 | 29 | 220.33 | 54.38 | 17 | 27 | 48.95 | 27408.3 | 656.93 | 794.17 | 126.31 | 72.42 | 17691.66 | 0.57 | 0.76 | 4.73 | 1.04 | 0.5 | 10 | 642.523 | 879.1283 | 795.2256 | 642523.016 | 879128.3366 | 2.4998e-06 | 18 | 795225.5621
17 | 100 | CONCLUIDO | 1.9108 | 52.33 | 48.73 | 104.42 | 1.44 | 28 | 221.99 | 54.38 | 18 | 26 | 49.61 | 27612.53 | 655.14 | 794.17 | 125.57 | 72.42 | 17325.54 | 0.58 | 0.76 | 4.73 | 1.02 | 0.5 | 10 | 640.6053 | 876.5044 | 792.8521 | 640605.2835 | 876504.4104 | 2.5029e-06 | 18 | 792852.0596
18 | 100 | CONCLUIDO | 1.9177 | 52.15 | 48.62 | 112.2 | 1.51 | 26 | 223.65 | 54.38 | 19 | 24 | 50.27 | 27817.81 | 652.39 | 794.18 | 121.95 | 72.42 | 15524.07 | 0.59 | 0.76 | 4.72 | 0.91 | 0.5 | 10 | 629.8299 | 861.7611 | 779.5158 | 629829.9456 | 861761.1177 | 2.5119e-06 | 17 | 779515.8461
19 | 100 | CONCLUIDO | 1.9193 | 52.1 | 48.61 | 116.67 | 1.58 | 25 | 225.32 | 54.38 | 20 | 23 | 50.95 | 28023.89 | 651.96 | 794.17 | 121.62 | 72.42 | 15363.65 | 0.6 | 0.76 | 4.72 | 0.91 | 0.5 | 10 | 629.0884 | 860.7466 | 778.5981 | 629088.4437 | 860746.5621 | 2.514e-06 | 17 | 778598.1183
20 | 100 | CONCLUIDO | 1.9225 | 52.02 | 48.57 | 121.42 | 1.64 | 24 | 227 | 54.38 | 21 | 22 | 51.62 | 28230.92 | 648.37 | 794.18 | 120.18 | 72.42 | 14650.36 | 0.6 | 0.76 | 4.72 | 0.86 | 0.5 | 10 | 625.6571 | 856.0517 | 774.3513 | 625657.1268 | 856051.683 | 2.5182e-06 | 17 | 774351.3118
21 | 100 | CONCLUIDO | 1.925 | 51.95 | 48.54 | 126.62 | 1.71 | 23 | 228.69 | 54.38 | 22 | 21 | 52.31 | 28438.91 | 648.43 | 794.18 | 119.09 | 72.42 | 14107.87 | 0.61 | 0.76 | 4.72 | 0.83 | 0.5 | 10 | 625.0102 | 855.1665 | 773.5507 | 625010.2137 | 855166.5479 | 2.5215e-06 | 17 | 773550.6528
22 | 100 | CONCLUIDO | 1.9279 | 51.87 | 48.5 | 132.26 | 1.77 | 22 | 230.38 | 54.38 | 23 | 20 | 53 | 28647.87 | 645.03 | 794.17 | 117.89 | 72.42 | 13515.62 | 0.61 | 0.76 | 4.72 | 0.79 | 0.5 | 10 | 621.8082 | 850.7855 | 769.5877 | 621808.245 | 850785.4731 | 2.5253e-06 | 17 | 769587.7016
23 | 100 | CONCLUIDO | 1.931 | 51.79 | 48.45 | 138.44 | 1.84 | 21 | 232.08 | 54.38 | 24 | 19 | 53.71 | 28857.81 | 644.63 | 794.18 | 116.47 | 72.42 | 12809.51 | 0.62 | 0.76 | 4.71 | 0.75 | 0.5 | 10 | 620.6677 | 849.2249 | 768.1761 | 620667.7069 | 849224.9385 | 2.5293e-06 | 17 | 768176.1023
24 | 100 | CONCLUIDO | 1.9336 | 51.72 | 48.42 | 145.27 | 1.9 | 20 | 233.79 | 54.38 | 25 | 18 | 54.42 | 29068.74 | 643.38 | 794.18 | 115.12 | 72.42 | 12138.72 | 0.63 | 0.76 | 4.72 | 0.72 | 0.5 | 10 | 619.0824 | 847.0559 | 766.214 | 619082.4062 | 847055.8602 | 2.5327e-06 | 17 | 766214.0377
25 | 100 | CONCLUIDO | 1.9369 | 51.63 | 48.37 | 152.76 | 1.96 | 19 | 235.51 | 54.38 | 26 | 17 | 55.14 | 29280.69 | 642.17 | 794.18 | 113.81 | 72.42 | 11490.3 | 0.64 | 0.76 | 4.71 | 0.67 | 0.5 | 10 | 617.329 | 844.6568 | 764.0439 | 617329.0209 | 844656.801 | 2.537e-06 | 17 | 764043.9414
26 | 100 | CONCLUIDO | 1.9397 | 51.55 | 48.34 | 161.13 | 2.02 | 18 | 237.24 | 54.38 | 27 | 16 | 55.86 | 29493.67 | 637.55 | 794.19 | 112.39 | 72.42 | 10786.22 | 0.64 | 0.76 | 4.71 | 0.63 | 0.5 | 10 | 613.338 | 839.1961 | 759.1044 | 613338.0106 | 839196.1247 | 2.5407e-06 | 17 | 759104.4244
27 | 100 | CONCLUIDO | 1.9396 | 51.56 | 48.34 | 161.13 | 2.08 | 18 | 238.97 | 54.38 | 28 | 16 | 56.6 | 29707.68 | 637.94 | 794.17 | 112.6 | 72.42 | 10888.23 | 0.64 | 0.76 | 4.71 | 0.63 | 0.5 | 10 | 613.6371 | 839.6054 | 759.4746 | 613637.1031 | 839605.3562 | 2.5406e-06 | 17 | 759474.5994
28 | 100 | CONCLUIDO | 1.9428 | 51.47 | 48.29 | 170.45 | 2.14 | 17 | 240.72 | 54.38 | 29 | 15 | 57.34 | 29922.88 | 636.82 | 794.17 | 111.15 | 72.42 | 10167.86 | 0.65 | 0.76 | 4.71 | 0.59 | 0.5 | 10 | 611.9868 | 837.3474 | 757.4321 | 611986.8252 | 837347.3732 | 2.5448e-06 | 17 | 757432.1151
29 | 100 | CONCLUIDO | 1.9423 | 51.49 | 48.31 | 170.5 | 2.2 | 17 | 242.47 | 54.38 | 30 | 15 | 58.1 | 30139.04 | 634.48 | 794.18 | 111.44 | 72.42 | 10315.7 | 0.65 | 0.76 | 4.71 | 0.6 | 0.5 | 10 | 610.4948 | 835.3059 | 755.5855 | 610494.7983 | 835305.9161 | 2.5441e-06 | 17 | 755585.4918
30 | 100 | CONCLUIDO | 1.9459 | 51.39 | 48.25 | 180.94 | 2.26 | 16 | 244.23 | 54.38 | 31 | 14 | 58.86 | 30356.28 | 633.25 | 794.17 | 109.7 | 72.42 | 9447.55 | 0.66 | 0.77 | 4.71 | 0.54 | 0.5 | 10 | 608.6643 | 832.8013 | 753.3199 | 608664.2608 | 832801.294 | 2.5488e-06 | 17 | 753319.9073
31 | 100 | CONCLUIDO | 1.9454 | 51.4 | 48.26 | 180.99 | 2.31 | 16 | 246 | 54.38 | 32 | 14 | 59.63 | 30574.64 | 631.34 | 794.17 | 109.99 | 72.42 | 9592.15 | 0.66 | 0.77 | 4.71 | 0.56 | 0.5 | 10 | 607.4645 | 831.1598 | 751.8351 | 607464.5479 | 831159.7939 | 2.5482e-06 | 17 | 751835.0697
32 | 100 | CONCLUIDO | 1.9482 | 51.33 | 48.23 | 192.91 | 2.37 | 15 | 247.78 | 54.38 | 33 | 13 | 60.41 | 30794.11 | 631.39 | 794.17 | 108.76 | 72.42 | 8983.87 | 0.67 | 0.77 | 4.71 | 0.52 | 0.5 | 10 | 606.7663 | 830.2045 | 750.9709 | 606766.3365 | 830204.4702 | 2.5518e-06 | 17 | 750970.9208
33 | 100 | CONCLUIDO | 1.9482 | 51.33 | 48.23 | 192.92 | 2.42 | 15 | 249.57 | 54.38 | 34 | 13 | 61.2 | 31014.73 | 631.36 | 794.17 | 108.99 | 72.42 | 9098.45 | 0.66 | 0.77 | 4.71 | 0.52 | 0.5 | 10 | 606.7454 | 830.1758 | 750.945 | 606745.3865 | 830175.8056 | 2.5518e-06 | 17 | 750944.9919
34 | 100 | CONCLUIDO | 1.9516 | 51.24 | 48.18 | 206.48 | 2.48 | 14 | 251.37 | 54.38 | 35 | 12 | 61.99 | 31236.5 | 628.82 | 794.17 | 107.33 | 72.42 | 8275.79 | 0.67 | 0.77 | 4.7 | 0.47 | 0.5 | 10 | 604.0739 | 826.5205 | 747.6386 | 604073.8654 | 826520.5125 | 2.5563e-06 | 17 | 747638.5549
35 | 100 | CONCLUIDO | 1.9513 | 51.25 | 48.19 | 206.52 | 2.53 | 14 | 253.18 | 54.38 | 36 | 12 | 62.8 | 31459.45 | 628.06 | 794.17 | 107.51 | 72.42 | 8366.7 | 0.67 | 0.77 | 4.71 | 0.48 | 0.5 | 10 | 603.6286 | 825.9113 | 747.0875 | 603628.5939 | 825911.2724 | 2.5559e-06 | 17 | 747087.4598
36 | 100 | CONCLUIDO | 1.9509 | 51.26 | 48.2 | 206.56 | 2.58 | 14 | 255 | 54.38 | 37 | 12 | 63.62 | 31683.59 | 622.9 | 794.17 | 107.88 | 72.42 | 8550.71 | 0.67 | 0.77 | 4.7 | 0.49 | 0.5 | 10 | 600.1396 | 821.1375 | 742.7693 | 600139.646 | 821137.54 | 2.5554e-06 | 17 | 742769.3256
37 | 100 | CONCLUIDO | 1.954 | 51.18 | 48.16 | 222.26 | 2.63 | 13 | 256.82 | 54.38 | 38 | 11 | 64.45 | 31909.08 | 624.92 | 794.17 | 106.43 | 72.42 | 7830.33 | 0.68 | 0.77 | 4.71 | 0.45 | 0.5 | 10 | 600.7417 | 821.9613 | 743.5145 | 600741.7367 | 821961.3471 | 2.5594e-06 | 17 | 743514.5097
38 | 100 | CONCLUIDO | 1.9539 | 51.18 | 48.16 | 222.26 | 2.68 | 13 | 258.66 | 54.38 | 39 | 11 | 65.28 | 32135.68 | 628.81 | 794.17 | 106.35 | 72.42 | 7790.93 | 0.68 | 0.77 | 4.71 | 0.45 | 0.5 | 10 | 603.475 | 825.7012 | 746.8974 | 603475.026 | 825701.154 | 2.5593e-06 | 17 | 746897.3947
39 | 100 | CONCLUIDO | 1.9539 | 51.18 | 48.16 | 222.27 | 2.73 | 13 | 260.51 | 54.38 | 40 | 11 | 66.13 | 32363.54 | 621.75 | 794.17 | 106.57 | 72.42 | 7900.14 | 0.68 | 0.77 | 4.7 | 0.45 | 0.5 | 10 | 598.5592 | 818.9751 | 740.8133 | 598559.1875 | 818975.0869 | 2.5593e-06 | 17 | 740813.254

## RESULTADOS_6
Unnamed: 0 | Volume de calda [L] | STATUS | Capacidade operacional [ha/h] | Tempo de missao [h] | Tempo util [h] | Tempo por voo [min] | Autonomia Projetada [h] | N° Voos | MTOW [kg] | Massa Estrutura [kg] | Combustível [kg] | Abastecimentos | Massa gerador | Potência gerador [W] | Combustível consumido [L] | Calda cons [L] | Distância percorrida [km] | Distância Pulverizando [km] | RTL ACUMULADO[m] | EOC [km/km] | EOC [h/h] | Tempo de manobra [h] | Tempo rtl_rtw [h] | V pulv [m/s] | V desloc [m/s] | Preço Total por ha Simples [R$/ha] | Preço Total por ha Presumido [R$/ha] | Preço Total por ha Real [R$/ha] | Preço Total Simples [R$] | Preço Total Presumido [R$] | Prod CAPEX [ha/h/R$] | Dias Trabalhados | Preço Total Real [R$]
0 | 40 | CONCLUIDO | 1.4034 | 71.26 | 62.18 | 9.87 | 0.2 | 378 | 89.87 | 37.55 | 1 | 376 | 11.32 | 11317.98 | 520.68 | 794.25 | 574.81 | 72.42 | 240196.87 | 0.13 | 0.59 | 5.3 | 14.46 | 0.5 | 10 | 725.1174 | 992.1377 | 897.4494 | 725117.444 | 992137.6769 | 1.9216e-06 | 24 | 897449.4495
1 | 40 | CONCLUIDO | 1.7029 | 58.72 | 53.74 | 20.03 | 0.39 | 161 | 91.1 | 37.55 | 2 | 159 | 11.54 | 11468.97 | 443.71 | 794.24 | 292.78 | 72.42 | 100263.65 | 0.25 | 0.69 | 4.95 | 6.03 | 0.5 | 10 | 531.2098 | 726.8247 | 657.4576 | 531209.8367 | 726824.7339 | 2.3317e-06 | 20 | 657457.6014
2 | 40 | CONCLUIDO | 1.8064 | 55.36 | 51.49 | 30.29 | 0.57 | 102 | 92.32 | 37.55 | 3 | 100 | 11.77 | 11620.34 | 419.07 | 794.22 | 217.49 | 72.42 | 62916.62 | 0.33 | 0.72 | 4.86 | 3.78 | 0.5 | 10 | 481.6095 | 658.9594 | 596.0692 | 481609.5109 | 658959.38 | 2.4734e-06 | 19 | 596069.2216
3 | 40 | CONCLUIDO | 1.859 | 53.79 | 50.45 | 40.91 | 0.75 | 74 | 93.55 | 37.55 | 4 | 72 | 12 | 11772.07 | 404.6 | 794.18 | 182.76 | 72.42 | 45687.84 | 0.4 | 0.73 | 4.81 | 2.75 | 0.5 | 10 | 453.6092 | 620.6482 | 561.4144 | 453609.2368 | 620648.1696 | 2.5455e-06 | 18 | 561414.3794
4 | 40 | CONCLUIDO | 1.8901 | 52.91 | 49.87 | 51.59 | 0.93 | 58 | 94.79 | 37.55 | 5 | 56 | 12.23 | 11924.18 | 393.95 | 794.18 | 163.4 | 72.42 | 36087.31 | 0.44 | 0.74 | 4.79 | 2.17 | 0.5 | 10 | 440.0662 | 602.118 | 544.6527 | 440066.1845 | 602117.968 | 2.588e-06 | 18 | 544652.6742
5 | 40 | CONCLUIDO | 1.9139 | 52.25 | 49.42 | 63.09 | 1.1 | 47 | 96.02 | 37.55 | 6 | 45 | 12.47 | 12076.67 | 383.94 | 794.19 | 148.55 | 72.42 | 28718.98 | 0.49 | 0.75 | 4.76 | 1.71 | 0.5 | 10 | 428.673 | 586.5293 | 530.5518 | 428673.0005 | 586529.3109 | 2.6206e-06 | 18 | 530551.7767
6 | 40 | CONCLUIDO | 1.9273 | 51.88 | 49.19 | 73.78 | 1.27 | 40 | 97.26 | 37.55 | 7 | 38 | 12.71 | 12229.54 | 376.07 | 794.17 | 140.76 | 72.42 | 24861.02 | 0.51 | 0.75 | 4.75 | 1.48 | 0.5 | 10 | 414.1635 | 566.6767 | 512.5939 | 414163.4729 | 566676.7352 | 2.639e-06 | 17 | 512593.9029
7 | 40 | CONCLUIDO | 1.9413 | 51.51 | 48.93 | 86.35 | 1.43 | 34 | 98.5 | 37.55 | 8 | 32 | 12.95 | 12382.79 | 366.04 | 794.17 | 132.03 | 72.42 | 20525.11 | 0.55 | 0.75 | 4.74 | 1.22 | 0.5 | 10 | 404.7956 | 553.8592 | 500.9997 | 404795.6082 | 553859.2094 | 2.6581e-06 | 17 | 500999.6638
8 | 40 | CONCLUIDO | 1.9494 | 51.3 | 48.79 | 97.58 | 1.59 | 30 | 99.75 | 37.55 | 9 | 28 | 13.2 | 12536.43 | 359.25 | 794.17 | 127.48 | 72.42 | 18269.02 | 0.57 | 0.76 | 4.74 | 1.08 | 0.5 | 10 | 398.7554 | 545.5948 | 493.524 | 398755.4323 | 545594.7744 | 2.6692e-06 | 17 | 493523.9749
9 | 40 | CONCLUIDO | 1.9581 | 51.07 | 48.64 | 112.24 | 1.74 | 26 | 101 | 37.55 | 10 | 24 | 13.45 | 12690.46 | 348.86 | 794.18 | 122.57 | 72.42 | 15834.79 | 0.59 | 0.76 | 4.72 | 0.93 | 0.5 | 10 | 390.1719 | 533.8504 | 482.9005 | 390171.9262 | 533850.4426 | 2.6811e-06 | 17 | 482900.5056
10 | 40 | CONCLUIDO | 1.9622 | 50.96 | 48.57 | 121.42 | 1.89 | 24 | 102.25 | 37.55 | 11 | 20 | 13.7 | 12844.88 | 341.48 | 794.17 | 120.22 | 72.42 | 14667.11 | 0.6 | 0.76 | 4.72 | 0.86 | 0.5 | 10 | 384.4317 | 525.9964 | 475.7961 | 384431.7055 | 525996.4194 | 2.6868e-06 | 17 | 475796.0594
11 | 40 | CONCLUIDO | 1.9662 | 50.86 | 48.5 | 132.29 | 2.04 | 22 | 103.51 | 37.55 | 12 | 9 | 13.95 | 12999.7 | 338.59 | 794.17 | 117.67 | 72.42 | 13402.52 | 0.62 | 0.76 | 4.73 | 0.8 | 0.5 | 10 | 381.8357 | 522.4444 | 472.583 | 381835.6578 | 522444.3924 | 2.6922e-06 | 17 | 472583.0329
12 | 40 | CONCLUIDO | 1.966 | 50.86 | 48.51 | 132.3 | 2.18 | 22 | 104.76 | 37.55 | 13 | 3 | 14.21 | 13154.91 | 337.57 | 794.17 | 117.62 | 72.42 | 13380.3 | 0.62 | 0.76 | 4.74 | 0.8 | 0.5 | 10 | 381.1638 | 521.5251 | 471.7515 | 381163.7756 | 521525.0935 | 2.692e-06 | 17 | 471751.4706
13 | 40 | CONCLUIDO | 1.9678 | 50.82 | 48.48 | 138.52 | 2.33 | 21 | 106.03 | 37.55 | 14 | 0 | 14.47 | 13310.53 | 340.91 | 794.19 | 116.35 | 72.42 | 12751.54 | 0.62 | 0.76 | 4.75 | 0.77 | 0.5 | 10 | 383.2088 | 524.3232 | 474.2826 | 383208.8404 | 524323.2414 | 2.6944e-06 | 17 | 474282.5671

## RESULTADOS_4
Unnamed: 0 | Volume de calda [L] | STATUS | Capacidade operacional [ha/h] | Tempo de missao [h] | Tempo util [h] | Tempo por voo [min] | Autonomia Projetada [h] | N° Voos | MTOW [kg] | Massa Estrutura [kg] | Combustível [kg] | Abastecimentos | Massa gerador | Potência gerador [W] | Combustível consumido [L] | Calda cons [L] | Distância percorrida [km] | Distância Pulverizando [km] | RTL ACUMULADO[m] | EOC [km/km] | EOC [h/h] | Tempo de manobra [h] | Tempo rtl_rtw [h] | V pulv [m/s] | V desloc [m/s] | Preço Total por ha Simples [R$/ha] | Preço Total por ha Presumido [R$/ha] | Preço Total por ha Real [R$/ha] | Preço Total Simples [R$] | Preço Total Presumido [R$] | Prod CAPEX [ha/h/R$] | Dias Trabalhados | Preço Total Real [R$]
0 | 30 | CONCLUIDO | 1.5151 | 66 | 59.38 | 11.61 | 0.24 | 307 | 71.52 | 32.27 | 1 | 305 | 8.25 | 9054.6 | 423.13 | 794.26 | 480.87 | 72.42 | 193578.78 | 0.15 | 0.62 | 5.2 | 11.67 | 0.5 | 10 | 573.3613 | 784.4982 | 709.6268 | 573361.2877 | 784498.2087 | 2.0979e-06 | 22 | 709626.8007
1 | 30 | CONCLUIDO | 1.7684 | 56.55 | 52.64 | 23.75 | 0.48 | 133 | 72.7 | 32.27 | 2 | 131 | 8.43 | 9200.25 | 367 | 794.22 | 255.74 | 72.42 | 81885.98 | 0.28 | 0.7 | 4.9 | 4.93 | 0.5 | 10 | 444.7334 | 608.5038 | 550.4291 | 444733.3622 | 608503.8064 | 2.4486e-06 | 19 | 550429.0571
2 | 30 | CONCLUIDO | 1.8526 | 53.98 | 50.83 | 36.3 | 0.71 | 84 | 73.88 | 32.27 | 3 | 82 | 8.61 | 9346.23 | 346.13 | 794.22 | 195.55 | 72.42 | 52032.74 | 0.37 | 0.73 | 4.82 | 3.12 | 0.5 | 10 | 407.1982 | 557.1465 | 503.9733 | 407198.2035 | 557146.5464 | 2.5652e-06 | 18 | 503973.2619
3 | 30 | CONCLUIDO | 1.8968 | 52.72 | 49.93 | 49.11 | 0.93 | 61 | 75.07 | 32.27 | 4 | 59 | 8.8 | 9492.55 | 332.49 | 794.2 | 165.1 | 72.42 | 36925.02 | 0.44 | 0.74 | 4.79 | 2.22 | 0.5 | 10 | 390.1686 | 533.8458 | 482.8963 | 390168.5537 | 533845.8281 | 2.6264e-06 | 18 | 482896.3316
4 | 30 | CONCLUIDO | 1.9232 | 52 | 49.42 | 63.09 | 1.15 | 47 | 76.26 | 32.27 | 5 | 45 | 8.99 | 9639.2 | 319.92 | 794.17 | 148.76 | 72.42 | 28827.01 | 0.49 | 0.75 | 4.76 | 1.72 | 0.5 | 10 | 370.6498 | 507.1394 | 458.7388 | 370649.8178 | 507139.4326 | 2.663e-06 | 17 | 458738.7569
5 | 30 | CONCLUIDO | 1.9411 | 51.52 | 49.08 | 77.5 | 1.36 | 38 | 77.45 | 32.27 | 6 | 36 | 9.18 | 9786.19 | 308.18 | 794.18 | 137.35 | 72.42 | 23165.84 | 0.53 | 0.75 | 4.75 | 1.38 | 0.5 | 10 | 359.8449 | 492.3556 | 445.3659 | 359844.8794 | 492355.6392 | 2.6877e-06 | 17 | 445365.908
6 | 30 | CONCLUIDO | 1.9523 | 51.22 | 48.88 | 91.65 | 1.56 | 32 | 78.65 | 32.27 | 7 | 26 | 9.38 | 9933.52 | 298.78 | 794.17 | 130.61 | 72.42 | 19822.6 | 0.55 | 0.76 | 4.74 | 1.17 | 0.5 | 10 | 351.7612 | 481.2952 | 435.3611 | 351761.1974 | 481295.1888 | 2.7032e-06 | 17 | 435361.0515
7 | 30 | CONCLUIDO | 1.9577 | 51.08 | 48.79 | 100.94 | 1.75 | 29 | 79.84 | 32.27 | 8 | 12 | 9.57 | 10081.19 | 291.55 | 794.16 | 126.8 | 72.42 | 17935.48 | 0.57 | 0.76 | 4.75 | 1.08 | 0.5 | 10 | 346.0258 | 473.4478 | 428.2626 | 346025.8001 | 473447.7653 | 2.7107e-06 | 17 | 428262.5751
8 | 30 | CONCLUIDO | 1.9596 | 51.03 | 48.75 | 104.47 | 1.94 | 28 | 81.04 | 32.27 | 9 | 1 | 9.77 | 10229.34 | 293.69 | 794.17 | 125.27 | 72.42 | 17175.58 | 0.58 | 0.76 | 4.76 | 1.04 | 0.5 | 10 | 347.2621 | 475.1394 | 429.7927 | 347262.1351 | 475139.3733 | 2.7134e-06 | 17 | 429792.7384
9 | 30 | CONCLUIDO | 1.9595 | 51.03 | 48.75 | 104.47 | 2.13 | 28 | 82.25 | 32.27 | 10 | 0 | 9.98 | 10377.72 | 297.66 | 794.17 | 125.27 | 72.42 | 17175.71 | 0.58 | 0.76 | 4.76 | 1.05 | 0.5 | 10 | 350.0304 | 478.9271 | 433.219 | 350030.4377 | 478927.0872 | 2.7132e-06 | 17 | 433218.9581

## RESULTADOS_1
Unnamed: 0 | Volume de calda [L] | STATUS | Capacidade operacional [ha/h] | Tempo de missao [h] | Tempo util [h] | Tempo por voo [min] | Autonomia Projetada [h] | N° Voos | MTOW [kg] | Massa Estrutura [kg] | Combustível [kg] | Abastecimentos | Massa gerador | Potência gerador [W] | Combustível consumido [L] | Calda cons [L] | Distância percorrida [km] | Distância Pulverizando [km] | RTL ACUMULADO[m] | EOC [km/km] | EOC [h/h] | Tempo de manobra [h] | Tempo rtl_rtw [h] | V pulv [m/s] | V desloc [m/s] | Preço Total por ha Simples [R$/ha] | Preço Total por ha Presumido [R$/ha] | Preço Total por ha Real [R$/ha] | Preço Total Simples [R$] | Preço Total Presumido [R$] | Prod CAPEX [ha/h/R$] | Dias Trabalhados | Preço Total Real [R$]
0 | 15 | CONCLUIDO | 1.7224 | 58.06 | 54.38 | 18.33 | 0.43 | 178 | 39.78 | 19.54 | 1 | 176 | 4.24 | 5140 | 245.84 | 794.2 | 314.52 | 72.42 | 111049.55 | 0.23 | 0.68 | 4.97 | 6.67 | 0.5 | 10 | 347.7193 | 475.7649 | 430.3586 | 347719.3291 | 475764.9264 | 2.4393e-06 | 19 | 430358.5896
1 | 15 | CONCLUIDO | 1.884 | 53.08 | 50.53 | 39.37 | 0.84 | 77 | 40.89 | 19.54 | 2 | 73 | 4.35 | 5277.26 | 211.6 | 794.18 | 185.27 | 72.42 | 46928.06 | 0.39 | 0.73 | 4.81 | 2.82 | 0.5 | 10 | 295.5585 | 404.3961 | 365.8011 | 295558.4775 | 404396.148 | 2.6681e-06 | 18 | 365801.1472
2 | 15 | CONCLUIDO | 1.9203 | 52.08 | 49.77 | 54.29 | 1.22 | 55 | 42.01 | 19.54 | 3 | 8 | 4.46 | 5414.79 | 199.36 | 794.22 | 158.07 | 72.42 | 33440.42 | 0.46 | 0.74 | 4.83 | 2.06 | 0.5 | 10 | 276.676 | 378.5603 | 342.4311 | 276676.0283 | 378560.348 | 2.7195e-06 | 17 | 342431.0797
3 | 15 | CONCLUIDO | 1.9215 | 52.04 | 49.74 | 55.27 | 1.59 | 54 | 43.13 | 19.54 | 4 | 0 | 4.58 | 5552.61 | 202.68 | 794.18 | 157.32 | 72.42 | 33067.3 | 0.46 | 0.74 | 4.83 | 2.04 | 0.5 | 10 | 278.9099 | 381.6169 | 345.1959 | 278909.9378 | 381616.8816 | 2.7212e-06 | 17 | 345195.902

## RESULTADOS_12
Unnamed: 0 | Volume de calda [L] | STATUS | Capacidade operacional [ha/h] | Tempo de missao [h] | Tempo util [h] | Tempo por voo [min] | Autonomia Projetada [h] | N° Voos | MTOW [kg] | Massa Estrutura [kg] | Combustível [kg] | Abastecimentos | Massa gerador | Potência gerador [W] | Combustível consumido [L] | Calda cons [L] | Distância percorrida [km] | Distância Pulverizando [km] | RTL ACUMULADO[m] | EOC [km/km] | EOC [h/h] | Tempo de manobra [h] | Tempo rtl_rtw [h] | V pulv [m/s] | V desloc [m/s] | Preço Total por ha Simples [R$/ha] | Preço Total por ha Presumido [R$/ha] | Preço Total por ha Real [R$/ha] | Preço Total Simples [R$] | Preço Total Presumido [R$] | Prod CAPEX [ha/h/R$] | Dias Trabalhados | Preço Total Real [R$]
0 | 70 | CONCLUIDO | 1.1152 | 89.67 | 70.54 | 7.24 | 0.12 | 585 | 141.81 | 47.83 | 1 | 583 | 22.98 | 17723.39 | 803.06 | 794.29 | 855.72 | 72.42 | 379615.7 | 0.08 | 0.52 | 5.63 | 22.83 | 0.5 | 10 | 1290.0499 | 1765.1032 | 1596.6442 | 1290049.882 | 1765103.1615 | 1.4888e-06 | 30 | 1596644.1931
1 | 70 | CONCLUIDO | 1.5313 | 65.31 | 56.4 | 14.65 | 0.25 | 231 | 143.17 | 47.83 | 2 | 229 | 23.34 | 17891.86 | 638.39 | 794.23 | 382.07 | 72.42 | 144557.2 | 0.19 | 0.66 | 5.05 | 8.69 | 0.5 | 10 | 779.1901 | 1066.1223 | 964.3731 | 779190.1354 | 1066122.3188 | 2.0442e-06 | 22 | 964373.101
2 | 70 | CONCLUIDO | 1.6789 | 59.56 | 53.15 | 21.99 | 0.37 | 145 | 144.54 | 47.83 | 3 | 143 | 23.71 | 18060.85 | 598.21 | 794.21 | 272.51 | 72.42 | 90209.56 | 0.27 | 0.7 | 4.93 | 5.44 | 0.5 | 10 | 674.5741 | 922.9821 | 834.8939 | 674574.107 | 922982.0534 | 2.2413e-06 | 20 | 834893.9416
3 | 70 | CONCLUIDO | 1.7588 | 56.86 | 51.59 | 29.48 | 0.49 | 105 | 145.92 | 47.83 | 4 | 103 | 24.09 | 18230.35 | 577.85 | 794.19 | 220.81 | 72.42 | 64559.98 | 0.33 | 0.72 | 4.86 | 3.89 | 0.5 | 10 | 626.1443 | 856.7183 | 774.9543 | 626144.3443 | 856718.3154 | 2.3479e-06 | 19 | 774954.3218
4 | 70 | CONCLUIDO | 1.8074 | 55.33 | 50.73 | 37.12 | 0.6 | 82 | 147.3 | 47.83 | 5 | 80 | 24.47 | 18400.38 | 564.71 | 794.2 | 192.32 | 72.42 | 50428.2 | 0.38 | 0.73 | 4.82 | 3.02 | 0.5 | 10 | 602.1199 | 823.8471 | 745.2203 | 602119.9488 | 823847.0776 | 2.4128e-06 | 19 | 745220.2688
5 | 70 | CONCLUIDO | 1.8381 | 54.4 | 50.21 | 44.3 | 0.71 | 68 | 148.68 | 47.83 | 6 | 66 | 24.85 | 18570.94 | 556.08 | 794.17 | 175.02 | 72.42 | 41849.88 | 0.41 | 0.74 | 4.79 | 2.5 | 0.5 | 10 | 580.6047 | 794.409 | 718.5917 | 580604.6928 | 794408.9551 | 2.4538e-06 | 18 | 718591.6794
6 | 70 | CONCLUIDO | 1.8596 | 53.77 | 49.87 | 51.59 | 0.83 | 58 | 150.07 | 47.83 | 7 | 56 | 25.24 | 18742.03 | 549.38 | 794.19 | 163.71 | 72.42 | 36244.88 | 0.44 | 0.74 | 4.78 | 2.16 | 0.5 | 10 | 570.1106 | 780.0505 | 705.6035 | 570110.5897 | 780050.4603 | 2.4825e-06 | 18 | 705603.5392
7 | 70 | CONCLUIDO | 1.8791 | 53.22 | 49.54 | 59.45 | 0.94 | 50 | 151.46 | 47.83 | 8 | 48 | 25.63 | 18913.66 | 542.38 | 794.22 | 152.8 | 72.42 | 30828.3 | 0.47 | 0.75 | 4.76 | 1.84 | 0.5 | 10 | 560.1127 | 766.3709 | 693.2295 | 560112.6617 | 766370.8542 | 2.5085e-06 | 18 | 693229.4954
8 | 70 | CONCLUIDO | 1.8936 | 52.81 | 49.31 | 67.24 | 1.04 | 44 | 152.85 | 47.83 | 9 | 42 | 26.03 | 19085.83 | 536.83 | 794.17 | 144.94 | 72.42 | 26927.48 | 0.5 | 0.75 | 4.75 | 1.6 | 0.5 | 10 | 552.5776 | 756.061 | 683.9036 | 552577.5952 | 756061.0438 | 2.5279e-06 | 18 | 683903.6389
9 | 70 | CONCLUIDO | 1.9065 | 52.45 | 49.1 | 75.53 | 1.15 | 39 | 154.25 | 47.83 | 10 | 37 | 26.43 | 19258.55 | 530.67 | 794.18 | 137.97 | 72.42 | 23469.9 | 0.52 | 0.75 | 4.74 | 1.39 | 0.5 | 10 | 545.0933 | 745.8207 | 674.6406 | 545093.2887 | 745820.6854 | 2.5451e-06 | 18 | 674640.6059
10 | 70 | CONCLUIDO | 1.9128 | 52.28 | 49.01 | 81.69 | 1.25 | 36 | 155.66 | 47.83 | 11 | 34 | 26.83 | 19431.82 | 527.48 | 794.19 | 134.99 | 72.42 | 21996.2 | 0.54 | 0.75 | 4.74 | 1.3 | 0.5 | 10 | 541.3566 | 740.708 | 670.0159 | 541356.6441 | 740708.0434 | 2.5535e-06 | 18 | 670015.9073
11 | 70 | CONCLUIDO | 1.9199 | 52.09 | 48.9 | 88.92 | 1.35 | 33 | 157.07 | 47.83 | 12 | 31 | 27.24 | 19605.66 | 523.04 | 794.19 | 131.25 | 72.42 | 20140.67 | 0.55 | 0.76 | 4.74 | 1.2 | 0.5 | 10 | 529.7975 | 724.8922 | 655.7095 | 529797.4534 | 724892.2487 | 2.563e-06 | 17 | 655709.5499
12 | 70 | CONCLUIDO | 1.9274 | 51.88 | 48.79 | 97.58 | 1.45 | 30 | 158.48 | 47.83 | 13 | 28 | 27.65 | 19780.06 | 519.11 | 794.19 | 127.38 | 72.42 | 18218.03 | 0.57 | 0.76 | 4.74 | 1.08 | 0.5 | 10 | 525.32 | 718.766 | 650.168 | 525320.0128 | 718766.0169 | 2.573e-06 | 17 | 650167.9971
13 | 70 | CONCLUIDO | 1.9323 | 51.75 | 48.72 | 104.39 | 1.55 | 28 | 159.9 | 47.83 | 14 | 26 | 28.07 | 19955.16 | 514.74 | 794.19 | 124.87 | 72.42 | 16973.2 | 0.58 | 0.76 | 4.74 | 1.01 | 0.5 | 10 | 521.1461 | 713.0551 | 645.0021 | 521146.1088 | 713055.0975 | 2.5796e-06 | 17 | 645002.1197
14 | 70 | CONCLUIDO | 1.9369 | 51.63 | 48.65 | 112.27 | 1.65 | 26 | 161.32 | 47.83 | 15 | 24 | 28.5 | 20130.71 | 510.04 | 794.17 | 122.67 | 72.42 | 15884.24 | 0.59 | 0.76 | 4.73 | 0.94 | 0.5 | 10 | 516.8235 | 707.1408 | 639.6523 | 516823.5459 | 707140.7761 | 2.5857e-06 | 17 | 639652.2529
15 | 70 | CONCLUIDO | 1.9417 | 51.5 | 48.58 | 121.45 | 1.74 | 24 | 162.75 | 47.83 | 16 | 22 | 28.92 | 20306.85 | 506.97 | 794.17 | 120.44 | 72.42 | 14780.84 | 0.6 | 0.76 | 4.73 | 0.87 | 0.5 | 10 | 513.6228 | 702.7613 | 635.6908 | 513622.7732 | 702761.3378 | 2.5921e-06 | 17 | 635690.782
16 | 70 | CONCLUIDO | 1.9446 | 51.42 | 48.53 | 126.6 | 1.83 | 23 | 164.19 | 47.83 | 17 | 21 | 29.36 | 20483.57 | 504.13 | 794.2 | 119.02 | 72.42 | 14076.59 | 0.61 | 0.76 | 4.72 | 0.82 | 0.5 | 10 | 511.0007 | 699.1737 | 632.4456 | 511000.7269 | 699173.7384 | 2.596e-06 | 17 | 632445.5781
17 | 70 | CONCLUIDO | 1.9503 | 51.27 | 48.44 | 138.4 | 1.93 | 21 | 165.62 | 47.83 | 18 | 19 | 29.8 | 20660.89 | 498.94 | 794.17 | 115.77 | 72.42 | 12461.88 | 0.63 | 0.76 | 4.72 | 0.73 | 0.5 | 10 | 506.1504 | 692.5373 | 626.4425 | 506150.3694 | 692537.2651 | 2.6036e-06 | 17 | 626442.4805
18 | 70 | CONCLUIDO | 1.9517 | 51.24 | 48.43 | 145.29 | 2.02 | 20 | 167.07 | 47.83 | 19 | 18 | 30.24 | 20838.81 | 495.05 | 794.17 | 115.78 | 72.42 | 12469.06 | 0.63 | 0.76 | 4.71 | 0.72 | 0.5 | 10 | 503.1507 | 688.433 | 622.7299 | 503150.7117 | 688433.0011 | 2.6055e-06 | 17 | 622729.9217
19 | 70 | CONCLUIDO | 1.9548 | 51.16 | 48.38 | 152.77 | 2.1 | 19 | 168.51 | 47.83 | 20 | 17 | 30.69 | 21017.33 | 492.86 | 794.18 | 113.79 | 72.42 | 11480.96 | 0.64 | 0.76 | 4.72 | 0.67 | 0.5 | 10 | 500.9707 | 685.4502 | 620.0318 | 500970.714 | 685450.2322 | 2.6096e-06 | 17 | 620031.824
20 | 70 | CONCLUIDO | 1.9573 | 51.09 | 48.34 | 161.14 | 2.19 | 18 | 169.97 | 47.83 | 21 | 16 | 31.14 | 21196.47 | 488.6 | 794.18 | 112.61 | 72.42 | 10894.64 | 0.64 | 0.76 | 4.71 | 0.64 | 0.5 | 10 | 497.4845 | 680.6802 | 615.7171 | 497484.5049 | 680680.2471 | 2.6129e-06 | 17 | 615717.0796
21 | 70 | CONCLUIDO | 1.9602 | 51.02 | 48.3 | 170.46 | 2.28 | 17 | 171.42 | 47.83 | 22 | 15 | 31.6 | 21376.23 | 484.03 | 794.17 | 111.25 | 72.42 | 10220.31 | 0.65 | 0.76 | 4.71 | 0.59 | 0.5 | 10 | 493.715 | 675.5227 | 611.0517 | 493715.0131 | 675522.6621 | 2.6168e-06 | 17 | 611051.7273
22 | 70 | CONCLUIDO | 1.9632 | 50.94 | 48.25 | 180.93 | 2.36 | 16 | 172.89 | 47.83 | 23 | 14 | 32.06 | 21556.61 | 478.45 | 794.17 | 109.42 | 72.42 | 9308.61 | 0.66 | 0.77 | 4.71 | 0.54 | 0.5 | 10 | 489.2292 | 669.385 | 605.4998 | 489229.1968 | 669384.9704 | 2.6208e-06 | 17 | 605499.8083
23 | 70 | CONCLUIDO | 1.9626 | 50.95 | 48.26 | 180.98 | 2.44 | 16 | 174.35 | 47.83 | 24 | 14 | 32.53 | 21737.62 | 475.83 | 794.17 | 109.99 | 72.42 | 9596.91 | 0.66 | 0.77 | 4.71 | 0.55 | 0.5 | 10 | 487.5354 | 667.0675 | 603.4035 | 487535.4386 | 667067.4957 | 2.62e-06 | 17 | 603403.5101
24 | 70 | CONCLUIDO | 1.9648 | 50.9 | 48.23 | 192.94 | 2.52 | 15 | 175.83 | 47.83 | 25 | 13 | 33 | 21919.27 | 474.19 | 794.18 | 108.94 | 72.42 | 9074.45 | 0.66 | 0.77 | 4.71 | 0.53 | 0.5 | 10 | 485.959 | 664.9105 | 601.4524 | 485958.9535 | 664910.4792 | 2.6229e-06 | 17 | 601452.3563
25 | 70 | CONCLUIDO | 1.968 | 50.81 | 48.18 | 206.48 | 2.6 | 14 | 177.3 | 47.83 | 26 | 12 | 33.48 | 22101.56 | 468.71 | 794.2 | 107.39 | 72.42 | 8303.83 | 0.67 | 0.77 | 4.7 | 0.47 | 0.5 | 10 | 481.5275 | 658.8472 | 595.9677 | 481527.4929 | 658847.1593 | 2.6272e-06 | 17 | 595967.7111
26 | 70 | CONCLUIDO | 1.9679 | 50.82 | 48.18 | 206.5 | 2.68 | 14 | 178.79 | 47.83 | 27 | 10 | 33.96 | 22284.51 | 466.81 | 794.17 | 107.3 | 72.42 | 8257.12 | 0.67 | 0.77 | 4.71 | 0.48 | 0.5 | 10 | 480.2325 | 657.0753 | 594.3649 | 480232.4907 | 657075.2801 | 2.6271e-06 | 17 | 594364.9376
27 | 70 | CONCLUIDO | 1.9707 | 50.74 | 48.14 | 222.18 | 2.75 | 13 | 180.28 | 47.83 | 28 | 6 | 34.45 | 22468.11 | 460.97 | 794.17 | 105.8 | 72.42 | 7514.46 | 0.68 | 0.77 | 4.71 | 0.43 | 0.5 | 10 | 475.6502 | 650.8055 | 588.6936 | 475650.1682 | 650805.5443 | 2.6308e-06 | 17 | 588693.5766
28 | 70 | CONCLUIDO | 1.9699 | 50.76 | 48.16 | 222.28 | 2.83 | 13 | 181.77 | 47.83 | 29 | 4 | 34.94 | 22652.51 | 464.43 | 794.17 | 106.3 | 72.42 | 7762.21 | 0.68 | 0.77 | 4.71 | 0.45 | 0.5 | 10 | 478.2026 | 654.2979 | 591.8526 | 478202.5793 | 654297.8658 | 2.6298e-06 | 17 | 591852.5958
29 | 70 | CONCLUIDO | 1.9698 | 50.77 | 48.16 | 222.29 | 2.9 | 13 | 183.27 | 47.83 | 30 | 3 | 35.44 | 22837.46 | 467.44 | 794.17 | 106.16 | 72.42 | 7693.65 | 0.68 | 0.77 | 4.72 | 0.46 | 0.5 | 10 | 480.2999 | 657.1675 | 594.4483 | 480299.8667 | 657167.4669 | 2.6296e-06 | 17 | 594448.3262
30 | 70 | CONCLUIDO | 1.9693 | 50.78 | 48.17 | 222.34 | 2.98 | 13 | 184.78 | 47.83 | 31 | 2 | 35.95 | 23023.09 | 471.1 | 794.18 | 106.77 | 72.42 | 8001.2 | 0.68 | 0.77 | 4.71 | 0.47 | 0.5 | 10 | 482.9292 | 660.7651 | 597.7026 | 482929.2146 | 660765.0567 | 2.629e-06 | 17 | 597702.5671
31 | 70 | CONCLUIDO | 1.9696 | 50.77 | 48.17 | 222.31 | 3.05 | 13 | 186.29 | 47.83 | 32 | 1 | 36.46 | 23209.42 | 472.79 | 794.18 | 106.52 | 72.42 | 7872.9 | 0.68 | 0.77 | 4.71 | 0.46 | 0.5 | 10 | 484.0408 | 662.2859 | 599.0783 | 484040.7706 | 662285.9367 | 2.6294e-06 | 17 | 599078.2964
32 | 70 | CONCLUIDO | 1.9695 | 50.77 | 48.17 | 222.32 | 3.12 | 13 | 187.8 | 47.83 | 33 | 0 | 36.98 | 23396.44 | 476.11 | 794.17 | 106.61 | 72.42 | 7918.95 | 0.68 | 0.77 | 4.71 | 0.46 | 0.5 | 10 | 486.3528 | 665.4494 | 601.9398 | 486352.8155 | 665449.3785 | 2.6292e-06 | 17 | 601939.8238

## RESULTADOS_16
Unnamed: 0 | Volume de calda [L] | STATUS | Capacidade operacional [ha/h] | Tempo de missao [h] | Tempo util [h] | Tempo por voo [min] | Autonomia Projetada [h] | N° Voos | MTOW [kg] | Massa Estrutura [kg] | Combustível [kg] | Abastecimentos | Massa gerador | Potência gerador [W] | Combustível consumido [L] | Calda cons [L] | Distância percorrida [km] | Distância Pulverizando [km] | RTL ACUMULADO[m] | EOC [km/km] | EOC [h/h] | Tempo de manobra [h] | Tempo rtl_rtw [h] | V pulv [m/s] | V desloc [m/s] | Preço Total por ha Simples [R$/ha] | Preço Total por ha Presumido [R$/ha] | Preço Total por ha Real [R$/ha] | Preço Total Simples [R$] | Preço Total Presumido [R$] | Prod CAPEX [ha/h/R$] | Dias Trabalhados | Preço Total Real [R$]
0 | 90 | CONCLUIDO | 0.9478 | 105.51 | 76.88 | 6.26 | 0.1 | 737 | 176.73 | 52.44 | 1 | 735 | 33.29 | 22031.19 | 1009.82 | 794.36 | 1068.09 | 72.42 | 485038.24 | 0.07 | 0.48 | 5.9 | 29.16 | 0.5 | 10 | 1840.1558 | 2517.7823 | 2277.4887 | 1840155.7816 | 2517782.3224 | 1.2488e-06 | 35 | 2277488.7112
1 | 90 | CONCLUIDO | 1.4201 | 70.42 | 58.18 | 12.65 | 0.2 | 276 | 178.21 | 52.44 | 2 | 274 | 33.77 | 22213.89 | 761.59 | 794.22 | 441.21 | 72.42 | 173904.11 | 0.16 | 0.63 | 5.14 | 10.47 | 0.5 | 10 | 964.0067 | 1318.9964 | 1193.1133 | 964006.6509 | 1318996.4288 | 1.871e-06 | 23 | 1193113.2608
2 | 90 | CONCLUIDO | 1.5969 | 62.62 | 54.12 | 18.99 | 0.3 | 171 | 179.7 | 52.44 | 3 | 169 | 34.26 | 22397.24 | 706.07 | 794.31 | 305.49 | 72.42 | 106570.22 | 0.24 | 0.68 | 4.96 | 6.41 | 0.5 | 10 | 809.1668 | 1107.1377 | 1001.474 | 809166.7948 | 1107137.7066 | 2.104e-06 | 21 | 1001474.0377
3 | 90 | CONCLUIDO | 1.6901 | 59.17 | 52.34 | 25.32 | 0.39 | 124 | 181.19 | 52.44 | 4 | 122 | 34.75 | 22581.25 | 680.82 | 794.21 | 245.69 | 72.42 | 76905.1 | 0.29 | 0.71 | 4.89 | 4.63 | 0.5 | 10 | 743.4314 | 1017.1956 | 920.1159 | 743431.3719 | 1017195.601 | 2.2268e-06 | 20 | 920115.8804
4 | 90 | CONCLUIDO | 1.7489 | 57.18 | 51.31 | 31.74 | 0.49 | 97 | 182.69 | 52.44 | 5 | 95 | 35.25 | 22766.06 | 665.04 | 794.21 | 211.19 | 72.42 | 59787.22 | 0.34 | 0.72 | 4.85 | 3.6 | 0.5 | 10 | 702.8826 | 961.715 | 869.9303 | 702882.6086 | 961714.9941 | 2.3043e-06 | 19 | 869930.2649
5 | 90 | CONCLUIDO | 1.7884 | 55.91 | 50.65 | 37.99 | 0.58 | 80 | 184.19 | 52.44 | 6 | 78 | 35.75 | 22951.43 | 654.72 | 794.24 | 189.62 | 72.42 | 49090.99 | 0.38 | 0.73 | 4.81 | 2.94 | 0.5 | 10 | 681.7236 | 932.7643 | 843.7426 | 681723.5812 | 932764.2793 | 2.3563e-06 | 19 | 843742.5656
6 | 90 | CONCLUIDO | 1.8169 | 55.04 | 50.2 | 44.29 | 0.67 | 68 | 185.7 | 52.44 | 7 | 66 | 36.26 | 23137.49 | 646.59 | 794.18 | 174.67 | 72.42 | 41672.14 | 0.41 | 0.74 | 4.79 | 2.49 | 0.5 | 10 | 659.7117 | 902.6467 | 816.4994 | 659711.7286 | 902646.6916 | 2.3938e-06 | 18 | 816499.3582
7 | 90 | CONCLUIDO | 1.8382 | 54.4 | 49.88 | 50.73 | 0.76 | 59 | 187.22 | 52.44 | 8 | 57 | 36.78 | 23324.24 | 640.82 | 794.18 | 164.02 | 72.42 | 36395.65 | 0.44 | 0.74 | 4.78 | 2.17 | 0.5 | 10 | 648.9165 | 887.8762 | 803.1385 | 648916.502 | 887876.1862 | 2.4219e-06 | 18 | 803138.5292
8 | 90 | CONCLUIDO | 1.8561 | 53.88 | 49.61 | 57.24 | 0.85 | 52 | 188.74 | 52.44 | 9 | 50 | 37.3 | 23511.69 | 635.35 | 794.17 | 154.98 | 72.42 | 31911.08 | 0.47 | 0.74 | 4.76 | 1.9 | 0.5 | 10 | 639.5798 | 875.1013 | 791.5828 | 639579.7717 | 875101.2599 | 2.4455e-06 | 18 | 791582.8238
9 | 90 | CONCLUIDO | 1.8688 | 53.51 | 49.42 | 63.09 | 0.93 | 47 | 190.26 | 52.44 | 10 | 45 | 37.82 | 23699.85 | 631.08 | 794.17 | 148.61 | 72.42 | 28749.81 | 0.49 | 0.75 | 4.76 | 1.71 | 0.5 | 10 | 632.7822 | 865.8005 | 783.1697 | 632782.1757 | 865800.4892 | 2.4622e-06 | 18 | 783169.7057
10 | 90 | CONCLUIDO | 1.8814 | 53.15 | 49.24 | 70.34 | 1.02 | 42 | 191.79 | 52.44 | 11 | 40 | 38.35 | 23888.73 | 626.6 | 794.21 | 142.44 | 72.42 | 25690.95 | 0.51 | 0.75 | 4.75 | 1.53 | 0.5 | 10 | 625.961 | 856.4674 | 774.7274 | 625960.9886 | 856467.4401 | 2.4788e-06 | 18 | 774727.3897
11 | 90 | CONCLUIDO | 1.8898 | 52.92 | 49.11 | 75.55 | 1.1 | 39 | 193.33 | 52.44 | 12 | 37 | 38.89 | 24078.33 | 623.08 | 794.19 | 138.16 | 72.42 | 23563.43 | 0.52 | 0.75 | 4.75 | 1.4 | 0.5 | 10 | 621.0703 | 849.7758 | 768.6744 | 621070.319 | 849775.8101 | 2.4899e-06 | 18 | 768674.3995
12 | 90 | CONCLUIDO | 1.8969 | 52.72 | 49.02 | 81.7 | 1.18 | 36 | 194.88 | 52.44 | 13 | 34 | 39.43 | 24268.67 | 618.77 | 794.17 | 135.04 | 72.42 | 22017.32 | 0.54 | 0.75 | 4.75 | 1.31 | 0.5 | 10 | 616.0324 | 842.8827 | 762.4392 | 616032.3953 | 842882.7007 | 2.4993e-06 | 18 | 762439.1587
13 | 90 | CONCLUIDO | 1.9039 | 52.52 | 48.93 | 88.96 | 1.27 | 33 | 196.42 | 52.44 | 14 | 31 | 39.98 | 24459.75 | 618.06 | 794.18 | 132.22 | 72.42 | 20622.83 | 0.55 | 0.75 | 4.74 | 1.22 | 0.5 | 10 | 613.6301 | 839.5958 | 759.4659 | 613630.0924 | 839595.7639 | 2.5085e-06 | 18 | 759465.9226
14 | 90 | CONCLUIDO | 1.9109 | 52.33 | 48.81 | 94.47 | 1.35 | 31 | 197.98 | 52.44 | 15 | 29 | 40.54 | 24651.58 | 613.34 | 794.17 | 128.27 | 72.42 | 18659.45 | 0.56 | 0.76 | 4.73 | 1.1 | 0.5 | 10 | 608.3614 | 832.3869 | 752.945 | 608361.3698 | 832386.8651 | 2.5177e-06 | 18 | 752945.031
15 | 90 | CONCLUIDO | 1.915 | 52.22 | 48.77 | 100.9 | 1.42 | 29 | 199.54 | 52.44 | 16 | 27 | 41.1 | 24844.17 | 610.73 | 794.18 | 126.8 | 72.42 | 17932.96 | 0.57 | 0.76 | 4.73 | 1.06 | 0.5 | 10 | 598.6012 | 819.0326 | 740.8653 | 598601.2155 | 819032.5915 | 2.5231e-06 | 17 | 740865.2705
16 | 90 | CONCLUIDO | 1.9212 | 52.05 | 48.67 | 108.16 | 1.5 | 27 | 201.11 | 52.44 | 17 | 25 | 41.67 | 25037.53 | 608.82 | 794.18 | 123.61 | 72.42 | 16348.25 | 0.59 | 0.76 | 4.73 | 0.96 | 0.5 | 10 | 595.6001 | 814.9263 | 737.1509 | 595600.056 | 814926.2726 | 2.5313e-06 | 17 | 737150.8529
17 | 90 | CONCLUIDO | 1.9229 | 52 | 48.66 | 112.29 | 1.58 | 26 | 202.68 | 52.44 | 18 | 24 | 42.24 | 25231.66 | 604.54 | 794.17 | 123.01 | 72.42 | 16052.54 | 0.59 | 0.76 | 4.73 | 0.95 | 0.5 | 10 | 592.1397 | 810.1916 | 732.868 | 592139.6508 | 810191.5936 | 2.5335e-06 | 17 | 732868.045
18 | 90 | CONCLUIDO | 1.9287 | 51.85 | 48.58 | 121.44 | 1.65 | 24 | 204.26 | 52.44 | 19 | 22 | 42.82 | 25426.72 | 603.55 | 794.17 | 120.38 | 72.42 | 14749.95 | 0.6 | 0.76 | 4.72 | 0.87 | 0.5 | 10 | 589.9375 | 807.1785 | 730.1425 | 589937.4993 | 807178.5127 | 2.5411e-06 | 17 | 730142.5283
19 | 90 | CONCLUIDO | 1.9325 | 51.75 | 48.51 | 126.55 | 1.73 | 23 | 205.85 | 52.44 | 20 | 21 | 43.41 | 25622.45 | 600.95 | 794.17 | 118.38 | 72.42 | 13756.73 | 0.61 | 0.76 | 4.71 | 0.8 | 0.5 | 10 | 587.1113 | 803.3115 | 726.6446 | 587111.2583 | 803311.5251 | 2.5462e-06 | 17 | 726644.6006
20 | 90 | CONCLUIDO | 1.9343 | 51.7 | 48.5 | 132.26 | 1.8 | 22 | 207.45 | 52.44 | 21 | 20 | 44 | 25818.99 | 598.71 | 794.17 | 117.8 | 72.42 | 13468.7 | 0.61 | 0.76 | 4.72 | 0.79 | 0.5 | 10 | 585.0893 | 800.5449 | 724.1421 | 585089.2683 | 800544.9492 | 2.5485e-06 | 17 | 724142.0629
21 | 90 | CONCLUIDO | 1.9372 | 51.62 | 48.45 | 138.44 | 1.87 | 21 | 209.05 | 52.44 | 22 | 19 | 44.6 | 26016.35 | 596.91 | 794.2 | 116.23 | 72.42 | 12687.89 | 0.62 | 0.76 | 4.72 | 0.74 | 0.5 | 10 | 583.0775 | 797.7924 | 721.6522 | 583077.5292 | 797792.399 | 2.5523e-06 | 17 | 721652.2121
22 | 90 | CONCLUIDO | 1.9398 | 51.55 | 48.42 | 145.26 | 1.94 | 20 | 210.65 | 52.44 | 23 | 18 | 45.21 | 26214.54 | 594.41 | 794.17 | 115.28 | 72.42 | 12221.79 | 0.63 | 0.76 | 4.71 | 0.71 | 0.5 | 10 | 580.6716 | 794.5005 | 718.6745 | 580671.6124 | 794500.5176 | 2.5558e-06 | 17 | 718674.5033
23 | 90 | CONCLUIDO | 1.9428 | 51.47 | 48.38 | 152.77 | 2.01 | 19 | 212.27 | 52.44 | 24 | 17 | 45.82 | 26413.56 | 592.93 | 794.22 | 113.81 | 72.42 | 11489.45 | 0.64 | 0.76 | 4.71 | 0.67 | 0.5 | 10 | 578.882 | 792.0519 | 716.4596 | 578882.0418 | 792051.9481 | 2.5597e-06 | 17 | 716459.6218
24 | 90 | CONCLUIDO | 1.9461 | 51.38 | 48.32 | 161.08 | 2.08 | 18 | 213.89 | 52.44 | 25 | 16 | 46.44 | 26613.43 | 587.55 | 794.17 | 112.23 | 72.42 | 10702.08 | 0.65 | 0.76 | 4.71 | 0.62 | 0.5 | 10 | 574.2817 | 785.7576 | 710.766 | 574281.7065 | 785757.5664 | 2.5641e-06 | 17 | 710765.967
25 | 90 | CONCLUIDO | 1.9451 | 51.41 | 48.35 | 161.17 | 2.14 | 18 | 215.51 | 52.44 | 26 | 16 | 47.07 | 26814.17 | 588.08 | 794.18 | 112.86 | 72.42 | 11020.32 | 0.64 | 0.76 | 4.71 | 0.64 | 0.5 | 10 | 574.9157 | 786.6251 | 711.5507 | 574915.7406 | 786625.0797 | 2.5628e-06 | 17 | 711550.6862
26 | 90 | CONCLUIDO | 1.948 | 51.34 | 48.31 | 170.51 | 2.21 | 17 | 217.15 | 52.44 | 27 | 15 | 47.71 | 27015.77 | 585.95 | 794.17 | 111.68 | 72.42 | 10434.18 | 0.65 | 0.76 | 4.71 | 0.6 | 0.5 | 10 | 572.7093 | 783.6062 | 708.8199 | 572709.3258 | 783606.1657 | 2.5666e-06 | 17 | 708819.893
27 | 90 | CONCLUIDO | 1.9516 | 51.24 | 48.25 | 180.94 | 2.27 | 16 | 218.79 | 52.44 | 28 | 14 | 48.35 | 27218.26 | 581.43 | 794.18 | 109.38 | 72.42 | 9290.96 | 0.66 | 0.77 | 4.71 | 0.54 | 0.5 | 10 | 568.662 | 778.0684 | 703.8106 | 568661.9509 | 778068.3688 | 2.5713e-06 | 17 | 703810.6157
28 | 90 | CONCLUIDO | 1.9513 | 51.25 | 48.26 | 180.96 | 2.34 | 16 | 220.44 | 52.44 | 29 | 14 | 49 | 27421.64 | 581.76 | 794.18 | 109.85 | 72.42 | 9523.65 | 0.66 | 0.77 | 4.71 | 0.55 | 0.5 | 10 | 568.9709 | 778.491 | 704.1929 | 568970.866 | 778491.0401 | 2.5709e-06 | 17 | 704192.9478
29 | 90 | CONCLUIDO | 1.9538 | 51.18 | 48.23 | 192.92 | 2.4 | 15 | 222.1 | 52.44 | 30 | 13 | 49.65 | 27625.93 | 578.5 | 794.17 | 108.86 | 72.42 | 9033.63 | 0.67 | 0.77 | 4.71 | 0.52 | 0.5 | 10 | 566.0949 | 774.556 | 700.6334 | 566094.853 | 774555.9523 | 2.5742e-06 | 17 | 700633.4193
30 | 90 | CONCLUIDO | 1.9537 | 51.19 | 48.23 | 192.93 | 2.46 | 15 | 223.76 | 52.44 | 31 | 13 | 50.32 | 27831.27 | 576.91 | 794.17 | 108.92 | 72.42 | 9066.96 | 0.66 | 0.77 | 4.71 | 0.53 | 0.5 | 10 | 565.0106 | 773.0724 | 699.2915 | 565010.5882 | 773072.4133 | 2.5741e-06 | 17 | 699291.4672
31 | 90 | CONCLUIDO | 1.9569 | 51.1 | 48.18 | 206.5 | 2.52 | 14 | 225.43 | 52.44 | 32 | 12 | 50.99 | 28037.42 | 575.3 | 794.17 | 107.25 | 72.42 | 8235.37 | 0.68 | 0.77 | 4.71 | 0.48 | 0.5 | 10 | 563.1124 | 770.4752 | 696.9421 | 563112.3586 | 770475.1718 | 2.5783e-06 | 17 | 696942.1027
32 | 90 | CONCLUIDO | 1.9567 | 51.11 | 48.19 | 206.52 | 2.58 | 14 | 227.11 | 52.44 | 33 | 12 | 51.67 | 28244.51 | 574.17 | 794.17 | 107.42 | 72.42 | 8318.67 | 0.67 | 0.77 | 4.71 | 0.48 | 0.5 | 10 | 562.3817 | 769.4754 | 696.0378 | 562381.6662 | 769475.4062 | 2.578e-06 | 17 | 696037.7534
33 | 90 | CONCLUIDO | 1.9601 | 51.02 | 48.14 | 222.16 | 2.64 | 13 | 228.8 | 52.44 | 34 | 11 | 52.36 | 28452.56 | 568.1 | 794.17 | 105.77 | 72.42 | 7497.75 | 0.68 | 0.77 | 4.7 | 0.43 | 0.5 | 10 | 557.3498 | 762.5906 | 689.81 | 557349.7929 | 762590.5752 | 2.5825e-06 | 17 | 689810.001
34 | 90 | CONCLUIDO | 1.9595 | 51.03 | 48.15 | 222.24 | 2.7 | 13 | 230.49 | 52.44 | 35 | 11 | 53.05 | 28661.58 | 571.58 | 794.17 | 106.28 | 72.42 | 7754.71 | 0.68 | 0.77 | 4.71 | 0.44 | 0.5 | 10 | 559.9101 | 766.0937 | 692.9788 | 559910.0696 | 766093.6588 | 2.5817e-06 | 17 | 692978.7552
35 | 90 | CONCLUIDO | 1.9597 | 51.03 | 48.14 | 222.2 | 2.76 | 13 | 232.2 | 52.44 | 36 | 11 | 53.75 | 28871.58 | 570.25 | 794.17 | 106.16 | 72.42 | 7692.31 | 0.68 | 0.77 | 4.7 | 0.44 | 0.5 | 10 | 558.9322 | 764.7556 | 691.7684 | 558932.1555 | 764755.6335 | 2.582e-06 | 17 | 691768.4292
36 | 90 | CONCLUIDO | 1.9621 | 50.97 | 48.12 | 240.59 | 2.81 | 12 | 233.91 | 52.44 | 37 | 10 | 54.46 | 29082.59 | 563.93 | 794.17 | 105.02 | 72.42 | 7127.62 | 0.69 | 0.77 | 4.71 | 0.41 | 0.5 | 10 | 553.9913 | 757.9953 | 685.6533 | 553991.2666 | 757995.2913 | 2.5852e-06 | 17 | 685653.2845
37 | 90 | CONCLUIDO | 1.9622 | 50.96 | 48.12 | 240.57 | 2.87 | 12 | 235.63 | 52.44 | 38 | 10 | 55.18 | 29294.6 | 565.26 | 794.17 | 105.16 | 72.42 | 7199.69 | 0.69 | 0.77 | 4.7 | 0.41 | 0.5 | 10 | 554.8912 | 759.2266 | 686.7671 | 554891.1806 | 759226.5933 | 2.5853e-06 | 17 | 686767.0728
38 | 90 | CONCLUIDO | 1.9618 | 50.97 | 48.13 | 240.63 | 2.92 | 12 | 237.35 | 52.44 | 39 | 10 | 55.91 | 29507.65 | 565.61 | 794.17 | 105.52 | 72.42 | 7379.73 | 0.69 | 0.77 | 4.7 | 0.42 | 0.5 | 10 | 555.2325 | 759.6936 | 687.1895 | 555232.497 | 759693.5975 | 2.5848e-06 | 17 | 687189.5068
39 | 90 | CONCLUIDO | 1.9653 | 50.88 | 48.07 | 262.2 | 2.98 | 11 | 239.09 | 52.44 | 40 | 8 | 56.65 | 29721.73 | 557.56 | 794.18 | 103.51 | 72.42 | 6379.26 | 0.7 | 0.77 | 4.7 | 0.36 | 0.5 | 10 | 548.824 | 750.9251 | 679.2579 | 548823.9565 | 750925.1497 | 2.5894e-06 | 17 | 679257.9074

## RESULTADOS_0
Unnamed: 0 | Volume de calda [L] | STATUS | Capacidade operacional [ha/h] | Tempo de missao [h] | Tempo util [h] | Tempo por voo [min] | Autonomia Projetada [h] | N° Voos | MTOW [kg] | Massa Estrutura [kg] | Combustível [kg] | Abastecimentos | Massa gerador | Potência gerador [W] | Combustível consumido [L] | Calda cons [L] | Distância percorrida [km] | Distância Pulverizando [km] | RTL ACUMULADO[m] | EOC [km/km] | EOC [h/h] | Tempo de manobra [h] | Tempo rtl_rtw [h] | V pulv [m/s] | V desloc [m/s] | Preço Total por ha Simples [R$/ha] | Preço Total por ha Presumido [R$/ha] | Preço Total por ha Real [R$/ha] | Preço Total Simples [R$] | Preço Total Presumido [R$] | Prod CAPEX [ha/h/R$] | Dias Trabalhados | Preço Total Real [R$]
0 | 10 | CONCLUIDO | 1.8202 | 54.94 | 52.01 | 27.14 | 0.64 | 115 | 26.11 | 12.1 | 1 | 110 | 3.01 | 3454.41 | 158.4 | 794.2 | 234.54 | 72.42 | 71376.69 | 0.31 | 0.71 | 4.88 | 4.3 | 0.5 | 10 | 258.0337 | 353.0531 | 319.3583 | 258033.742 | 353053.1495 | 2.6055e-06 | 18 | 319358.2524
1 | 10 | CONCLUIDO | 1.8741 | 53.36 | 50.81 | 37.64 | 1.23 | 81 | 27.2 | 12.1 | 2 | 0 | 3.1 | 3588.35 | 149.57 | 794.22 | 191.49 | 72.42 | 50021.17 | 0.38 | 0.73 | 4.92 | 3.1 | 0.5 | 10 | 247.1036 | 338.098 | 305.8304 | 247103.551 | 338097.9799 | 2.6827e-06 | 18 | 305830.3832

## RESULTADOS_7
Unnamed: 0 | Volume de calda [L] | STATUS | Capacidade operacional [ha/h] | Tempo de missao [h] | Tempo util [h] | Tempo por voo [min] | Autonomia Projetada [h] | N° Voos | MTOW [kg] | Massa Estrutura [kg] | Combustível [kg] | Abastecimentos | Massa gerador | Potência gerador [W] | Combustível consumido [L] | Calda cons [L] | Distância percorrida [km] | Distância Pulverizando [km] | RTL ACUMULADO[m] | EOC [km/km] | EOC [h/h] | Tempo de manobra [h] | Tempo rtl_rtw [h] | V pulv [m/s] | V desloc [m/s] | Preço Total por ha Simples [R$/ha] | Preço Total por ha Presumido [R$/ha] | Preço Total por ha Real [R$/ha] | Preço Total Simples [R$] | Preço Total Presumido [R$] | Prod CAPEX [ha/h/R$] | Dias Trabalhados | Preço Total Real [R$]
0 | 45 | CONCLUIDO | 1.3514 | 74 | 63.54 | 9.25 | 0.18 | 412 | 98.71 | 39.72 | 1 | 410 | 12.99 | 12407.75 | 567.53 | 794.29 | 620.11 | 72.42 | 262672.83 | 0.12 | 0.58 | 5.37 | 15.82 | 0.5 | 10 | 805.577 | 1102.226 | 997.0311 | 805577.0399 | 1102226.0456 | 1.8413e-06 | 25 | 997031.1388
1 | 45 | CONCLUIDO | 1.6741 | 59.73 | 54.19 | 18.79 | 0.35 | 173 | 99.95 | 39.72 | 2 | 171 | 13.24 | 12561.45 | 478.39 | 794.28 | 307.68 | 72.42 | 107655.4 | 0.24 | 0.68 | 4.96 | 6.48 | 0.5 | 10 | 569.1118 | 778.6839 | 704.3674 | 569111.8175 | 778683.8961 | 2.281e-06 | 20 | 704367.398
2 | 45 | CONCLUIDO | 1.7868 | 55.97 | 51.74 | 28.48 | 0.52 | 109 | 101.2 | 39.72 | 3 | 107 | 13.49 | 12715.54 | 451.5 | 794.17 | 225.77 | 72.42 | 67018.92 | 0.32 | 0.71 | 4.86 | 4.03 | 0.5 | 10 | 512.662 | 701.4468 | 634.5017 | 512662.0113 | 701446.7809 | 2.4346e-06 | 19 | 634501.6847
3 | 45 | CONCLUIDO | 1.8419 | 54.29 | 50.66 | 38 | 0.69 | 80 | 102.45 | 39.72 | 4 | 78 | 13.74 | 12870.03 | 436.84 | 794.21 | 189.93 | 72.42 | 49246.91 | 0.38 | 0.73 | 4.81 | 2.95 | 0.5 | 10 | 482.8379 | 660.6401 | 597.5895 | 482837.8761 | 660640.0834 | 2.5097e-06 | 18 | 597589.521
4 | 45 | CONCLUIDO | 1.8739 | 53.36 | 50.08 | 47.7 | 0.85 | 63 | 103.71 | 39.72 | 5 | 61 | 14 | 13024.91 | 426.75 | 794.18 | 170.45 | 72.42 | 39589.05 | 0.42 | 0.74 | 4.79 | 2.37 | 0.5 | 10 | 468.9122 | 641.5863 | 580.3542 | 468912.1933 | 641586.3499 | 2.5533e-06 | 18 | 580354.2491
5 | 45 | CONCLUIDO | 1.9012 | 52.6 | 49.56 | 58.31 | 1.01 | 51 | 104.97 | 39.72 | 6 | 49 | 14.25 | 13180.19 | 416.68 | 794.19 | 153.08 | 72.42 | 30962.5 | 0.47 | 0.75 | 4.77 | 1.85 | 0.5 | 10 | 456.3377 | 624.3814 | 564.7913 | 456337.6911 | 624381.3611 | 2.5904e-06 | 18 | 564791.2803
6 | 45 | CONCLUIDO | 1.9183 | 52.13 | 49.26 | 68.73 | 1.16 | 43 | 106.23 | 39.72 | 7 | 41 | 14.52 | 13335.87 | 408.22 | 794.18 | 143.21 | 72.42 | 26068.42 | 0.51 | 0.75 | 4.75 | 1.55 | 0.5 | 10 | 440.4563 | 602.6517 | 545.1355 | 440456.2922 | 602651.7305 | 2.6137e-06 | 17 | 545135.4952
7 | 45 | CONCLUIDO | 1.9308 | 51.79 | 49.04 | 79.53 | 1.31 | 37 | 107.5 | 39.72 | 8 | 35 | 14.78 | 13491.96 | 400.72 | 794.17 | 135.83 | 72.42 | 22411.11 | 0.53 | 0.75 | 4.75 | 1.34 | 0.5 | 10 | 432.9053 | 592.3201 | 535.7899 | 432905.2952 | 592320.1233 | 2.6308e-06 | 17 | 535789.922
8 | 45 | CONCLUIDO | 1.9394 | 51.56 | 48.9 | 88.9 | 1.46 | 33 | 108.77 | 39.72 | 9 | 31 | 15.05 | 13648.58 | 393.25 | 794.18 | 130.85 | 72.42 | 19941.08 | 0.55 | 0.76 | 4.74 | 1.19 | 0.5 | 10 | 426.1545 | 583.0833 | 527.4347 | 426154.4589 | 583083.3313 | 2.6425e-06 | 17 | 527434.6765
9 | 45 | CONCLUIDO | 1.9483 | 51.33 | 48.74 | 100.85 | 1.6 | 29 | 110.04 | 39.72 | 10 | 27 | 15.32 | 13805.5 | 386.44 | 794.19 | 126.34 | 72.42 | 17705.43 | 0.57 | 0.76 | 4.72 | 1.04 | 0.5 | 10 | 419.8629 | 574.4749 | 519.6478 | 419862.8646 | 574474.8944 | 2.6546e-06 | 17 | 519647.8167
10 | 45 | CONCLUIDO | 1.9554 | 51.14 | 48.62 | 112.19 | 1.74 | 26 | 111.32 | 39.72 | 11 | 24 | 15.6 | 13962.83 | 378.47 | 794.18 | 121.91 | 72.42 | 15504.07 | 0.59 | 0.76 | 4.72 | 0.91 | 0.5 | 10 | 413.1249 | 565.2557 | 511.3085 | 413124.908 | 565255.7249 | 2.6643e-06 | 17 | 511308.5118
11 | 45 | CONCLUIDO | 1.9586 | 51.06 | 48.58 | 121.44 | 1.88 | 24 | 112.59 | 39.72 | 12 | 22 | 15.88 | 14120.58 | 370.95 | 794.19 | 120.33 | 72.42 | 14723.02 | 0.6 | 0.76 | 4.73 | 0.87 | 0.5 | 10 | 407.3857 | 557.4031 | 504.2053 | 407385.7101 | 557403.1011 | 2.6687e-06 | 17 | 504205.3315
12 | 45 | CONCLUIDO | 1.9657 | 50.87 | 48.45 | 138.44 | 2.01 | 21 | 113.88 | 39.72 | 13 | 17 | 16.16 | 14278.75 | 362.42 | 794.17 | 116.33 | 72.42 | 12741.63 | 0.62 | 0.76 | 4.72 | 0.75 | 0.5 | 10 | 400.3334 | 547.7539 | 495.477 | 400333.425 | 547753.8536 | 2.6783e-06 | 17 | 495476.9946
13 | 45 | CONCLUIDO | 1.9675 | 50.83 | 48.43 | 145.28 | 2.14 | 20 | 115.16 | 39.72 | 14 | 10 | 16.45 | 14437.35 | 359.99 | 794.17 | 115.28 | 72.42 | 12217.21 | 0.63 | 0.76 | 4.72 | 0.72 | 0.5 | 10 | 398.3779 | 545.0782 | 493.0567 | 398377.8761 | 545078.1852 | 2.6808e-06 | 17 | 493056.6883
14 | 45 | CONCLUIDO | 1.9697 | 50.77 | 48.39 | 152.81 | 2.27 | 19 | 116.45 | 39.72 | 15 | 4 | 16.74 | 14596.38 | 360.07 | 794.17 | 113.61 | 72.42 | 11391.74 | 0.64 | 0.76 | 4.73 | 0.68 | 0.5 | 10 | 398.0882 | 544.6819 | 492.6982 | 398088.2286 | 544681.8768 | 2.6838e-06 | 17 | 492698.203
15 | 45 | CONCLUIDO | 1.9695 | 50.78 | 48.4 | 152.83 | 2.4 | 19 | 117.75 | 39.72 | 16 | 1 | 17.03 | 14755.84 | 362.11 | 794.17 | 113.98 | 72.42 | 11572.91 | 0.64 | 0.76 | 4.73 | 0.69 | 0.5 | 10 | 399.5333 | 546.659 | 494.4867 | 399533.2672 | 546659.0423 | 2.6835e-06 | 17 | 494486.6706
16 | 45 | CONCLUIDO | 1.9696 | 50.77 | 48.39 | 152.82 | 2.52 | 19 | 119.04 | 39.72 | 17 | 0 | 17.33 | 14915.73 | 365.69 | 794.17 | 113.89 | 72.42 | 11530.44 | 0.64 | 0.76 | 4.73 | 0.69 | 0.5 | 10 | 401.9846 | 550.013 | 497.5206 | 401984.5828 | 550013.0405 | 2.6836e-06 | 17 | 497520.5678

## RESULTADOS_10
Unnamed: 0 | Volume de calda [L] | STATUS | Capacidade operacional [ha/h] | Tempo de missao [h] | Tempo util [h] | Tempo por voo [min] | Autonomia Projetada [h] | N° Voos | MTOW [kg] | Massa Estrutura [kg] | Combustível [kg] | Abastecimentos | Massa gerador | Potência gerador [W] | Combustível consumido [L] | Calda cons [L] | Distância percorrida [km] | Distância Pulverizando [km] | RTL ACUMULADO[m] | EOC [km/km] | EOC [h/h] | Tempo de manobra [h] | Tempo rtl_rtw [h] | V pulv [m/s] | V desloc [m/s] | Preço Total por ha Simples [R$/ha] | Preço Total por ha Presumido [R$/ha] | Preço Total por ha Real [R$/ha] | Preço Total Simples [R$] | Preço Total Presumido [R$] | Prod CAPEX [ha/h/R$] | Dias Trabalhados | Preço Total Real [R$]
0 | 60 | CONCLUIDO | 1.2045 | 83.02 | 67.73 | 7.89 | 0.14 | 515 | 124.63 | 45 | 1 | 513 | 18.64 | 15605.44 | 708.04 | 794.37 | 759.7 | 72.42 | 331955.56 | 0.1 | 0.55 | 5.56 | 20.01 | 0.5 | 10 | 1078.1914 | 1475.2291 | 1334.4353 | 1078191.4132 | 1475229.0581 | 1.6201e-06 | 28 | 1334435.2672
1 | 60 | CONCLUIDO | 1.5857 | 63.06 | 55.59 | 15.96 | 0.28 | 209 | 125.95 | 45 | 2 | 207 | 18.95 | 15767.7 | 576.86 | 794.25 | 354.43 | 72.42 | 130848.53 | 0.2 | 0.66 | 5.03 | 7.88 | 0.5 | 10 | 692.9583 | 948.1362 | 857.6474 | 692958.3446 | 948136.1782 | 2.1328e-06 | 21 | 857647.3921
2 | 60 | CONCLUIDO | 1.7222 | 58.07 | 52.59 | 24.09 | 0.42 | 131 | 127.27 | 45 | 3 | 129 | 19.27 | 15930.42 | 541.59 | 794.21 | 253.82 | 72.42 | 80933.52 | 0.29 | 0.7 | 4.91 | 4.88 | 0.5 | 10 | 605.291 | 828.1859 | 749.145 | 605291.0159 | 828185.8716 | 2.3164e-06 | 19 | 749144.9744
3 | 60 | CONCLUIDO | 1.7917 | 55.81 | 51.25 | 32.37 | 0.55 | 95 | 128.59 | 45 | 4 | 93 | 19.59 | 16093.6 | 523.99 | 794.25 | 209.72 | 72.42 | 59066.44 | 0.35 | 0.72 | 4.84 | 3.54 | 0.5 | 10 | 572.2948 | 783.039 | 708.3068 | 572294.798 | 783038.9905 | 2.4099e-06 | 19 | 708306.8482
4 | 60 | CONCLUIDO | 1.8338 | 54.53 | 50.48 | 40.39 | 0.68 | 75 | 129.92 | 45 | 5 | 73 | 19.92 | 16257.24 | 512.26 | 794.17 | 183.98 | 72.42 | 46292.76 | 0.39 | 0.73 | 4.81 | 2.77 | 0.5 | 10 | 546.029 | 747.101 | 675.7987 | 546029.026 | 747101.0024 | 2.4665e-06 | 18 | 675798.7313
5 | 60 | CONCLUIDO | 1.8625 | 53.69 | 49.98 | 48.36 | 0.81 | 62 | 131.25 | 45 | 6 | 60 | 20.25 | 16421.36 | 503.15 | 794.2 | 166.97 | 72.42 | 37853.58 | 0.43 | 0.74 | 4.79 | 2.27 | 0.5 | 10 | 532.43 | 728.4942 | 658.9678 | 532430.0126 | 728494.2324 | 2.5051e-06 | 18 | 658967.7653
6 | 60 | CONCLUIDO | 1.8844 | 53.07 | 49.61 | 57.24 | 0.93 | 52 | 132.58 | 45 | 7 | 50 | 20.59 | 16585.95 | 496.12 | 794.18 | 154.68 | 72.42 | 31758.43 | 0.47 | 0.74 | 4.77 | 1.9 | 0.5 | 10 | 522.2847 | 714.6129 | 646.4113 | 522284.6722 | 714612.9301 | 2.5345e-06 | 18 | 646411.275
7 | 60 | CONCLUIDO | 1.8996 | 52.64 | 49.36 | 65.81 | 1.06 | 45 | 133.92 | 45 | 8 | 43 | 20.93 | 16751.02 | 489.16 | 794.2 | 146.32 | 72.42 | 27613.53 | 0.49 | 0.75 | 4.76 | 1.65 | 0.5 | 10 | 513.8961 | 703.1353 | 636.0291 | 513896.0935 | 703135.3066 | 2.555e-06 | 18 | 636029.0598
8 | 60 | CONCLUIDO | 1.9107 | 52.34 | 49.18 | 73.77 | 1.18 | 40 | 135.27 | 45 | 9 | 38 | 21.27 | 16916.71 | 483.79 | 794.19 | 140.64 | 72.42 | 24798.34 | 0.51 | 0.75 | 4.75 | 1.47 | 0.5 | 10 | 507.652 | 694.5919 | 628.301 | 507652.0363 | 694591.9121 | 2.5699e-06 | 18 | 628301.0349
9 | 60 | CONCLUIDO | 1.9206 | 52.07 | 49.01 | 81.69 | 1.29 | 36 | 136.61 | 45 | 10 | 34 | 21.61 | 17082.76 | 477.63 | 794.17 | 134.98 | 72.42 | 21990.46 | 0.54 | 0.75 | 4.74 | 1.31 | 0.5 | 10 | 494.4279 | 676.4981 | 611.9341 | 494427.9238 | 676498.098 | 2.5832e-06 | 17 | 611934.069
10 | 60 | CONCLUIDO | 1.9298 | 51.82 | 48.87 | 91.63 | 1.41 | 32 | 137.96 | 45 | 11 | 30 | 21.96 | 17249.3 | 473.38 | 794.18 | 130.01 | 72.42 | 19525.05 | 0.56 | 0.76 | 4.74 | 1.16 | 0.5 | 10 | 489.5136 | 669.7741 | 605.8518 | 489513.6337 | 669774.1494 | 2.5956e-06 | 17 | 605851.8446
11 | 60 | CONCLUIDO | 1.937 | 51.63 | 48.75 | 100.87 | 1.52 | 29 | 139.32 | 45 | 12 | 27 | 22.32 | 17416.34 | 467.43 | 794.17 | 126.37 | 72.42 | 17721.4 | 0.57 | 0.76 | 4.73 | 1.05 | 0.5 | 10 | 483.8488 | 662.0233 | 598.8407 | 483848.8098 | 662023.2875 | 2.6053e-06 | 17 | 598840.7141
12 | 60 | CONCLUIDO | 1.9424 | 51.48 | 48.66 | 108.14 | 1.63 | 27 | 140.67 | 45 | 13 | 25 | 22.68 | 17583.88 | 463.48 | 794.17 | 123.19 | 72.42 | 16140.29 | 0.59 | 0.76 | 4.73 | 0.95 | 0.5 | 10 | 479.9867 | 656.739 | 594.0608 | 479986.7155 | 656738.9997 | 2.6126e-06 | 17 | 594060.7513
13 | 60 | CONCLUIDO | 1.9463 | 51.38 | 48.61 | 116.66 | 1.74 | 25 | 142.04 | 45 | 14 | 23 | 23.04 | 17751.93 | 458.98 | 794.17 | 121.55 | 72.42 | 15328.27 | 0.6 | 0.76 | 4.72 | 0.9 | 0.5 | 10 | 476.0714 | 651.3819 | 589.215 | 476071.4317 | 651381.9357 | 2.6178e-06 | 17 | 589214.9579
14 | 60 | CONCLUIDO | 1.9517 | 51.24 | 48.52 | 126.57 | 1.85 | 23 | 143.4 | 45 | 15 | 21 | 23.41 | 17920.49 | 453.31 | 794.2 | 118.5 | 72.42 | 13814.77 | 0.61 | 0.76 | 4.72 | 0.81 | 0.5 | 10 | 471.0503 | 644.5118 | 583.0005 | 471050.2829 | 644511.7783 | 2.6251e-06 | 17 | 583000.4787
15 | 60 | CONCLUIDO | 1.9563 | 51.12 | 48.45 | 138.43 | 1.96 | 21 | 144.77 | 45 | 16 | 19 | 23.78 | 18089.56 | 446.05 | 794.17 | 116.12 | 72.42 | 12636.92 | 0.62 | 0.76 | 4.72 | 0.74 | 0.5 | 10 | 465.1103 | 636.3844 | 575.6488 | 465110.3065 | 636384.4406 | 2.6313e-06 | 17 | 575648.8027
16 | 60 | CONCLUIDO | 1.9581 | 51.07 | 48.43 | 145.28 | 2.06 | 20 | 146.15 | 45 | 17 | 18 | 24.15 | 18259.16 | 443.37 | 794.17 | 115.48 | 72.42 | 12317.94 | 0.63 | 0.76 | 4.72 | 0.72 | 0.5 | 10 | 462.9113 | 633.3756 | 572.9271 | 462911.2679 | 633375.619 | 2.6337e-06 | 17 | 572927.1389
17 | 60 | CONCLUIDO | 1.9608 | 51 | 48.38 | 152.78 | 2.16 | 19 | 147.53 | 45 | 18 | 17 | 24.53 | 18429.27 | 438.55 | 794.17 | 113.91 | 72.42 | 11539.34 | 0.64 | 0.76 | 4.72 | 0.67 | 0.5 | 10 | 459.0492 | 628.0913 | 568.1472 | 459049.1793 | 628091.339 | 2.6373e-06 | 17 | 568147.1831
18 | 60 | CONCLUIDO | 1.9635 | 50.93 | 48.34 | 161.12 | 2.26 | 18 | 148.91 | 45 | 19 | 16 | 24.92 | 18599.92 | 433.29 | 794.17 | 112.57 | 72.42 | 10873.06 | 0.64 | 0.76 | 4.71 | 0.63 | 0.5 | 10 | 454.9008 | 622.4154 | 563.0129 | 454900.8423 | 622415.4013 | 2.6409e-06 | 17 | 563012.949
19 | 60 | CONCLUIDO | 1.9662 | 50.86 | 48.29 | 170.45 | 2.36 | 17 | 150.3 | 45 | 20 | 15 | 25.3 | 18771.1 | 428.98 | 794.19 | 111.23 | 72.42 | 10210.34 | 0.65 | 0.76 | 4.7 | 0.59 | 0.5 | 10 | 451.4132 | 617.6435 | 558.6965 | 451413.2493 | 617643.5226 | 2.6446e-06 | 17 | 558696.4917
20 | 60 | CONCLUIDO | 1.9683 | 50.8 | 48.26 | 180.99 | 2.45 | 16 | 151.69 | 45 | 21 | 11 | 25.7 | 18942.82 | 424.42 | 794.17 | 109.88 | 72.42 | 9540.21 | 0.66 | 0.77 | 4.71 | 0.56 | 0.5 | 10 | 447.8796 | 612.8086 | 554.323 | 447879.5708 | 612808.5879 | 2.6474e-06 | 17 | 554322.9963
21 | 60 | CONCLUIDO | 1.9701 | 50.76 | 48.24 | 192.97 | 2.54 | 15 | 153.09 | 45 | 22 | 7 | 26.09 | 19115.09 | 420.77 | 794.17 | 109.02 | 72.42 | 9112.15 | 0.66 | 0.77 | 4.72 | 0.54 | 0.5 | 10 | 445.0398 | 608.9231 | 550.8083 | 445039.818 | 608923.1128 | 2.6498e-06 | 17 | 550808.3455
22 | 60 | CONCLUIDO | 1.9701 | 50.76 | 48.24 | 192.98 | 2.64 | 15 | 154.49 | 45 | 23 | 4 | 26.49 | 19287.9 | 422.64 | 794.19 | 108.85 | 72.42 | 9028.81 | 0.67 | 0.77 | 4.72 | 0.54 | 0.5 | 10 | 446.3312 | 610.69 | 552.4066 | 446331.1817 | 610690.0136 | 2.6498e-06 | 17 | 552406.6158
23 | 60 | CONCLUIDO | 1.9702 | 50.76 | 48.24 | 192.96 | 2.73 | 15 | 155.9 | 45 | 24 | 3 | 26.9 | 19461.27 | 425.5 | 794.17 | 108.97 | 72.42 | 9089.54 | 0.66 | 0.77 | 4.72 | 0.53 | 0.5 | 10 | 448.2893 | 613.3693 | 554.8302 | 448289.3418 | 613369.2546 | 2.65e-06 | 17 | 554830.1538
24 | 60 | CONCLUIDO | 1.9696 | 50.77 | 48.26 | 193.02 | 2.81 | 15 | 157.31 | 45 | 25 | 0 | 27.31 | 19635.2 | 426.21 | 794.17 | 109.19 | 72.42 | 9201.93 | 0.66 | 0.77 | 4.73 | 0.55 | 0.5 | 10 | 448.897 | 614.2006 | 555.5822 | 448896.9502 | 614200.6112 | 2.6491e-06 | 17 | 555582.1669

## RESULTADOS_14
Unnamed: 0 | Volume de calda [L] | STATUS | Capacidade operacional [ha/h] | Tempo de missao [h] | Tempo util [h] | Tempo por voo [min] | Autonomia Projetada [h] | N° Voos | MTOW [kg] | Massa Estrutura [kg] | Combustível [kg] | Abastecimentos | Massa gerador | Potência gerador [W] | Combustível consumido [L] | Calda cons [L] | Distância percorrida [km] | Distância Pulverizando [km] | RTL ACUMULADO[m] | EOC [km/km] | EOC [h/h] | Tempo de manobra [h] | Tempo rtl_rtw [h] | V pulv [m/s] | V desloc [m/s] | Preço Total por ha Simples [R$/ha] | Preço Total por ha Presumido [R$/ha] | Preço Total por ha Real [R$/ha] | Preço Total Simples [R$] | Preço Total Presumido [R$] | Prod CAPEX [ha/h/R$] | Dias Trabalhados | Preço Total Real [R$]
0 | 80 | CONCLUIDO | 1.0298 | 97.1 | 73.58 | 6.71 | 0.11 | 658 | 159.12 | 50.28 | 1 | 656 | 27.84 | 19859.16 | 903.04 | 794.44 | 956.47 | 72.42 | 429623.01 | 0.08 | 0.5 | 5.78 | 25.85 | 0.5 | 10 | 1538.2344 | 2104.6802 | 1903.8125 | 1538234.4386 | 2104680.221 | 1.3654e-06 | 32 | 1903812.4947
1 | 80 | CONCLUIDO | 1.4736 | 67.86 | 57.35 | 13.55 | 0.22 | 254 | 160.54 | 50.28 | 2 | 252 | 28.26 | 20034.4 | 700.73 | 794.21 | 413.29 | 72.42 | 160055.84 | 0.18 | 0.64 | 5.11 | 9.64 | 0.5 | 10 | 873.5297 | 1195.2018 | 1081.1334 | 873529.6567 | 1195201.8137 | 1.9538e-06 | 23 | 1081133.43
2 | 80 | CONCLUIDO | 1.6385 | 61.03 | 53.62 | 20.36 | 0.33 | 158 | 161.97 | 50.28 | 3 | 156 | 28.69 | 20210.21 | 652.15 | 794.21 | 288.33 | 72.42 | 98056.03 | 0.25 | 0.69 | 4.95 | 5.91 | 0.5 | 10 | 736.7487 | 1008.052 | 911.8449 | 736748.6572 | 1008052.0158 | 2.1724e-06 | 20 | 911844.9462
3 | 80 | CONCLUIDO | 1.7255 | 57.95 | 51.96 | 27.35 | 0.43 | 114 | 163.4 | 50.28 | 4 | 112 | 29.12 | 20386.62 | 629.42 | 794.23 | 232.85 | 72.42 | 70533.91 | 0.31 | 0.71 | 4.88 | 4.25 | 0.5 | 10 | 680.1133 | 930.5611 | 841.7496 | 680113.331 | 930561.0639 | 2.2878e-06 | 19 | 841749.6221
4 | 80 | CONCLUIDO | 1.7774 | 56.26 | 51.04 | 34.02 | 0.54 | 90 | 164.83 | 50.28 | 5 | 88 | 29.55 | 20563.61 | 615.62 | 794.18 | 202 | 72.42 | 55229.86 | 0.36 | 0.72 | 4.84 | 3.33 | 0.5 | 10 | 652.5943 | 892.9083 | 807.6904 | 652594.3114 | 892908.3273 | 2.3566e-06 | 19 | 807690.4097
5 | 80 | CONCLUIDO | 1.8134 | 55.14 | 50.44 | 40.89 | 0.64 | 74 | 166.27 | 50.28 | 6 | 72 | 29.99 | 20741.2 | 605.87 | 794.21 | 182.82 | 72.42 | 45719.78 | 0.4 | 0.73 | 4.79 | 2.73 | 0.5 | 10 | 627.5327 | 858.6179 | 776.6726 | 627532.6824 | 858617.9009 | 2.4043e-06 | 18 | 776672.6135
6 | 80 | CONCLUIDO | 1.8378 | 54.41 | 50.06 | 47.67 | 0.74 | 63 | 167.72 | 50.28 | 7 | 61 | 30.44 | 20919.39 | 599.22 | 794.17 | 170.26 | 72.42 | 39496.64 | 0.43 | 0.74 | 4.78 | 2.35 | 0.5 | 10 | 615.5584 | 842.2342 | 761.8525 | 615558.4199 | 842234.1867 | 2.4367e-06 | 18 | 761852.538
7 | 80 | CONCLUIDO | 1.8605 | 53.75 | 49.68 | 55.2 | 0.84 | 54 | 169.17 | 50.28 | 8 | 52 | 30.89 | 21098.19 | 591.89 | 794.19 | 157.17 | 72.42 | 32996.77 | 0.46 | 0.74 | 4.78 | 1.98 | 0.5 | 10 | 603.8393 | 826.1996 | 747.3482 | 603839.2863 | 826199.5511 | 2.4668e-06 | 18 | 747348.2255
8 | 80 | CONCLUIDO | 1.8748 | 53.34 | 49.47 | 61.83 | 0.94 | 48 | 170.62 | 50.28 | 9 | 46 | 31.34 | 21277.6 | 587.04 | 794.18 | 150.45 | 72.42 | 29662.77 | 0.48 | 0.75 | 4.75 | 1.76 | 0.5 | 10 | 596.4614 | 816.1049 | 738.217 | 596461.4376 | 816104.8529 | 2.4857e-06 | 18 | 738216.9511
9 | 80 | CONCLUIDO | 1.8879 | 52.97 | 49.26 | 68.73 | 1.03 | 43 | 172.08 | 50.28 | 10 | 41 | 31.8 | 21457.64 | 581.93 | 794.18 | 143.12 | 72.42 | 26022.98 | 0.51 | 0.75 | 4.75 | 1.55 | 0.5 | 10 | 589.3037 | 806.3113 | 729.3581 | 589303.6718 | 806311.282 | 2.5031e-06 | 18 | 729358.0649
10 | 80 | CONCLUIDO | 1.8979 | 52.69 | 49.11 | 75.55 | 1.12 | 39 | 173.55 | 50.28 | 11 | 37 | 32.27 | 21638.31 | 577.17 | 794.18 | 138.06 | 72.42 | 23515.34 | 0.52 | 0.75 | 4.75 | 1.4 | 0.5 | 10 | 583.2999 | 798.0966 | 721.9274 | 583299.8782 | 798096.6267 | 2.5164e-06 | 18 | 721927.4048
11 | 80 | CONCLUIDO | 1.9049 | 52.5 | 49.01 | 81.69 | 1.22 | 36 | 175.02 | 50.28 | 12 | 34 | 32.74 | 21819.6 | 573.99 | 794.17 | 135.01 | 72.42 | 22004.27 | 0.54 | 0.75 | 4.74 | 1.31 | 0.5 | 10 | 579.2479 | 792.5526 | 716.9125 | 579247.9192 | 792552.5577 | 2.5257e-06 | 18 | 716912.454
12 | 80 | CONCLUIDO | 1.9127 | 52.28 | 48.9 | 88.9 | 1.31 | 33 | 176.49 | 50.28 | 13 | 31 | 33.21 | 22001.54 | 570.72 | 794.2 | 131.27 | 72.42 | 20147.79 | 0.55 | 0.76 | 4.73 | 1.19 | 0.5 | 10 | 574.9636 | 786.6906 | 711.6099 | 574963.6212 | 786690.5921 | 2.536e-06 | 18 | 711609.9461
13 | 80 | CONCLUIDO | 1.9209 | 52.06 | 48.77 | 97.54 | 1.4 | 30 | 177.97 | 50.28 | 14 | 28 | 33.69 | 22184.13 | 565.49 | 794.19 | 126.97 | 72.42 | 18015.16 | 0.57 | 0.76 | 4.73 | 1.06 | 0.5 | 10 | 562.4122 | 769.5172 | 696.0756 | 562412.2087 | 769517.1959 | 2.5469e-06 | 17 | 696075.5547
14 | 80 | CONCLUIDO | 1.9257 | 51.93 | 48.7 | 104.36 | 1.48 | 28 | 179.46 | 50.28 | 15 | 26 | 34.18 | 22367.38 | 563.78 | 794.18 | 124.59 | 72.42 | 16834.74 | 0.58 | 0.76 | 4.73 | 0.99 | 0.5 | 10 | 560.03 | 766.2577 | 693.1272 | 560029.9884 | 766257.7369 | 2.5532e-06 | 17 | 693127.174
15 | 80 | CONCLUIDO | 1.9312 | 51.78 | 48.62 | 112.2 | 1.57 | 26 | 180.95 | 50.28 | 16 | 24 | 34.67 | 22551.28 | 558.51 | 794.17 | 121.92 | 72.42 | 15507.07 | 0.59 | 0.76 | 4.72 | 0.91 | 0.5 | 10 | 554.9828 | 759.352 | 686.8805 | 554982.8443 | 759352.0116 | 2.5605e-06 | 17 | 686880.5214
16 | 80 | CONCLUIDO | 1.9332 | 51.73 | 48.6 | 116.63 | 1.65 | 25 | 182.45 | 50.28 | 17 | 23 | 35.17 | 22735.98 | 557.78 | 794.18 | 121.2 | 72.42 | 15156.18 | 0.6 | 0.76 | 4.72 | 0.89 | 0.5 | 10 | 553.9978 | 758.0043 | 685.6614 | 553997.8404 | 758004.2859 | 2.5632e-06 | 17 | 685661.4207
17 | 80 | CONCLUIDO | 1.9384 | 51.59 | 48.52 | 126.58 | 1.74 | 23 | 183.95 | 50.28 | 18 | 21 | 35.67 | 22921.24 | 551.85 | 794.17 | 118.77 | 72.42 | 13950.19 | 0.61 | 0.76 | 4.72 | 0.82 | 0.5 | 10 | 548.5909 | 750.6063 | 678.9695 | 548590.9469 | 750606.3357 | 2.5701e-06 | 17 | 678969.5205
18 | 80 | CONCLUIDO | 1.941 | 51.52 | 48.49 | 132.24 | 1.82 | 22 | 185.46 | 50.28 | 19 | 20 | 36.18 | 23107.19 | 550.87 | 794.17 | 117.38 | 72.42 | 13257.27 | 0.62 | 0.76 | 4.72 | 0.78 | 0.5 | 10 | 547.2988 | 748.8383 | 677.3703 | 547298.7849 | 748838.3427 | 2.5735e-06 | 17 | 677370.2622
19 | 80 | CONCLUIDO | 1.9438 | 51.45 | 48.45 | 138.42 | 1.9 | 21 | 186.97 | 50.28 | 20 | 19 | 36.69 | 23293.82 | 549.49 | 794.17 | 116 | 72.42 | 12573.44 | 0.62 | 0.76 | 4.72 | 0.74 | 0.5 | 10 | 545.6769 | 746.6192 | 675.3629 | 545676.9067 | 746619.2173 | 2.5772e-06 | 17 | 675362.9271
20 | 80 | CONCLUIDO | 1.9455 | 51.4 | 48.43 | 145.3 | 1.98 | 20 | 188.49 | 50.28 | 21 | 18 | 37.21 | 23481.16 | 545.34 | 794.17 | 115.68 | 72.42 | 12419.8 | 0.63 | 0.76 | 4.72 | 0.73 | 0.5 | 10 | 542.3822 | 742.1112 | 671.2852 | 542382.1755 | 742111.2207 | 2.5795e-06 | 17 | 671285.1673
21 | 80 | CONCLUIDO | 1.949 | 51.31 | 48.37 | 152.75 | 2.05 | 19 | 190.01 | 50.28 | 22 | 17 | 37.74 | 23669.2 | 543.54 | 794.17 | 113.72 | 72.42 | 11443.68 | 0.64 | 0.76 | 4.71 | 0.66 | 0.5 | 10 | 540.3077 | 739.2728 | 668.7176 | 540307.6593 | 739272.7761 | 2.5841e-06 | 17 | 668717.6199
22 | 80 | CONCLUIDO | 1.9513 | 51.25 | 48.34 | 161.15 | 2.13 | 18 | 191.55 | 50.28 | 23 | 16 | 38.27 | 23857.96 | 538.51 | 794.18 | 112.64 | 72.42 | 10908.89 | 0.64 | 0.76 | 4.71 | 0.64 | 0.5 | 10 | 536.2747 | 733.7547 | 663.7261 | 536274.6704 | 733754.6628 | 2.5872e-06 | 17 | 663726.1476
23 | 80 | CONCLUIDO | 1.9534 | 51.19 | 48.32 | 170.55 | 2.21 | 17 | 193.08 | 50.28 | 24 | 15 | 38.8 | 24047.45 | 534.88 | 794.18 | 111.95 | 72.42 | 10572.05 | 0.65 | 0.76 | 4.71 | 0.61 | 0.5 | 10 | 533.2778 | 729.6542 | 660.017 | 533277.7776 | 729654.1819 | 2.59e-06 | 17 | 660017.0109
24 | 80 | CONCLUIDO | 1.9542 | 51.17 | 48.3 | 170.47 | 2.28 | 17 | 194.62 | 50.28 | 25 | 15 | 39.34 | 24237.67 | 533.97 | 794.19 | 111.32 | 72.42 | 10252.12 | 0.65 | 0.76 | 4.71 | 0.59 | 0.5 | 10 | 532.4558 | 728.5295 | 658.9997 | 532455.8167 | 728529.5386 | 2.591e-06 | 17 | 658999.702
25 | 80 | CONCLUIDO | 1.9574 | 51.09 | 48.25 | 180.93 | 2.35 | 16 | 196.17 | 50.28 | 26 | 14 | 39.89 | 24428.62 | 529.15 | 794.17 | 109.6 | 72.42 | 9397.83 | 0.66 | 0.77 | 4.71 | 0.54 | 0.5 | 10 | 528.3816 | 722.955 | 653.9572 | 528381.5766 | 722954.9837 | 2.5953e-06 | 17 | 653957.1747
26 | 80 | CONCLUIDO | 1.9594 | 51.04 | 48.23 | 192.92 | 2.42 | 15 | 197.73 | 50.28 | 27 | 13 | 40.45 | 24620.33 | 526.63 | 794.17 | 108.87 | 72.42 | 9041.18 | 0.67 | 0.77 | 4.71 | 0.52 | 0.5 | 10 | 526.194 | 719.9619 | 651.2497 | 526194.0277 | 719961.8827 | 2.5979e-06 | 17 | 651249.7311
27 | 80 | CONCLUIDO | 1.9597 | 51.03 | 48.22 | 192.88 | 2.49 | 15 | 199.29 | 50.28 | 28 | 13 | 41.01 | 24812.8 | 525.1 | 794.17 | 108.53 | 72.42 | 8870.13 | 0.67 | 0.77 | 4.71 | 0.51 | 0.5 | 10 | 525.0602 | 718.4106 | 649.8465 | 525060.2206 | 718410.5579 | 2.5983e-06 | 17 | 649846.4625
28 | 80 | CONCLUIDO | 1.9622 | 50.96 | 48.19 | 206.51 | 2.56 | 14 | 200.85 | 50.28 | 29 | 12 | 41.57 | 25006.03 | 522.68 | 794.17 | 107.49 | 72.42 | 8355.01 | 0.67 | 0.77 | 4.71 | 0.48 | 0.5 | 10 | 522.8356 | 715.3667 | 647.0931 | 522835.5668 | 715366.6883 | 2.6016e-06 | 17 | 647093.0956
29 | 80 | CONCLUIDO | 1.9625 | 50.96 | 48.18 | 206.48 | 2.63 | 14 | 202.43 | 50.28 | 30 | 12 | 42.15 | 25200.04 | 519.56 | 794.17 | 107.29 | 72.42 | 8254.14 | 0.67 | 0.77 | 4.7 | 0.47 | 0.5 | 10 | 520.6016 | 712.3101 | 644.3282 | 520601.6342 | 712310.1232 | 2.602e-06 | 17 | 644328.2448
30 | 80 | CONCLUIDO | 1.9657 | 50.87 | 48.13 | 222.14 | 2.7 | 13 | 204.01 | 50.28 | 31 | 11 | 42.73 | 25394.96 | 513.6 | 794.18 | 105.6 | 72.42 | 7416.38 | 0.69 | 0.77 | 4.7 | 0.42 | 0.5 | 10 | 515.7749 | 705.706 | 638.3544 | 515774.8843 | 705705.9511 | 2.6063e-06 | 17 | 638354.3656
31 | 80 | CONCLUIDO | 1.9649 | 50.89 | 48.15 | 222.23 | 2.76 | 13 | 205.59 | 50.28 | 32 | 11 | 43.31 | 25590.57 | 518.8 | 794.19 | 106.17 | 72.42 | 7697.26 | 0.68 | 0.77 | 4.71 | 0.44 | 0.5 | 10 | 519.5556 | 710.8789 | 643.0336 | 519555.6234 | 710878.9252 | 2.6052e-06 | 17 | 643033.6383
32 | 80 | CONCLUIDO | 1.9643 | 50.91 | 48.16 | 222.3 | 2.83 | 13 | 207.19 | 50.28 | 33 | 10 | 43.91 | 25786.97 | 510.38 | 794.17 | 106.68 | 72.42 | 7954.33 | 0.68 | 0.77 | 4.71 | 0.46 | 0.5 | 10 | 513.8558 | 703.0801 | 635.9792 | 513855.7784 | 703080.1457 | 2.6044e-06 | 17 | 635979.1634
33 | 80 | CONCLUIDO | 1.9681 | 50.81 | 48.1 | 240.5 | 2.89 | 12 | 208.78 | 50.28 | 34 | 8 | 44.5 | 25984.2 | 509.3 | 794.17 | 104.45 | 72.42 | 6846.88 | 0.69 | 0.77 | 4.7 | 0.39 | 0.5 | 10 | 512.2894 | 700.9369 | 634.0405 | 512289.3624 | 700936.9062 | 2.6095e-06 | 17 | 634040.4717
34 | 80 | CONCLUIDO | 1.9675 | 50.82 | 48.11 | 240.57 | 2.96 | 12 | 210.39 | 50.28 | 35 | 7 | 45.11 | 26182.25 | 512.29 | 794.17 | 105.04 | 72.42 | 7140.94 | 0.69 | 0.77 | 4.7 | 0.41 | 0.5 | 10 | 514.4864 | 703.943 | 636.7596 | 514486.3746 | 703942.9552 | 2.6087e-06 | 17 | 636759.6276
35 | 80 | CONCLUIDO | 1.967 | 50.84 | 48.13 | 240.63 | 3.02 | 12 | 212 | 50.28 | 36 | 5 | 45.72 | 26381.14 | 509.64 | 794.17 | 105.2 | 72.42 | 7220.34 | 0.69 | 0.77 | 4.71 | 0.42 | 0.5 | 10 | 512.7724 | 701.5979 | 634.6384 | 512772.4368 | 701597.87 | 2.608e-06 | 17 | 634638.354
36 | 80 | CONCLUIDO | 1.9668 | 50.84 | 48.13 | 240.67 | 3.08 | 12 | 213.62 | 50.28 | 37 | 3 | 46.34 | 26580.87 | 509.89 | 794.17 | 105.36 | 72.42 | 7300.84 | 0.69 | 0.77 | 4.71 | 0.43 | 0.5 | 10 | 512.9856 | 701.8895 | 634.9022 | 512985.6037 | 701889.5343 | 2.6077e-06 | 17 | 634902.1822
37 | 80 | CONCLUIDO | 1.9667 | 50.85 | 48.14 | 240.68 | 3.14 | 12 | 215.25 | 50.28 | 38 | 2 | 46.97 | 26781.46 | 510.47 | 794.23 | 105.55 | 72.42 | 7396.32 | 0.69 | 0.77 | 4.71 | 0.43 | 0.5 | 10 | 513.4159 | 702.4783 | 635.4348 | 513415.9272 | 702478.3218 | 2.6076e-06 | 17 | 635434.7767
38 | 80 | CONCLUIDO | 1.9699 | 50.76 | 48.08 | 262.28 | 3.2 | 11 | 216.88 | 50.28 | 39 | 1 | 47.6 | 26982.93 | 511 | 794.17 | 103.62 | 72.42 | 6436.35 | 0.7 | 0.77 | 4.71 | 0.38 | 0.5 | 10 | 513.0844 | 702.0248 | 635.0245 | 513084.4306 | 702024.7536 | 2.6118e-06 | 17 | 635024.4964
39 | 80 | CONCLUIDO | 1.9698 | 50.77 | 48.09 | 262.3 | 3.25 | 11 | 218.52 | 50.28 | 40 | 0 | 48.24 | 27185.27 | 514.89 | 794.17 | 103.9 | 72.42 | 6576.28 | 0.7 | 0.77 | 4.71 | 0.38 | 0.5 | 10 | 515.8002 | 705.7406 | 638.3857 | 515800.2128 | 705740.6067 | 2.6117e-06 | 17 | 638385.7137

## RESULTADOS_5
Unnamed: 0 | Volume de calda [L] | STATUS | Capacidade operacional [ha/h] | Tempo de missao [h] | Tempo util [h] | Tempo por voo [min] | Autonomia Projetada [h] | N° Voos | MTOW [kg] | Massa Estrutura [kg] | Combustível [kg] | Abastecimentos | Massa gerador | Potência gerador [W] | Combustível consumido [L] | Calda cons [L] | Distância percorrida [km] | Distância Pulverizando [km] | RTL ACUMULADO[m] | EOC [km/km] | EOC [h/h] | Tempo de manobra [h] | Tempo rtl_rtw [h] | V pulv [m/s] | V desloc [m/s] | Preço Total por ha Simples [R$/ha] | Preço Total por ha Presumido [R$/ha] | Preço Total por ha Real [R$/ha] | Preço Total Simples [R$] | Preço Total Presumido [R$] | Prod CAPEX [ha/h/R$] | Dias Trabalhados | Preço Total Real [R$]
0 | 35 | CONCLUIDO | 1.4572 | 68.63 | 60.83 | 10.64 | 0.22 | 343 | 80.84 | 35.1 | 1 | 341 | 9.74 | 10204.21 | 472.89 | 794.25 | 528.63 | 72.42 | 217281.66 | 0.14 | 0.61 | 5.28 | 13.12 | 0.5 | 10 | 648.3265 | 887.0689 | 802.4083 | 648326.4921 | 887068.9087 | 2.006e-06 | 23 | 802408.297
1 | 35 | CONCLUIDO | 1.7328 | 57.71 | 53.27 | 21.6 | 0.43 | 148 | 82.04 | 35.1 | 2 | 146 | 9.94 | 10352.53 | 407.28 | 794.23 | 277.17 | 72.42 | 92522.61 | 0.26 | 0.69 | 4.92 | 5.56 | 0.5 | 10 | 486.1471 | 665.1679 | 601.6852 | 486147.1245 | 665167.943 | 2.3853e-06 | 19 | 601685.2481
2 | 35 | CONCLUIDO | 1.8304 | 54.63 | 51.14 | 32.99 | 0.63 | 93 | 83.25 | 35.1 | 3 | 91 | 10.15 | 10501.19 | 383.83 | 794.2 | 206.82 | 72.42 | 57624.25 | 0.35 | 0.72 | 4.81 | 3.43 | 0.5 | 10 | 441.4891 | 604.0648 | 546.4137 | 441489.0839 | 604064.8418 | 2.5197e-06 | 18 | 546413.7411
3 | 35 | CONCLUIDO | 1.8771 | 53.27 | 50.21 | 44.3 | 0.83 | 68 | 84.46 | 35.1 | 4 | 66 | 10.36 | 10650.22 | 369.93 | 794.19 | 174.76 | 72.42 | 41719.84 | 0.41 | 0.74 | 4.8 | 2.5 | 0.5 | 10 | 422.8119 | 578.5099 | 523.2977 | 422811.9211 | 578509.9236 | 2.584e-06 | 18 | 523297.7484
4 | 35 | CONCLUIDO | 1.9067 | 52.45 | 49.64 | 56.2 | 1.02 | 53 | 85.67 | 35.1 | 5 | 51 | 10.57 | 10799.59 | 358.67 | 794.19 | 155.77 | 72.42 | 32301.26 | 0.46 | 0.74 | 4.78 | 1.93 | 0.5 | 10 | 409.7124 | 560.5866 | 507.085 | 409712.3985 | 560586.5789 | 2.6247e-06 | 18 | 507084.9826
5 | 35 | CONCLUIDO | 1.9261 | 51.92 | 49.29 | 68.77 | 1.21 | 43 | 86.88 | 35.1 | 6 | 41 | 10.78 | 10949.33 | 347.95 | 794.17 | 144.12 | 72.42 | 26525.67 | 0.5 | 0.75 | 4.75 | 1.58 | 0.5 | 10 | 392.3672 | 536.8541 | 485.6175 | 392367.2124 | 536854.13 | 2.6514e-06 | 17 | 485617.5253
6 | 35 | CONCLUIDO | 1.941 | 51.52 | 49.01 | 81.68 | 1.39 | 36 | 88.1 | 35.1 | 7 | 34 | 11 | 11099.43 | 338.78 | 794.17 | 134.85 | 72.42 | 21923.32 | 0.54 | 0.75 | 4.74 | 1.3 | 0.5 | 10 | 383.6224 | 524.8891 | 474.7944 | 383622.4104 | 524889.1061 | 2.6719e-06 | 17 | 474794.4265
7 | 35 | CONCLUIDO | 1.9512 | 51.25 | 48.82 | 94.5 | 1.57 | 31 | 89.32 | 35.1 | 8 | 29 | 11.22 | 11249.89 | 328.43 | 794.2 | 128.54 | 72.42 | 18795.5 | 0.56 | 0.76 | 4.74 | 1.12 | 0.5 | 10 | 374.8745 | 512.9198 | 463.9675 | 374874.5129 | 512919.8469 | 2.686e-06 | 17 | 463967.4966
8 | 35 | CONCLUIDO | 1.9594 | 51.04 | 48.68 | 108.17 | 1.75 | 27 | 90.54 | 35.1 | 9 | 23 | 11.44 | 11400.71 | 320.25 | 794.17 | 123.81 | 72.42 | 16448.85 | 0.58 | 0.76 | 4.73 | 0.97 | 0.5 | 10 | 368.0138 | 503.5327 | 455.4762 | 368013.7689 | 503532.6742 | 2.6973e-06 | 17 | 455476.2225
9 | 35 | CONCLUIDO | 1.9628 | 50.95 | 48.62 | 116.7 | 1.91 | 25 | 91.77 | 35.1 | 10 | 6 | 11.67 | 11551.91 | 316.62 | 794.18 | 121.21 | 72.42 | 15160.42 | 0.6 | 0.76 | 4.75 | 0.92 | 0.5 | 10 | 365.0195 | 499.4357 | 451.7703 | 365019.4559 | 499435.7231 | 2.702e-06 | 17 | 451770.2786
10 | 35 | CONCLUIDO | 1.9649 | 50.89 | 48.59 | 121.47 | 2.08 | 24 | 93 | 35.1 | 11 | 1 | 11.9 | 11703.47 | 317.23 | 794.18 | 120.1 | 72.42 | 14608.79 | 0.6 | 0.76 | 4.75 | 0.88 | 0.5 | 10 | 365.1545 | 499.6205 | 451.9374 | 365154.5006 | 499620.4971 | 2.7048e-06 | 17 | 451937.4181
11 | 35 | CONCLUIDO | 1.9649 | 50.89 | 48.59 | 121.47 | 2.24 | 24 | 94.23 | 35.1 | 12 | 0 | 12.13 | 11855.41 | 321.09 | 794.18 | 120.08 | 72.42 | 14599.33 | 0.6 | 0.76 | 4.75 | 0.88 | 0.5 | 10 | 367.8272 | 503.2773 | 455.2453 | 367827.1506 | 503277.3348 | 2.7048e-06 | 17 | 455245.2523

## RESULTADOS_8
Unnamed: 0 | Volume de calda [L] | STATUS | Capacidade operacional [ha/h] | Tempo de missao [h] | Tempo util [h] | Tempo por voo [min] | Autonomia Projetada [h] | N° Voos | MTOW [kg] | Massa Estrutura [kg] | Combustível [kg] | Abastecimentos | Massa gerador | Potência gerador [W] | Combustível consumido [L] | Calda cons [L] | Distância percorrida [km] | Distância Pulverizando [km] | RTL ACUMULADO[m] | EOC [km/km] | EOC [h/h] | Tempo de manobra [h] | Tempo rtl_rtw [h] | V pulv [m/s] | V desloc [m/s] | Preço Total por ha Simples [R$/ha] | Preço Total por ha Presumido [R$/ha] | Preço Total por ha Real [R$/ha] | Preço Total Simples [R$] | Preço Total Presumido [R$] | Prod CAPEX [ha/h/R$] | Dias Trabalhados | Preço Total Real [R$]
0 | 50 | CONCLUIDO | 1.3013 | 76.85 | 64.9 | 8.73 | 0.16 | 446 | 107.41 | 41.65 | 1 | 444 | 14.77 | 13481.73 | 614.06 | 794.32 | 666.53 | 72.42 | 285712.74 | 0.11 | 0.57 | 5.4 | 17.19 | 0.5 | 10 | 890.4542 | 1218.3587 | 1102.0803 | 890454.2008 | 1218358.7216 | 1.765e-06 | 26 | 1102080.2752
1 | 50 | CONCLUIDO | 1.6434 | 60.85 | 54.68 | 17.64 | 0.32 | 186 | 108.68 | 41.65 | 2 | 184 | 15.03 | 13638.32 | 512.33 | 794.21 | 324.21 | 72.42 | 115853.48 | 0.22 | 0.68 | 4.99 | 6.97 | 0.5 | 10 | 608.1637 | 832.1165 | 752.7004 | 608163.7402 | 832116.4596 | 2.2289e-06 | 20 | 752700.4326
2 | 50 | CONCLUIDO | 1.7638 | 56.69 | 52.06 | 26.7 | 0.48 | 117 | 109.96 | 41.65 | 3 | 115 | 15.31 | 13795.21 | 482.86 | 794.21 | 236.77 | 72.42 | 72479.96 | 0.31 | 0.71 | 4.87 | 4.35 | 0.5 | 10 | 544.2966 | 744.7306 | 673.6546 | 544296.591 | 744730.6085 | 2.3922e-06 | 19 | 673654.5645
3 | 50 | CONCLUIDO | 1.826 | 54.77 | 50.84 | 35.89 | 0.63 | 85 | 111.23 | 41.65 | 4 | 83 | 15.58 | 13952.52 | 466.78 | 794.25 | 196.23 | 72.42 | 52368.99 | 0.37 | 0.73 | 4.81 | 3.13 | 0.5 | 10 | 510.4861 | 698.4696 | 631.8086 | 510486.0856 | 698469.5833 | 2.4766e-06 | 18 | 631808.6266
4 | 50 | CONCLUIDO | 1.862 | 53.7 | 50.18 | 44.94 | 0.78 | 67 | 112.51 | 41.65 | 5 | 65 | 15.86 | 14110.24 | 455.51 | 794.21 | 173.58 | 72.42 | 41136.35 | 0.42 | 0.74 | 4.8 | 2.47 | 0.5 | 10 | 494.2243 | 676.2195 | 611.6821 | 494224.3162 | 676219.513 | 2.5254e-06 | 18 | 611682.0718
5 | 50 | CONCLUIDO | 1.8873 | 52.99 | 49.73 | 54.25 | 0.93 | 55 | 113.79 | 41.65 | 6 | 53 | 16.14 | 14268.39 | 446.67 | 794.17 | 158.87 | 72.42 | 33838.03 | 0.46 | 0.74 | 4.77 | 2.02 | 0.5 | 10 | 482.5148 | 660.1981 | 597.1897 | 482514.8272 | 660198.0736 | 2.5597e-06 | 18 | 597189.696
6 | 50 | CONCLUIDO | 1.9071 | 52.44 | 49.38 | 64.4 | 1.07 | 46 | 115.08 | 41.65 | 7 | 44 | 16.43 | 14426.96 | 439.29 | 794.17 | 147.05 | 72.42 | 27972.79 | 0.49 | 0.75 | 4.76 | 1.67 | 0.5 | 10 | 473.2399 | 647.5077 | 585.7104 | 473239.8604 | 647507.6549 | 2.5866e-06 | 18 | 585710.4331
7 | 50 | CONCLUIDO | 1.9197 | 52.09 | 49.17 | 73.75 | 1.21 | 40 | 116.37 | 41.65 | 8 | 38 | 16.72 | 14585.96 | 431.64 | 794.2 | 140.13 | 72.42 | 24546.32 | 0.52 | 0.75 | 4.75 | 1.46 | 0.5 | 10 | 458.6537 | 627.5502 | 567.6577 | 458653.6782 | 627550.1969 | 2.6037e-06 | 17 | 567657.6869
8 | 50 | CONCLUIDO | 1.9309 | 51.79 | 48.98 | 83.96 | 1.35 | 35 | 117.66 | 41.65 | 9 | 33 | 17.01 | 14745.39 | 424.38 | 794.17 | 133.72 | 72.42 | 21362.18 | 0.54 | 0.75 | 4.74 | 1.27 | 0.5 | 10 | 451.4035 | 617.6302 | 558.6844 | 451403.4983 | 617630.1809 | 2.6189e-06 | 17 | 558684.4233
9 | 50 | CONCLUIDO | 1.9409 | 51.52 | 48.8 | 94.45 | 1.48 | 31 | 118.96 | 41.65 | 10 | 29 | 17.31 | 14905.25 | 417.36 | 794.19 | 127.83 | 72.42 | 18437.43 | 0.57 | 0.76 | 4.73 | 1.09 | 0.5 | 10 | 444.616 | 608.3433 | 550.2838 | 444616.0257 | 608343.2615 | 2.6324e-06 | 17 | 550283.8344
10 | 50 | CONCLUIDO | 1.9468 | 51.37 | 48.71 | 104.37 | 1.61 | 28 | 120.26 | 41.65 | 11 | 26 | 17.61 | 15065.56 | 413.55 | 794.19 | 124.66 | 72.42 | 16871.15 | 0.58 | 0.76 | 4.73 | 1 | 0.5 | 10 | 440.8881 | 603.2426 | 545.67 | 440888.1436 | 603242.6087 | 2.6404e-06 | 17 | 545669.9808
11 | 50 | CONCLUIDO | 1.9511 | 51.25 | 48.64 | 112.24 | 1.74 | 26 | 121.56 | 41.65 | 12 | 24 | 17.91 | 15226.31 | 406.18 | 794.24 | 122.52 | 72.42 | 15809.78 | 0.59 | 0.76 | 4.73 | 0.93 | 0.5 | 10 | 434.9793 | 595.1579 | 538.3568 | 434979.2958 | 595157.8624 | 2.6463e-06 | 17 | 538356.8314
12 | 50 | CONCLUIDO | 1.958 | 51.07 | 48.53 | 126.59 | 1.87 | 23 | 122.87 | 41.65 | 13 | 21 | 18.22 | 15387.5 | 398.29 | 794.18 | 118.82 | 72.42 | 13972.4 | 0.61 | 0.76 | 4.72 | 0.82 | 0.5 | 10 | 428.2887 | 586.0035 | 530.0761 | 428288.6962 | 586003.4888 | 2.6556e-06 | 17 | 530076.1383
13 | 50 | CONCLUIDO | 1.9599 | 51.02 | 48.5 | 132.27 | 1.99 | 22 | 124.18 | 41.65 | 14 | 20 | 18.53 | 15549.15 | 393.18 | 794.17 | 117.88 | 72.42 | 13512.06 | 0.61 | 0.76 | 4.72 | 0.79 | 0.5 | 10 | 424.4158 | 580.7044 | 525.2828 | 424415.8174 | 580704.4453 | 2.6582e-06 | 17 | 525282.8281
14 | 50 | CONCLUIDO | 1.9645 | 50.9 | 48.42 | 145.27 | 2.11 | 20 | 125.49 | 41.65 | 15 | 17 | 18.84 | 15711.24 | 388.12 | 794.17 | 115.2 | 72.42 | 12177.19 | 0.63 | 0.76 | 4.72 | 0.72 | 0.5 | 10 | 420.1285 | 574.8383 | 519.9765 | 420128.4647 | 574838.3002 | 2.6645e-06 | 17 | 519976.5396
15 | 50 | CONCLUIDO | 1.9673 | 50.83 | 48.37 | 152.76 | 2.23 | 19 | 126.81 | 41.65 | 16 | 13 | 19.16 | 15873.8 | 381.37 | 794.22 | 113.49 | 72.42 | 11328.08 | 0.64 | 0.76 | 4.72 | 0.67 | 0.5 | 10 | 414.9896 | 567.8071 | 513.6164 | 414989.6256 | 567807.1138 | 2.6683e-06 | 17 | 513616.3998
16 | 50 | CONCLUIDO | 1.9691 | 50.78 | 48.35 | 161.16 | 2.34 | 18 | 128.13 | 41.65 | 17 | 7 | 19.48 | 16036.82 | 380.99 | 794.17 | 112.36 | 72.42 | 10768.54 | 0.64 | 0.76 | 4.73 | 0.64 | 0.5 | 10 | 414.4384 | 567.0528 | 512.9341 | 414438.3531 | 567052.8385 | 2.6707e-06 | 17 | 512934.1114
17 | 50 | CONCLUIDO | 1.9708 | 50.74 | 48.33 | 170.57 | 2.46 | 17 | 129.46 | 41.65 | 18 | 2 | 19.81 | 16200.3 | 378.81 | 794.17 | 111.67 | 72.42 | 10429.45 | 0.65 | 0.76 | 4.73 | 0.62 | 0.5 | 10 | 412.6607 | 564.6205 | 510.7339 | 412660.6527 | 564620.5103 | 2.673e-06 | 17 | 510733.9212
18 | 50 | CONCLUIDO | 1.9703 | 50.75 | 48.34 | 170.61 | 2.57 | 17 | 130.79 | 41.65 | 19 | 0 | 20.14 | 16364.25 | 383.08 | 794.17 | 111.95 | 72.42 | 10571.03 | 0.65 | 0.76 | 4.73 | 0.63 | 0.5 | 10 | 415.6919 | 568.768 | 514.4856 | 415691.936 | 568768.0459 | 2.6723e-06 | 17 | 514485.6218

## RESULTADOS_3
Unnamed: 0 | Volume de calda [L] | STATUS | Capacidade operacional [ha/h] | Tempo de missao [h] | Tempo util [h] | Tempo por voo [min] | Autonomia Projetada [h] | N° Voos | MTOW [kg] | Massa Estrutura [kg] | Combustível [kg] | Abastecimentos | Massa gerador | Potência gerador [W] | Combustível consumido [L] | Calda cons [L] | Distância percorrida [km] | Distância Pulverizando [km] | RTL ACUMULADO[m] | EOC [km/km] | EOC [h/h] | Tempo de manobra [h] | Tempo rtl_rtw [h] | V pulv [m/s] | V desloc [m/s] | Preço Total por ha Simples [R$/ha] | Preço Total por ha Presumido [R$/ha] | Preço Total por ha Real [R$/ha] | Preço Total Simples [R$] | Preço Total Presumido [R$] | Prod CAPEX [ha/h/R$] | Dias Trabalhados | Preço Total Real [R$]
0 | 25 | CONCLUIDO | 1.5762 | 63.44 | 57.91 | 12.92 | 0.28 | 269 | 61.76 | 28.92 | 1 | 267 | 6.84 | 7851.41 | 370.58 | 794.25 | 431.67 | 72.42 | 169167.68 | 0.17 | 0.64 | 5.14 | 10.2 | 0.5 | 10 | 500.0645 | 684.2103 | 618.9102 | 500064.4955 | 684210.3041 | 2.1967e-06 | 21 | 618910.2329
1 | 25 | CONCLUIDO | 1.8004 | 55.54 | 52.11 | 26.5 | 0.55 | 118 | 62.92 | 28.92 | 2 | 116 | 7 | 7994.37 | 324.09 | 794.21 | 237.88 | 72.42 | 73030.28 | 0.3 | 0.71 | 4.89 | 4.4 | 0.5 | 10 | 403.336 | 551.8621 | 499.1932 | 403336.0279 | 551862.1473 | 2.5092e-06 | 19 | 499193.1985
2 | 25 | CONCLUIDO | 1.8774 | 53.27 | 50.44 | 40.9 | 0.81 | 74 | 64.08 | 28.92 | 3 | 72 | 7.16 | 8137.65 | 303.69 | 794.2 | 182.35 | 72.42 | 45483.81 | 0.4 | 0.73 | 4.81 | 2.73 | 0.5 | 10 | 369.6361 | 505.7524 | 457.4841 | 369636.0563 | 505752.3595 | 2.6165e-06 | 18 | 457484.0641
3 | 25 | CONCLUIDO | 1.9167 | 52.17 | 49.64 | 56.2 | 1.07 | 53 | 65.25 | 28.92 | 4 | 51 | 7.33 | 8281.25 | 288.81 | 794.2 | 155.74 | 72.42 | 32286.6 | 0.46 | 0.74 | 4.77 | 1.93 | 0.5 | 10 | 346.9127 | 474.6612 | 429.3602 | 346912.651 | 474661.1938 | 2.6712e-06 | 17 | 429360.1956
4 | 25 | CONCLUIDO | 1.9403 | 51.54 | 49.17 | 71.96 | 1.31 | 41 | 66.42 | 28.92 | 5 | 37 | 7.49 | 8425.16 | 274.91 | 794.17 | 140.16 | 72.42 | 24556.66 | 0.52 | 0.75 | 4.75 | 1.47 | 0.5 | 10 | 334.0579 | 457.0727 | 413.4504 | 334057.8869 | 457072.7384 | 2.7041e-06 | 17 | 413450.3577
5 | 25 | CONCLUIDO | 1.95 | 51.28 | 49 | 84 | 1.55 | 35 | 67.59 | 28.92 | 6 | 15 | 7.66 | 8569.4 | 266.02 | 794.18 | 134.03 | 72.42 | 21521.9 | 0.54 | 0.75 | 4.76 | 1.29 | 0.5 | 10 | 326.6612 | 446.9523 | 404.2958 | 326661.2487 | 446952.3317 | 2.7177e-06 | 17 | 404295.8285
6 | 25 | CONCLUIDO | 1.9533 | 51.2 | 48.94 | 88.99 | 1.78 | 33 | 68.76 | 28.92 | 7 | 1 | 7.83 | 8713.95 | 267.99 | 794.17 | 131.7 | 72.42 | 20363.06 | 0.55 | 0.75 | 4.77 | 1.23 | 0.5 | 10 | 327.6391 | 448.2902 | 405.506 | 327639.0549 | 448290.2093 | 2.7223e-06 | 17 | 405506.0209
7 | 25 | CONCLUIDO | 1.9533 | 51.2 | 48.94 | 88.99 | 2 | 33 | 69.93 | 28.92 | 8 | 0 | 8.01 | 8858.84 | 272.1 | 794.17 | 131.69 | 72.42 | 20361.72 | 0.55 | 0.75 | 4.77 | 1.23 | 0.5 | 10 | 330.5017 | 452.207 | 409.049 | 330501.704 | 452207.0121 | 2.7223e-06 | 17 | 409049.0095

## RESULTADOS_15
Unnamed: 0 | Volume de calda [L] | STATUS | Capacidade operacional [ha/h] | Tempo de missao [h] | Tempo util [h] | Tempo por voo [min] | Autonomia Projetada [h] | N° Voos | MTOW [kg] | Massa Estrutura [kg] | Combustível [kg] | Abastecimentos | Massa gerador | Potência gerador [W] | Combustível consumido [L] | Calda cons [L] | Distância percorrida [km] | Distância Pulverizando [km] | RTL ACUMULADO[m] | EOC [km/km] | EOC [h/h] | Tempo de manobra [h] | Tempo rtl_rtw [h] | V pulv [m/s] | V desloc [m/s] | Preço Total por ha Simples [R$/ha] | Preço Total por ha Presumido [R$/ha] | Preço Total por ha Real [R$/ha] | Preço Total Simples [R$] | Preço Total Presumido [R$] | Prod CAPEX [ha/h/R$] | Dias Trabalhados | Preço Total Real [R$]
0 | 85 | CONCLUIDO | 0.9882 | 101.19 | 75.2 | 6.47 | 0.11 | 697 | 167.88 | 51.39 | 1 | 695 | 30.49 | 20939.59 | 955.55 | 794.36 | 1011.47 | 72.42 | 456931.32 | 0.07 | 0.49 | 5.84 | 27.48 | 0.5 | 10 | 1679.5598 | 2298.0478 | 2078.7254 | 1679559.7991 | 2298047.8141 | 1.306e-06 | 33 | 2078725.356
1 | 85 | CONCLUIDO | 1.448 | 69.06 | 57.71 | 13.07 | 0.21 | 265 | 169.33 | 51.39 | 2 | 263 | 30.94 | 21118.46 | 730.33 | 794.25 | 425.63 | 72.42 | 166171.35 | 0.17 | 0.64 | 5.1 | 10 | 0.5 | 10 | 916.5096 | 1254.0089 | 1134.328 | 916509.6191 | 1254008.8944 | 1.9137e-06 | 23 | 1134328.0455
2 | 85 | CONCLUIDO | 1.6192 | 61.76 | 53.83 | 19.69 | 0.31 | 164 | 170.79 | 51.39 | 3 | 162 | 31.4 | 21297.94 | 678.7 | 794.24 | 295.5 | 72.42 | 101607.77 | 0.25 | 0.69 | 4.96 | 6.12 | 0.5 | 10 | 774.9907 | 1060.3765 | 959.1756 | 774990.6968 | 1060376.4615 | 2.14e-06 | 21 | 959175.6203
3 | 85 | CONCLUIDO | 1.7093 | 58.5 | 52.1 | 26.27 | 0.41 | 119 | 172.25 | 51.39 | 4 | 117 | 31.86 | 21478.05 | 654.46 | 794.21 | 237.76 | 72.42 | 72966.9 | 0.3 | 0.71 | 4.88 | 4.39 | 0.5 | 10 | 713.8223 | 976.6831 | 883.4699 | 713822.2853 | 976683.1424 | 2.2591e-06 | 20 | 883469.8741
4 | 85 | CONCLUIDO | 1.7638 | 56.7 | 51.17 | 33.01 | 0.51 | 93 | 173.71 | 51.39 | 5 | 91 | 32.32 | 21658.78 | 640.37 | 794.21 | 206.64 | 72.42 | 57535.64 | 0.35 | 0.72 | 4.85 | 3.46 | 0.5 | 10 | 677.3852 | 926.8283 | 838.3731 | 677385.1588 | 926828.2584 | 2.3311e-06 | 19 | 838373.0702
5 | 85 | CONCLUIDO | 1.8007 | 55.54 | 50.55 | 39.39 | 0.61 | 77 | 175.18 | 51.39 | 6 | 75 | 32.79 | 21840.16 | 630.37 | 794.17 | 186.13 | 72.42 | 47360.59 | 0.39 | 0.73 | 4.82 | 2.85 | 0.5 | 10 | 658.0104 | 900.3189 | 814.3937 | 658010.402 | 900318.8613 | 2.3798e-06 | 19 | 814393.6928
6 | 85 | CONCLUIDO | 1.8285 | 54.69 | 50.11 | 46.26 | 0.7 | 65 | 176.66 | 51.39 | 7 | 63 | 33.27 | 22022.17 | 622.83 | 794.18 | 171.51 | 72.42 | 40109.68 | 0.42 | 0.74 | 4.8 | 2.41 | 0.5 | 10 | 637.1354 | 871.7568 | 788.5576 | 637135.4471 | 871756.8272 | 2.4166e-06 | 18 | 788557.5791
7 | 85 | CONCLUIDO | 1.8483 | 54.1 | 49.8 | 52.42 | 0.8 | 57 | 178.14 | 51.39 | 8 | 55 | 33.75 | 22204.83 | 616.98 | 794.19 | 161.03 | 72.42 | 34910.62 | 0.45 | 0.74 | 4.78 | 2.09 | 0.5 | 10 | 627.0309 | 857.9314 | 776.0516 | 627030.9452 | 857931.4019 | 2.4428e-06 | 18 | 776051.633
8 | 85 | CONCLUIDO | 1.8654 | 53.61 | 49.54 | 59.45 | 0.89 | 50 | 179.63 | 51.39 | 9 | 48 | 34.24 | 22388.15 | 611.09 | 794.2 | 152.87 | 72.42 | 30862.34 | 0.47 | 0.75 | 4.76 | 1.83 | 0.5 | 10 | 617.8735 | 845.4017 | 764.7178 | 617873.4653 | 845401.7339 | 2.4654e-06 | 18 | 764717.7789
9 | 85 | CONCLUIDO | 1.8779 | 53.25 | 49.35 | 65.8 | 0.98 | 45 | 181.12 | 51.39 | 10 | 43 | 34.73 | 22572.13 | 606.67 | 794.19 | 146.37 | 72.42 | 27640.32 | 0.49 | 0.75 | 4.76 | 1.65 | 0.5 | 10 | 611.2021 | 836.2736 | 756.4608 | 611202.0591 | 836273.6216 | 2.4819e-06 | 18 | 756460.8408
10 | 85 | CONCLUIDO | 1.8885 | 52.95 | 49.19 | 71.98 | 1.07 | 41 | 182.62 | 51.39 | 11 | 39 | 35.22 | 22756.91 | 602.24 | 794.17 | 140.82 | 72.42 | 24883.4 | 0.51 | 0.75 | 4.75 | 1.48 | 0.5 | 10 | 605.1238 | 827.957 | 748.938 | 605123.7766 | 827957.0473 | 2.4959e-06 | 18 | 748937.9888
11 | 85 | CONCLUIDO | 1.8986 | 52.67 | 49.04 | 79.53 | 1.16 | 37 | 184.12 | 51.39 | 12 | 35 | 35.73 | 22942.24 | 598.44 | 794.18 | 135.83 | 72.42 | 22411.12 | 0.53 | 0.75 | 4.75 | 1.34 | 0.5 | 10 | 599.6994 | 820.5352 | 742.2244 | 599699.3909 | 820535.1636 | 2.5092e-06 | 18 | 742224.4392
12 | 85 | CONCLUIDO | 1.9061 | 52.46 | 48.94 | 86.36 | 1.24 | 34 | 185.63 | 51.39 | 13 | 32 | 36.24 | 23128.27 | 594.78 | 794.17 | 132.25 | 72.42 | 20634.33 | 0.55 | 0.75 | 4.74 | 1.23 | 0.5 | 10 | 595.1211 | 814.2709 | 736.5581 | 595121.0929 | 814270.9342 | 2.5191e-06 | 18 | 736558.059
13 | 85 | CONCLUIDO | 1.9109 | 52.33 | 48.88 | 91.64 | 1.33 | 32 | 187.14 | 51.39 | 14 | 30 | 36.75 | 23314.98 | 592.12 | 794.19 | 130.54 | 72.42 | 19791.31 | 0.55 | 0.76 | 4.73 | 1.17 | 0.5 | 10 | 591.9875 | 809.9834 | 732.6797 | 591987.5081 | 809983.4252 | 2.5255e-06 | 18 | 732679.744
14 | 85 | CONCLUIDO | 1.9162 | 52.19 | 48.8 | 97.59 | 1.41 | 30 | 188.66 | 51.39 | 15 | 28 | 37.27 | 23502.4 | 589.19 | 794.18 | 127.79 | 72.42 | 18425.06 | 0.57 | 0.76 | 4.73 | 1.09 | 0.5 | 10 | 581.7208 | 795.9361 | 719.9731 | 581720.8108 | 795936.0771 | 2.5325e-06 | 17 | 719973.055
15 | 85 | CONCLUIDO | 1.922 | 52.03 | 48.71 | 104.37 | 1.49 | 28 | 190.19 | 51.39 | 16 | 26 | 37.79 | 23690.52 | 585.79 | 794.17 | 124.87 | 72.42 | 16973.36 | 0.58 | 0.76 | 4.73 | 1 | 0.5 | 10 | 577.8281 | 790.6099 | 715.1552 | 577828.1238 | 790609.931 | 2.5402e-06 | 17 | 715155.2288
16 | 85 | CONCLUIDO | 1.9269 | 51.9 | 48.64 | 112.25 | 1.57 | 26 | 191.72 | 51.39 | 17 | 24 | 38.33 | 23879.37 | 582.41 | 794.17 | 122.6 | 72.42 | 15851.2 | 0.59 | 0.76 | 4.73 | 0.93 | 0.5 | 10 | 574.205 | 785.6526 | 710.6711 | 574205.0171 | 785652.6365 | 2.5466e-06 | 17 | 710671.0516
17 | 85 | CONCLUIDO | 1.9295 | 51.83 | 48.61 | 116.66 | 1.65 | 25 | 193.26 | 51.39 | 18 | 23 | 38.86 | 24068.93 | 581.09 | 794.19 | 121.5 | 72.42 | 15302.49 | 0.6 | 0.76 | 4.72 | 0.9 | 0.5 | 10 | 572.6306 | 783.4984 | 708.7224 | 572630.5617 | 783498.3972 | 2.5501e-06 | 17 | 708722.4098
18 | 85 | CONCLUIDO | 1.9359 | 51.65 | 48.5 | 126.53 | 1.73 | 23 | 194.8 | 51.39 | 19 | 21 | 39.41 | 24259.23 | 576.2 | 794.18 | 118.17 | 72.42 | 13651.02 | 0.61 | 0.76 | 4.71 | 0.8 | 0.5 | 10 | 567.5861 | 776.5964 | 702.4791 | 567586.1475 | 776596.4071 | 2.5585e-06 | 17 | 702479.136
19 | 85 | CONCLUIDO | 1.9372 | 51.62 | 48.5 | 132.28 | 1.81 | 22 | 196.35 | 51.39 | 20 | 20 | 39.96 | 24450.27 | 575.2 | 794.18 | 117.81 | 72.42 | 13476.73 | 0.61 | 0.76 | 4.72 | 0.79 | 0.5 | 10 | 566.5817 | 775.2221 | 701.236 | 566581.7105 | 775222.0921 | 2.5602e-06 | 17 | 701235.9837
20 | 85 | CONCLUIDO | 1.9404 | 51.54 | 48.45 | 138.43 | 1.88 | 21 | 197.9 | 51.39 | 21 | 19 | 40.51 | 24642.07 | 572.94 | 794.17 | 116.24 | 72.42 | 12694.56 | 0.62 | 0.76 | 4.72 | 0.74 | 0.5 | 10 | 564.2097 | 771.9766 | 698.3002 | 564209.698 | 771976.6 | 2.5645e-06 | 17 | 698300.2367
21 | 85 | CONCLUIDO | 1.9427 | 51.48 | 48.43 | 145.28 | 1.96 | 20 | 199.46 | 51.39 | 22 | 18 | 41.07 | 24834.62 | 569.88 | 794.17 | 115.5 | 72.42 | 12328.56 | 0.63 | 0.76 | 4.71 | 0.72 | 0.5 | 10 | 561.5191 | 768.2952 | 694.9702 | 561519.0939 | 768295.1968 | 2.5675e-06 | 17 | 694970.1815
22 | 85 | CONCLUIDO | 1.9458 | 51.39 | 48.38 | 152.76 | 2.03 | 19 | 201.03 | 51.39 | 23 | 17 | 41.64 | 25027.94 | 568.29 | 794.17 | 113.77 | 72.42 | 11471.55 | 0.64 | 0.76 | 4.71 | 0.67 | 0.5 | 10 | 559.6533 | 765.7423 | 692.6609 | 559653.2764 | 765742.3029 | 2.5716e-06 | 17 | 692660.9322
23 | 85 | CONCLUIDO | 1.9488 | 51.31 | 48.33 | 161.11 | 2.1 | 18 | 202.61 | 51.39 | 24 | 16 | 42.21 | 25222.04 | 562.99 | 794.18 | 112.23 | 72.42 | 10704.77 | 0.65 | 0.76 | 4.71 | 0.62 | 0.5 | 10 | 555.226 | 759.6847 | 687.1814 | 555225.9826 | 759684.6842 | 2.5756e-06 | 17 | 687181.4442
24 | 85 | CONCLUIDO | 1.9482 | 51.33 | 48.35 | 161.16 | 2.17 | 18 | 204.19 | 51.39 | 25 | 16 | 42.79 | 25417.05 | 561.57 | 794.19 | 113.01 | 72.42 | 11096.54 | 0.64 | 0.76 | 4.71 | 0.64 | 0.5 | 10 | 554.3878 | 758.5378 | 686.144 | 554387.7693 | 758537.8039 | 2.5748e-06 | 17 | 686144.0205
25 | 85 | CONCLUIDO | 1.9508 | 51.26 | 48.31 | 170.51 | 2.24 | 17 | 205.77 | 51.39 | 26 | 15 | 43.38 | 25612.75 | 559.97 | 794.17 | 111.69 | 72.42 | 10438.42 | 0.65 | 0.76 | 4.71 | 0.6 | 0.5 | 10 | 552.6524 | 756.1634 | 683.9962 | 552652.3759 | 756163.362 | 2.5782e-06 | 17 | 683996.192
26 | 85 | CONCLUIDO | 1.9542 | 51.17 | 48.26 | 180.96 | 2.31 | 16 | 207.37 | 51.39 | 27 | 14 | 43.97 | 25809.25 | 556.49 | 794.17 | 109.96 | 72.42 | 9580.15 | 0.66 | 0.77 | 4.7 | 0.55 | 0.5 | 10 | 549.426 | 751.7489 | 680.0031 | 549426.024 | 751748.925 | 2.5827e-06 | 17 | 680003.0627
27 | 85 | CONCLUIDO | 1.9542 | 51.17 | 48.26 | 180.96 | 2.38 | 16 | 208.97 | 51.39 | 28 | 14 | 44.57 | 26006.56 | 554.07 | 794.2 | 109.81 | 72.42 | 9502.13 | 0.66 | 0.77 | 4.71 | 0.55 | 0.5 | 10 | 547.7413 | 749.4437 | 677.9179 | 547741.2502 | 749443.7432 | 2.5827e-06 | 17 | 677917.8842
28 | 85 | CONCLUIDO | 1.9562 | 51.12 | 48.24 | 192.95 | 2.45 | 15 | 210.57 | 51.39 | 29 | 13 | 45.18 | 26204.71 | 552.62 | 794.17 | 109.07 | 72.42 | 9137.53 | 0.66 | 0.77 | 4.71 | 0.53 | 0.5 | 10 | 546.2743 | 747.4366 | 676.1023 | 546274.2971 | 747436.5932 | 2.5854e-06 | 17 | 676102.2938
29 | 85 | CONCLUIDO | 1.957 | 51.1 | 48.22 | 192.87 | 2.51 | 15 | 212.19 | 51.39 | 30 | 13 | 45.79 | 26403.69 | 549.97 | 794.17 | 108.54 | 72.42 | 8876.45 | 0.67 | 0.77 | 4.71 | 0.51 | 0.5 | 10 | 544.2382 | 744.6507 | 673.5823 | 544238.2217 | 744650.7451 | 2.5864e-06 | 17 | 673582.3231
30 | 85 | CONCLUIDO | 1.9597 | 51.03 | 48.18 | 206.49 | 2.58 | 14 | 213.81 | 51.39 | 31 | 12 | 46.41 | 26603.52 | 548.97 | 794.18 | 107.23 | 72.42 | 8224.04 | 0.68 | 0.77 | 4.71 | 0.47 | 0.5 | 10 | 542.9189 | 742.8456 | 671.9495 | 542918.9322 | 742845.6349 | 2.59e-06 | 17 | 671949.4901
31 | 85 | CONCLUIDO | 1.9598 | 51.03 | 48.18 | 206.48 | 2.64 | 14 | 215.43 | 51.39 | 32 | 12 | 47.04 | 26804.21 | 543.56 | 794.17 | 107.17 | 72.42 | 8193.9 | 0.68 | 0.77 | 4.71 | 0.47 | 0.5 | 10 | 539.1416 | 737.6773 | 667.2744 | 539141.6051 | 737677.3293 | 2.5901e-06 | 17 | 667274.4403
32 | 85 | CONCLUIDO | 1.9621 | 50.97 | 48.15 | 222.24 | 2.7 | 13 | 217.07 | 51.39 | 33 | 11 | 47.68 | 27005.77 | 542.57 | 794.17 | 106.35 | 72.42 | 7789.58 | 0.68 | 0.77 | 4.7 | 0.45 | 0.5 | 10 | 537.9331 | 736.0238 | 665.7787 | 537933.0795 | 736023.7713 | 2.5932e-06 | 17 | 665778.6956
33 | 85 | CONCLUIDO | 1.9617 | 50.98 | 48.16 | 222.29 | 2.76 | 13 | 218.71 | 51.39 | 34 | 11 | 48.32 | 27208.22 | 544.73 | 794.17 | 106.6 | 72.42 | 7914.9 | 0.68 | 0.77 | 4.71 | 0.46 | 0.5 | 10 | 539.5261 | 738.2034 | 667.7503 | 539526.0713 | 738203.373 | 2.5926e-06 | 17 | 667750.2792
34 | 85 | CONCLUIDO | 1.9649 | 50.89 | 48.12 | 240.57 | 2.82 | 12 | 220.36 | 51.39 | 35 | 10 | 48.97 | 27411.55 | 535.78 | 794.18 | 105.15 | 72.42 | 7193.8 | 0.69 | 0.77 | 4.7 | 0.41 | 0.5 | 10 | 532.6048 | 728.7333 | 659.1841 | 532604.7679 | 728733.3403 | 2.5969e-06 | 17 | 659184.0531
35 | 85 | CONCLUIDO | 1.9646 | 50.9 | 48.12 | 240.61 | 2.88 | 12 | 222.01 | 51.39 | 36 | 9 | 49.62 | 27615.8 | 536.57 | 794.17 | 105.34 | 72.42 | 7288.82 | 0.69 | 0.77 | 4.7 | 0.42 | 0.5 | 10 | 533.2153 | 729.5686 | 659.9396 | 533215.255 | 729568.6357 | 2.5965e-06 | 17 | 659939.6291
36 | 85 | CONCLUIDO | 1.9646 | 50.9 | 48.12 | 240.61 | 2.94 | 12 | 223.68 | 51.39 | 37 | 9 | 50.29 | 27821.09 | 538.37 | 794.17 | 105.32 | 72.42 | 7279.47 | 0.69 | 0.77 | 4.7 | 0.42 | 0.5 | 10 | 534.4618 | 731.2742 | 661.4824 | 534461.7588 | 731274.1572 | 2.5965e-06 | 17 | 661482.378
37 | 85 | CONCLUIDO | 1.9644 | 50.9 | 48.13 | 240.63 | 3 | 12 | 225.35 | 51.39 | 38 | 8 | 50.96 | 28027.19 | 530.71 | 794.18 | 105.37 | 72.42 | 7306.39 | 0.69 | 0.77 | 4.7 | 0.42 | 0.5 | 10 | 529.2083 | 724.0862 | 654.9804 | 529208.3243 | 724086.1763 | 2.5962e-06 | 17 | 654980.4079
38 | 85 | CONCLUIDO | 1.9677 | 50.82 | 48.08 | 262.23 | 3.05 | 11 | 227.03 | 51.39 | 39 | 4 | 51.64 | 28234.24 | 530.56 | 794.17 | 103.46 | 72.42 | 6355.6 | 0.7 | 0.77 | 4.71 | 0.37 | 0.5 | 10 | 528.3679 | 722.9363 | 653.9403 | 528367.9468 | 722936.3347 | 2.6006e-06 | 17 | 653940.3056
39 | 85 | CONCLUIDO | 1.9676 | 50.82 | 48.08 | 262.25 | 3.11 | 11 | 228.71 | 51.39 | 40 | 4 | 52.32 | 28442.24 | 531.25 | 794.18 | 103.68 | 72.42 | 6466.11 | 0.7 | 0.77 | 4.71 | 0.37 | 0.5 | 10 | 528.8659 | 723.6177 | 654.5566 | 528865.9339 | 723617.7027 | 2.6004e-06 | 17 | 654556.6448

## RESULTADOS_2
Unnamed: 0 | Volume de calda [L] | STATUS | Capacidade operacional [ha/h] | Tempo de missao [h] | Tempo util [h] | Tempo por voo [min] | Autonomia Projetada [h] | N° Voos | MTOW [kg] | Massa Estrutura [kg] | Combustível [kg] | Abastecimentos | Massa gerador | Potência gerador [W] | Combustível consumido [L] | Calda cons [L] | Distância percorrida [km] | Distância Pulverizando [km] | RTL ACUMULADO[m] | EOC [km/km] | EOC [h/h] | Tempo de manobra [h] | Tempo rtl_rtw [h] | V pulv [m/s] | V desloc [m/s] | Preço Total por ha Simples [R$/ha] | Preço Total por ha Presumido [R$/ha] | Preço Total por ha Real [R$/ha] | Preço Total Simples [R$] | Preço Total Presumido [R$] | Prod CAPEX [ha/h/R$] | Dias Trabalhados | Preço Total Real [R$]
0 | 20 | CONCLUIDO | 1.6448 | 60.8 | 56.27 | 14.87 | 0.34 | 227 | 51.33 | 24.83 | 1 | 225 | 5.51 | 6564.78 | 312.73 | 794.23 | 376.96 | 72.42 | 142024.47 | 0.19 | 0.66 | 5.07 | 8.56 | 0.5 | 10 | 425.613 | 582.3425 | 526.7646 | 425613.0134 | 582342.5016 | 2.3093e-06 | 20 | 526764.5506
1 | 20 | CONCLUIDO | 1.8387 | 54.39 | 51.42 | 30.85 | 0.66 | 100 | 52.47 | 24.83 | 2 | 98 | 5.64 | 6705.1 | 273.52 | 794.18 | 215.63 | 72.42 | 61994.75 | 0.34 | 0.72 | 4.83 | 3.71 | 0.5 | 10 | 349.9258 | 478.784 | 433.0895 | 349925.831 | 478783.9596 | 2.5815e-06 | 18 | 433089.4905
2 | 20 | CONCLUIDO | 1.9053 | 52.49 | 49.98 | 48.37 | 0.97 | 62 | 53.61 | 24.83 | 3 | 60 | 5.78 | 6845.59 | 253.06 | 794.18 | 167.25 | 72.42 | 37994.01 | 0.43 | 0.74 | 4.79 | 2.27 | 0.5 | 10 | 326.4936 | 446.723 | 404.0883 | 326493.6083 | 446722.9587 | 2.675e-06 | 18 | 404088.3465
3 | 20 | CONCLUIDO | 1.9362 | 51.65 | 49.35 | 65.8 | 1.27 | 45 | 54.75 | 24.83 | 4 | 30 | 5.92 | 6986.39 | 237.93 | 794.19 | 145.7 | 72.42 | 27304.73 | 0.5 | 0.75 | 4.77 | 1.64 | 0.5 | 10 | 305.6796 | 418.2443 | 378.3277 | 305679.6006 | 418244.3152 | 2.7184e-06 | 17 | 378327.6647
4 | 20 | CONCLUIDO | 1.9415 | 51.51 | 49.26 | 72.08 | 1.55 | 41 | 55.89 | 24.83 | 5 | 0 | 6.07 | 7127.49 | 236.55 | 794.2 | 141.45 | 72.42 | 25198.71 | 0.51 | 0.75 | 4.8 | 1.55 | 0.5 | 10 | 304.1393 | 416.1367 | 376.4212 | 304139.2521 | 416136.7424 | 2.7259e-06 | 17 | 376421.2358

## RESULTADOS_11
Unnamed: 0 | Volume de calda [L] | STATUS | Capacidade operacional [ha/h] | Tempo de missao [h] | Tempo util [h] | Tempo por voo [min] | Autonomia Projetada [h] | N° Voos | MTOW [kg] | Massa Estrutura [kg] | Combustível [kg] | Abastecimentos | Massa gerador | Potência gerador [W] | Combustível consumido [L] | Calda cons [L] | Distância percorrida [km] | Distância Pulverizando [km] | RTL ACUMULADO[m] | EOC [km/km] | EOC [h/h] | Tempo de manobra [h] | Tempo rtl_rtw [h] | V pulv [m/s] | V desloc [m/s] | Preço Total por ha Simples [R$/ha] | Preço Total por ha Presumido [R$/ha] | Preço Total por ha Real [R$/ha] | Preço Total Simples [R$] | Preço Total Presumido [R$] | Prod CAPEX [ha/h/R$] | Dias Trabalhados | Preço Total Real [R$]
0 | 65 | CONCLUIDO | 1.1606 | 86.16 | 69.04 | 7.54 | 0.13 | 549 | 133.21 | 46.47 | 1 | 547 | 20.75 | 16663.42 | 754.19 | 794.27 | 805.27 | 72.42 | 354569.63 | 0.09 | 0.54 | 5.57 | 21.32 | 0.5 | 10 | 1177.9617 | 1611.7392 | 1457.917 | 1177961.7048 | 1611739.1726 | 1.555e-06 | 29 | 1457917.048
1 | 65 | CONCLUIDO | 1.5587 | 64.15 | 55.98 | 15.27 | 0.26 | 220 | 134.55 | 46.47 | 2 | 218 | 21.09 | 16828.84 | 607.74 | 794.27 | 367.61 | 72.42 | 137382.68 | 0.2 | 0.66 | 5.04 | 8.27 | 0.5 | 10 | 732.0473 | 1001.6194 | 906.0263 | 732047.3049 | 1001619.4182 | 2.0884e-06 | 21 | 906026.2667
2 | 65 | CONCLUIDO | 1.701 | 58.79 | 52.85 | 22.98 | 0.39 | 138 | 135.9 | 46.47 | 3 | 136 | 21.43 | 16994.64 | 570.05 | 794.19 | 262.96 | 72.42 | 85471.48 | 0.28 | 0.7 | 4.91 | 5.14 | 0.5 | 10 | 642.9098 | 879.6576 | 795.7043 | 642909.8308 | 879657.5937 | 2.2791e-06 | 20 | 795704.3075
3 | 65 | CONCLUIDO | 1.7753 | 56.33 | 51.42 | 30.85 | 0.52 | 100 | 137.25 | 46.47 | 4 | 98 | 21.78 | 17160.92 | 551.02 | 794.24 | 215.89 | 72.42 | 62123.86 | 0.34 | 0.72 | 4.83 | 3.72 | 0.5 | 10 | 599.0726 | 819.6775 | 741.4487 | 599072.5735 | 819677.5243 | 2.3786e-06 | 19 | 741448.6518
4 | 65 | CONCLUIDO | 1.8186 | 54.99 | 50.66 | 38.47 | 0.64 | 79 | 138.6 | 46.47 | 5 | 77 | 22.13 | 17327.69 | 539.29 | 794.18 | 189.51 | 72.42 | 49040.2 | 0.38 | 0.73 | 4.82 | 2.95 | 0.5 | 10 | 571.6914 | 782.2134 | 707.5601 | 571691.4316 | 782213.438 | 2.4367e-06 | 18 | 707560.0853
5 | 65 | CONCLUIDO | 1.8498 | 54.06 | 50.11 | 46.26 | 0.76 | 65 | 139.95 | 46.47 | 6 | 63 | 22.49 | 17494.97 | 531.01 | 794.21 | 171.51 | 72.42 | 40107.52 | 0.42 | 0.74 | 4.79 | 2.4 | 0.5 | 10 | 557.552 | 762.8673 | 690.0603 | 557552.0389 | 762867.2971 | 2.4785e-06 | 18 | 690060.313
6 | 65 | CONCLUIDO | 1.8726 | 53.4 | 49.72 | 54.24 | 0.88 | 55 | 141.31 | 46.47 | 7 | 53 | 22.85 | 17662.75 | 522.48 | 794.17 | 158.74 | 72.42 | 33775.9 | 0.46 | 0.74 | 4.77 | 2.02 | 0.5 | 10 | 545.7265 | 746.687 | 675.4243 | 545726.4773 | 746687.042 | 2.509e-06 | 18 | 675424.2787
7 | 65 | CONCLUIDO | 1.8891 | 52.94 | 49.45 | 61.81 | 0.99 | 48 | 142.68 | 46.47 | 8 | 46 | 23.21 | 17831.04 | 516.61 | 794.23 | 149.49 | 72.42 | 29182.43 | 0.48 | 0.75 | 4.76 | 1.74 | 0.5 | 10 | 537.5753 | 735.5342 | 665.3359 | 537575.2857 | 735534.2221 | 2.5311e-06 | 18 | 665335.8682
8 | 65 | CONCLUIDO | 1.9029 | 52.55 | 49.23 | 70.32 | 1.11 | 42 | 144.05 | 46.47 | 9 | 40 | 23.58 | 17999.83 | 510.85 | 794.18 | 142.06 | 72.42 | 25499.38 | 0.51 | 0.75 | 4.75 | 1.52 | 0.5 | 10 | 530.2633 | 725.5297 | 656.2862 | 530263.3377 | 725529.6922 | 2.5496e-06 | 18 | 656286.1567
9 | 65 | CONCLUIDO | 1.9122 | 52.3 | 49.08 | 77.5 | 1.22 | 38 | 145.42 | 46.47 | 10 | 36 | 23.95 | 18169.15 | 505.51 | 794.18 | 137.05 | 72.42 | 23015.06 | 0.53 | 0.75 | 4.75 | 1.37 | 0.5 | 10 | 524.3563 | 717.4474 | 648.9752 | 524356.2503 | 717447.3547 | 2.5621e-06 | 18 | 648975.1861
10 | 65 | CONCLUIDO | 1.9224 | 52.02 | 48.91 | 86.32 | 1.33 | 34 | 146.8 | 46.47 | 11 | 32 | 24.33 | 18338.99 | 499.84 | 794.18 | 131.73 | 72.42 | 20374.53 | 0.55 | 0.76 | 4.74 | 1.21 | 0.5 | 10 | 511.3161 | 699.6052 | 632.8359 | 511316.0682 | 699605.2022 | 2.5757e-06 | 17 | 632835.8636
11 | 65 | CONCLUIDO | 1.9286 | 51.85 | 48.83 | 94.5 | 1.43 | 31 | 148.18 | 46.47 | 12 | 29 | 24.71 | 18509.36 | 495.35 | 794.17 | 128.71 | 72.42 | 18877.42 | 0.56 | 0.76 | 4.74 | 1.12 | 0.5 | 10 | 506.8115 | 693.4418 | 627.2607 | 506811.473 | 693441.8163 | 2.584e-06 | 17 | 627260.7026
12 | 65 | CONCLUIDO | 1.933 | 51.73 | 48.76 | 100.89 | 1.54 | 29 | 149.56 | 46.47 | 13 | 27 | 25.1 | 18680.25 | 491.31 | 794.21 | 126.59 | 72.42 | 17829.45 | 0.57 | 0.76 | 4.73 | 1.06 | 0.5 | 10 | 503.0203 | 688.2546 | 622.5686 | 503020.3442 | 688254.6266 | 2.5899e-06 | 17 | 622568.571
13 | 65 | CONCLUIDO | 1.9416 | 51.5 | 48.62 | 112.19 | 1.64 | 26 | 150.95 | 46.47 | 14 | 24 | 25.49 | 18851.69 | 485.46 | 794.19 | 121.87 | 72.42 | 15482.18 | 0.59 | 0.76 | 4.72 | 0.91 | 0.5 | 10 | 497.0913 | 680.1422 | 615.2304 | 497091.2628 | 680142.1959 | 2.6015e-06 | 17 | 615230.3793
14 | 65 | CONCLUIDO | 1.943 | 51.47 | 48.61 | 116.65 | 1.74 | 25 | 152.35 | 46.47 | 15 | 23 | 25.88 | 19023.66 | 483.87 | 794.17 | 121.39 | 72.42 | 15251.93 | 0.6 | 0.76 | 4.72 | 0.9 | 0.5 | 10 | 495.6952 | 678.2321 | 613.5025 | 495695.2133 | 678232.0594 | 2.6033e-06 | 17 | 613502.5435
15 | 65 | CONCLUIDO | 1.9482 | 51.33 | 48.52 | 126.58 | 1.84 | 23 | 153.75 | 46.47 | 16 | 21 | 26.28 | 19196.18 | 478.25 | 794.17 | 118.74 | 72.42 | 13932.97 | 0.61 | 0.76 | 4.72 | 0.81 | 0.5 | 10 | 490.683 | 671.3741 | 607.2991 | 490682.9505 | 671374.0602 | 2.6103e-06 | 17 | 607299.0622
16 | 65 | CONCLUIDO | 1.9535 | 51.19 | 48.44 | 138.4 | 1.94 | 21 | 155.15 | 46.47 | 17 | 19 | 26.68 | 19369.26 | 472.88 | 794.17 | 115.91 | 72.42 | 12527.53 | 0.62 | 0.76 | 4.72 | 0.73 | 0.5 | 10 | 485.8609 | 664.7763 | 601.331 | 485860.8791 | 664776.2895 | 2.6174e-06 | 17 | 601330.9735
17 | 65 | CONCLUIDO | 1.9548 | 51.16 | 48.43 | 145.29 | 2.04 | 20 | 156.56 | 46.47 | 18 | 18 | 27.09 | 19542.89 | 469.67 | 794.17 | 115.57 | 72.42 | 12366.83 | 0.63 | 0.76 | 4.72 | 0.72 | 0.5 | 10 | 483.3727 | 661.3719 | 598.2515 | 483372.7279 | 661371.8913 | 2.6192e-06 | 17 | 598251.4862
18 | 65 | CONCLUIDO | 1.9584 | 51.06 | 48.36 | 152.73 | 2.13 | 19 | 157.97 | 46.47 | 19 | 17 | 27.5 | 19717.08 | 466.12 | 794.17 | 113.31 | 72.42 | 11237.67 | 0.64 | 0.76 | 4.72 | 0.66 | 0.5 | 10 | 480.1738 | 656.995 | 594.2923 | 480173.7812 | 656994.9513 | 2.624e-06 | 17 | 594292.2752
19 | 65 | CONCLUIDO | 1.9599 | 51.02 | 48.35 | 161.18 | 2.22 | 18 | 159.39 | 46.47 | 20 | 16 | 27.92 | 19891.97 | 463.44 | 794.17 | 112.74 | 72.42 | 10957.77 | 0.64 | 0.76 | 4.72 | 0.65 | 0.5 | 10 | 478.0267 | 654.0572 | 591.6349 | 478026.6505 | 654057.1523 | 2.626e-06 | 17 | 591634.8556
20 | 65 | CONCLUIDO | 1.9633 | 50.93 | 48.29 | 170.44 | 2.31 | 17 | 160.81 | 46.47 | 21 | 15 | 28.34 | 20067.32 | 456.98 | 794.17 | 110.93 | 72.42 | 10060.46 | 0.65 | 0.76 | 4.71 | 0.58 | 0.5 | 10 | 472.8741 | 647.0072 | 585.2577 | 472874.0899 | 647007.1915 | 2.6305e-06 | 17 | 585257.7333
21 | 65 | CONCLUIDO | 1.9658 | 50.87 | 48.25 | 180.95 | 2.4 | 16 | 162.24 | 46.47 | 22 | 14 | 28.77 | 20243.25 | 450.61 | 794.17 | 109.74 | 72.42 | 9471.06 | 0.66 | 0.77 | 4.71 | 0.55 | 0.5 | 10 | 467.979 | 640.3096 | 579.1993 | 467979.0437 | 640309.5734 | 2.6339e-06 | 17 | 579199.3264
22 | 65 | CONCLUIDO | 1.9677 | 50.82 | 48.23 | 192.93 | 2.49 | 15 | 163.67 | 46.47 | 23 | 13 | 29.2 | 20419.76 | 447.01 | 794.17 | 109.03 | 72.42 | 9120.18 | 0.66 | 0.77 | 4.71 | 0.53 | 0.5 | 10 | 465.1339 | 636.4167 | 575.678 | 465133.8836 | 636416.6998 | 2.6364e-06 | 17 | 575677.9832
23 | 65 | CONCLUIDO | 1.9675 | 50.83 | 48.24 | 192.95 | 2.58 | 15 | 165.1 | 46.47 | 24 | 11 | 29.64 | 20596.86 | 446.05 | 794.17 | 109.1 | 72.42 | 9154.48 | 0.66 | 0.77 | 4.71 | 0.53 | 0.5 | 10 | 464.5138 | 635.5682 | 574.9105 | 464513.7694 | 635568.2322 | 2.6362e-06 | 17 | 574910.4921
24 | 65 | CONCLUIDO | 1.9702 | 50.76 | 48.19 | 206.54 | 2.66 | 14 | 166.54 | 46.47 | 25 | 8 | 30.08 | 20774.56 | 443.07 | 794.17 | 107.63 | 72.42 | 8423.83 | 0.67 | 0.77 | 4.71 | 0.49 | 0.5 | 10 | 461.9376 | 632.0434 | 571.7221 | 461937.5881 | 632043.3873 | 2.6398e-06 | 17 | 571722.0535
25 | 65 | CONCLUIDO | 1.9703 | 50.75 | 48.19 | 206.54 | 2.74 | 14 | 167.99 | 46.47 | 26 | 3 | 30.52 | 20952.87 | 442.73 | 794.18 | 107.19 | 72.42 | 8203.72 | 0.68 | 0.77 | 4.72 | 0.48 | 0.5 | 10 | 461.6853 | 631.6982 | 571.4098 | 461685.2757 | 631698.1624 | 2.6399e-06 | 17 | 571409.7764
26 | 65 | CONCLUIDO | 1.9697 | 50.77 | 48.21 | 206.6 | 2.82 | 14 | 169.44 | 46.47 | 27 | 3 | 30.97 | 21131.78 | 444.17 | 794.18 | 107.83 | 72.42 | 8523.34 | 0.67 | 0.77 | 4.72 | 0.5 | 0.5 | 10 | 462.8016 | 633.2255 | 572.7914 | 462801.5853 | 633225.5464 | 2.6391e-06 | 17 | 572791.389
27 | 65 | CONCLUIDO | 1.9696 | 50.77 | 48.21 | 206.61 | 2.9 | 14 | 170.9 | 46.47 | 28 | 1 | 31.43 | 21311.32 | 446.65 | 794.18 | 107.92 | 72.42 | 8570.49 | 0.67 | 0.77 | 4.72 | 0.5 | 0.5 | 10 | 464.5322 | 635.5935 | 574.9333 | 464532.2236 | 635593.4821 | 2.639e-06 | 17 | 574933.3322
28 | 65 | CONCLUIDO | 1.9695 | 50.77 | 48.21 | 206.62 | 2.98 | 14 | 172.36 | 46.47 | 29 | 1 | 31.89 | 21491.47 | 449.24 | 794.18 | 107.96 | 72.42 | 8592.01 | 0.67 | 0.77 | 4.72 | 0.5 | 0.5 | 10 | 466.339 | 638.0656 | 577.1695 | 466339.0234 | 638065.6253 | 2.6388e-06 | 17 | 577169.5375
29 | 65 | CONCLUIDO | 1.9695 | 50.77 | 48.21 | 206.62 | 3.06 | 14 | 173.82 | 46.47 | 30 | 0 | 32.36 | 21672.25 | 452.63 | 794.18 | 107.97 | 72.42 | 8596.67 | 0.67 | 0.77 | 4.72 | 0.51 | 0.5 | 10 | 468.6808 | 641.2697 | 580.0678 | 468680.7649 | 641269.6993 | 2.6388e-06 | 17 | 580067.8192

## RESULTADOS_13
Unnamed: 0 | Volume de calda [L] | STATUS | Capacidade operacional [ha/h] | Tempo de missao [h] | Tempo util [h] | Tempo por voo [min] | Autonomia Projetada [h] | N° Voos | MTOW [kg] | Massa Estrutura [kg] | Combustível [kg] | Abastecimentos | Massa gerador | Potência gerador [W] | Combustível consumido [L] | Calda cons [L] | Distância percorrida [km] | Distância Pulverizando [km] | RTL ACUMULADO[m] | EOC [km/km] | EOC [h/h] | Tempo de manobra [h] | Tempo rtl_rtw [h] | V pulv [m/s] | V desloc [m/s] | Preço Total por ha Simples [R$/ha] | Preço Total por ha Presumido [R$/ha] | Preço Total por ha Real [R$/ha] | Preço Total Simples [R$] | Preço Total Presumido [R$] | Prod CAPEX [ha/h/R$] | Dias Trabalhados | Preço Total Real [R$]
0 | 75 | CONCLUIDO | 1.072 | 93.29 | 72.03 | 6.96 | 0.12 | 621 | 150.44 | 49.1 | 1 | 619 | 25.34 | 18787.76 | 852.37 | 794.36 | 904.98 | 72.42 | 404065.33 | 0.08 | 0.51 | 5.72 | 24.32 | 0.5 | 10 | 1409.1288 | 1928.0322 | 1744.0235 | 1409128.824 | 1928032.2234 | 1.4261e-06 | 31 | 1744023.534
1 | 75 | CONCLUIDO | 1.5016 | 66.59 | 56.89 | 14.05 | 0.23 | 243 | 151.83 | 49.1 | 2 | 241 | 25.73 | 18959.54 | 669.8 | 794.2 | 398.11 | 72.42 | 152519.54 | 0.18 | 0.65 | 5.08 | 9.18 | 0.5 | 10 | 822.7665 | 1125.7455 | 1018.3059 | 822766.5495 | 1125745.4909 | 1.9976e-06 | 22 | 1018305.9213
2 | 75 | CONCLUIDO | 1.6594 | 60.26 | 53.37 | 21.21 | 0.35 | 151 | 153.23 | 49.1 | 3 | 149 | 26.13 | 19131.85 | 625.46 | 794.23 | 280.12 | 72.42 | 93983.63 | 0.26 | 0.69 | 4.93 | 5.66 | 0.5 | 10 | 705.2902 | 965.0092 | 872.9101 | 705290.2169 | 965009.19 | 2.2075e-06 | 20 | 872910.0673
3 | 75 | CONCLUIDO | 1.7417 | 57.42 | 51.78 | 28.24 | 0.46 | 110 | 154.63 | 49.1 | 4 | 108 | 26.53 | 19304.72 | 603.9 | 794.17 | 227.55 | 72.42 | 67904.56 | 0.32 | 0.71 | 4.85 | 4.07 | 0.5 | 10 | 653.249 | 893.8041 | 808.5007 | 653249.0201 | 893804.1287 | 2.317e-06 | 19 | 808500.7171
4 | 75 | CONCLUIDO | 1.7923 | 55.79 | 50.89 | 35.5 | 0.57 | 86 | 156.03 | 49.1 | 5 | 84 | 26.94 | 19478.15 | 590.53 | 794.18 | 197.45 | 72.42 | 52972.45 | 0.37 | 0.73 | 4.83 | 3.18 | 0.5 | 10 | 627.486 | 858.554 | 776.6148 | 627485.9897 | 858554.0139 | 2.3843e-06 | 19 | 776614.8238
5 | 75 | CONCLUIDO | 1.8268 | 54.74 | 50.3 | 42.5 | 0.67 | 71 | 157.44 | 49.1 | 6 | 69 | 27.35 | 19652.13 | 580.97 | 794.19 | 177.57 | 72.42 | 43111.81 | 0.41 | 0.73 | 4.8 | 2.59 | 0.5 | 10 | 603.6366 | 825.9222 | 747.0973 | 603636.5739 | 825922.191 | 2.4302e-06 | 18 | 747097.3363
6 | 75 | CONCLUIDO | 1.8508 | 54.03 | 49.92 | 49.92 | 0.78 | 60 | 158.86 | 49.1 | 7 | 58 | 27.77 | 19826.68 | 573.67 | 794.18 | 165.16 | 72.42 | 36961.82 | 0.44 | 0.74 | 4.79 | 2.21 | 0.5 | 10 | 591.6931 | 809.5806 | 732.3153 | 591693.0863 | 809580.5844 | 2.4621e-06 | 18 | 732315.3497
7 | 75 | CONCLUIDO | 1.8699 | 53.48 | 49.61 | 57.25 | 0.88 | 52 | 160.28 | 49.1 | 8 | 50 | 28.19 | 20001.93 | 567.57 | 794.17 | 155.17 | 72.42 | 32003.42 | 0.47 | 0.74 | 4.76 | 1.91 | 0.5 | 10 | 582.1889 | 796.5765 | 720.5524 | 582188.8742 | 796576.502 | 2.4876e-06 | 18 | 720552.3587
8 | 75 | CONCLUIDO | 1.8844 | 53.07 | 49.38 | 64.41 | 0.99 | 46 | 161.71 | 49.1 | 9 | 44 | 28.61 | 20177.64 | 562.31 | 794.18 | 147.32 | 72.42 | 28109 | 0.49 | 0.75 | 4.76 | 1.68 | 0.5 | 10 | 574.653 | 786.2655 | 711.2254 | 574652.9571 | 786265.5278 | 2.5068e-06 | 18 | 711225.4493
9 | 75 | CONCLUIDO | 1.8963 | 52.73 | 49.2 | 72.01 | 1.09 | 41 | 163.13 | 49.1 | 10 | 39 | 29.04 | 20353.94 | 556.81 | 794.18 | 141.49 | 72.42 | 25221.99 | 0.51 | 0.75 | 4.75 | 1.5 | 0.5 | 10 | 567.7135 | 776.7706 | 702.6367 | 567713.4896 | 776770.6422 | 2.5227e-06 | 18 | 702636.7423
10 | 75 | CONCLUIDO | 1.9067 | 52.45 | 49.04 | 79.52 | 1.18 | 37 | 164.57 | 49.1 | 11 | 35 | 29.47 | 20530.82 | 552.69 | 794.18 | 135.92 | 72.42 | 22452.88 | 0.53 | 0.75 | 4.74 | 1.33 | 0.5 | 10 | 562.2072 | 769.2368 | 695.8219 | 562207.2491 | 769236.7611 | 2.5365e-06 | 18 | 695821.8843
11 | 75 | CONCLUIDO | 1.9141 | 52.24 | 48.93 | 86.34 | 1.28 | 34 | 166.01 | 49.1 | 12 | 32 | 29.91 | 20708.3 | 548.05 | 794.18 | 132.21 | 72.42 | 20615.75 | 0.55 | 0.76 | 4.74 | 1.22 | 0.5 | 10 | 557.1149 | 762.2692 | 689.5193 | 557114.9084 | 762269.1958 | 2.5464e-06 | 18 | 689519.2936
12 | 75 | CONCLUIDO | 1.9218 | 52.04 | 48.81 | 94.47 | 1.38 | 31 | 167.45 | 49.1 | 13 | 29 | 30.36 | 20886.38 | 543.62 | 794.17 | 128.36 | 72.42 | 18705.72 | 0.56 | 0.76 | 4.73 | 1.1 | 0.5 | 10 | 545.3475 | 746.1686 | 674.9553 | 545347.537 | 746168.5592 | 2.5566e-06 | 17 | 674955.2791
13 | 75 | CONCLUIDO | 1.9263 | 51.91 | 48.75 | 100.86 | 1.47 | 29 | 168.9 | 49.1 | 14 | 27 | 30.81 | 21065.06 | 540.73 | 794.17 | 126.33 | 72.42 | 17698.01 | 0.57 | 0.76 | 4.73 | 1.04 | 0.5 | 10 | 542.2518 | 741.9329 | 671.1239 | 542251.8434 | 741932.8946 | 2.5626e-06 | 17 | 671123.8604
14 | 75 | CONCLUIDO | 1.9317 | 51.77 | 48.67 | 108.15 | 1.56 | 27 | 170.35 | 49.1 | 15 | 25 | 31.26 | 21244.37 | 537.57 | 794.2 | 123.49 | 72.42 | 16287.96 | 0.59 | 0.76 | 4.73 | 0.96 | 0.5 | 10 | 538.7659 | 737.1632 | 666.8094 | 538765.8533 | 737163.2091 | 2.5698e-06 | 17 | 666809.3871
15 | 75 | CONCLUIDO | 1.9365 | 51.64 | 48.6 | 116.64 | 1.65 | 25 | 171.81 | 49.1 | 16 | 23 | 31.72 | 21424.29 | 533.6 | 794.17 | 121.24 | 72.42 | 15172.97 | 0.6 | 0.76 | 4.72 | 0.89 | 0.5 | 10 | 534.8688 | 731.831 | 661.9861 | 534868.7636 | 731831.0391 | 2.5762e-06 | 17 | 661986.1119
16 | 75 | CONCLUIDO | 1.9391 | 51.57 | 48.56 | 121.4 | 1.74 | 24 | 173.28 | 49.1 | 17 | 22 | 32.18 | 21604.83 | 529.45 | 794.17 | 119.75 | 72.42 | 14433.73 | 0.6 | 0.76 | 4.73 | 0.85 | 0.5 | 10 | 531.3611 | 727.0317 | 657.6448 | 531361.1235 | 727031.7312 | 2.5796e-06 | 17 | 657644.8431
17 | 75 | CONCLUIDO | 1.9449 | 51.42 | 48.47 | 132.19 | 1.83 | 22 | 174.75 | 49.1 | 18 | 20 | 32.65 | 21786.02 | 527.47 | 794.17 | 116.98 | 72.42 | 13057.13 | 0.62 | 0.76 | 4.72 | 0.76 | 0.5 | 10 | 528.6604 | 723.3364 | 654.3022 | 528660.3686 | 723336.4392 | 2.5873e-06 | 17 | 654302.2247
18 | 75 | CONCLUIDO | 1.9469 | 51.36 | 48.45 | 138.42 | 1.91 | 21 | 176.22 | 49.1 | 19 | 19 | 33.13 | 21967.84 | 524.28 | 794.18 | 116.01 | 72.42 | 12579.75 | 0.62 | 0.76 | 4.72 | 0.74 | 0.5 | 10 | 525.9905 | 719.6834 | 650.9978 | 525990.4935 | 719683.3983 | 2.59e-06 | 17 | 650997.8249
19 | 75 | CONCLUIDO | 1.9484 | 51.32 | 48.44 | 145.31 | 2 | 20 | 177.7 | 49.1 | 20 | 18 | 33.61 | 22150.3 | 520.46 | 794.17 | 115.83 | 72.42 | 12496.28 | 0.63 | 0.76 | 4.71 | 0.73 | 0.5 | 10 | 522.9993 | 715.5908 | 647.2958 | 522999.3298 | 715590.7562 | 2.592e-06 | 17 | 647295.7788
20 | 75 | CONCLUIDO | 1.952 | 51.23 | 48.37 | 152.76 | 2.08 | 19 | 179.18 | 49.1 | 21 | 17 | 34.09 | 22333.43 | 518.73 | 794.18 | 113.73 | 72.42 | 11451.51 | 0.64 | 0.76 | 4.71 | 0.67 | 0.5 | 10 | 520.9829 | 712.8317 | 644.8001 | 520982.8595 | 712831.7325 | 2.5968e-06 | 17 | 644800.0724
21 | 75 | CONCLUIDO | 1.9547 | 51.16 | 48.33 | 161.11 | 2.16 | 18 | 180.67 | 49.1 | 22 | 16 | 34.58 | 22517.21 | 513.63 | 794.18 | 112.4 | 72.42 | 10792.03 | 0.64 | 0.76 | 4.71 | 0.62 | 0.5 | 10 | 516.8398 | 707.163 | 639.6724 | 516839.7987 | 707163.014 | 2.6004e-06 | 17 | 639672.3684
22 | 75 | CONCLUIDO | 1.9558 | 51.13 | 48.34 | 170.6 | 2.24 | 17 | 182.17 | 49.1 | 23 | 15 | 35.08 | 22701.78 | 510.46 | 794.18 | 112.25 | 72.42 | 10719.16 | 0.65 | 0.76 | 4.72 | 0.63 | 0.5 | 10 | 514.4185 | 703.8501 | 636.6756 | 514418.5095 | 703850.0992 | 2.6018e-06 | 17 | 636675.6336
23 | 75 | CONCLUIDO | 1.9571 | 51.09 | 48.3 | 170.47 | 2.32 | 17 | 183.67 | 49.1 | 24 | 15 | 35.58 | 22886.92 | 505.38 | 794.17 | 111.25 | 72.42 | 10218.5 | 0.65 | 0.76 | 4.71 | 0.59 | 0.5 | 10 | 510.5879 | 698.6089 | 631.9346 | 510587.8921 | 698608.8795 | 2.6036e-06 | 17 | 631934.6286
24 | 75 | CONCLUIDO | 1.9599 | 51.02 | 48.26 | 180.97 | 2.4 | 16 | 185.18 | 49.1 | 25 | 14 | 36.08 | 23072.73 | 504.32 | 794.18 | 109.82 | 72.42 | 9507.5 | 0.66 | 0.77 | 4.71 | 0.55 | 0.5 | 10 | 509.2545 | 696.7844 | 630.2843 | 509254.4716 | 696784.4348 | 2.6073e-06 | 17 | 630284.3063
25 | 75 | CONCLUIDO | 1.9623 | 50.96 | 48.23 | 192.9 | 2.47 | 15 | 186.69 | 49.1 | 26 | 13 | 36.6 | 23259.24 | 500.42 | 794.17 | 108.82 | 72.42 | 9014.11 | 0.67 | 0.77 | 4.7 | 0.52 | 0.5 | 10 | 506.0443 | 692.3922 | 626.3112 | 506044.3245 | 692392.1699 | 2.6105e-06 | 17 | 626311.233
26 | 75 | CONCLUIDO | 1.9619 | 50.97 | 48.24 | 192.94 | 2.55 | 15 | 188.21 | 49.1 | 27 | 13 | 37.11 | 23446.45 | 498.16 | 794.17 | 109.26 | 72.42 | 9235 | 0.66 | 0.77 | 4.7 | 0.53 | 0.5 | 10 | 504.5652 | 690.3684 | 624.4806 | 504565.2305 | 690368.4082 | 2.6099e-06 | 17 | 624480.6162
27 | 75 | CONCLUIDO | 1.9652 | 50.89 | 48.18 | 206.49 | 2.62 | 14 | 189.73 | 49.1 | 28 | 12 | 37.64 | 23634.36 | 495.71 | 794.17 | 107.25 | 72.42 | 8235.65 | 0.68 | 0.77 | 4.71 | 0.47 | 0.5 | 10 | 502.1656 | 687.0851 | 621.5106 | 502165.5603 | 687085.0735 | 2.6143e-06 | 17 | 621510.6384
28 | 75 | CONCLUIDO | 1.9677 | 50.82 | 48.15 | 222.22 | 2.69 | 13 | 191.26 | 49.1 | 29 | 11 | 38.17 | 23822.99 | 486.16 | 794.17 | 106.09 | 72.42 | 7657.23 | 0.68 | 0.77 | 4.7 | 0.44 | 0.5 | 10 | 495.0468 | 677.3449 | 612.7 | 495046.814 | 677344.8908 | 2.6177e-06 | 17 | 612700.0451
29 | 75 | CONCLUIDO | 1.9676 | 50.82 | 48.15 | 222.23 | 2.76 | 13 | 192.8 | 49.1 | 30 | 9 | 38.7 | 24012.34 | 490.53 | 794.17 | 106.22 | 72.42 | 7722.89 | 0.68 | 0.77 | 4.7 | 0.44 | 0.5 | 10 | 498.0877 | 681.5055 | 616.4636 | 498087.6557 | 681505.5046 | 2.6175e-06 | 17 | 616463.5757
30 | 75 | CONCLUIDO | 1.9674 | 50.83 | 48.16 | 222.26 | 2.83 | 13 | 194.34 | 49.1 | 31 | 8 | 39.24 | 24202.42 | 490.42 | 794.17 | 106.32 | 72.42 | 7774.34 | 0.68 | 0.77 | 4.71 | 0.45 | 0.5 | 10 | 498.0591 | 681.4664 | 616.4282 | 498059.0832 | 681466.4104 | 2.6173e-06 | 17 | 616428.2127
31 | 75 | CONCLUIDO | 1.9668 | 50.84 | 48.17 | 222.32 | 2.9 | 13 | 195.89 | 49.1 | 32 | 6 | 39.79 | 24393.24 | 484.71 | 794.17 | 106.73 | 72.42 | 7979.9 | 0.68 | 0.77 | 4.71 | 0.46 | 0.5 | 10 | 494.2344 | 676.2332 | 611.6945 | 494234.3553 | 676233.2491 | 2.6165e-06 | 17 | 611694.4969
32 | 75 | CONCLUIDO | 1.9699 | 50.76 | 48.12 | 240.6 | 2.97 | 12 | 197.44 | 49.1 | 33 | 3 | 40.34 | 24584.81 | 485.73 | 794.17 | 105.03 | 72.42 | 7135.49 | 0.69 | 0.77 | 4.71 | 0.41 | 0.5 | 10 | 494.3013 | 676.3248 | 611.7773 | 494301.2769 | 676324.8141 | 2.6206e-06 | 17 | 611777.323
33 | 75 | CONCLUIDO | 1.9699 | 50.77 | 48.12 | 240.61 | 3.03 | 12 | 199 | 49.1 | 34 | 1 | 40.9 | 24777.13 | 488.57 | 794.17 | 105.02 | 72.42 | 7129.2 | 0.69 | 0.77 | 4.71 | 0.42 | 0.5 | 10 | 496.2627 | 679.0085 | 614.2049 | 496262.6915 | 679008.508 | 2.6206e-06 | 17 | 614204.889
34 | 75 | CONCLUIDO | 1.9698 | 50.77 | 48.12 | 240.61 | 3.1 | 12 | 200.56 | 49.1 | 35 | 1 | 41.47 | 24970.22 | 491.8 | 794.19 | 104.87 | 72.42 | 7054.77 | 0.69 | 0.77 | 4.71 | 0.41 | 0.5 | 10 | 498.5128 | 682.0872 | 616.9898 | 498512.8303 | 682087.2473 | 2.6205e-06 | 17 | 616989.7977
35 | 75 | CONCLUIDO | 1.9697 | 50.77 | 48.13 | 240.63 | 3.16 | 12 | 202.14 | 49.1 | 36 | 0 | 42.04 | 25164.09 | 495.04 | 794.17 | 105.03 | 72.42 | 7133.43 | 0.69 | 0.77 | 4.72 | 0.42 | 0.5 | 10 | 500.7788 | 685.1877 | 619.7943 | 500778.8327 | 685187.6917 | 2.6203e-06 | 17 | 619794.34

## RESULTADOS_17
Unnamed: 0 | Volume de calda [L] | STATUS | Capacidade operacional [ha/h] | Tempo de missao [h] | Tempo util [h] | Tempo por voo [min] | Autonomia Projetada [h] | N° Voos | MTOW [kg] | Massa Estrutura [kg] | Combustível [kg] | Abastecimentos | Massa gerador | Potência gerador [W] | Combustível consumido [L] | Calda cons [L] | Distância percorrida [km] | Distância Pulverizando [km] | RTL ACUMULADO[m] | EOC [km/km] | EOC [h/h] | Tempo de manobra [h] | Tempo rtl_rtw [h] | V pulv [m/s] | V desloc [m/s] | Preço Total por ha Simples [R$/ha] | Preço Total por ha Presumido [R$/ha] | Preço Total por ha Real [R$/ha] | Preço Total Simples [R$] | Preço Total Presumido [R$] | Prod CAPEX [ha/h/R$] | Dias Trabalhados | Preço Total Real [R$]
0 | 95 | CONCLUIDO | 0.9079 | 110.14 | 78.68 | 6.06 | 0.1 | 779 | 185.69 | 53.44 | 1 | 777 | 36.26 | 23136.14 | 1066.76 | 794.37 | 1127.95 | 72.42 | 514759.06 | 0.06 | 0.47 | 5.97 | 30.95 | 0.5 | 10 | 2010.3079 | 2750.5919 | 2488.0793 | 2010307.8604 | 2750591.9031 | 1.1926e-06 | 36 | 2488079.2723
1 | 95 | CONCLUIDO | 1.3934 | 71.77 | 58.61 | 12.25 | 0.19 | 287 | 187.21 | 53.44 | 2 | 285 | 36.77 | 23322.88 | 792.25 | 794.28 | 455.25 | 72.42 | 180869.75 | 0.16 | 0.63 | 5.16 | 10.9 | 0.5 | 10 | 1018.8231 | 1393.9987 | 1260.9574 | 1018823.0875 | 1393998.6957 | 1.8304e-06 | 24 | 1260957.4166
2 | 95 | CONCLUIDO | 1.577 | 63.41 | 54.35 | 18.42 | 0.28 | 177 | 188.73 | 53.44 | 3 | 175 | 37.29 | 23510.33 | 732.58 | 794.23 | 313.07 | 72.42 | 110330.18 | 0.23 | 0.68 | 4.98 | 6.64 | 0.5 | 10 | 842.383 | 1152.5856 | 1042.5845 | 842383.0242 | 1152585.6171 | 2.0716e-06 | 21 | 1042584.4635
3 | 95 | CONCLUIDO | 1.6746 | 59.71 | 52.48 | 24.6 | 0.37 | 128 | 190.25 | 53.44 | 4 | 126 | 37.82 | 23698.48 | 705.23 | 794.18 | 250.29 | 72.42 | 79184.87 | 0.29 | 0.7 | 4.91 | 4.77 | 0.5 | 10 | 770.5731 | 1054.3321 | 953.7081 | 770573.1118 | 1054332.1269 | 2.1998e-06 | 20 | 953708.1485
4 | 95 | CONCLUIDO | 1.7356 | 57.62 | 51.42 | 30.86 | 0.46 | 100 | 191.78 | 53.44 | 5 | 98 | 38.35 | 23887.36 | 689.2 | 794.22 | 215.71 | 72.42 | 62033.73 | 0.34 | 0.72 | 4.84 | 3.72 | 0.5 | 10 | 727.7878 | 995.7913 | 900.7544 | 727787.7748 | 995791.3412 | 2.2799e-06 | 19 | 900754.4132
5 | 95 | CONCLUIDO | 1.7751 | 56.33 | 50.78 | 36.71 | 0.55 | 83 | 193.32 | 53.44 | 6 | 81 | 38.89 | 24076.95 | 678.78 | 794.17 | 193.8 | 72.42 | 51167.06 | 0.37 | 0.73 | 4.82 | 3.07 | 0.5 | 10 | 705.8513 | 965.7769 | 873.6045 | 705851.3033 | 965776.8931 | 2.3318e-06 | 19 | 873604.5019
6 | 95 | CONCLUIDO | 1.8061 | 55.37 | 50.29 | 43.11 | 0.64 | 70 | 194.86 | 53.44 | 7 | 68 | 39.43 | 24267.28 | 670.39 | 794.19 | 177.46 | 72.42 | 43060.09 | 0.41 | 0.73 | 4.81 | 2.58 | 0.5 | 10 | 689.1603 | 942.9395 | 852.9467 | 689160.3054 | 942939.5335 | 2.3725e-06 | 19 | 852946.7078
7 | 95 | CONCLUIDO | 1.8291 | 54.67 | 49.93 | 49.11 | 0.72 | 61 | 196.41 | 53.44 | 8 | 59 | 39.98 | 24458.36 | 664.5 | 794.18 | 165.33 | 72.42 | 37039.02 | 0.44 | 0.74 | 4.79 | 2.22 | 0.5 | 10 | 670.5501 | 917.4763 | 829.9136 | 670550.1303 | 917476.2708 | 2.4028e-06 | 18 | 829913.6232
8 | 95 | CONCLUIDO | 1.8464 | 54.16 | 49.68 | 55.2 | 0.81 | 54 | 197.97 | 53.44 | 9 | 52 | 40.53 | 24650.18 | 658.75 | 794.17 | 157 | 72.42 | 32909.97 | 0.46 | 0.74 | 4.78 | 1.97 | 0.5 | 10 | 660.9426 | 904.3308 | 818.0228 | 660942.605 | 904330.8308 | 2.4255e-06 | 18 | 818022.7656
9 | 95 | CONCLUIDO | 1.8617 | 53.71 | 49.46 | 61.82 | 0.89 | 48 | 199.53 | 53.44 | 10 | 46 | 41.1 | 24842.77 | 654.05 | 794.18 | 149.92 | 72.42 | 29398.68 | 0.48 | 0.75 | 4.76 | 1.75 | 0.5 | 10 | 652.8772 | 893.2954 | 808.0406 | 652877.2184 | 893295.4132 | 2.4456e-06 | 18 | 808040.5527
10 | 95 | CONCLUIDO | 1.8716 | 53.43 | 49.32 | 67.26 | 0.97 | 44 | 201.1 | 53.44 | 11 | 42 | 41.66 | 25036.12 | 650.65 | 794.2 | 145.01 | 72.42 | 26964.75 | 0.5 | 0.75 | 4.77 | 1.62 | 0.5 | 10 | 647.4703 | 885.8974 | 801.3486 | 647470.2509 | 885897.3617 | 2.4586e-06 | 18 | 801348.5608
11 | 95 | CONCLUIDO | 1.8824 | 53.12 | 49.17 | 73.75 | 1.05 | 40 | 202.67 | 53.44 | 12 | 38 | 42.24 | 25230.25 | 646.71 | 794.18 | 140.09 | 72.42 | 24524.41 | 0.52 | 0.75 | 4.75 | 1.46 | 0.5 | 10 | 641.4725 | 877.6909 | 793.9253 | 641472.4567 | 877690.915 | 2.4728e-06 | 18 | 793925.3259
12 | 95 | CONCLUIDO | 1.89 | 52.91 | 49.06 | 79.56 | 1.13 | 37 | 204.25 | 53.44 | 13 | 35 | 42.82 | 25425.3 | 643.66 | 794.18 | 136.86 | 72.42 | 22926.65 | 0.53 | 0.75 | 4.74 | 1.36 | 0.5 | 10 | 637.0887 | 871.6929 | 788.4998 | 637088.7418 | 871692.923 | 2.4828e-06 | 18 | 788499.7738
13 | 95 | CONCLUIDO | 1.8986 | 52.67 | 48.94 | 86.36 | 1.21 | 34 | 205.84 | 53.44 | 14 | 32 | 43.4 | 25621.03 | 640.16 | 794.17 | 132.29 | 72.42 | 20655.72 | 0.55 | 0.75 | 4.74 | 1.23 | 0.5 | 10 | 632.1401 | 864.922 | 782.3751 | 632140.1188 | 864921.9986 | 2.494e-06 | 18 | 782375.057
14 | 95 | CONCLUIDO | 1.9036 | 52.53 | 48.87 | 91.64 | 1.28 | 32 | 207.43 | 53.44 | 15 | 30 | 44 | 25817.56 | 639.17 | 794.19 | 130.67 | 72.42 | 19855.57 | 0.55 | 0.76 | 4.73 | 1.17 | 0.5 | 10 | 630.0301 | 862.035 | 779.7636 | 630030.1075 | 862034.9881 | 2.5006e-06 | 18 | 779763.5787
15 | 95 | CONCLUIDO | 1.9094 | 52.37 | 48.79 | 97.57 | 1.36 | 30 | 209.03 | 53.44 | 16 | 28 | 44.6 | 26014.91 | 635.52 | 794.22 | 127.4 | 72.42 | 18228.43 | 0.57 | 0.76 | 4.73 | 1.08 | 0.5 | 10 | 625.8151 | 856.2678 | 774.5468 | 625815.082 | 856267.8042 | 2.5082e-06 | 18 | 774546.8068
16 | 95 | CONCLUIDO | 1.9145 | 52.23 | 48.72 | 104.41 | 1.43 | 28 | 210.64 | 53.44 | 17 | 26 | 45.21 | 26213.09 | 632.6 | 794.17 | 125.5 | 72.42 | 17290.31 | 0.58 | 0.76 | 4.73 | 1.02 | 0.5 | 10 | 622.3359 | 851.5075 | 770.2408 | 622335.922 | 851507.464 | 2.5149e-06 | 18 | 770240.7868
17 | 95 | CONCLUIDO | 1.9209 | 52.06 | 48.62 | 112.21 | 1.51 | 26 | 212.25 | 53.44 | 18 | 24 | 45.82 | 26412.11 | 628.84 | 794.18 | 122.05 | 72.42 | 15572.81 | 0.59 | 0.76 | 4.72 | 0.92 | 0.5 | 10 | 611.0715 | 836.0949 | 756.2992 | 611071.4635 | 836094.935 | 2.5233e-06 | 17 | 756299.2079
18 | 95 | CONCLUIDO | 1.9232 | 52 | 48.6 | 116.63 | 1.58 | 25 | 213.87 | 53.44 | 19 | 23 | 46.44 | 26611.98 | 627.88 | 794.18 | 121.02 | 72.42 | 15065.59 | 0.6 | 0.76 | 4.73 | 0.89 | 0.5 | 10 | 609.7828 | 834.3317 | 754.7043 | 609782.7986 | 834331.7268 | 2.5264e-06 | 17 | 754704.2777
19 | 95 | CONCLUIDO | 1.9261 | 51.92 | 48.56 | 121.39 | 1.65 | 24 | 215.5 | 53.44 | 20 | 22 | 47.07 | 26812.71 | 625.03 | 794.17 | 119.76 | 72.42 | 14441.93 | 0.6 | 0.76 | 4.72 | 0.85 | 0.5 | 10 | 606.9897 | 830.5101 | 751.2474 | 606989.7351 | 830510.134 | 2.5302e-06 | 17 | 751247.4125
20 | 95 | CONCLUIDO | 1.9279 | 51.87 | 48.54 | 126.64 | 1.72 | 23 | 217.14 | 53.44 | 21 | 21 | 47.7 | 27014.3 | 624.75 | 794.18 | 119.07 | 72.42 | 14098.39 | 0.61 | 0.76 | 4.73 | 0.84 | 0.5 | 10 | 606.3158 | 829.588 | 750.4133 | 606315.8117 | 829588.0423 | 2.5325e-06 | 17 | 750413.3239
21 | 95 | CONCLUIDO | 1.9312 | 51.78 | 48.49 | 132.25 | 1.79 | 22 | 218.78 | 53.44 | 22 | 20 | 48.34 | 27216.79 | 622.42 | 794.17 | 117.62 | 72.42 | 13380.9 | 0.62 | 0.76 | 4.72 | 0.79 | 0.5 | 10 | 603.7907 | 826.1331 | 747.2881 | 603790.6881 | 826133.0568 | 2.5369e-06 | 17 | 747288.0774
22 | 95 | CONCLUIDO | 1.9342 | 51.7 | 48.45 | 138.43 | 1.85 | 21 | 220.43 | 53.44 | 23 | 19 | 48.99 | 27420.16 | 620.24 | 794.17 | 116.39 | 72.42 | 12769.01 | 0.62 | 0.76 | 4.71 | 0.74 | 0.5 | 10 | 601.4644 | 822.9502 | 744.409 | 601464.4493 | 822950.1943 | 2.5408e-06 | 17 | 744408.9828
23 | 95 | CONCLUIDO | 1.937 | 51.63 | 48.41 | 145.24 | 1.92 | 20 | 222.08 | 53.44 | 24 | 18 | 49.65 | 27624.44 | 618.9 | 794.17 | 115.04 | 72.42 | 12101.38 | 0.63 | 0.76 | 4.72 | 0.71 | 0.5 | 10 | 599.7851 | 820.6524 | 742.3305 | 599785.1034 | 820652.4391 | 2.5445e-06 | 17 | 742330.5221
24 | 95 | CONCLUIDO | 1.9398 | 51.55 | 48.38 | 152.77 | 1.99 | 19 | 223.75 | 53.44 | 25 | 17 | 50.31 | 27829.77 | 617.57 | 794.19 | 113.83 | 72.42 | 11497.7 | 0.64 | 0.76 | 4.71 | 0.67 | 0.5 | 10 | 598.1274 | 818.3843 | 740.2788 | 598127.3683 | 818384.2528 | 2.5482e-06 | 17 | 740278.8083
25 | 95 | CONCLUIDO | 1.9427 | 51.47 | 48.34 | 161.12 | 2.05 | 18 | 225.42 | 53.44 | 26 | 16 | 50.98 | 28035.92 | 612.49 | 794.17 | 112.29 | 72.42 | 10733.84 | 0.64 | 0.76 | 4.72 | 0.63 | 0.5 | 10 | 593.8139 | 812.4823 | 734.9402 | 593813.8815 | 812482.3499 | 2.552e-06 | 17 | 734940.1748
26 | 95 | CONCLUIDO | 1.9427 | 51.48 | 48.34 | 161.12 | 2.11 | 18 | 227.1 | 53.44 | 27 | 16 | 51.66 | 28243 | 612.67 | 794.17 | 112.44 | 72.42 | 10808.61 | 0.64 | 0.76 | 4.71 | 0.63 | 0.5 | 10 | 593.9399 | 812.6548 | 735.0962 | 593939.9371 | 812654.8247 | 2.552e-06 | 17 | 735096.1888
27 | 95 | CONCLUIDO | 1.9457 | 51.4 | 48.3 | 170.45 | 2.18 | 17 | 228.79 | 53.44 | 28 | 15 | 52.35 | 28451.04 | 611.73 | 794.17 | 111.21 | 72.42 | 10197.41 | 0.65 | 0.76 | 4.71 | 0.59 | 0.5 | 10 | 592.5097 | 810.6979 | 733.326 | 592509.6798 | 810697.8836 | 2.5559e-06 | 17 | 733326.0154
28 | 95 | CONCLUIDO | 1.9491 | 51.31 | 48.24 | 180.91 | 2.24 | 16 | 230.48 | 53.44 | 29 | 14 | 53.05 | 28660.06 | 606.65 | 794.18 | 109.27 | 72.42 | 9232.93 | 0.66 | 0.77 | 4.71 | 0.53 | 0.5 | 10 | 588.0775 | 804.6336 | 727.8405 | 588077.5394 | 804633.6336 | 2.5604e-06 | 17 | 727840.5289
29 | 95 | CONCLUIDO | 1.9483 | 51.33 | 48.26 | 180.99 | 2.3 | 16 | 232.18 | 53.44 | 30 | 14 | 53.75 | 28870.05 | 607.07 | 794.18 | 109.91 | 72.42 | 9552.54 | 0.66 | 0.77 | 4.71 | 0.56 | 0.5 | 10 | 588.5833 | 805.3257 | 728.4665 | 588583.3295 | 805325.6778 | 2.5593e-06 | 17 | 728466.5254
30 | 95 | CONCLUIDO | 1.9511 | 51.25 | 48.23 | 192.91 | 2.36 | 15 | 233.89 | 53.44 | 31 | 13 | 54.46 | 29081.05 | 604.68 | 794.17 | 108.92 | 72.42 | 9065.5 | 0.66 | 0.77 | 4.7 | 0.52 | 0.5 | 10 | 586.2121 | 802.0813 | 725.5318 | 586212.1396 | 802081.3112 | 2.563e-06 | 17 | 725531.7966
31 | 95 | CONCLUIDO | 1.9508 | 51.26 | 48.23 | 192.93 | 2.41 | 15 | 235.61 | 53.44 | 32 | 13 | 55.18 | 29293.06 | 605.82 | 794.17 | 109.04 | 72.42 | 9123.93 | 0.66 | 0.77 | 4.71 | 0.53 | 0.5 | 10 | 587.0792 | 803.2677 | 726.6049 | 587079.2066 | 803267.6706 | 2.5626e-06 | 17 | 726604.9315
32 | 95 | CONCLUIDO | 1.9544 | 51.17 | 48.18 | 206.47 | 2.47 | 14 | 237.34 | 53.44 | 33 | 12 | 55.91 | 29506.09 | 599.61 | 794.17 | 107.2 | 72.42 | 8207.59 | 0.68 | 0.77 | 4.7 | 0.47 | 0.5 | 10 | 581.8436 | 796.1041 | 720.125 | 581843.5773 | 796104.0516 | 2.5673e-06 | 17 | 720124.9982
33 | 95 | CONCLUIDO | 1.9541 | 51.17 | 48.18 | 206.51 | 2.53 | 14 | 239.08 | 53.44 | 34 | 12 | 56.64 | 29720.17 | 602.46 | 794.17 | 107.51 | 72.42 | 8366.9 | 0.67 | 0.77 | 4.7 | 0.48 | 0.5 | 10 | 583.8991 | 798.9164 | 722.669 | 583899.051 | 798916.4414 | 2.567e-06 | 17 | 722668.9775
34 | 95 | CONCLUIDO | 1.9544 | 51.17 | 48.18 | 206.47 | 2.58 | 14 | 240.82 | 53.44 | 35 | 12 | 57.39 | 29935.43 | 598.6 | 794.17 | 107.27 | 72.42 | 8244.07 | 0.68 | 0.77 | 4.7 | 0.47 | 0.5 | 10 | 581.1405 | 795.1421 | 719.2548 | 581140.4999 | 795142.07 | 2.5673e-06 | 17 | 719254.8268
35 | 95 | CONCLUIDO | 1.9575 | 51.09 | 48.13 | 222.15 | 2.64 | 13 | 242.57 | 53.44 | 36 | 11 | 58.14 | 30151.65 | 596.17 | 794.17 | 105.66 | 72.42 | 7443.55 | 0.69 | 0.77 | 4.7 | 0.43 | 0.5 | 10 | 578.6696 | 791.7612 | 716.1967 | 578669.5799 | 791761.2483 | 2.5714e-06 | 17 | 716196.666
36 | 95 | CONCLUIDO | 1.9568 | 51.1 | 48.15 | 222.24 | 2.69 | 13 | 244.34 | 53.44 | 37 | 11 | 58.9 | 30368.96 | 600.22 | 794.17 | 106.2 | 72.42 | 7716.87 | 0.68 | 0.77 | 4.71 | 0.44 | 0.5 | 10 | 581.6696 | 795.866 | 719.9096 | 581669.5785 | 795865.9787 | 2.5705e-06 | 17 | 719909.6467
37 | 95 | CONCLUIDO | 1.9566 | 51.11 | 48.16 | 222.26 | 2.75 | 13 | 246.11 | 53.44 | 38 | 11 | 59.67 | 30587.38 | 595.43 | 794.19 | 106.55 | 72.42 | 7891.07 | 0.68 | 0.77 | 4.7 | 0.45 | 0.5 | 10 | 578.396 | 791.3869 | 715.8581 | 578396.0095 | 791386.9373 | 2.5702e-06 | 17 | 715858.0787
38 | 95 | CONCLUIDO | 1.9595 | 51.03 | 48.12 | 240.6 | 2.8 | 12 | 247.89 | 53.44 | 39 | 10 | 60.45 | 30806.92 | 592.16 | 794.18 | 105.26 | 72.42 | 7247.82 | 0.69 | 0.77 | 4.7 | 0.41 | 0.5 | 10 | 575.4054 | 787.2951 | 712.1567 | 575405.3979 | 787295.0505 | 2.574e-06 | 17 | 712156.7158
39 | 95 | CONCLUIDO | 1.9595 | 51.03 | 48.12 | 240.6 | 2.85 | 12 | 249.68 | 53.44 | 40 | 10 | 61.24 | 31027.6 | 595.03 | 794.17 | 105.12 | 72.42 | 7179.46 | 0.69 | 0.77 | 4.71 | 0.41 | 0.5 | 10 | 577.3981 | 790.0215 | 714.6229 | 577398.0518 | 790021.4874 | 2.574e-06 | 17 | 714622.9455

## RESULTADOS_9
Unnamed: 0 | Volume de calda [L] | STATUS | Capacidade operacional [ha/h] | Tempo de missao [h] | Tempo util [h] | Tempo por voo [min] | Autonomia Projetada [h] | N° Voos | MTOW [kg] | Massa Estrutura [kg] | Combustível [kg] | Abastecimentos | Massa gerador | Potência gerador [W] | Combustível consumido [L] | Calda cons [L] | Distância percorrida [km] | Distância Pulverizando [km] | RTL ACUMULADO[m] | EOC [km/km] | EOC [h/h] | Tempo de manobra [h] | Tempo rtl_rtw [h] | V pulv [m/s] | V desloc [m/s] | Preço Total por ha Simples [R$/ha] | Preço Total por ha Presumido [R$/ha] | Preço Total por ha Real [R$/ha] | Preço Total Simples [R$] | Preço Total Presumido [R$] | Prod CAPEX [ha/h/R$] | Dias Trabalhados | Preço Total Real [R$]
0 | 55 | CONCLUIDO | 1.2525 | 79.84 | 66.29 | 8.29 | 0.15 | 480 | 116.05 | 43.4 | 1 | 478 | 16.65 | 14546.17 | 660.73 | 794.32 | 712.08 | 72.42 | 308321.66 | 0.1 | 0.56 | 5.49 | 18.57 | 0.5 | 10 | 974.1457 | 1332.8691 | 1205.6619 | 974145.6792 | 1332869.0946 | 1.6915e-06 | 26 | 1205661.9389
1 | 55 | CONCLUIDO | 1.6158 | 61.89 | 55.1 | 16.78 | 0.3 | 197 | 117.34 | 43.4 | 2 | 195 | 16.94 | 14705.49 | 544.52 | 794.21 | 337.91 | 72.42 | 122649.3 | 0.21 | 0.67 | 5.01 | 7.39 | 0.5 | 10 | 652.7759 | 893.1567 | 807.9151 | 652775.8709 | 893156.7451 | 2.1821e-06 | 21 | 807915.1189
2 | 55 | CONCLUIDO | 1.7433 | 57.36 | 52.31 | 25.31 | 0.45 | 124 | 118.63 | 43.4 | 3 | 122 | 17.23 | 14865.24 | 512.31 | 794.21 | 244.88 | 72.42 | 76500.62 | 0.3 | 0.71 | 4.89 | 4.61 | 0.5 | 10 | 574.4574 | 785.9979 | 710.9834 | 574457.3529 | 785997.8935 | 2.3543e-06 | 19 | 710983.3577
3 | 55 | CONCLUIDO | 1.8092 | 55.27 | 51.04 | 34.03 | 0.59 | 90 | 119.93 | 43.4 | 4 | 88 | 17.53 | 15025.44 | 495.99 | 794.18 | 202.26 | 72.42 | 55357.17 | 0.36 | 0.72 | 4.84 | 3.33 | 0.5 | 10 | 538.1798 | 736.3613 | 666.084 | 538179.7883 | 736361.3292 | 2.4433e-06 | 18 | 666084.0374
4 | 55 | CONCLUIDO | 1.849 | 54.08 | 50.3 | 42.51 | 0.73 | 71 | 121.23 | 43.4 | 5 | 69 | 17.83 | 15186.08 | 484.44 | 794.18 | 177.47 | 72.42 | 43060.25 | 0.41 | 0.73 | 4.81 | 2.59 | 0.5 | 10 | 520.1247 | 711.6575 | 643.7379 | 520124.6624 | 711657.5094 | 2.497e-06 | 18 | 643737.9155
5 | 55 | CONCLUIDO | 1.876 | 53.3 | 49.84 | 51.55 | 0.86 | 58 | 122.54 | 43.4 | 6 | 56 | 18.14 | 15347.16 | 475.52 | 794.19 | 162.47 | 72.42 | 35625.58 | 0.45 | 0.74 | 4.78 | 2.13 | 0.5 | 10 | 507.5598 | 694.4657 | 628.1869 | 507559.7784 | 694465.6807 | 2.5335e-06 | 18 | 628186.8508
6 | 55 | CONCLUIDO | 1.8962 | 52.74 | 49.48 | 60.59 | 1 | 49 | 123.85 | 43.4 | 7 | 47 | 18.45 | 15508.69 | 467.97 | 794.18 | 151.03 | 72.42 | 29951.6 | 0.48 | 0.75 | 4.75 | 1.77 | 0.5 | 10 | 497.7518 | 681.046 | 616.0479 | 497751.8094 | 681045.9848 | 2.5608e-06 | 18 | 616047.9119
7 | 55 | CONCLUIDO | 1.9081 | 52.41 | 49.3 | 68.79 | 1.13 | 43 | 125.16 | 43.4 | 8 | 41 | 18.76 | 15670.68 | 461.61 | 794.19 | 144.46 | 72.42 | 26696.08 | 0.5 | 0.75 | 4.76 | 1.59 | 0.5 | 10 | 490.7331 | 671.4427 | 607.3612 | 490733.1207 | 671442.7054 | 2.5769e-06 | 18 | 607361.1559
8 | 55 | CONCLUIDO | 1.9207 | 52.06 | 49.07 | 77.48 | 1.26 | 38 | 126.48 | 43.4 | 9 | 36 | 19.08 | 15833.12 | 455.17 | 794.18 | 136.99 | 72.42 | 22983.19 | 0.53 | 0.75 | 4.75 | 1.37 | 0.5 | 10 | 476.8544 | 652.4532 | 590.184 | 476854.3694 | 652453.1855 | 2.5939e-06 | 17 | 590183.9692
9 | 55 | CONCLUIDO | 1.9295 | 51.83 | 48.93 | 86.35 | 1.38 | 34 | 127.8 | 43.4 | 10 | 32 | 19.4 | 15996.02 | 448.29 | 794.17 | 132.46 | 72.42 | 20738.48 | 0.55 | 0.75 | 4.73 | 1.22 | 0.5 | 10 | 470.246 | 643.4114 | 582.0051 | 470246.0246 | 643411.3566 | 2.6058e-06 | 17 | 582005.0798
10 | 55 | CONCLUIDO | 1.9386 | 51.58 | 48.78 | 97.56 | 1.5 | 30 | 129.13 | 43.4 | 11 | 28 | 19.73 | 16159.39 | 443.78 | 794.18 | 127.05 | 72.42 | 18055.86 | 0.57 | 0.76 | 4.74 | 1.07 | 0.5 | 10 | 465.2992 | 636.643 | 575.8826 | 465299.2464 | 636642.9565 | 2.618e-06 | 17 | 575882.6462
11 | 55 | CONCLUIDO | 1.9424 | 51.48 | 48.73 | 104.42 | 1.63 | 28 | 130.45 | 43.4 | 12 | 26 | 20.05 | 16323.22 | 438.07 | 794.17 | 125.43 | 72.42 | 17254.79 | 0.58 | 0.76 | 4.73 | 1.02 | 0.5 | 10 | 460.5769 | 630.1816 | 570.0379 | 460576.8596 | 630181.5785 | 2.6232e-06 | 17 | 570037.9331
12 | 55 | CONCLUIDO | 1.9503 | 51.27 | 48.59 | 116.62 | 1.74 | 25 | 131.79 | 43.4 | 13 | 23 | 20.39 | 16487.53 | 432.14 | 794.17 | 121.03 | 72.42 | 15068.4 | 0.6 | 0.76 | 4.72 | 0.89 | 0.5 | 10 | 454.9343 | 622.4612 | 563.0544 | 454934.2945 | 622461.1721 | 2.6338e-06 | 17 | 563054.3514
13 | 55 | CONCLUIDO | 1.9552 | 51.15 | 48.51 | 126.55 | 1.86 | 23 | 133.12 | 43.4 | 14 | 21 | 20.72 | 16652.31 | 425.55 | 794.17 | 118.23 | 72.42 | 13680.78 | 0.61 | 0.76 | 4.72 | 0.81 | 0.5 | 10 | 449.4365 | 614.9388 | 556.2499 | 449436.5004 | 614938.8476 | 2.6405e-06 | 17 | 556249.9471
14 | 55 | CONCLUIDO | 1.9566 | 51.11 | 48.5 | 132.27 | 1.97 | 22 | 134.46 | 43.4 | 15 | 20 | 21.06 | 16817.7 | 420.43 | 794.17 | 118.03 | 72.42 | 13583.17 | 0.61 | 0.76 | 4.72 | 0.79 | 0.5 | 10 | 445.6298 | 609.7304 | 551.5386 | 445629.834 | 609730.3986 | 2.6424e-06 | 17 | 551538.5851
15 | 55 | CONCLUIDO | 1.9611 | 50.99 | 48.43 | 145.29 | 2.08 | 20 | 135.81 | 43.4 | 16 | 18 | 21.41 | 16983.46 | 416.55 | 794.18 | 115.59 | 72.42 | 12375.44 | 0.63 | 0.76 | 4.72 | 0.72 | 0.5 | 10 | 442.1269 | 604.9375 | 547.2031 | 442126.8906 | 604937.517 | 2.6484e-06 | 17 | 547203.1294
16 | 55 | CONCLUIDO | 1.9645 | 50.9 | 48.37 | 152.73 | 2.19 | 19 | 137.15 | 43.4 | 17 | 16 | 21.75 | 17149.71 | 409.44 | 794.2 | 113.44 | 72.42 | 11306.76 | 0.64 | 0.76 | 4.71 | 0.66 | 0.5 | 10 | 436.5916 | 597.364 | 540.3524 | 436591.6455 | 597363.9505 | 2.653e-06 | 17 | 540352.3735
17 | 55 | CONCLUIDO | 1.9657 | 50.87 | 48.36 | 161.19 | 2.3 | 18 | 138.51 | 43.4 | 18 | 14 | 22.11 | 17316.45 | 406.39 | 794.17 | 113.31 | 72.42 | 11246.4 | 0.64 | 0.76 | 4.71 | 0.65 | 0.5 | 10 | 434.2771 | 594.1971 | 537.4877 | 434277.0774 | 594197.0562 | 2.6546e-06 | 17 | 537487.7231
18 | 55 | CONCLUIDO | 1.9681 | 50.81 | 48.32 | 170.55 | 2.4 | 17 | 139.86 | 43.4 | 19 | 11 | 22.46 | 17483.7 | 400.98 | 794.17 | 111.71 | 72.42 | 10451.19 | 0.65 | 0.76 | 4.72 | 0.61 | 0.5 | 10 | 430.118 | 588.5064 | 532.3402 | 430117.9699 | 588506.3818 | 2.6579e-06 | 17 | 532340.1587
19 | 55 | CONCLUIDO | 1.9702 | 50.76 | 48.29 | 181.08 | 2.5 | 16 | 141.22 | 43.4 | 20 | 4 | 22.82 | 17651.44 | 399.15 | 794.18 | 110.48 | 72.42 | 9840.25 | 0.66 | 0.76 | 4.72 | 0.58 | 0.5 | 10 | 428.4961 | 586.2872 | 530.3328 | 428496.0501 | 586287.1996 | 2.6607e-06 | 17 | 530332.7721
20 | 55 | CONCLUIDO | 1.9708 | 50.74 | 48.27 | 181.03 | 2.61 | 16 | 142.59 | 43.4 | 21 | 2 | 23.19 | 17819.69 | 402.54 | 794.17 | 109.92 | 72.42 | 9561.1 | 0.66 | 0.77 | 4.72 | 0.57 | 0.5 | 10 | 430.7256 | 589.3378 | 533.0922 | 430725.6199 | 589337.7955 | 2.6615e-06 | 17 | 533092.2234
21 | 55 | CONCLUIDO | 1.9709 | 50.74 | 48.27 | 181.02 | 2.7 | 16 | 143.96 | 43.4 | 22 | 1 | 23.56 | 17988.46 | 405.79 | 794.17 | 109.76 | 72.42 | 9481.06 | 0.66 | 0.77 | 4.72 | 0.56 | 0.5 | 10 | 432.9531 | 592.3855 | 535.8491 | 432953.0732 | 592385.4953 | 2.6617e-06 | 17 | 535849.055
22 | 55 | CONCLUIDO | 1.9709 | 50.74 | 48.27 | 181.02 | 2.8 | 16 | 145.33 | 43.4 | 23 | 0 | 23.93 | 18157.74 | 409 | 794.17 | 109.78 | 72.42 | 9491.23 | 0.66 | 0.77 | 4.72 | 0.57 | 0.5 | 10 | 435.1689 | 595.4173 | 538.5915 | 435168.8993 | 595417.2864 | 2.6617e-06 | 17 | 538591.4962

## resultados
Unnamed: 0 | Volume de calda [L] | STATUS | Capacidade operacional [ha/h] | Tempo de missao [h] | Tempo util [h] | Tempo por voo [min] | Autonomia Projetada [h] | N° Voos | MTOW [kg] | Massa Estrutura [kg] | Combustível [kg] | Abastecimentos | Massa gerador | Potência gerador [W] | Combustível consumido [L] | Calda cons [L] | Distância percorrida [km] | Distância Pulverizando [km] | RTL ACUMULADO[m] | EOC [km/km] | EOC [h/h] | Tempo de manobra [h] | Tempo rtl_rtw [h] | V pulv [m/s] | V desloc [m/s]
0 | 100 | CONCLUIDO | 0.869 | 115.08 | 80.55 | 5.87 | 0.09 | 823 | 194.77 | 54.38 | 1 | 821 | 39.4 | 24256.19 | 1126.15 | 794.46 | 1191.03 | 72.42 | 546077.27 | 0.06 | 0.46 | 6.06 | 32.83 | 0.5 | 10
1 | 100 | CONCLUIDO | 1.3674 | 73.13 | 59.02 | 11.88 | 0.18 | 298 | 196.32 | 54.38 | 2 | 296 | 39.95 | 24447.22 | 822.89 | 794.27 | 469.17 | 72.42 | 187774.89 | 0.15 | 0.63 | 5.18 | 11.31 | 0.5 | 10
2 | 100 | CONCLUIDO | 1.5576 | 64.2 | 54.57 | 17.89 | 0.27 | 183 | 197.88 | 54.38 | 3 | 181 | 40.5 | 24639 | 758.79 | 794.24 | 320.6 | 72.42 | 114063.83 | 0.23 | 0.68 | 4.98 | 6.86 | 0.5 | 10
3 | 100 | CONCLUIDO | 1.6572 | 60.34 | 52.65 | 23.75 | 0.36 | 133 | 199.44 | 54.38 | 4 | 131 | 41.06 | 24831.54 | 730.45 | 794.27 | 256.22 | 72.42 | 82122.48 | 0.28 | 0.7 | 4.9 | 4.94 | 0.5 | 10
4 | 100 | CONCLUIDO | 1.7201 | 58.14 | 51.58 | 29.76 | 0.44 | 104 | 201.01 | 54.38 | 5 | 102 | 41.63 | 25024.84 | 713.91 | 794.19 | 219.7 | 72.42 | 64011.85 | 0.33 | 0.72 | 4.88 | 3.87 | 0.5 | 10
5 | 100 | CONCLUIDO | 1.7656 | 56.64 | 50.82 | 35.87 | 0.53 | 85 | 202.58 | 54.38 | 6 | 83 | 42.2 | 25218.93 | 701.52 | 794.2 | 195.19 | 72.42 | 51849.11 | 0.37 | 0.73 | 4.82 | 3.11 | 0.5 | 10
6 | 100 | CONCLUIDO | 1.7929 | 55.77 | 50.42 | 41.44 | 0.61 | 73 | 204.16 | 54.38 | 7 | 71 | 42.78 | 25413.94 | 694.82 | 794.18 | 182.21 | 72.42 | 45421.34 | 0.4 | 0.73 | 4.79 | 2.71 | 0.5 | 10
7 | 100 | CONCLUIDO | 1.8188 | 54.98 | 50.01 | 47.63 | 0.69 | 63 | 205.75 | 54.38 | 8 | 61 | 43.37 | 25609.61 | 687.58 | 794.2 | 168.47 | 72.42 | 38599.57 | 0.43 | 0.74 | 4.78 | 2.31 | 0.5 | 10
8 | 100 | CONCLUIDO | 1.8353 | 54.49 | 49.79 | 53.35 | 0.77 | 56 | 207.34 | 54.38 | 9 | 54 | 43.96 | 25806.1 | 682.76 | 794.19 | 161.25 | 72.42 | 35025.15 | 0.45 | 0.74 | 4.77 | 2.09 | 0.5 | 10
9 | 100 | CONCLUIDO | 1.8519 | 54 | 49.54 | 59.45 | 0.85 | 50 | 208.94 | 54.38 | 10 | 48 | 44.56 | 26003.41 | 677.89 | 794.17 | 152.84 | 72.42 | 30847.65 | 0.47 | 0.75 | 4.76 | 1.83 | 0.5 | 10
10 | 100 | CONCLUIDO | 1.8655 | 53.6 | 49.34 | 65.78 | 0.93 | 45 | 210.55 | 54.38 | 11 | 43 | 45.17 | 26201.54 | 673.27 | 794.18 | 145.98 | 72.42 | 27444.39 | 0.5 | 0.75 | 4.75 | 1.63 | 0.5 | 10
11 | 100 | CONCLUIDO | 1.8756 | 53.32 | 49.21 | 72.01 | 1 | 41 | 212.16 | 54.38 | 12 | 39 | 45.78 | 26400.51 | 669.7 | 794.2 | 141.34 | 72.42 | 25145.12 | 0.51 | 0.75 | 4.75 | 1.5 | 0.5 | 10
12 | 100 | CONCLUIDO | 1.8843 | 53.07 | 49.08 | 77.49 | 1.08 | 38 | 213.78 | 54.38 | 13 | 36 | 46.4 | 26600.32 | 667.17 | 794.19 | 137.01 | 72.42 | 22996.71 | 0.53 | 0.75 | 4.75 | 1.37 | 0.5 | 10
13 | 100 | CONCLUIDO | 1.8915 | 52.87 | 48.99 | 83.98 | 1.15 | 35 | 215.41 | 54.38 | 14 | 33 | 47.03 | 26801 | 663.56 | 794.17 | 134.03 | 72.42 | 21521.29 | 0.54 | 0.75 | 4.75 | 1.28 | 0.5 | 10
14 | 100 | CONCLUIDO | 1.8968 | 52.72 | 48.92 | 88.95 | 1.23 | 33 | 217.04 | 54.38 | 15 | 31 | 47.66 | 27002.55 | 663.08 | 794.17 | 132.19 | 72.42 | 20611.52 | 0.55 | 0.76 | 4.73 | 1.21 | 0.5 | 10
15 | 100 | CONCLUIDO | 1.9032 | 52.54 | 48.82 | 94.49 | 1.3 | 31 | 218.68 | 54.38 | 16 | 29 | 48.31 | 27204.98 | 659.33 | 794.18 | 128.49 | 72.42 | 18768.97 | 0.56 | 0.76 | 4.74 | 1.11 | 0.5 | 10
16 | 100 | CONCLUIDO | 1.9085 | 52.4 | 48.75 | 100.87 | 1.37 | 29 | 220.33 | 54.38 | 17 | 27 | 48.95 | 27408.3 | 656.93 | 794.17 | 126.31 | 72.42 | 17691.66 | 0.57 | 0.76 | 4.73 | 1.04 | 0.5 | 10
17 | 100 | CONCLUIDO | 1.9108 | 52.33 | 48.73 | 104.42 | 1.44 | 28 | 221.99 | 54.38 | 18 | 26 | 49.61 | 27612.53 | 655.14 | 794.17 | 125.57 | 72.42 | 17325.54 | 0.58 | 0.76 | 4.73 | 1.02 | 0.5 | 10
18 | 100 | CONCLUIDO | 1.9177 | 52.15 | 48.62 | 112.2 | 1.51 | 26 | 223.65 | 54.38 | 19 | 24 | 50.27 | 27817.81 | 652.39 | 794.18 | 121.95 | 72.42 | 15524.07 | 0.59 | 0.76 | 4.72 | 0.91 | 0.5 | 10
19 | 100 | CONCLUIDO | 1.9193 | 52.1 | 48.61 | 116.67 | 1.58 | 25 | 225.32 | 54.38 | 20 | 23 | 50.95 | 28023.89 | 651.96 | 794.17 | 121.62 | 72.42 | 15363.65 | 0.6 | 0.76 | 4.72 | 0.91 | 0.5 | 10
20 | 100 | CONCLUIDO | 1.9225 | 52.02 | 48.57 | 121.42 | 1.64 | 24 | 227 | 54.38 | 21 | 22 | 51.62 | 28230.92 | 648.37 | 794.18 | 120.18 | 72.42 | 14650.36 | 0.6 | 0.76 | 4.72 | 0.86 | 0.5 | 10
21 | 100 | CONCLUIDO | 1.925 | 51.95 | 48.54 | 126.62 | 1.71 | 23 | 228.69 | 54.38 | 22 | 21 | 52.31 | 28438.91 | 648.43 | 794.18 | 119.09 | 72.42 | 14107.87 | 0.61 | 0.76 | 4.72 | 0.83 | 0.5 | 10
22 | 100 | CONCLUIDO | 1.9279 | 51.87 | 48.5 | 132.26 | 1.77 | 22 | 230.38 | 54.38 | 23 | 20 | 53 | 28647.87 | 645.03 | 794.17 | 117.89 | 72.42 | 13515.62 | 0.61 | 0.76 | 4.72 | 0.79 | 0.5 | 10
23 | 100 | CONCLUIDO | 1.931 | 51.79 | 48.45 | 138.44 | 1.84 | 21 | 232.08 | 54.38 | 24 | 19 | 53.71 | 28857.81 | 644.63 | 794.18 | 116.47 | 72.42 | 12809.51 | 0.62 | 0.76 | 4.71 | 0.75 | 0.5 | 10
24 | 100 | CONCLUIDO | 1.9336 | 51.72 | 48.42 | 145.27 | 1.9 | 20 | 233.79 | 54.38 | 25 | 18 | 54.42 | 29068.74 | 643.38 | 794.18 | 115.12 | 72.42 | 12138.72 | 0.63 | 0.76 | 4.72 | 0.72 | 0.5 | 10
25 | 100 | CONCLUIDO | 1.9369 | 51.63 | 48.37 | 152.76 | 1.96 | 19 | 235.51 | 54.38 | 26 | 17 | 55.14 | 29280.69 | 642.17 | 794.18 | 113.81 | 72.42 | 11490.3 | 0.64 | 0.76 | 4.71 | 0.67 | 0.5 | 10
26 | 100 | CONCLUIDO | 1.9397 | 51.55 | 48.34 | 161.13 | 2.02 | 18 | 237.24 | 54.38 | 27 | 16 | 55.86 | 29493.67 | 637.55 | 794.19 | 112.39 | 72.42 | 10786.22 | 0.64 | 0.76 | 4.71 | 0.63 | 0.5 | 10
27 | 100 | CONCLUIDO | 1.9396 | 51.56 | 48.34 | 161.13 | 2.08 | 18 | 238.97 | 54.38 | 28 | 16 | 56.6 | 29707.68 | 637.94 | 794.17 | 112.6 | 72.42 | 10888.23 | 0.64 | 0.76 | 4.71 | 0.63 | 0.5 | 10
28 | 100 | CONCLUIDO | 1.9428 | 51.47 | 48.29 | 170.45 | 2.14 | 17 | 240.72 | 54.38 | 29 | 15 | 57.34 | 29922.88 | 636.82 | 794.17 | 111.15 | 72.42 | 10167.86 | 0.65 | 0.76 | 4.71 | 0.59 | 0.5 | 10
29 | 100 | CONCLUIDO | 1.9423 | 51.49 | 48.31 | 170.5 | 2.2 | 17 | 242.47 | 54.38 | 30 | 15 | 58.1 | 30139.04 | 634.48 | 794.18 | 111.44 | 72.42 | 10315.7 | 0.65 | 0.76 | 4.71 | 0.6 | 0.5 | 10
30 | 100 | CONCLUIDO | 1.9459 | 51.39 | 48.25 | 180.94 | 2.26 | 16 | 244.23 | 54.38 | 31 | 14 | 58.86 | 30356.28 | 633.25 | 794.17 | 109.7 | 72.42 | 9447.55 | 0.66 | 0.77 | 4.71 | 0.54 | 0.5 | 10
31 | 100 | CONCLUIDO | 1.9454 | 51.4 | 48.26 | 180.99 | 2.31 | 16 | 246 | 54.38 | 32 | 14 | 59.63 | 30574.64 | 631.34 | 794.17 | 109.99 | 72.42 | 9592.15 | 0.66 | 0.77 | 4.71 | 0.56 | 0.5 | 10
32 | 100 | CONCLUIDO | 1.9482 | 51.33 | 48.23 | 192.91 | 2.37 | 15 | 247.78 | 54.38 | 33 | 13 | 60.41 | 30794.11 | 631.39 | 794.17 | 108.76 | 72.42 | 8983.87 | 0.67 | 0.77 | 4.71 | 0.52 | 0.5 | 10
33 | 100 | CONCLUIDO | 1.9482 | 51.33 | 48.23 | 192.92 | 2.42 | 15 | 249.57 | 54.38 | 34 | 13 | 61.2 | 31014.73 | 631.36 | 794.17 | 108.99 | 72.42 | 9098.45 | 0.66 | 0.77 | 4.71 | 0.52 | 0.5 | 10
34 | 100 | CONCLUIDO | 1.9516 | 51.24 | 48.18 | 206.48 | 2.48 | 14 | 251.37 | 54.38 | 35 | 12 | 61.99 | 31236.5 | 628.82 | 794.17 | 107.33 | 72.42 | 8275.79 | 0.67 | 0.77 | 4.7 | 0.47 | 0.5 | 10
35 | 100 | CONCLUIDO | 1.9513 | 51.25 | 48.19 | 206.52 | 2.53 | 14 | 253.18 | 54.38 | 36 | 12 | 62.8 | 31459.45 | 628.06 | 794.17 | 107.51 | 72.42 | 8366.7 | 0.67 | 0.77 | 4.71 | 0.48 | 0.5 | 10
36 | 100 | CONCLUIDO | 1.9509 | 51.26 | 48.2 | 206.56 | 2.58 | 14 | 255 | 54.38 | 37 | 12 | 63.62 | 31683.59 | 622.9 | 794.17 | 107.88 | 72.42 | 8550.71 | 0.67 | 0.77 | 4.7 | 0.49 | 0.5 | 10
37 | 100 | CONCLUIDO | 1.954 | 51.18 | 48.16 | 222.26 | 2.63 | 13 | 256.82 | 54.38 | 38 | 11 | 64.45 | 31909.08 | 624.92 | 794.17 | 106.43 | 72.42 | 7830.33 | 0.68 | 0.77 | 4.71 | 0.45 | 0.5 | 10
38 | 100 | CONCLUIDO | 1.9539 | 51.18 | 48.16 | 222.26 | 2.68 | 13 | 258.66 | 54.38 | 39 | 11 | 65.28 | 32135.68 | 628.81 | 794.17 | 106.35 | 72.42 | 7790.93 | 0.68 | 0.77 | 4.71 | 0.45 | 0.5 | 10
39 | 100 | CONCLUIDO | 1.9539 | 51.18 | 48.16 | 222.27 | 2.73 | 13 | 260.51 | 54.38 | 40 | 11 | 66.13 | 32363.54 | 621.75 | 794.17 | 106.57 | 72.42 | 7900.14 | 0.68 | 0.77 | 4.7 | 0.45 | 0.5 | 10
0 | 40 | CONCLUIDO | 1.4034 | 71.26 | 62.18 | 9.87 | 0.2 | 378 | 89.87 | 37.55 | 1 | 376 | 11.32 | 11317.98 | 520.68 | 794.25 | 574.81 | 72.42 | 240196.87 | 0.13 | 0.59 | 5.3 | 14.46 | 0.5 | 10
1 | 40 | CONCLUIDO | 1.7029 | 58.72 | 53.74 | 20.03 | 0.39 | 161 | 91.1 | 37.55 | 2 | 159 | 11.54 | 11468.97 | 443.71 | 794.24 | 292.78 | 72.42 | 100263.65 | 0.25 | 0.69 | 4.95 | 6.03 | 0.5 | 10
2 | 40 | CONCLUIDO | 1.8064 | 55.36 | 51.49 | 30.29 | 0.57 | 102 | 92.32 | 37.55 | 3 | 100 | 11.77 | 11620.34 | 419.07 | 794.22 | 217.49 | 72.42 | 62916.62 | 0.33 | 0.72 | 4.86 | 3.78 | 0.5 | 10
3 | 40 | CONCLUIDO | 1.859 | 53.79 | 50.45 | 40.91 | 0.75 | 74 | 93.55 | 37.55 | 4 | 72 | 12 | 11772.07 | 404.6 | 794.18 | 182.76 | 72.42 | 45687.84 | 0.4 | 0.73 | 4.81 | 2.75 | 0.5 | 10
4 | 40 | CONCLUIDO | 1.8901 | 52.91 | 49.87 | 51.59 | 0.93 | 58 | 94.79 | 37.55 | 5 | 56 | 12.23 | 11924.18 | 393.95 | 794.18 | 163.4 | 72.42 | 36087.31 | 0.44 | 0.74 | 4.79 | 2.17 | 0.5 | 10
5 | 40 | CONCLUIDO | 1.9139 | 52.25 | 49.42 | 63.09 | 1.1 | 47 | 96.02 | 37.55 | 6 | 45 | 12.47 | 12076.67 | 383.94 | 794.19 | 148.55 | 72.42 | 28718.98 | 0.49 | 0.75 | 4.76 | 1.71 | 0.5 | 10
6 | 40 | CONCLUIDO | 1.9273 | 51.88 | 49.19 | 73.78 | 1.27 | 40 | 97.26 | 37.55 | 7 | 38 | 12.71 | 12229.54 | 376.07 | 794.17 | 140.76 | 72.42 | 24861.02 | 0.51 | 0.75 | 4.75 | 1.48 | 0.5 | 10
7 | 40 | CONCLUIDO | 1.9413 | 51.51 | 48.93 | 86.35 | 1.43 | 34 | 98.5 | 37.55 | 8 | 32 | 12.95 | 12382.79 | 366.04 | 794.17 | 132.03 | 72.42 | 20525.11 | 0.55 | 0.75 | 4.74 | 1.22 | 0.5 | 10
8 | 40 | CONCLUIDO | 1.9494 | 51.3 | 48.79 | 97.58 | 1.59 | 30 | 99.75 | 37.55 | 9 | 28 | 13.2 | 12536.43 | 359.25 | 794.17 | 127.48 | 72.42 | 18269.02 | 0.57 | 0.76 | 4.74 | 1.08 | 0.5 | 10
9 | 40 | CONCLUIDO | 1.9581 | 51.07 | 48.64 | 112.24 | 1.74 | 26 | 101 | 37.55 | 10 | 24 | 13.45 | 12690.46 | 348.86 | 794.18 | 122.57 | 72.42 | 15834.79 | 0.59 | 0.76 | 4.72 | 0.93 | 0.5 | 10
10 | 40 | CONCLUIDO | 1.9622 | 50.96 | 48.57 | 121.42 | 1.89 | 24 | 102.25 | 37.55 | 11 | 20 | 13.7 | 12844.88 | 341.48 | 794.17 | 120.22 | 72.42 | 14667.11 | 0.6 | 0.76 | 4.72 | 0.86 | 0.5 | 10
11 | 40 | CONCLUIDO | 1.9662 | 50.86 | 48.5 | 132.29 | 2.04 | 22 | 103.51 | 37.55 | 12 | 9 | 13.95 | 12999.7 | 338.59 | 794.17 | 117.67 | 72.42 | 13402.52 | 0.62 | 0.76 | 4.73 | 0.8 | 0.5 | 10
12 | 40 | CONCLUIDO | 1.966 | 50.86 | 48.51 | 132.3 | 2.18 | 22 | 104.76 | 37.55 | 13 | 3 | 14.21 | 13154.91 | 337.57 | 794.17 | 117.62 | 72.42 | 13380.3 | 0.62 | 0.76 | 4.74 | 0.8 | 0.5 | 10
13 | 40 | CONCLUIDO | 1.9678 | 50.82 | 48.48 | 138.52 | 2.33 | 21 | 106.03 | 37.55 | 14 | 0 | 14.47 | 13310.53 | 340.91 | 794.19 | 116.35 | 72.42 | 12751.54 | 0.62 | 0.76 | 4.75 | 0.77 | 0.5 | 10
0 | 30 | CONCLUIDO | 1.5151 | 66 | 59.38 | 11.61 | 0.24 | 307 | 71.52 | 32.27 | 1 | 305 | 8.25 | 9054.6 | 423.13 | 794.26 | 480.87 | 72.42 | 193578.78 | 0.15 | 0.62 | 5.2 | 11.67 | 0.5 | 10
1 | 30 | CONCLUIDO | 1.7684 | 56.55 | 52.64 | 23.75 | 0.48 | 133 | 72.7 | 32.27 | 2 | 131 | 8.43 | 9200.25 | 367 | 794.22 | 255.74 | 72.42 | 81885.98 | 0.28 | 0.7 | 4.9 | 4.93 | 0.5 | 10
2 | 30 | CONCLUIDO | 1.8526 | 53.98 | 50.83 | 36.3 | 0.71 | 84 | 73.88 | 32.27 | 3 | 82 | 8.61 | 9346.23 | 346.13 | 794.22 | 195.55 | 72.42 | 52032.74 | 0.37 | 0.73 | 4.82 | 3.12 | 0.5 | 10
3 | 30 | CONCLUIDO | 1.8968 | 52.72 | 49.93 | 49.11 | 0.93 | 61 | 75.07 | 32.27 | 4 | 59 | 8.8 | 9492.55 | 332.49 | 794.2 | 165.1 | 72.42 | 36925.02 | 0.44 | 0.74 | 4.79 | 2.22 | 0.5 | 10
4 | 30 | CONCLUIDO | 1.9232 | 52 | 49.42 | 63.09 | 1.15 | 47 | 76.26 | 32.27 | 5 | 45 | 8.99 | 9639.2 | 319.92 | 794.17 | 148.76 | 72.42 | 28827.01 | 0.49 | 0.75 | 4.76 | 1.72 | 0.5 | 10
5 | 30 | CONCLUIDO | 1.9411 | 51.52 | 49.08 | 77.5 | 1.36 | 38 | 77.45 | 32.27 | 6 | 36 | 9.18 | 9786.19 | 308.18 | 794.18 | 137.35 | 72.42 | 23165.84 | 0.53 | 0.75 | 4.75 | 1.38 | 0.5 | 10
6 | 30 | CONCLUIDO | 1.9523 | 51.22 | 48.88 | 91.65 | 1.56 | 32 | 78.65 | 32.27 | 7 | 26 | 9.38 | 9933.52 | 298.78 | 794.17 | 130.61 | 72.42 | 19822.6 | 0.55 | 0.76 | 4.74 | 1.17 | 0.5 | 10
7 | 30 | CONCLUIDO | 1.9577 | 51.08 | 48.79 | 100.94 | 1.75 | 29 | 79.84 | 32.27 | 8 | 12 | 9.57 | 10081.19 | 291.55 | 794.16 | 126.8 | 72.42 | 17935.48 | 0.57 | 0.76 | 4.75 | 1.08 | 0.5 | 10
8 | 30 | CONCLUIDO | 1.9596 | 51.03 | 48.75 | 104.47 | 1.94 | 28 | 81.04 | 32.27 | 9 | 1 | 9.77 | 10229.34 | 293.69 | 794.17 | 125.27 | 72.42 | 17175.58 | 0.58 | 0.76 | 4.76 | 1.04 | 0.5 | 10
9 | 30 | CONCLUIDO | 1.9595 | 51.03 | 48.75 | 104.47 | 2.13 | 28 | 82.25 | 32.27 | 10 | 0 | 9.98 | 10377.72 | 297.66 | 794.17 | 125.27 | 72.42 | 17175.71 | 0.58 | 0.76 | 4.76 | 1.05 | 0.5 | 10
0 | 15 | CONCLUIDO | 1.7224 | 58.06 | 54.38 | 18.33 | 0.43 | 178 | 39.78 | 19.54 | 1 | 176 | 4.24 | 5140 | 245.84 | 794.2 | 314.52 | 72.42 | 111049.55 | 0.23 | 0.68 | 4.97 | 6.67 | 0.5 | 10
1 | 15 | CONCLUIDO | 1.884 | 53.08 | 50.53 | 39.37 | 0.84 | 77 | 40.89 | 19.54 | 2 | 73 | 4.35 | 5277.26 | 211.6 | 794.18 | 185.27 | 72.42 | 46928.06 | 0.39 | 0.73 | 4.81 | 2.82 | 0.5 | 10
2 | 15 | CONCLUIDO | 1.9203 | 52.08 | 49.77 | 54.29 | 1.22 | 55 | 42.01 | 19.54 | 3 | 8 | 4.46 | 5414.79 | 199.36 | 794.22 | 158.07 | 72.42 | 33440.42 | 0.46 | 0.74 | 4.83 | 2.06 | 0.5 | 10
3 | 15 | CONCLUIDO | 1.9215 | 52.04 | 49.74 | 55.27 | 1.59 | 54 | 43.13 | 19.54 | 4 | 0 | 4.58 | 5552.61 | 202.68 | 794.18 | 157.32 | 72.42 | 33067.3 | 0.46 | 0.74 | 4.83 | 2.04 | 0.5 | 10
0 | 70 | CONCLUIDO | 1.1152 | 89.67 | 70.54 | 7.24 | 0.12 | 585 | 141.81 | 47.83 | 1 | 583 | 22.98 | 17723.39 | 803.06 | 794.29 | 855.72 | 72.42 | 379615.7 | 0.08 | 0.52 | 5.63 | 22.83 | 0.5 | 10
1 | 70 | CONCLUIDO | 1.5313 | 65.31 | 56.4 | 14.65 | 0.25 | 231 | 143.17 | 47.83 | 2 | 229 | 23.34 | 17891.86 | 638.39 | 794.23 | 382.07 | 72.42 | 144557.2 | 0.19 | 0.66 | 5.05 | 8.69 | 0.5 | 10
2 | 70 | CONCLUIDO | 1.6789 | 59.56 | 53.15 | 21.99 | 0.37 | 145 | 144.54 | 47.83 | 3 | 143 | 23.71 | 18060.85 | 598.21 | 794.21 | 272.51 | 72.42 | 90209.56 | 0.27 | 0.7 | 4.93 | 5.44 | 0.5 | 10
3 | 70 | CONCLUIDO | 1.7588 | 56.86 | 51.59 | 29.48 | 0.49 | 105 | 145.92 | 47.83 | 4 | 103 | 24.09 | 18230.35 | 577.85 | 794.19 | 220.81 | 72.42 | 64559.98 | 0.33 | 0.72 | 4.86 | 3.89 | 0.5 | 10
4 | 70 | CONCLUIDO | 1.8074 | 55.33 | 50.73 | 37.12 | 0.6 | 82 | 147.3 | 47.83 | 5 | 80 | 24.47 | 18400.38 | 564.71 | 794.2 | 192.32 | 72.42 | 50428.2 | 0.38 | 0.73 | 4.82 | 3.02 | 0.5 | 10
5 | 70 | CONCLUIDO | 1.8381 | 54.4 | 50.21 | 44.3 | 0.71 | 68 | 148.68 | 47.83 | 6 | 66 | 24.85 | 18570.94 | 556.08 | 794.17 | 175.02 | 72.42 | 41849.88 | 0.41 | 0.74 | 4.79 | 2.5 | 0.5 | 10
6 | 70 | CONCLUIDO | 1.8596 | 53.77 | 49.87 | 51.59 | 0.83 | 58 | 150.07 | 47.83 | 7 | 56 | 25.24 | 18742.03 | 549.38 | 794.19 | 163.71 | 72.42 | 36244.88 | 0.44 | 0.74 | 4.78 | 2.16 | 0.5 | 10
7 | 70 | CONCLUIDO | 1.8791 | 53.22 | 49.54 | 59.45 | 0.94 | 50 | 151.46 | 47.83 | 8 | 48 | 25.63 | 18913.66 | 542.38 | 794.22 | 152.8 | 72.42 | 30828.3 | 0.47 | 0.75 | 4.76 | 1.84 | 0.5 | 10
8 | 70 | CONCLUIDO | 1.8936 | 52.81 | 49.31 | 67.24 | 1.04 | 44 | 152.85 | 47.83 | 9 | 42 | 26.03 | 19085.83 | 536.83 | 794.17 | 144.94 | 72.42 | 26927.48 | 0.5 | 0.75 | 4.75 | 1.6 | 0.5 | 10
9 | 70 | CONCLUIDO | 1.9065 | 52.45 | 49.1 | 75.53 | 1.15 | 39 | 154.25 | 47.83 | 10 | 37 | 26.43 | 19258.55 | 530.67 | 794.18 | 137.97 | 72.42 | 23469.9 | 0.52 | 0.75 | 4.74 | 1.39 | 0.5 | 10
10 | 70 | CONCLUIDO | 1.9128 | 52.28 | 49.01 | 81.69 | 1.25 | 36 | 155.66 | 47.83 | 11 | 34 | 26.83 | 19431.82 | 527.48 | 794.19 | 134.99 | 72.42 | 21996.2 | 0.54 | 0.75 | 4.74 | 1.3 | 0.5 | 10
11 | 70 | CONCLUIDO | 1.9199 | 52.09 | 48.9 | 88.92 | 1.35 | 33 | 157.07 | 47.83 | 12 | 31 | 27.24 | 19605.66 | 523.04 | 794.19 | 131.25 | 72.42 | 20140.67 | 0.55 | 0.76 | 4.74 | 1.2 | 0.5 | 10
12 | 70 | CONCLUIDO | 1.9274 | 51.88 | 48.79 | 97.58 | 1.45 | 30 | 158.48 | 47.83 | 13 | 28 | 27.65 | 19780.06 | 519.11 | 794.19 | 127.38 | 72.42 | 18218.03 | 0.57 | 0.76 | 4.74 | 1.08 | 0.5 | 10
13 | 70 | CONCLUIDO | 1.9323 | 51.75 | 48.72 | 104.39 | 1.55 | 28 | 159.9 | 47.83 | 14 | 26 | 28.07 | 19955.16 | 514.74 | 794.19 | 124.87 | 72.42 | 16973.2 | 0.58 | 0.76 | 4.74 | 1.01 | 0.5 | 10
14 | 70 | CONCLUIDO | 1.9369 | 51.63 | 48.65 | 112.27 | 1.65 | 26 | 161.32 | 47.83 | 15 | 24 | 28.5 | 20130.71 | 510.04 | 794.17 | 122.67 | 72.42 | 15884.24 | 0.59 | 0.76 | 4.73 | 0.94 | 0.5 | 10
15 | 70 | CONCLUIDO | 1.9417 | 51.5 | 48.58 | 121.45 | 1.74 | 24 | 162.75 | 47.83 | 16 | 22 | 28.92 | 20306.85 | 506.97 | 794.17 | 120.44 | 72.42 | 14780.84 | 0.6 | 0.76 | 4.73 | 0.87 | 0.5 | 10
16 | 70 | CONCLUIDO | 1.9446 | 51.42 | 48.53 | 126.6 | 1.83 | 23 | 164.19 | 47.83 | 17 | 21 | 29.36 | 20483.57 | 504.13 | 794.2 | 119.02 | 72.42 | 14076.59 | 0.61 | 0.76 | 4.72 | 0.82 | 0.5 | 10
17 | 70 | CONCLUIDO | 1.9503 | 51.27 | 48.44 | 138.4 | 1.93 | 21 | 165.62 | 47.83 | 18 | 19 | 29.8 | 20660.89 | 498.94 | 794.17 | 115.77 | 72.42 | 12461.88 | 0.63 | 0.76 | 4.72 | 0.73 | 0.5 | 10
18 | 70 | CONCLUIDO | 1.9517 | 51.24 | 48.43 | 145.29 | 2.02 | 20 | 167.07 | 47.83 | 19 | 18 | 30.24 | 20838.81 | 495.05 | 794.17 | 115.78 | 72.42 | 12469.06 | 0.63 | 0.76 | 4.71 | 0.72 | 0.5 | 10
19 | 70 | CONCLUIDO | 1.9548 | 51.16 | 48.38 | 152.77 | 2.1 | 19 | 168.51 | 47.83 | 20 | 17 | 30.69 | 21017.33 | 492.86 | 794.18 | 113.79 | 72.42 | 11480.96 | 0.64 | 0.76 | 4.72 | 0.67 | 0.5 | 10
20 | 70 | CONCLUIDO | 1.9573 | 51.09 | 48.34 | 161.14 | 2.19 | 18 | 169.97 | 47.83 | 21 | 16 | 31.14 | 21196.47 | 488.6 | 794.18 | 112.61 | 72.42 | 10894.64 | 0.64 | 0.76 | 4.71 | 0.64 | 0.5 | 10
21 | 70 | CONCLUIDO | 1.9602 | 51.02 | 48.3 | 170.46 | 2.28 | 17 | 171.42 | 47.83 | 22 | 15 | 31.6 | 21376.23 | 484.03 | 794.17 | 111.25 | 72.42 | 10220.31 | 0.65 | 0.76 | 4.71 | 0.59 | 0.5 | 10
22 | 70 | CONCLUIDO | 1.9632 | 50.94 | 48.25 | 180.93 | 2.36 | 16 | 172.89 | 47.83 | 23 | 14 | 32.06 | 21556.61 | 478.45 | 794.17 | 109.42 | 72.42 | 9308.61 | 0.66 | 0.77 | 4.71 | 0.54 | 0.5 | 10
23 | 70 | CONCLUIDO | 1.9626 | 50.95 | 48.26 | 180.98 | 2.44 | 16 | 174.35 | 47.83 | 24 | 14 | 32.53 | 21737.62 | 475.83 | 794.17 | 109.99 | 72.42 | 9596.91 | 0.66 | 0.77 | 4.71 | 0.55 | 0.5 | 10
24 | 70 | CONCLUIDO | 1.9648 | 50.9 | 48.23 | 192.94 | 2.52 | 15 | 175.83 | 47.83 | 25 | 13 | 33 | 21919.27 | 474.19 | 794.18 | 108.94 | 72.42 | 9074.45 | 0.66 | 0.77 | 4.71 | 0.53 | 0.5 | 10
25 | 70 | CONCLUIDO | 1.968 | 50.81 | 48.18 | 206.48 | 2.6 | 14 | 177.3 | 47.83 | 26 | 12 | 33.48 | 22101.56 | 468.71 | 794.2 | 107.39 | 72.42 | 8303.83 | 0.67 | 0.77 | 4.7 | 0.47 | 0.5 | 10
26 | 70 | CONCLUIDO | 1.9679 | 50.82 | 48.18 | 206.5 | 2.68 | 14 | 178.79 | 47.83 | 27 | 10 | 33.96 | 22284.51 | 466.81 | 794.17 | 107.3 | 72.42 | 8257.12 | 0.67 | 0.77 | 4.71 | 0.48 | 0.5 | 10
27 | 70 | CONCLUIDO | 1.9707 | 50.74 | 48.14 | 222.18 | 2.75 | 13 | 180.28 | 47.83 | 28 | 6 | 34.45 | 22468.11 | 460.97 | 794.17 | 105.8 | 72.42 | 7514.46 | 0.68 | 0.77 | 4.71 | 0.43 | 0.5 | 10
28 | 70 | CONCLUIDO | 1.9699 | 50.76 | 48.16 | 222.28 | 2.83 | 13 | 181.77 | 47.83 | 29 | 4 | 34.94 | 22652.51 | 464.43 | 794.17 | 106.3 | 72.42 | 7762.21 | 0.68 | 0.77 | 4.71 | 0.45 | 0.5 | 10
29 | 70 | CONCLUIDO | 1.9698 | 50.77 | 48.16 | 222.29 | 2.9 | 13 | 183.27 | 47.83 | 30 | 3 | 35.44 | 22837.46 | 467.44 | 794.17 | 106.16 | 72.42 | 7693.65 | 0.68 | 0.77 | 4.72 | 0.46 | 0.5 | 10
30 | 70 | CONCLUIDO | 1.9693 | 50.78 | 48.17 | 222.34 | 2.98 | 13 | 184.78 | 47.83 | 31 | 2 | 35.95 | 23023.09 | 471.1 | 794.18 | 106.77 | 72.42 | 8001.2 | 0.68 | 0.77 | 4.71 | 0.47 | 0.5 | 10
31 | 70 | CONCLUIDO | 1.9696 | 50.77 | 48.17 | 222.31 | 3.05 | 13 | 186.29 | 47.83 | 32 | 1 | 36.46 | 23209.42 | 472.79 | 794.18 | 106.52 | 72.42 | 7872.9 | 0.68 | 0.77 | 4.71 | 0.46 | 0.5 | 10
32 | 70 | CONCLUIDO | 1.9695 | 50.77 | 48.17 | 222.32 | 3.12 | 13 | 187.8 | 47.83 | 33 | 0 | 36.98 | 23396.44 | 476.11 | 794.17 | 106.61 | 72.42 | 7918.95 | 0.68 | 0.77 | 4.71 | 0.46 | 0.5 | 10
0 | 90 | CONCLUIDO | 0.9478 | 105.51 | 76.88 | 6.26 | 0.1 | 737 | 176.73 | 52.44 | 1 | 735 | 33.29 | 22031.19 | 1009.82 | 794.36 | 1068.09 | 72.42 | 485038.24 | 0.07 | 0.48 | 5.9 | 29.16 | 0.5 | 10
1 | 90 | CONCLUIDO | 1.4201 | 70.42 | 58.18 | 12.65 | 0.2 | 276 | 178.21 | 52.44 | 2 | 274 | 33.77 | 22213.89 | 761.59 | 794.22 | 441.21 | 72.42 | 173904.11 | 0.16 | 0.63 | 5.14 | 10.47 | 0.5 | 10
2 | 90 | CONCLUIDO | 1.5969 | 62.62 | 54.12 | 18.99 | 0.3 | 171 | 179.7 | 52.44 | 3 | 169 | 34.26 | 22397.24 | 706.07 | 794.31 | 305.49 | 72.42 | 106570.22 | 0.24 | 0.68 | 4.96 | 6.41 | 0.5 | 10
3 | 90 | CONCLUIDO | 1.6901 | 59.17 | 52.34 | 25.32 | 0.39 | 124 | 181.19 | 52.44 | 4 | 122 | 34.75 | 22581.25 | 680.82 | 794.21 | 245.69 | 72.42 | 76905.1 | 0.29 | 0.71 | 4.89 | 4.63 | 0.5 | 10
4 | 90 | CONCLUIDO | 1.7489 | 57.18 | 51.31 | 31.74 | 0.49 | 97 | 182.69 | 52.44 | 5 | 95 | 35.25 | 22766.06 | 665.04 | 794.21 | 211.19 | 72.42 | 59787.22 | 0.34 | 0.72 | 4.85 | 3.6 | 0.5 | 10
5 | 90 | CONCLUIDO | 1.7884 | 55.91 | 50.65 | 37.99 | 0.58 | 80 | 184.19 | 52.44 | 6 | 78 | 35.75 | 22951.43 | 654.72 | 794.24 | 189.62 | 72.42 | 49090.99 | 0.38 | 0.73 | 4.81 | 2.94 | 0.5 | 10
6 | 90 | CONCLUIDO | 1.8169 | 55.04 | 50.2 | 44.29 | 0.67 | 68 | 185.7 | 52.44 | 7 | 66 | 36.26 | 23137.49 | 646.59 | 794.18 | 174.67 | 72.42 | 41672.14 | 0.41 | 0.74 | 4.79 | 2.49 | 0.5 | 10
7 | 90 | CONCLUIDO | 1.8382 | 54.4 | 49.88 | 50.73 | 0.76 | 59 | 187.22 | 52.44 | 8 | 57 | 36.78 | 23324.24 | 640.82 | 794.18 | 164.02 | 72.42 | 36395.65 | 0.44 | 0.74 | 4.78 | 2.17 | 0.5 | 10
8 | 90 | CONCLUIDO | 1.8561 | 53.88 | 49.61 | 57.24 | 0.85 | 52 | 188.74 | 52.44 | 9 | 50 | 37.3 | 23511.69 | 635.35 | 794.17 | 154.98 | 72.42 | 31911.08 | 0.47 | 0.74 | 4.76 | 1.9 | 0.5 | 10
9 | 90 | CONCLUIDO | 1.8688 | 53.51 | 49.42 | 63.09 | 0.93 | 47 | 190.26 | 52.44 | 10 | 45 | 37.82 | 23699.85 | 631.08 | 794.17 | 148.61 | 72.42 | 28749.81 | 0.49 | 0.75 | 4.76 | 1.71 | 0.5 | 10
10 | 90 | CONCLUIDO | 1.8814 | 53.15 | 49.24 | 70.34 | 1.02 | 42 | 191.79 | 52.44 | 11 | 40 | 38.35 | 23888.73 | 626.6 | 794.21 | 142.44 | 72.42 | 25690.95 | 0.51 | 0.75 | 4.75 | 1.53 | 0.5 | 10
11 | 90 | CONCLUIDO | 1.8898 | 52.92 | 49.11 | 75.55 | 1.1 | 39 | 193.33 | 52.44 | 12 | 37 | 38.89 | 24078.33 | 623.08 | 794.19 | 138.16 | 72.42 | 23563.43 | 0.52 | 0.75 | 4.75 | 1.4 | 0.5 | 10
12 | 90 | CONCLUIDO | 1.8969 | 52.72 | 49.02 | 81.7 | 1.18 | 36 | 194.88 | 52.44 | 13 | 34 | 39.43 | 24268.67 | 618.77 | 794.17 | 135.04 | 72.42 | 22017.32 | 0.54 | 0.75 | 4.75 | 1.31 | 0.5 | 10
13 | 90 | CONCLUIDO | 1.9039 | 52.52 | 48.93 | 88.96 | 1.27 | 33 | 196.42 | 52.44 | 14 | 31 | 39.98 | 24459.75 | 618.06 | 794.18 | 132.22 | 72.42 | 20622.83 | 0.55 | 0.75 | 4.74 | 1.22 | 0.5 | 10
14 | 90 | CONCLUIDO | 1.9109 | 52.33 | 48.81 | 94.47 | 1.35 | 31 | 197.98 | 52.44 | 15 | 29 | 40.54 | 24651.58 | 613.34 | 794.17 | 128.27 | 72.42 | 18659.45 | 0.56 | 0.76 | 4.73 | 1.1 | 0.5 | 10
15 | 90 | CONCLUIDO | 1.915 | 52.22 | 48.77 | 100.9 | 1.42 | 29 | 199.54 | 52.44 | 16 | 27 | 41.1 | 24844.17 | 610.73 | 794.18 | 126.8 | 72.42 | 17932.96 | 0.57 | 0.76 | 4.73 | 1.06 | 0.5 | 10
16 | 90 | CONCLUIDO | 1.9212 | 52.05 | 48.67 | 108.16 | 1.5 | 27 | 201.11 | 52.44 | 17 | 25 | 41.67 | 25037.53 | 608.82 | 794.18 | 123.61 | 72.42 | 16348.25 | 0.59 | 0.76 | 4.73 | 0.96 | 0.5 | 10
17 | 90 | CONCLUIDO | 1.9229 | 52 | 48.66 | 112.29 | 1.58 | 26 | 202.68 | 52.44 | 18 | 24 | 42.24 | 25231.66 | 604.54 | 794.17 | 123.01 | 72.42 | 16052.54 | 0.59 | 0.76 | 4.73 | 0.95 | 0.5 | 10
18 | 90 | CONCLUIDO | 1.9287 | 51.85 | 48.58 | 121.44 | 1.65 | 24 | 204.26 | 52.44 | 19 | 22 | 42.82 | 25426.72 | 603.55 | 794.17 | 120.38 | 72.42 | 14749.95 | 0.6 | 0.76 | 4.72 | 0.87 | 0.5 | 10
19 | 90 | CONCLUIDO | 1.9325 | 51.75 | 48.51 | 126.55 | 1.73 | 23 | 205.85 | 52.44 | 20 | 21 | 43.41 | 25622.45 | 600.95 | 794.17 | 118.38 | 72.42 | 13756.73 | 0.61 | 0.76 | 4.71 | 0.8 | 0.5 | 10
20 | 90 | CONCLUIDO | 1.9343 | 51.7 | 48.5 | 132.26 | 1.8 | 22 | 207.45 | 52.44 | 21 | 20 | 44 | 25818.99 | 598.71 | 794.17 | 117.8 | 72.42 | 13468.7 | 0.61 | 0.76 | 4.72 | 0.79 | 0.5 | 10
21 | 90 | CONCLUIDO | 1.9372 | 51.62 | 48.45 | 138.44 | 1.87 | 21 | 209.05 | 52.44 | 22 | 19 | 44.6 | 26016.35 | 596.91 | 794.2 | 116.23 | 72.42 | 12687.89 | 0.62 | 0.76 | 4.72 | 0.74 | 0.5 | 10
22 | 90 | CONCLUIDO | 1.9398 | 51.55 | 48.42 | 145.26 | 1.94 | 20 | 210.65 | 52.44 | 23 | 18 | 45.21 | 26214.54 | 594.41 | 794.17 | 115.28 | 72.42 | 12221.79 | 0.63 | 0.76 | 4.71 | 0.71 | 0.5 | 10
23 | 90 | CONCLUIDO | 1.9428 | 51.47 | 48.38 | 152.77 | 2.01 | 19 | 212.27 | 52.44 | 24 | 17 | 45.82 | 26413.56 | 592.93 | 794.22 | 113.81 | 72.42 | 11489.45 | 0.64 | 0.76 | 4.71 | 0.67 | 0.5 | 10
24 | 90 | CONCLUIDO | 1.9461 | 51.38 | 48.32 | 161.08 | 2.08 | 18 | 213.89 | 52.44 | 25 | 16 | 46.44 | 26613.43 | 587.55 | 794.17 | 112.23 | 72.42 | 10702.08 | 0.65 | 0.76 | 4.71 | 0.62 | 0.5 | 10
25 | 90 | CONCLUIDO | 1.9451 | 51.41 | 48.35 | 161.17 | 2.14 | 18 | 215.51 | 52.44 | 26 | 16 | 47.07 | 26814.17 | 588.08 | 794.18 | 112.86 | 72.42 | 11020.32 | 0.64 | 0.76 | 4.71 | 0.64 | 0.5 | 10
26 | 90 | CONCLUIDO | 1.948 | 51.34 | 48.31 | 170.51 | 2.21 | 17 | 217.15 | 52.44 | 27 | 15 | 47.71 | 27015.77 | 585.95 | 794.17 | 111.68 | 72.42 | 10434.18 | 0.65 | 0.76 | 4.71 | 0.6 | 0.5 | 10
27 | 90 | CONCLUIDO | 1.9516 | 51.24 | 48.25 | 180.94 | 2.27 | 16 | 218.79 | 52.44 | 28 | 14 | 48.35 | 27218.26 | 581.43 | 794.18 | 109.38 | 72.42 | 9290.96 | 0.66 | 0.77 | 4.71 | 0.54 | 0.5 | 10
28 | 90 | CONCLUIDO | 1.9513 | 51.25 | 48.26 | 180.96 | 2.34 | 16 | 220.44 | 52.44 | 29 | 14 | 49 | 27421.64 | 581.76 | 794.18 | 109.85 | 72.42 | 9523.65 | 0.66 | 0.77 | 4.71 | 0.55 | 0.5 | 10
29 | 90 | CONCLUIDO | 1.9538 | 51.18 | 48.23 | 192.92 | 2.4 | 15 | 222.1 | 52.44 | 30 | 13 | 49.65 | 27625.93 | 578.5 | 794.17 | 108.86 | 72.42 | 9033.63 | 0.67 | 0.77 | 4.71 | 0.52 | 0.5 | 10
30 | 90 | CONCLUIDO | 1.9537 | 51.19 | 48.23 | 192.93 | 2.46 | 15 | 223.76 | 52.44 | 31 | 13 | 50.32 | 27831.27 | 576.91 | 794.17 | 108.92 | 72.42 | 9066.96 | 0.66 | 0.77 | 4.71 | 0.53 | 0.5 | 10
31 | 90 | CONCLUIDO | 1.9569 | 51.1 | 48.18 | 206.5 | 2.52 | 14 | 225.43 | 52.44 | 32 | 12 | 50.99 | 28037.42 | 575.3 | 794.17 | 107.25 | 72.42 | 8235.37 | 0.68 | 0.77 | 4.71 | 0.48 | 0.5 | 10
32 | 90 | CONCLUIDO | 1.9567 | 51.11 | 48.19 | 206.52 | 2.58 | 14 | 227.11 | 52.44 | 33 | 12 | 51.67 | 28244.51 | 574.17 | 794.17 | 107.42 | 72.42 | 8318.67 | 0.67 | 0.77 | 4.71 | 0.48 | 0.5 | 10
33 | 90 | CONCLUIDO | 1.9601 | 51.02 | 48.14 | 222.16 | 2.64 | 13 | 228.8 | 52.44 | 34 | 11 | 52.36 | 28452.56 | 568.1 | 794.17 | 105.77 | 72.42 | 7497.75 | 0.68 | 0.77 | 4.7 | 0.43 | 0.5 | 10
34 | 90 | CONCLUIDO | 1.9595 | 51.03 | 48.15 | 222.24 | 2.7 | 13 | 230.49 | 52.44 | 35 | 11 | 53.05 | 28661.58 | 571.58 | 794.17 | 106.28 | 72.42 | 7754.71 | 0.68 | 0.77 | 4.71 | 0.44 | 0.5 | 10
35 | 90 | CONCLUIDO | 1.9597 | 51.03 | 48.14 | 222.2 | 2.76 | 13 | 232.2 | 52.44 | 36 | 11 | 53.75 | 28871.58 | 570.25 | 794.17 | 106.16 | 72.42 | 7692.31 | 0.68 | 0.77 | 4.7 | 0.44 | 0.5 | 10
36 | 90 | CONCLUIDO | 1.9621 | 50.97 | 48.12 | 240.59 | 2.81 | 12 | 233.91 | 52.44 | 37 | 10 | 54.46 | 29082.59 | 563.93 | 794.17 | 105.02 | 72.42 | 7127.62 | 0.69 | 0.77 | 4.71 | 0.41 | 0.5 | 10
37 | 90 | CONCLUIDO | 1.9622 | 50.96 | 48.12 | 240.57 | 2.87 | 12 | 235.63 | 52.44 | 38 | 10 | 55.18 | 29294.6 | 565.26 | 794.17 | 105.16 | 72.42 | 7199.69 | 0.69 | 0.77 | 4.7 | 0.41 | 0.5 | 10
38 | 90 | CONCLUIDO | 1.9618 | 50.97 | 48.13 | 240.63 | 2.92 | 12 | 237.35 | 52.44 | 39 | 10 | 55.91 | 29507.65 | 565.61 | 794.17 | 105.52 | 72.42 | 7379.73 | 0.69 | 0.77 | 4.7 | 0.42 | 0.5 | 10
39 | 90 | CONCLUIDO | 1.9653 | 50.88 | 48.07 | 262.2 | 2.98 | 11 | 239.09 | 52.44 | 40 | 8 | 56.65 | 29721.73 | 557.56 | 794.18 | 103.51 | 72.42 | 6379.26 | 0.7 | 0.77 | 4.7 | 0.36 | 0.5 | 10
0 | 10 | CONCLUIDO | 1.8202 | 54.94 | 52.01 | 27.14 | 0.64 | 115 | 26.11 | 12.1 | 1 | 110 | 3.01 | 3454.41 | 158.4 | 794.2 | 234.54 | 72.42 | 71376.69 | 0.31 | 0.71 | 4.88 | 4.3 | 0.5 | 10
1 | 10 | CONCLUIDO | 1.8741 | 53.36 | 50.81 | 37.64 | 1.23 | 81 | 27.2 | 12.1 | 2 | 0 | 3.1 | 3588.35 | 149.57 | 794.22 | 191.49 | 72.42 | 50021.17 | 0.38 | 0.73 | 4.92 | 3.1 | 0.5 | 10
0 | 45 | CONCLUIDO | 1.3514 | 74 | 63.54 | 9.25 | 0.18 | 412 | 98.71 | 39.72 | 1 | 410 | 12.99 | 12407.75 | 567.53 | 794.29 | 620.11 | 72.42 | 262672.83 | 0.12 | 0.58 | 5.37 | 15.82 | 0.5 | 10
1 | 45 | CONCLUIDO | 1.6741 | 59.73 | 54.19 | 18.79 | 0.35 | 173 | 99.95 | 39.72 | 2 | 171 | 13.24 | 12561.45 | 478.39 | 794.28 | 307.68 | 72.42 | 107655.4 | 0.24 | 0.68 | 4.96 | 6.48 | 0.5 | 10
2 | 45 | CONCLUIDO | 1.7868 | 55.97 | 51.74 | 28.48 | 0.52 | 109 | 101.2 | 39.72 | 3 | 107 | 13.49 | 12715.54 | 451.5 | 794.17 | 225.77 | 72.42 | 67018.92 | 0.32 | 0.71 | 4.86 | 4.03 | 0.5 | 10
3 | 45 | CONCLUIDO | 1.8419 | 54.29 | 50.66 | 38 | 0.69 | 80 | 102.45 | 39.72 | 4 | 78 | 13.74 | 12870.03 | 436.84 | 794.21 | 189.93 | 72.42 | 49246.91 | 0.38 | 0.73 | 4.81 | 2.95 | 0.5 | 10
4 | 45 | CONCLUIDO | 1.8739 | 53.36 | 50.08 | 47.7 | 0.85 | 63 | 103.71 | 39.72 | 5 | 61 | 14 | 13024.91 | 426.75 | 794.18 | 170.45 | 72.42 | 39589.05 | 0.42 | 0.74 | 4.79 | 2.37 | 0.5 | 10
5 | 45 | CONCLUIDO | 1.9012 | 52.6 | 49.56 | 58.31 | 1.01 | 51 | 104.97 | 39.72 | 6 | 49 | 14.25 | 13180.19 | 416.68 | 794.19 | 153.08 | 72.42 | 30962.5 | 0.47 | 0.75 | 4.77 | 1.85 | 0.5 | 10
6 | 45 | CONCLUIDO | 1.9183 | 52.13 | 49.26 | 68.73 | 1.16 | 43 | 106.23 | 39.72 | 7 | 41 | 14.52 | 13335.87 | 408.22 | 794.18 | 143.21 | 72.42 | 26068.42 | 0.51 | 0.75 | 4.75 | 1.55 | 0.5 | 10
7 | 45 | CONCLUIDO | 1.9308 | 51.79 | 49.04 | 79.53 | 1.31 | 37 | 107.5 | 39.72 | 8 | 35 | 14.78 | 13491.96 | 400.72 | 794.17 | 135.83 | 72.42 | 22411.11 | 0.53 | 0.75 | 4.75 | 1.34 | 0.5 | 10
8 | 45 | CONCLUIDO | 1.9394 | 51.56 | 48.9 | 88.9 | 1.46 | 33 | 108.77 | 39.72 | 9 | 31 | 15.05 | 13648.58 | 393.25 | 794.18 | 130.85 | 72.42 | 19941.08 | 0.55 | 0.76 | 4.74 | 1.19 | 0.5 | 10
9 | 45 | CONCLUIDO | 1.9483 | 51.33 | 48.74 | 100.85 | 1.6 | 29 | 110.04 | 39.72 | 10 | 27 | 15.32 | 13805.5 | 386.44 | 794.19 | 126.34 | 72.42 | 17705.43 | 0.57 | 0.76 | 4.72 | 1.04 | 0.5 | 10
10 | 45 | CONCLUIDO | 1.9554 | 51.14 | 48.62 | 112.19 | 1.74 | 26 | 111.32 | 39.72 | 11 | 24 | 15.6 | 13962.83 | 378.47 | 794.18 | 121.91 | 72.42 | 15504.07 | 0.59 | 0.76 | 4.72 | 0.91 | 0.5 | 10
11 | 45 | CONCLUIDO | 1.9586 | 51.06 | 48.58 | 121.44 | 1.88 | 24 | 112.59 | 39.72 | 12 | 22 | 15.88 | 14120.58 | 370.95 | 794.19 | 120.33 | 72.42 | 14723.02 | 0.6 | 0.76 | 4.73 | 0.87 | 0.5 | 10
12 | 45 | CONCLUIDO | 1.9657 | 50.87 | 48.45 | 138.44 | 2.01 | 21 | 113.88 | 39.72 | 13 | 17 | 16.16 | 14278.75 | 362.42 | 794.17 | 116.33 | 72.42 | 12741.63 | 0.62 | 0.76 | 4.72 | 0.75 | 0.5 | 10
13 | 45 | CONCLUIDO | 1.9675 | 50.83 | 48.43 | 145.28 | 2.14 | 20 | 115.16 | 39.72 | 14 | 10 | 16.45 | 14437.35 | 359.99 | 794.17 | 115.28 | 72.42 | 12217.21 | 0.63 | 0.76 | 4.72 | 0.72 | 0.5 | 10
14 | 45 | CONCLUIDO | 1.9697 | 50.77 | 48.39 | 152.81 | 2.27 | 19 | 116.45 | 39.72 | 15 | 4 | 16.74 | 14596.38 | 360.07 | 794.17 | 113.61 | 72.42 | 11391.74 | 0.64 | 0.76 | 4.73 | 0.68 | 0.5 | 10
15 | 45 | CONCLUIDO | 1.9695 | 50.78 | 48.4 | 152.83 | 2.4 | 19 | 117.75 | 39.72 | 16 | 1 | 17.03 | 14755.84 | 362.11 | 794.17 | 113.98 | 72.42 | 11572.91 | 0.64 | 0.76 | 4.73 | 0.69 | 0.5 | 10
16 | 45 | CONCLUIDO | 1.9696 | 50.77 | 48.39 | 152.82 | 2.52 | 19 | 119.04 | 39.72 | 17 | 0 | 17.33 | 14915.73 | 365.69 | 794.17 | 113.89 | 72.42 | 11530.44 | 0.64 | 0.76 | 4.73 | 0.69 | 0.5 | 10
0 | 60 | CONCLUIDO | 1.2045 | 83.02 | 67.73 | 7.89 | 0.14 | 515 | 124.63 | 45 | 1 | 513 | 18.64 | 15605.44 | 708.04 | 794.37 | 759.7 | 72.42 | 331955.56 | 0.1 | 0.55 | 5.56 | 20.01 | 0.5 | 10
1 | 60 | CONCLUIDO | 1.5857 | 63.06 | 55.59 | 15.96 | 0.28 | 209 | 125.95 | 45 | 2 | 207 | 18.95 | 15767.7 | 576.86 | 794.25 | 354.43 | 72.42 | 130848.53 | 0.2 | 0.66 | 5.03 | 7.88 | 0.5 | 10
2 | 60 | CONCLUIDO | 1.7222 | 58.07 | 52.59 | 24.09 | 0.42 | 131 | 127.27 | 45 | 3 | 129 | 19.27 | 15930.42 | 541.59 | 794.21 | 253.82 | 72.42 | 80933.52 | 0.29 | 0.7 | 4.91 | 4.88 | 0.5 | 10
3 | 60 | CONCLUIDO | 1.7917 | 55.81 | 51.25 | 32.37 | 0.55 | 95 | 128.59 | 45 | 4 | 93 | 19.59 | 16093.6 | 523.99 | 794.25 | 209.72 | 72.42 | 59066.44 | 0.35 | 0.72 | 4.84 | 3.54 | 0.5 | 10
4 | 60 | CONCLUIDO | 1.8338 | 54.53 | 50.48 | 40.39 | 0.68 | 75 | 129.92 | 45 | 5 | 73 | 19.92 | 16257.24 | 512.26 | 794.17 | 183.98 | 72.42 | 46292.76 | 0.39 | 0.73 | 4.81 | 2.77 | 0.5 | 10
5 | 60 | CONCLUIDO | 1.8625 | 53.69 | 49.98 | 48.36 | 0.81 | 62 | 131.25 | 45 | 6 | 60 | 20.25 | 16421.36 | 503.15 | 794.2 | 166.97 | 72.42 | 37853.58 | 0.43 | 0.74 | 4.79 | 2.27 | 0.5 | 10
6 | 60 | CONCLUIDO | 1.8844 | 53.07 | 49.61 | 57.24 | 0.93 | 52 | 132.58 | 45 | 7 | 50 | 20.59 | 16585.95 | 496.12 | 794.18 | 154.68 | 72.42 | 31758.43 | 0.47 | 0.74 | 4.77 | 1.9 | 0.5 | 10
7 | 60 | CONCLUIDO | 1.8996 | 52.64 | 49.36 | 65.81 | 1.06 | 45 | 133.92 | 45 | 8 | 43 | 20.93 | 16751.02 | 489.16 | 794.2 | 146.32 | 72.42 | 27613.53 | 0.49 | 0.75 | 4.76 | 1.65 | 0.5 | 10
8 | 60 | CONCLUIDO | 1.9107 | 52.34 | 49.18 | 73.77 | 1.18 | 40 | 135.27 | 45 | 9 | 38 | 21.27 | 16916.71 | 483.79 | 794.19 | 140.64 | 72.42 | 24798.34 | 0.51 | 0.75 | 4.75 | 1.47 | 0.5 | 10
9 | 60 | CONCLUIDO | 1.9206 | 52.07 | 49.01 | 81.69 | 1.29 | 36 | 136.61 | 45 | 10 | 34 | 21.61 | 17082.76 | 477.63 | 794.17 | 134.98 | 72.42 | 21990.46 | 0.54 | 0.75 | 4.74 | 1.31 | 0.5 | 10
10 | 60 | CONCLUIDO | 1.9298 | 51.82 | 48.87 | 91.63 | 1.41 | 32 | 137.96 | 45 | 11 | 30 | 21.96 | 17249.3 | 473.38 | 794.18 | 130.01 | 72.42 | 19525.05 | 0.56 | 0.76 | 4.74 | 1.16 | 0.5 | 10
11 | 60 | CONCLUIDO | 1.937 | 51.63 | 48.75 | 100.87 | 1.52 | 29 | 139.32 | 45 | 12 | 27 | 22.32 | 17416.34 | 467.43 | 794.17 | 126.37 | 72.42 | 17721.4 | 0.57 | 0.76 | 4.73 | 1.05 | 0.5 | 10
12 | 60 | CONCLUIDO | 1.9424 | 51.48 | 48.66 | 108.14 | 1.63 | 27 | 140.67 | 45 | 13 | 25 | 22.68 | 17583.88 | 463.48 | 794.17 | 123.19 | 72.42 | 16140.29 | 0.59 | 0.76 | 4.73 | 0.95 | 0.5 | 10
13 | 60 | CONCLUIDO | 1.9463 | 51.38 | 48.61 | 116.66 | 1.74 | 25 | 142.04 | 45 | 14 | 23 | 23.04 | 17751.93 | 458.98 | 794.17 | 121.55 | 72.42 | 15328.27 | 0.6 | 0.76 | 4.72 | 0.9 | 0.5 | 10
14 | 60 | CONCLUIDO | 1.9517 | 51.24 | 48.52 | 126.57 | 1.85 | 23 | 143.4 | 45 | 15 | 21 | 23.41 | 17920.49 | 453.31 | 794.2 | 118.5 | 72.42 | 13814.77 | 0.61 | 0.76 | 4.72 | 0.81 | 0.5 | 10
15 | 60 | CONCLUIDO | 1.9563 | 51.12 | 48.45 | 138.43 | 1.96 | 21 | 144.77 | 45 | 16 | 19 | 23.78 | 18089.56 | 446.05 | 794.17 | 116.12 | 72.42 | 12636.92 | 0.62 | 0.76 | 4.72 | 0.74 | 0.5 | 10
16 | 60 | CONCLUIDO | 1.9581 | 51.07 | 48.43 | 145.28 | 2.06 | 20 | 146.15 | 45 | 17 | 18 | 24.15 | 18259.16 | 443.37 | 794.17 | 115.48 | 72.42 | 12317.94 | 0.63 | 0.76 | 4.72 | 0.72 | 0.5 | 10
17 | 60 | CONCLUIDO | 1.9608 | 51 | 48.38 | 152.78 | 2.16 | 19 | 147.53 | 45 | 18 | 17 | 24.53 | 18429.27 | 438.55 | 794.17 | 113.91 | 72.42 | 11539.34 | 0.64 | 0.76 | 4.72 | 0.67 | 0.5 | 10
18 | 60 | CONCLUIDO | 1.9635 | 50.93 | 48.34 | 161.12 | 2.26 | 18 | 148.91 | 45 | 19 | 16 | 24.92 | 18599.92 | 433.29 | 794.17 | 112.57 | 72.42 | 10873.06 | 0.64 | 0.76 | 4.71 | 0.63 | 0.5 | 10
19 | 60 | CONCLUIDO | 1.9662 | 50.86 | 48.29 | 170.45 | 2.36 | 17 | 150.3 | 45 | 20 | 15 | 25.3 | 18771.1 | 428.98 | 794.19 | 111.23 | 72.42 | 10210.34 | 0.65 | 0.76 | 4.7 | 0.59 | 0.5 | 10
20 | 60 | CONCLUIDO | 1.9683 | 50.8 | 48.26 | 180.99 | 2.45 | 16 | 151.69 | 45 | 21 | 11 | 25.7 | 18942.82 | 424.42 | 794.17 | 109.88 | 72.42 | 9540.21 | 0.66 | 0.77 | 4.71 | 0.56 | 0.5 | 10
21 | 60 | CONCLUIDO | 1.9701 | 50.76 | 48.24 | 192.97 | 2.54 | 15 | 153.09 | 45 | 22 | 7 | 26.09 | 19115.09 | 420.77 | 794.17 | 109.02 | 72.42 | 9112.15 | 0.66 | 0.77 | 4.72 | 0.54 | 0.5 | 10
22 | 60 | CONCLUIDO | 1.9701 | 50.76 | 48.24 | 192.98 | 2.64 | 15 | 154.49 | 45 | 23 | 4 | 26.49 | 19287.9 | 422.64 | 794.19 | 108.85 | 72.42 | 9028.81 | 0.67 | 0.77 | 4.72 | 0.54 | 0.5 | 10
23 | 60 | CONCLUIDO | 1.9702 | 50.76 | 48.24 | 192.96 | 2.73 | 15 | 155.9 | 45 | 24 | 3 | 26.9 | 19461.27 | 425.5 | 794.17 | 108.97 | 72.42 | 9089.54 | 0.66 | 0.77 | 4.72 | 0.53 | 0.5 | 10
24 | 60 | CONCLUIDO | 1.9696 | 50.77 | 48.26 | 193.02 | 2.81 | 15 | 157.31 | 45 | 25 | 0 | 27.31 | 19635.2 | 426.21 | 794.17 | 109.19 | 72.42 | 9201.93 | 0.66 | 0.77 | 4.73 | 0.55 | 0.5 | 10
0 | 80 | CONCLUIDO | 1.0298 | 97.1 | 73.58 | 6.71 | 0.11 | 658 | 159.12 | 50.28 | 1 | 656 | 27.84 | 19859.16 | 903.04 | 794.44 | 956.47 | 72.42 | 429623.01 | 0.08 | 0.5 | 5.78 | 25.85 | 0.5 | 10
1 | 80 | CONCLUIDO | 1.4736 | 67.86 | 57.35 | 13.55 | 0.22 | 254 | 160.54 | 50.28 | 2 | 252 | 28.26 | 20034.4 | 700.73 | 794.21 | 413.29 | 72.42 | 160055.84 | 0.18 | 0.64 | 5.11 | 9.64 | 0.5 | 10
2 | 80 | CONCLUIDO | 1.6385 | 61.03 | 53.62 | 20.36 | 0.33 | 158 | 161.97 | 50.28 | 3 | 156 | 28.69 | 20210.21 | 652.15 | 794.21 | 288.33 | 72.42 | 98056.03 | 0.25 | 0.69 | 4.95 | 5.91 | 0.5 | 10
3 | 80 | CONCLUIDO | 1.7255 | 57.95 | 51.96 | 27.35 | 0.43 | 114 | 163.4 | 50.28 | 4 | 112 | 29.12 | 20386.62 | 629.42 | 794.23 | 232.85 | 72.42 | 70533.91 | 0.31 | 0.71 | 4.88 | 4.25 | 0.5 | 10
4 | 80 | CONCLUIDO | 1.7774 | 56.26 | 51.04 | 34.02 | 0.54 | 90 | 164.83 | 50.28 | 5 | 88 | 29.55 | 20563.61 | 615.62 | 794.18 | 202 | 72.42 | 55229.86 | 0.36 | 0.72 | 4.84 | 3.33 | 0.5 | 10
5 | 80 | CONCLUIDO | 1.8134 | 55.14 | 50.44 | 40.89 | 0.64 | 74 | 166.27 | 50.28 | 6 | 72 | 29.99 | 20741.2 | 605.87 | 794.21 | 182.82 | 72.42 | 45719.78 | 0.4 | 0.73 | 4.79 | 2.73 | 0.5 | 10
6 | 80 | CONCLUIDO | 1.8378 | 54.41 | 50.06 | 47.67 | 0.74 | 63 | 167.72 | 50.28 | 7 | 61 | 30.44 | 20919.39 | 599.22 | 794.17 | 170.26 | 72.42 | 39496.64 | 0.43 | 0.74 | 4.78 | 2.35 | 0.5 | 10
7 | 80 | CONCLUIDO | 1.8605 | 53.75 | 49.68 | 55.2 | 0.84 | 54 | 169.17 | 50.28 | 8 | 52 | 30.89 | 21098.19 | 591.89 | 794.19 | 157.17 | 72.42 | 32996.77 | 0.46 | 0.74 | 4.78 | 1.98 | 0.5 | 10
8 | 80 | CONCLUIDO | 1.8748 | 53.34 | 49.47 | 61.83 | 0.94 | 48 | 170.62 | 50.28 | 9 | 46 | 31.34 | 21277.6 | 587.04 | 794.18 | 150.45 | 72.42 | 29662.77 | 0.48 | 0.75 | 4.75 | 1.76 | 0.5 | 10
9 | 80 | CONCLUIDO | 1.8879 | 52.97 | 49.26 | 68.73 | 1.03 | 43 | 172.08 | 50.28 | 10 | 41 | 31.8 | 21457.64 | 581.93 | 794.18 | 143.12 | 72.42 | 26022.98 | 0.51 | 0.75 | 4.75 | 1.55 | 0.5 | 10
10 | 80 | CONCLUIDO | 1.8979 | 52.69 | 49.11 | 75.55 | 1.12 | 39 | 173.55 | 50.28 | 11 | 37 | 32.27 | 21638.31 | 577.17 | 794.18 | 138.06 | 72.42 | 23515.34 | 0.52 | 0.75 | 4.75 | 1.4 | 0.5 | 10
11 | 80 | CONCLUIDO | 1.9049 | 52.5 | 49.01 | 81.69 | 1.22 | 36 | 175.02 | 50.28 | 12 | 34 | 32.74 | 21819.6 | 573.99 | 794.17 | 135.01 | 72.42 | 22004.27 | 0.54 | 0.75 | 4.74 | 1.31 | 0.5 | 10
12 | 80 | CONCLUIDO | 1.9127 | 52.28 | 48.9 | 88.9 | 1.31 | 33 | 176.49 | 50.28 | 13 | 31 | 33.21 | 22001.54 | 570.72 | 794.2 | 131.27 | 72.42 | 20147.79 | 0.55 | 0.76 | 4.73 | 1.19 | 0.5 | 10
13 | 80 | CONCLUIDO | 1.9209 | 52.06 | 48.77 | 97.54 | 1.4 | 30 | 177.97 | 50.28 | 14 | 28 | 33.69 | 22184.13 | 565.49 | 794.19 | 126.97 | 72.42 | 18015.16 | 0.57 | 0.76 | 4.73 | 1.06 | 0.5 | 10
14 | 80 | CONCLUIDO | 1.9257 | 51.93 | 48.7 | 104.36 | 1.48 | 28 | 179.46 | 50.28 | 15 | 26 | 34.18 | 22367.38 | 563.78 | 794.18 | 124.59 | 72.42 | 16834.74 | 0.58 | 0.76 | 4.73 | 0.99 | 0.5 | 10
15 | 80 | CONCLUIDO | 1.9312 | 51.78 | 48.62 | 112.2 | 1.57 | 26 | 180.95 | 50.28 | 16 | 24 | 34.67 | 22551.28 | 558.51 | 794.17 | 121.92 | 72.42 | 15507.07 | 0.59 | 0.76 | 4.72 | 0.91 | 0.5 | 10
16 | 80 | CONCLUIDO | 1.9332 | 51.73 | 48.6 | 116.63 | 1.65 | 25 | 182.45 | 50.28 | 17 | 23 | 35.17 | 22735.98 | 557.78 | 794.18 | 121.2 | 72.42 | 15156.18 | 0.6 | 0.76 | 4.72 | 0.89 | 0.5 | 10
17 | 80 | CONCLUIDO | 1.9384 | 51.59 | 48.52 | 126.58 | 1.74 | 23 | 183.95 | 50.28 | 18 | 21 | 35.67 | 22921.24 | 551.85 | 794.17 | 118.77 | 72.42 | 13950.19 | 0.61 | 0.76 | 4.72 | 0.82 | 0.5 | 10
18 | 80 | CONCLUIDO | 1.941 | 51.52 | 48.49 | 132.24 | 1.82 | 22 | 185.46 | 50.28 | 19 | 20 | 36.18 | 23107.19 | 550.87 | 794.17 | 117.38 | 72.42 | 13257.27 | 0.62 | 0.76 | 4.72 | 0.78 | 0.5 | 10
19 | 80 | CONCLUIDO | 1.9438 | 51.45 | 48.45 | 138.42 | 1.9 | 21 | 186.97 | 50.28 | 20 | 19 | 36.69 | 23293.82 | 549.49 | 794.17 | 116 | 72.42 | 12573.44 | 0.62 | 0.76 | 4.72 | 0.74 | 0.5 | 10
20 | 80 | CONCLUIDO | 1.9455 | 51.4 | 48.43 | 145.3 | 1.98 | 20 | 188.49 | 50.28 | 21 | 18 | 37.21 | 23481.16 | 545.34 | 794.17 | 115.68 | 72.42 | 12419.8 | 0.63 | 0.76 | 4.72 | 0.73 | 0.5 | 10
21 | 80 | CONCLUIDO | 1.949 | 51.31 | 48.37 | 152.75 | 2.05 | 19 | 190.01 | 50.28 | 22 | 17 | 37.74 | 23669.2 | 543.54 | 794.17 | 113.72 | 72.42 | 11443.68 | 0.64 | 0.76 | 4.71 | 0.66 | 0.5 | 10
22 | 80 | CONCLUIDO | 1.9513 | 51.25 | 48.34 | 161.15 | 2.13 | 18 | 191.55 | 50.28 | 23 | 16 | 38.27 | 23857.96 | 538.51 | 794.18 | 112.64 | 72.42 | 10908.89 | 0.64 | 0.76 | 4.71 | 0.64 | 0.5 | 10
23 | 80 | CONCLUIDO | 1.9534 | 51.19 | 48.32 | 170.55 | 2.21 | 17 | 193.08 | 50.28 | 24 | 15 | 38.8 | 24047.45 | 534.88 | 794.18 | 111.95 | 72.42 | 10572.05 | 0.65 | 0.76 | 4.71 | 0.61 | 0.5 | 10
24 | 80 | CONCLUIDO | 1.9542 | 51.17 | 48.3 | 170.47 | 2.28 | 17 | 194.62 | 50.28 | 25 | 15 | 39.34 | 24237.67 | 533.97 | 794.19 | 111.32 | 72.42 | 10252.12 | 0.65 | 0.76 | 4.71 | 0.59 | 0.5 | 10
25 | 80 | CONCLUIDO | 1.9574 | 51.09 | 48.25 | 180.93 | 2.35 | 16 | 196.17 | 50.28 | 26 | 14 | 39.89 | 24428.62 | 529.15 | 794.17 | 109.6 | 72.42 | 9397.83 | 0.66 | 0.77 | 4.71 | 0.54 | 0.5 | 10
26 | 80 | CONCLUIDO | 1.9594 | 51.04 | 48.23 | 192.92 | 2.42 | 15 | 197.73 | 50.28 | 27 | 13 | 40.45 | 24620.33 | 526.63 | 794.17 | 108.87 | 72.42 | 9041.18 | 0.67 | 0.77 | 4.71 | 0.52 | 0.5 | 10
27 | 80 | CONCLUIDO | 1.9597 | 51.03 | 48.22 | 192.88 | 2.49 | 15 | 199.29 | 50.28 | 28 | 13 | 41.01 | 24812.8 | 525.1 | 794.17 | 108.53 | 72.42 | 8870.13 | 0.67 | 0.77 | 4.71 | 0.51 | 0.5 | 10
28 | 80 | CONCLUIDO | 1.9622 | 50.96 | 48.19 | 206.51 | 2.56 | 14 | 200.85 | 50.28 | 29 | 12 | 41.57 | 25006.03 | 522.68 | 794.17 | 107.49 | 72.42 | 8355.01 | 0.67 | 0.77 | 4.71 | 0.48 | 0.5 | 10
29 | 80 | CONCLUIDO | 1.9625 | 50.96 | 48.18 | 206.48 | 2.63 | 14 | 202.43 | 50.28 | 30 | 12 | 42.15 | 25200.04 | 519.56 | 794.17 | 107.29 | 72.42 | 8254.14 | 0.67 | 0.77 | 4.7 | 0.47 | 0.5 | 10
30 | 80 | CONCLUIDO | 1.9657 | 50.87 | 48.13 | 222.14 | 2.7 | 13 | 204.01 | 50.28 | 31 | 11 | 42.73 | 25394.96 | 513.6 | 794.18 | 105.6 | 72.42 | 7416.38 | 0.69 | 0.77 | 4.7 | 0.42 | 0.5 | 10
31 | 80 | CONCLUIDO | 1.9649 | 50.89 | 48.15 | 222.23 | 2.76 | 13 | 205.59 | 50.28 | 32 | 11 | 43.31 | 25590.57 | 518.8 | 794.19 | 106.17 | 72.42 | 7697.26 | 0.68 | 0.77 | 4.71 | 0.44 | 0.5 | 10
32 | 80 | CONCLUIDO | 1.9643 | 50.91 | 48.16 | 222.3 | 2.83 | 13 | 207.19 | 50.28 | 33 | 10 | 43.91 | 25786.97 | 510.38 | 794.17 | 106.68 | 72.42 | 7954.33 | 0.68 | 0.77 | 4.71 | 0.46 | 0.5 | 10
33 | 80 | CONCLUIDO | 1.9681 | 50.81 | 48.1 | 240.5 | 2.89 | 12 | 208.78 | 50.28 | 34 | 8 | 44.5 | 25984.2 | 509.3 | 794.17 | 104.45 | 72.42 | 6846.88 | 0.69 | 0.77 | 4.7 | 0.39 | 0.5 | 10
34 | 80 | CONCLUIDO | 1.9675 | 50.82 | 48.11 | 240.57 | 2.96 | 12 | 210.39 | 50.28 | 35 | 7 | 45.11 | 26182.25 | 512.29 | 794.17 | 105.04 | 72.42 | 7140.94 | 0.69 | 0.77 | 4.7 | 0.41 | 0.5 | 10
35 | 80 | CONCLUIDO | 1.967 | 50.84 | 48.13 | 240.63 | 3.02 | 12 | 212 | 50.28 | 36 | 5 | 45.72 | 26381.14 | 509.64 | 794.17 | 105.2 | 72.42 | 7220.34 | 0.69 | 0.77 | 4.71 | 0.42 | 0.5 | 10
36 | 80 | CONCLUIDO | 1.9668 | 50.84 | 48.13 | 240.67 | 3.08 | 12 | 213.62 | 50.28 | 37 | 3 | 46.34 | 26580.87 | 509.89 | 794.17 | 105.36 | 72.42 | 7300.84 | 0.69 | 0.77 | 4.71 | 0.43 | 0.5 | 10
37 | 80 | CONCLUIDO | 1.9667 | 50.85 | 48.14 | 240.68 | 3.14 | 12 | 215.25 | 50.28 | 38 | 2 | 46.97 | 26781.46 | 510.47 | 794.23 | 105.55 | 72.42 | 7396.32 | 0.69 | 0.77 | 4.71 | 0.43 | 0.5 | 10
38 | 80 | CONCLUIDO | 1.9699 | 50.76 | 48.08 | 262.28 | 3.2 | 11 | 216.88 | 50.28 | 39 | 1 | 47.6 | 26982.93 | 511 | 794.17 | 103.62 | 72.42 | 6436.35 | 0.7 | 0.77 | 4.71 | 0.38 | 0.5 | 10
39 | 80 | CONCLUIDO | 1.9698 | 50.77 | 48.09 | 262.3 | 3.25 | 11 | 218.52 | 50.28 | 40 | 0 | 48.24 | 27185.27 | 514.89 | 794.17 | 103.9 | 72.42 | 6576.28 | 0.7 | 0.77 | 4.71 | 0.38 | 0.5 | 10
0 | 35 | CONCLUIDO | 1.4572 | 68.63 | 60.83 | 10.64 | 0.22 | 343 | 80.84 | 35.1 | 1 | 341 | 9.74 | 10204.21 | 472.89 | 794.25 | 528.63 | 72.42 | 217281.66 | 0.14 | 0.61 | 5.28 | 13.12 | 0.5 | 10
1 | 35 | CONCLUIDO | 1.7328 | 57.71 | 53.27 | 21.6 | 0.43 | 148 | 82.04 | 35.1 | 2 | 146 | 9.94 | 10352.53 | 407.28 | 794.23 | 277.17 | 72.42 | 92522.61 | 0.26 | 0.69 | 4.92 | 5.56 | 0.5 | 10
2 | 35 | CONCLUIDO | 1.8304 | 54.63 | 51.14 | 32.99 | 0.63 | 93 | 83.25 | 35.1 | 3 | 91 | 10.15 | 10501.19 | 383.83 | 794.2 | 206.82 | 72.42 | 57624.25 | 0.35 | 0.72 | 4.81 | 3.43 | 0.5 | 10
3 | 35 | CONCLUIDO | 1.8771 | 53.27 | 50.21 | 44.3 | 0.83 | 68 | 84.46 | 35.1 | 4 | 66 | 10.36 | 10650.22 | 369.93 | 794.19 | 174.76 | 72.42 | 41719.84 | 0.41 | 0.74 | 4.8 | 2.5 | 0.5 | 10
4 | 35 | CONCLUIDO | 1.9067 | 52.45 | 49.64 | 56.2 | 1.02 | 53 | 85.67 | 35.1 | 5 | 51 | 10.57 | 10799.59 | 358.67 | 794.19 | 155.77 | 72.42 | 32301.26 | 0.46 | 0.74 | 4.78 | 1.93 | 0.5 | 10
5 | 35 | CONCLUIDO | 1.9261 | 51.92 | 49.29 | 68.77 | 1.21 | 43 | 86.88 | 35.1 | 6 | 41 | 10.78 | 10949.33 | 347.95 | 794.17 | 144.12 | 72.42 | 26525.67 | 0.5 | 0.75 | 4.75 | 1.58 | 0.5 | 10
6 | 35 | CONCLUIDO | 1.941 | 51.52 | 49.01 | 81.68 | 1.39 | 36 | 88.1 | 35.1 | 7 | 34 | 11 | 11099.43 | 338.78 | 794.17 | 134.85 | 72.42 | 21923.32 | 0.54 | 0.75 | 4.74 | 1.3 | 0.5 | 10
7 | 35 | CONCLUIDO | 1.9512 | 51.25 | 48.82 | 94.5 | 1.57 | 31 | 89.32 | 35.1 | 8 | 29 | 11.22 | 11249.89 | 328.43 | 794.2 | 128.54 | 72.42 | 18795.5 | 0.56 | 0.76 | 4.74 | 1.12 | 0.5 | 10
8 | 35 | CONCLUIDO | 1.9594 | 51.04 | 48.68 | 108.17 | 1.75 | 27 | 90.54 | 35.1 | 9 | 23 | 11.44 | 11400.71 | 320.25 | 794.17 | 123.81 | 72.42 | 16448.85 | 0.58 | 0.76 | 4.73 | 0.97 | 0.5 | 10
9 | 35 | CONCLUIDO | 1.9628 | 50.95 | 48.62 | 116.7 | 1.91 | 25 | 91.77 | 35.1 | 10 | 6 | 11.67 | 11551.91 | 316.62 | 794.18 | 121.21 | 72.42 | 15160.42 | 0.6 | 0.76 | 4.75 | 0.92 | 0.5 | 10
10 | 35 | CONCLUIDO | 1.9649 | 50.89 | 48.59 | 121.47 | 2.08 | 24 | 93 | 35.1 | 11 | 1 | 11.9 | 11703.47 | 317.23 | 794.18 | 120.1 | 72.42 | 14608.79 | 0.6 | 0.76 | 4.75 | 0.88 | 0.5 | 10
11 | 35 | CONCLUIDO | 1.9649 | 50.89 | 48.59 | 121.47 | 2.24 | 24 | 94.23 | 35.1 | 12 | 0 | 12.13 | 11855.41 | 321.09 | 794.18 | 120.08 | 72.42 | 14599.33 | 0.6 | 0.76 | 4.75 | 0.88 | 0.5 | 10
0 | 50 | CONCLUIDO | 1.3013 | 76.85 | 64.9 | 8.73 | 0.16 | 446 | 107.41 | 41.65 | 1 | 444 | 14.77 | 13481.73 | 614.06 | 794.32 | 666.53 | 72.42 | 285712.74 | 0.11 | 0.57 | 5.4 | 17.19 | 0.5 | 10
1 | 50 | CONCLUIDO | 1.6434 | 60.85 | 54.68 | 17.64 | 0.32 | 186 | 108.68 | 41.65 | 2 | 184 | 15.03 | 13638.32 | 512.33 | 794.21 | 324.21 | 72.42 | 115853.48 | 0.22 | 0.68 | 4.99 | 6.97 | 0.5 | 10
2 | 50 | CONCLUIDO | 1.7638 | 56.69 | 52.06 | 26.7 | 0.48 | 117 | 109.96 | 41.65 | 3 | 115 | 15.31 | 13795.21 | 482.86 | 794.21 | 236.77 | 72.42 | 72479.96 | 0.31 | 0.71 | 4.87 | 4.35 | 0.5 | 10
3 | 50 | CONCLUIDO | 1.826 | 54.77 | 50.84 | 35.89 | 0.63 | 85 | 111.23 | 41.65 | 4 | 83 | 15.58 | 13952.52 | 466.78 | 794.25 | 196.23 | 72.42 | 52368.99 | 0.37 | 0.73 | 4.81 | 3.13 | 0.5 | 10
4 | 50 | CONCLUIDO | 1.862 | 53.7 | 50.18 | 44.94 | 0.78 | 67 | 112.51 | 41.65 | 5 | 65 | 15.86 | 14110.24 | 455.51 | 794.21 | 173.58 | 72.42 | 41136.35 | 0.42 | 0.74 | 4.8 | 2.47 | 0.5 | 10
5 | 50 | CONCLUIDO | 1.8873 | 52.99 | 49.73 | 54.25 | 0.93 | 55 | 113.79 | 41.65 | 6 | 53 | 16.14 | 14268.39 | 446.67 | 794.17 | 158.87 | 72.42 | 33838.03 | 0.46 | 0.74 | 4.77 | 2.02 | 0.5 | 10
6 | 50 | CONCLUIDO | 1.9071 | 52.44 | 49.38 | 64.4 | 1.07 | 46 | 115.08 | 41.65 | 7 | 44 | 16.43 | 14426.96 | 439.29 | 794.17 | 147.05 | 72.42 | 27972.79 | 0.49 | 0.75 | 4.76 | 1.67 | 0.5 | 10
7 | 50 | CONCLUIDO | 1.9197 | 52.09 | 49.17 | 73.75 | 1.21 | 40 | 116.37 | 41.65 | 8 | 38 | 16.72 | 14585.96 | 431.64 | 794.2 | 140.13 | 72.42 | 24546.32 | 0.52 | 0.75 | 4.75 | 1.46 | 0.5 | 10
8 | 50 | CONCLUIDO | 1.9309 | 51.79 | 48.98 | 83.96 | 1.35 | 35 | 117.66 | 41.65 | 9 | 33 | 17.01 | 14745.39 | 424.38 | 794.17 | 133.72 | 72.42 | 21362.18 | 0.54 | 0.75 | 4.74 | 1.27 | 0.5 | 10
9 | 50 | CONCLUIDO | 1.9409 | 51.52 | 48.8 | 94.45 | 1.48 | 31 | 118.96 | 41.65 | 10 | 29 | 17.31 | 14905.25 | 417.36 | 794.19 | 127.83 | 72.42 | 18437.43 | 0.57 | 0.76 | 4.73 | 1.09 | 0.5 | 10
10 | 50 | CONCLUIDO | 1.9468 | 51.37 | 48.71 | 104.37 | 1.61 | 28 | 120.26 | 41.65 | 11 | 26 | 17.61 | 15065.56 | 413.55 | 794.19 | 124.66 | 72.42 | 16871.15 | 0.58 | 0.76 | 4.73 | 1 | 0.5 | 10
11 | 50 | CONCLUIDO | 1.9511 | 51.25 | 48.64 | 112.24 | 1.74 | 26 | 121.56 | 41.65 | 12 | 24 | 17.91 | 15226.31 | 406.18 | 794.24 | 122.52 | 72.42 | 15809.78 | 0.59 | 0.76 | 4.73 | 0.93 | 0.5 | 10
12 | 50 | CONCLUIDO | 1.958 | 51.07 | 48.53 | 126.59 | 1.87 | 23 | 122.87 | 41.65 | 13 | 21 | 18.22 | 15387.5 | 398.29 | 794.18 | 118.82 | 72.42 | 13972.4 | 0.61 | 0.76 | 4.72 | 0.82 | 0.5 | 10
13 | 50 | CONCLUIDO | 1.9599 | 51.02 | 48.5 | 132.27 | 1.99 | 22 | 124.18 | 41.65 | 14 | 20 | 18.53 | 15549.15 | 393.18 | 794.17 | 117.88 | 72.42 | 13512.06 | 0.61 | 0.76 | 4.72 | 0.79 | 0.5 | 10
14 | 50 | CONCLUIDO | 1.9645 | 50.9 | 48.42 | 145.27 | 2.11 | 20 | 125.49 | 41.65 | 15 | 17 | 18.84 | 15711.24 | 388.12 | 794.17 | 115.2 | 72.42 | 12177.19 | 0.63 | 0.76 | 4.72 | 0.72 | 0.5 | 10
15 | 50 | CONCLUIDO | 1.9673 | 50.83 | 48.37 | 152.76 | 2.23 | 19 | 126.81 | 41.65 | 16 | 13 | 19.16 | 15873.8 | 381.37 | 794.22 | 113.49 | 72.42 | 11328.08 | 0.64 | 0.76 | 4.72 | 0.67 | 0.5 | 10
16 | 50 | CONCLUIDO | 1.9691 | 50.78 | 48.35 | 161.16 | 2.34 | 18 | 128.13 | 41.65 | 17 | 7 | 19.48 | 16036.82 | 380.99 | 794.17 | 112.36 | 72.42 | 10768.54 | 0.64 | 0.76 | 4.73 | 0.64 | 0.5 | 10
17 | 50 | CONCLUIDO | 1.9708 | 50.74 | 48.33 | 170.57 | 2.46 | 17 | 129.46 | 41.65 | 18 | 2 | 19.81 | 16200.3 | 378.81 | 794.17 | 111.67 | 72.42 | 10429.45 | 0.65 | 0.76 | 4.73 | 0.62 | 0.5 | 10
18 | 50 | CONCLUIDO | 1.9703 | 50.75 | 48.34 | 170.61 | 2.57 | 17 | 130.79 | 41.65 | 19 | 0 | 20.14 | 16364.25 | 383.08 | 794.17 | 111.95 | 72.42 | 10571.03 | 0.65 | 0.76 | 4.73 | 0.63 | 0.5 | 10
0 | 25 | CONCLUIDO | 1.5762 | 63.44 | 57.91 | 12.92 | 0.28 | 269 | 61.76 | 28.92 | 1 | 267 | 6.84 | 7851.41 | 370.58 | 794.25 | 431.67 | 72.42 | 169167.68 | 0.17 | 0.64 | 5.14 | 10.2 | 0.5 | 10
1 | 25 | CONCLUIDO | 1.8004 | 55.54 | 52.11 | 26.5 | 0.55 | 118 | 62.92 | 28.92 | 2 | 116 | 7 | 7994.37 | 324.09 | 794.21 | 237.88 | 72.42 | 73030.28 | 0.3 | 0.71 | 4.89 | 4.4 | 0.5 | 10
2 | 25 | CONCLUIDO | 1.8774 | 53.27 | 50.44 | 40.9 | 0.81 | 74 | 64.08 | 28.92 | 3 | 72 | 7.16 | 8137.65 | 303.69 | 794.2 | 182.35 | 72.42 | 45483.81 | 0.4 | 0.73 | 4.81 | 2.73 | 0.5 | 10
3 | 25 | CONCLUIDO | 1.9167 | 52.17 | 49.64 | 56.2 | 1.07 | 53 | 65.25 | 28.92 | 4 | 51 | 7.33 | 8281.25 | 288.81 | 794.2 | 155.74 | 72.42 | 32286.6 | 0.46 | 0.74 | 4.77 | 1.93 | 0.5 | 10
4 | 25 | CONCLUIDO | 1.9403 | 51.54 | 49.17 | 71.96 | 1.31 | 41 | 66.42 | 28.92 | 5 | 37 | 7.49 | 8425.16 | 274.91 | 794.17 | 140.16 | 72.42 | 24556.66 | 0.52 | 0.75 | 4.75 | 1.47 | 0.5 | 10
5 | 25 | CONCLUIDO | 1.95 | 51.28 | 49 | 84 | 1.55 | 35 | 67.59 | 28.92 | 6 | 15 | 7.66 | 8569.4 | 266.02 | 794.18 | 134.03 | 72.42 | 21521.9 | 0.54 | 0.75 | 4.76 | 1.29 | 0.5 | 10
6 | 25 | CONCLUIDO | 1.9533 | 51.2 | 48.94 | 88.99 | 1.78 | 33 | 68.76 | 28.92 | 7 | 1 | 7.83 | 8713.95 | 267.99 | 794.17 | 131.7 | 72.42 | 20363.06 | 0.55 | 0.75 | 4.77 | 1.23 | 0.5 | 10
7 | 25 | CONCLUIDO | 1.9533 | 51.2 | 48.94 | 88.99 | 2 | 33 | 69.93 | 28.92 | 8 | 0 | 8.01 | 8858.84 | 272.1 | 794.17 | 131.69 | 72.42 | 20361.72 | 0.55 | 0.75 | 4.77 | 1.23 | 0.5 | 10
0 | 85 | CONCLUIDO | 0.9882 | 101.19 | 75.2 | 6.47 | 0.11 | 697 | 167.88 | 51.39 | 1 | 695 | 30.49 | 20939.59 | 955.55 | 794.36 | 1011.47 | 72.42 | 456931.32 | 0.07 | 0.49 | 5.84 | 27.48 | 0.5 | 10
1 | 85 | CONCLUIDO | 1.448 | 69.06 | 57.71 | 13.07 | 0.21 | 265 | 169.33 | 51.39 | 2 | 263 | 30.94 | 21118.46 | 730.33 | 794.25 | 425.63 | 72.42 | 166171.35 | 0.17 | 0.64 | 5.1 | 10 | 0.5 | 10
2 | 85 | CONCLUIDO | 1.6192 | 61.76 | 53.83 | 19.69 | 0.31 | 164 | 170.79 | 51.39 | 3 | 162 | 31.4 | 21297.94 | 678.7 | 794.24 | 295.5 | 72.42 | 101607.77 | 0.25 | 0.69 | 4.96 | 6.12 | 0.5 | 10
3 | 85 | CONCLUIDO | 1.7093 | 58.5 | 52.1 | 26.27 | 0.41 | 119 | 172.25 | 51.39 | 4 | 117 | 31.86 | 21478.05 | 654.46 | 794.21 | 237.76 | 72.42 | 72966.9 | 0.3 | 0.71 | 4.88 | 4.39 | 0.5 | 10
4 | 85 | CONCLUIDO | 1.7638 | 56.7 | 51.17 | 33.01 | 0.51 | 93 | 173.71 | 51.39 | 5 | 91 | 32.32 | 21658.78 | 640.37 | 794.21 | 206.64 | 72.42 | 57535.64 | 0.35 | 0.72 | 4.85 | 3.46 | 0.5 | 10
5 | 85 | CONCLUIDO | 1.8007 | 55.54 | 50.55 | 39.39 | 0.61 | 77 | 175.18 | 51.39 | 6 | 75 | 32.79 | 21840.16 | 630.37 | 794.17 | 186.13 | 72.42 | 47360.59 | 0.39 | 0.73 | 4.82 | 2.85 | 0.5 | 10
6 | 85 | CONCLUIDO | 1.8285 | 54.69 | 50.11 | 46.26 | 0.7 | 65 | 176.66 | 51.39 | 7 | 63 | 33.27 | 22022.17 | 622.83 | 794.18 | 171.51 | 72.42 | 40109.68 | 0.42 | 0.74 | 4.8 | 2.41 | 0.5 | 10
7 | 85 | CONCLUIDO | 1.8483 | 54.1 | 49.8 | 52.42 | 0.8 | 57 | 178.14 | 51.39 | 8 | 55 | 33.75 | 22204.83 | 616.98 | 794.19 | 161.03 | 72.42 | 34910.62 | 0.45 | 0.74 | 4.78 | 2.09 | 0.5 | 10
8 | 85 | CONCLUIDO | 1.8654 | 53.61 | 49.54 | 59.45 | 0.89 | 50 | 179.63 | 51.39 | 9 | 48 | 34.24 | 22388.15 | 611.09 | 794.2 | 152.87 | 72.42 | 30862.34 | 0.47 | 0.75 | 4.76 | 1.83 | 0.5 | 10
9 | 85 | CONCLUIDO | 1.8779 | 53.25 | 49.35 | 65.8 | 0.98 | 45 | 181.12 | 51.39 | 10 | 43 | 34.73 | 22572.13 | 606.67 | 794.19 | 146.37 | 72.42 | 27640.32 | 0.49 | 0.75 | 4.76 | 1.65 | 0.5 | 10
10 | 85 | CONCLUIDO | 1.8885 | 52.95 | 49.19 | 71.98 | 1.07 | 41 | 182.62 | 51.39 | 11 | 39 | 35.22 | 22756.91 | 602.24 | 794.17 | 140.82 | 72.42 | 24883.4 | 0.51 | 0.75 | 4.75 | 1.48 | 0.5 | 10
11 | 85 | CONCLUIDO | 1.8986 | 52.67 | 49.04 | 79.53 | 1.16 | 37 | 184.12 | 51.39 | 12 | 35 | 35.73 | 22942.24 | 598.44 | 794.18 | 135.83 | 72.42 | 22411.12 | 0.53 | 0.75 | 4.75 | 1.34 | 0.5 | 10
12 | 85 | CONCLUIDO | 1.9061 | 52.46 | 48.94 | 86.36 | 1.24 | 34 | 185.63 | 51.39 | 13 | 32 | 36.24 | 23128.27 | 594.78 | 794.17 | 132.25 | 72.42 | 20634.33 | 0.55 | 0.75 | 4.74 | 1.23 | 0.5 | 10
13 | 85 | CONCLUIDO | 1.9109 | 52.33 | 48.88 | 91.64 | 1.33 | 32 | 187.14 | 51.39 | 14 | 30 | 36.75 | 23314.98 | 592.12 | 794.19 | 130.54 | 72.42 | 19791.31 | 0.55 | 0.76 | 4.73 | 1.17 | 0.5 | 10
14 | 85 | CONCLUIDO | 1.9162 | 52.19 | 48.8 | 97.59 | 1.41 | 30 | 188.66 | 51.39 | 15 | 28 | 37.27 | 23502.4 | 589.19 | 794.18 | 127.79 | 72.42 | 18425.06 | 0.57 | 0.76 | 4.73 | 1.09 | 0.5 | 10
15 | 85 | CONCLUIDO | 1.922 | 52.03 | 48.71 | 104.37 | 1.49 | 28 | 190.19 | 51.39 | 16 | 26 | 37.79 | 23690.52 | 585.79 | 794.17 | 124.87 | 72.42 | 16973.36 | 0.58 | 0.76 | 4.73 | 1 | 0.5 | 10
16 | 85 | CONCLUIDO | 1.9269 | 51.9 | 48.64 | 112.25 | 1.57 | 26 | 191.72 | 51.39 | 17 | 24 | 38.33 | 23879.37 | 582.41 | 794.17 | 122.6 | 72.42 | 15851.2 | 0.59 | 0.76 | 4.73 | 0.93 | 0.5 | 10
17 | 85 | CONCLUIDO | 1.9295 | 51.83 | 48.61 | 116.66 | 1.65 | 25 | 193.26 | 51.39 | 18 | 23 | 38.86 | 24068.93 | 581.09 | 794.19 | 121.5 | 72.42 | 15302.49 | 0.6 | 0.76 | 4.72 | 0.9 | 0.5 | 10
18 | 85 | CONCLUIDO | 1.9359 | 51.65 | 48.5 | 126.53 | 1.73 | 23 | 194.8 | 51.39 | 19 | 21 | 39.41 | 24259.23 | 576.2 | 794.18 | 118.17 | 72.42 | 13651.02 | 0.61 | 0.76 | 4.71 | 0.8 | 0.5 | 10
19 | 85 | CONCLUIDO | 1.9372 | 51.62 | 48.5 | 132.28 | 1.81 | 22 | 196.35 | 51.39 | 20 | 20 | 39.96 | 24450.27 | 575.2 | 794.18 | 117.81 | 72.42 | 13476.73 | 0.61 | 0.76 | 4.72 | 0.79 | 0.5 | 10
20 | 85 | CONCLUIDO | 1.9404 | 51.54 | 48.45 | 138.43 | 1.88 | 21 | 197.9 | 51.39 | 21 | 19 | 40.51 | 24642.07 | 572.94 | 794.17 | 116.24 | 72.42 | 12694.56 | 0.62 | 0.76 | 4.72 | 0.74 | 0.5 | 10
21 | 85 | CONCLUIDO | 1.9427 | 51.48 | 48.43 | 145.28 | 1.96 | 20 | 199.46 | 51.39 | 22 | 18 | 41.07 | 24834.62 | 569.88 | 794.17 | 115.5 | 72.42 | 12328.56 | 0.63 | 0.76 | 4.71 | 0.72 | 0.5 | 10
22 | 85 | CONCLUIDO | 1.9458 | 51.39 | 48.38 | 152.76 | 2.03 | 19 | 201.03 | 51.39 | 23 | 17 | 41.64 | 25027.94 | 568.29 | 794.17 | 113.77 | 72.42 | 11471.55 | 0.64 | 0.76 | 4.71 | 0.67 | 0.5 | 10
23 | 85 | CONCLUIDO | 1.9488 | 51.31 | 48.33 | 161.11 | 2.1 | 18 | 202.61 | 51.39 | 24 | 16 | 42.21 | 25222.04 | 562.99 | 794.18 | 112.23 | 72.42 | 10704.77 | 0.65 | 0.76 | 4.71 | 0.62 | 0.5 | 10
24 | 85 | CONCLUIDO | 1.9482 | 51.33 | 48.35 | 161.16 | 2.17 | 18 | 204.19 | 51.39 | 25 | 16 | 42.79 | 25417.05 | 561.57 | 794.19 | 113.01 | 72.42 | 11096.54 | 0.64 | 0.76 | 4.71 | 0.64 | 0.5 | 10
25 | 85 | CONCLUIDO | 1.9508 | 51.26 | 48.31 | 170.51 | 2.24 | 17 | 205.77 | 51.39 | 26 | 15 | 43.38 | 25612.75 | 559.97 | 794.17 | 111.69 | 72.42 | 10438.42 | 0.65 | 0.76 | 4.71 | 0.6 | 0.5 | 10
26 | 85 | CONCLUIDO | 1.9542 | 51.17 | 48.26 | 180.96 | 2.31 | 16 | 207.37 | 51.39 | 27 | 14 | 43.97 | 25809.25 | 556.49 | 794.17 | 109.96 | 72.42 | 9580.15 | 0.66 | 0.77 | 4.7 | 0.55 | 0.5 | 10
27 | 85 | CONCLUIDO | 1.9542 | 51.17 | 48.26 | 180.96 | 2.38 | 16 | 208.97 | 51.39 | 28 | 14 | 44.57 | 26006.56 | 554.07 | 794.2 | 109.81 | 72.42 | 9502.13 | 0.66 | 0.77 | 4.71 | 0.55 | 0.5 | 10
28 | 85 | CONCLUIDO | 1.9562 | 51.12 | 48.24 | 192.95 | 2.45 | 15 | 210.57 | 51.39 | 29 | 13 | 45.18 | 26204.71 | 552.62 | 794.17 | 109.07 | 72.42 | 9137.53 | 0.66 | 0.77 | 4.71 | 0.53 | 0.5 | 10
29 | 85 | CONCLUIDO | 1.957 | 51.1 | 48.22 | 192.87 | 2.51 | 15 | 212.19 | 51.39 | 30 | 13 | 45.79 | 26403.69 | 549.97 | 794.17 | 108.54 | 72.42 | 8876.45 | 0.67 | 0.77 | 4.71 | 0.51 | 0.5 | 10
30 | 85 | CONCLUIDO | 1.9597 | 51.03 | 48.18 | 206.49 | 2.58 | 14 | 213.81 | 51.39 | 31 | 12 | 46.41 | 26603.52 | 548.97 | 794.18 | 107.23 | 72.42 | 8224.04 | 0.68 | 0.77 | 4.71 | 0.47 | 0.5 | 10
31 | 85 | CONCLUIDO | 1.9598 | 51.03 | 48.18 | 206.48 | 2.64 | 14 | 215.43 | 51.39 | 32 | 12 | 47.04 | 26804.21 | 543.56 | 794.17 | 107.17 | 72.42 | 8193.9 | 0.68 | 0.77 | 4.71 | 0.47 | 0.5 | 10
32 | 85 | CONCLUIDO | 1.9621 | 50.97 | 48.15 | 222.24 | 2.7 | 13 | 217.07 | 51.39 | 33 | 11 | 47.68 | 27005.77 | 542.57 | 794.17 | 106.35 | 72.42 | 7789.58 | 0.68 | 0.77 | 4.7 | 0.45 | 0.5 | 10
33 | 85 | CONCLUIDO | 1.9617 | 50.98 | 48.16 | 222.29 | 2.76 | 13 | 218.71 | 51.39 | 34 | 11 | 48.32 | 27208.22 | 544.73 | 794.17 | 106.6 | 72.42 | 7914.9 | 0.68 | 0.77 | 4.71 | 0.46 | 0.5 | 10
34 | 85 | CONCLUIDO | 1.9649 | 50.89 | 48.12 | 240.57 | 2.82 | 12 | 220.36 | 51.39 | 35 | 10 | 48.97 | 27411.55 | 535.78 | 794.18 | 105.15 | 72.42 | 7193.8 | 0.69 | 0.77 | 4.7 | 0.41 | 0.5 | 10
35 | 85 | CONCLUIDO | 1.9646 | 50.9 | 48.12 | 240.61 | 2.88 | 12 | 222.01 | 51.39 | 36 | 9 | 49.62 | 27615.8 | 536.57 | 794.17 | 105.34 | 72.42 | 7288.82 | 0.69 | 0.77 | 4.7 | 0.42 | 0.5 | 10
36 | 85 | CONCLUIDO | 1.9646 | 50.9 | 48.12 | 240.61 | 2.94 | 12 | 223.68 | 51.39 | 37 | 9 | 50.29 | 27821.09 | 538.37 | 794.17 | 105.32 | 72.42 | 7279.47 | 0.69 | 0.77 | 4.7 | 0.42 | 0.5 | 10
37 | 85 | CONCLUIDO | 1.9644 | 50.9 | 48.13 | 240.63 | 3 | 12 | 225.35 | 51.39 | 38 | 8 | 50.96 | 28027.19 | 530.71 | 794.18 | 105.37 | 72.42 | 7306.39 | 0.69 | 0.77 | 4.7 | 0.42 | 0.5 | 10
38 | 85 | CONCLUIDO | 1.9677 | 50.82 | 48.08 | 262.23 | 3.05 | 11 | 227.03 | 51.39 | 39 | 4 | 51.64 | 28234.24 | 530.56 | 794.17 | 103.46 | 72.42 | 6355.6 | 0.7 | 0.77 | 4.71 | 0.37 | 0.5 | 10
39 | 85 | CONCLUIDO | 1.9676 | 50.82 | 48.08 | 262.25 | 3.11 | 11 | 228.71 | 51.39 | 40 | 4 | 52.32 | 28442.24 | 531.25 | 794.18 | 103.68 | 72.42 | 6466.11 | 0.7 | 0.77 | 4.71 | 0.37 | 0.5 | 10
0 | 20 | CONCLUIDO | 1.6448 | 60.8 | 56.27 | 14.87 | 0.34 | 227 | 51.33 | 24.83 | 1 | 225 | 5.51 | 6564.78 | 312.73 | 794.23 | 376.96 | 72.42 | 142024.47 | 0.19 | 0.66 | 5.07 | 8.56 | 0.5 | 10
1 | 20 | CONCLUIDO | 1.8387 | 54.39 | 51.42 | 30.85 | 0.66 | 100 | 52.47 | 24.83 | 2 | 98 | 5.64 | 6705.1 | 273.52 | 794.18 | 215.63 | 72.42 | 61994.75 | 0.34 | 0.72 | 4.83 | 3.71 | 0.5 | 10
2 | 20 | CONCLUIDO | 1.9053 | 52.49 | 49.98 | 48.37 | 0.97 | 62 | 53.61 | 24.83 | 3 | 60 | 5.78 | 6845.59 | 253.06 | 794.18 | 167.25 | 72.42 | 37994.01 | 0.43 | 0.74 | 4.79 | 2.27 | 0.5 | 10
3 | 20 | CONCLUIDO | 1.9362 | 51.65 | 49.35 | 65.8 | 1.27 | 45 | 54.75 | 24.83 | 4 | 30 | 5.92 | 6986.39 | 237.93 | 794.19 | 145.7 | 72.42 | 27304.73 | 0.5 | 0.75 | 4.77 | 1.64 | 0.5 | 10
4 | 20 | CONCLUIDO | 1.9415 | 51.51 | 49.26 | 72.08 | 1.55 | 41 | 55.89 | 24.83 | 5 | 0 | 6.07 | 7127.49 | 236.55 | 794.2 | 141.45 | 72.42 | 25198.71 | 0.51 | 0.75 | 4.8 | 1.55 | 0.5 | 10
0 | 65 | CONCLUIDO | 1.1606 | 86.16 | 69.04 | 7.54 | 0.13 | 549 | 133.21 | 46.47 | 1 | 547 | 20.75 | 16663.42 | 754.19 | 794.27 | 805.27 | 72.42 | 354569.63 | 0.09 | 0.54 | 5.57 | 21.32 | 0.5 | 10
1 | 65 | CONCLUIDO | 1.5587 | 64.15 | 55.98 | 15.27 | 0.26 | 220 | 134.55 | 46.47 | 2 | 218 | 21.09 | 16828.84 | 607.74 | 794.27 | 367.61 | 72.42 | 137382.68 | 0.2 | 0.66 | 5.04 | 8.27 | 0.5 | 10
2 | 65 | CONCLUIDO | 1.701 | 58.79 | 52.85 | 22.98 | 0.39 | 138 | 135.9 | 46.47 | 3 | 136 | 21.43 | 16994.64 | 570.05 | 794.19 | 262.96 | 72.42 | 85471.48 | 0.28 | 0.7 | 4.91 | 5.14 | 0.5 | 10
3 | 65 | CONCLUIDO | 1.7753 | 56.33 | 51.42 | 30.85 | 0.52 | 100 | 137.25 | 46.47 | 4 | 98 | 21.78 | 17160.92 | 551.02 | 794.24 | 215.89 | 72.42 | 62123.86 | 0.34 | 0.72 | 4.83 | 3.72 | 0.5 | 10
4 | 65 | CONCLUIDO | 1.8186 | 54.99 | 50.66 | 38.47 | 0.64 | 79 | 138.6 | 46.47 | 5 | 77 | 22.13 | 17327.69 | 539.29 | 794.18 | 189.51 | 72.42 | 49040.2 | 0.38 | 0.73 | 4.82 | 2.95 | 0.5 | 10
5 | 65 | CONCLUIDO | 1.8498 | 54.06 | 50.11 | 46.26 | 0.76 | 65 | 139.95 | 46.47 | 6 | 63 | 22.49 | 17494.97 | 531.01 | 794.21 | 171.51 | 72.42 | 40107.52 | 0.42 | 0.74 | 4.79 | 2.4 | 0.5 | 10
6 | 65 | CONCLUIDO | 1.8726 | 53.4 | 49.72 | 54.24 | 0.88 | 55 | 141.31 | 46.47 | 7 | 53 | 22.85 | 17662.75 | 522.48 | 794.17 | 158.74 | 72.42 | 33775.9 | 0.46 | 0.74 | 4.77 | 2.02 | 0.5 | 10
7 | 65 | CONCLUIDO | 1.8891 | 52.94 | 49.45 | 61.81 | 0.99 | 48 | 142.68 | 46.47 | 8 | 46 | 23.21 | 17831.04 | 516.61 | 794.23 | 149.49 | 72.42 | 29182.43 | 0.48 | 0.75 | 4.76 | 1.74 | 0.5 | 10
8 | 65 | CONCLUIDO | 1.9029 | 52.55 | 49.23 | 70.32 | 1.11 | 42 | 144.05 | 46.47 | 9 | 40 | 23.58 | 17999.83 | 510.85 | 794.18 | 142.06 | 72.42 | 25499.38 | 0.51 | 0.75 | 4.75 | 1.52 | 0.5 | 10
9 | 65 | CONCLUIDO | 1.9122 | 52.3 | 49.08 | 77.5 | 1.22 | 38 | 145.42 | 46.47 | 10 | 36 | 23.95 | 18169.15 | 505.51 | 794.18 | 137.05 | 72.42 | 23015.06 | 0.53 | 0.75 | 4.75 | 1.37 | 0.5 | 10
10 | 65 | CONCLUIDO | 1.9224 | 52.02 | 48.91 | 86.32 | 1.33 | 34 | 146.8 | 46.47 | 11 | 32 | 24.33 | 18338.99 | 499.84 | 794.18 | 131.73 | 72.42 | 20374.53 | 0.55 | 0.76 | 4.74 | 1.21 | 0.5 | 10
11 | 65 | CONCLUIDO | 1.9286 | 51.85 | 48.83 | 94.5 | 1.43 | 31 | 148.18 | 46.47 | 12 | 29 | 24.71 | 18509.36 | 495.35 | 794.17 | 128.71 | 72.42 | 18877.42 | 0.56 | 0.76 | 4.74 | 1.12 | 0.5 | 10
12 | 65 | CONCLUIDO | 1.933 | 51.73 | 48.76 | 100.89 | 1.54 | 29 | 149.56 | 46.47 | 13 | 27 | 25.1 | 18680.25 | 491.31 | 794.21 | 126.59 | 72.42 | 17829.45 | 0.57 | 0.76 | 4.73 | 1.06 | 0.5 | 10
13 | 65 | CONCLUIDO | 1.9416 | 51.5 | 48.62 | 112.19 | 1.64 | 26 | 150.95 | 46.47 | 14 | 24 | 25.49 | 18851.69 | 485.46 | 794.19 | 121.87 | 72.42 | 15482.18 | 0.59 | 0.76 | 4.72 | 0.91 | 0.5 | 10
14 | 65 | CONCLUIDO | 1.943 | 51.47 | 48.61 | 116.65 | 1.74 | 25 | 152.35 | 46.47 | 15 | 23 | 25.88 | 19023.66 | 483.87 | 794.17 | 121.39 | 72.42 | 15251.93 | 0.6 | 0.76 | 4.72 | 0.9 | 0.5 | 10
15 | 65 | CONCLUIDO | 1.9482 | 51.33 | 48.52 | 126.58 | 1.84 | 23 | 153.75 | 46.47 | 16 | 21 | 26.28 | 19196.18 | 478.25 | 794.17 | 118.74 | 72.42 | 13932.97 | 0.61 | 0.76 | 4.72 | 0.81 | 0.5 | 10
16 | 65 | CONCLUIDO | 1.9535 | 51.19 | 48.44 | 138.4 | 1.94 | 21 | 155.15 | 46.47 | 17 | 19 | 26.68 | 19369.26 | 472.88 | 794.17 | 115.91 | 72.42 | 12527.53 | 0.62 | 0.76 | 4.72 | 0.73 | 0.5 | 10
17 | 65 | CONCLUIDO | 1.9548 | 51.16 | 48.43 | 145.29 | 2.04 | 20 | 156.56 | 46.47 | 18 | 18 | 27.09 | 19542.89 | 469.67 | 794.17 | 115.57 | 72.42 | 12366.83 | 0.63 | 0.76 | 4.72 | 0.72 | 0.5 | 10
18 | 65 | CONCLUIDO | 1.9584 | 51.06 | 48.36 | 152.73 | 2.13 | 19 | 157.97 | 46.47 | 19 | 17 | 27.5 | 19717.08 | 466.12 | 794.17 | 113.31 | 72.42 | 11237.67 | 0.64 | 0.76 | 4.72 | 0.66 | 0.5 | 10
19 | 65 | CONCLUIDO | 1.9599 | 51.02 | 48.35 | 161.18 | 2.22 | 18 | 159.39 | 46.47 | 20 | 16 | 27.92 | 19891.97 | 463.44 | 794.17 | 112.74 | 72.42 | 10957.77 | 0.64 | 0.76 | 4.72 | 0.65 | 0.5 | 10
20 | 65 | CONCLUIDO | 1.9633 | 50.93 | 48.29 | 170.44 | 2.31 | 17 | 160.81 | 46.47 | 21 | 15 | 28.34 | 20067.32 | 456.98 | 794.17 | 110.93 | 72.42 | 10060.46 | 0.65 | 0.76 | 4.71 | 0.58 | 0.5 | 10
21 | 65 | CONCLUIDO | 1.9658 | 50.87 | 48.25 | 180.95 | 2.4 | 16 | 162.24 | 46.47 | 22 | 14 | 28.77 | 20243.25 | 450.61 | 794.17 | 109.74 | 72.42 | 9471.06 | 0.66 | 0.77 | 4.71 | 0.55 | 0.5 | 10
22 | 65 | CONCLUIDO | 1.9677 | 50.82 | 48.23 | 192.93 | 2.49 | 15 | 163.67 | 46.47 | 23 | 13 | 29.2 | 20419.76 | 447.01 | 794.17 | 109.03 | 72.42 | 9120.18 | 0.66 | 0.77 | 4.71 | 0.53 | 0.5 | 10
23 | 65 | CONCLUIDO | 1.9675 | 50.83 | 48.24 | 192.95 | 2.58 | 15 | 165.1 | 46.47 | 24 | 11 | 29.64 | 20596.86 | 446.05 | 794.17 | 109.1 | 72.42 | 9154.48 | 0.66 | 0.77 | 4.71 | 0.53 | 0.5 | 10
24 | 65 | CONCLUIDO | 1.9702 | 50.76 | 48.19 | 206.54 | 2.66 | 14 | 166.54 | 46.47 | 25 | 8 | 30.08 | 20774.56 | 443.07 | 794.17 | 107.63 | 72.42 | 8423.83 | 0.67 | 0.77 | 4.71 | 0.49 | 0.5 | 10
25 | 65 | CONCLUIDO | 1.9703 | 50.75 | 48.19 | 206.54 | 2.74 | 14 | 167.99 | 46.47 | 26 | 3 | 30.52 | 20952.87 | 442.73 | 794.18 | 107.19 | 72.42 | 8203.72 | 0.68 | 0.77 | 4.72 | 0.48 | 0.5 | 10
26 | 65 | CONCLUIDO | 1.9697 | 50.77 | 48.21 | 206.6 | 2.82 | 14 | 169.44 | 46.47 | 27 | 3 | 30.97 | 21131.78 | 444.17 | 794.18 | 107.83 | 72.42 | 8523.34 | 0.67 | 0.77 | 4.72 | 0.5 | 0.5 | 10
27 | 65 | CONCLUIDO | 1.9696 | 50.77 | 48.21 | 206.61 | 2.9 | 14 | 170.9 | 46.47 | 28 | 1 | 31.43 | 21311.32 | 446.65 | 794.18 | 107.92 | 72.42 | 8570.49 | 0.67 | 0.77 | 4.72 | 0.5 | 0.5 | 10
28 | 65 | CONCLUIDO | 1.9695 | 50.77 | 48.21 | 206.62 | 2.98 | 14 | 172.36 | 46.47 | 29 | 1 | 31.89 | 21491.47 | 449.24 | 794.18 | 107.96 | 72.42 | 8592.01 | 0.67 | 0.77 | 4.72 | 0.5 | 0.5 | 10
29 | 65 | CONCLUIDO | 1.9695 | 50.77 | 48.21 | 206.62 | 3.06 | 14 | 173.82 | 46.47 | 30 | 0 | 32.36 | 21672.25 | 452.63 | 794.18 | 107.97 | 72.42 | 8596.67 | 0.67 | 0.77 | 4.72 | 0.51 | 0.5 | 10
0 | 75 | CONCLUIDO | 1.072 | 93.29 | 72.03 | 6.96 | 0.12 | 621 | 150.44 | 49.1 | 1 | 619 | 25.34 | 18787.76 | 852.37 | 794.36 | 904.98 | 72.42 | 404065.33 | 0.08 | 0.51 | 5.72 | 24.32 | 0.5 | 10
1 | 75 | CONCLUIDO | 1.5016 | 66.59 | 56.89 | 14.05 | 0.23 | 243 | 151.83 | 49.1 | 2 | 241 | 25.73 | 18959.54 | 669.8 | 794.2 | 398.11 | 72.42 | 152519.54 | 0.18 | 0.65 | 5.08 | 9.18 | 0.5 | 10
2 | 75 | CONCLUIDO | 1.6594 | 60.26 | 53.37 | 21.21 | 0.35 | 151 | 153.23 | 49.1 | 3 | 149 | 26.13 | 19131.85 | 625.46 | 794.23 | 280.12 | 72.42 | 93983.63 | 0.26 | 0.69 | 4.93 | 5.66 | 0.5 | 10
3 | 75 | CONCLUIDO | 1.7417 | 57.42 | 51.78 | 28.24 | 0.46 | 110 | 154.63 | 49.1 | 4 | 108 | 26.53 | 19304.72 | 603.9 | 794.17 | 227.55 | 72.42 | 67904.56 | 0.32 | 0.71 | 4.85 | 4.07 | 0.5 | 10
4 | 75 | CONCLUIDO | 1.7923 | 55.79 | 50.89 | 35.5 | 0.57 | 86 | 156.03 | 49.1 | 5 | 84 | 26.94 | 19478.15 | 590.53 | 794.18 | 197.45 | 72.42 | 52972.45 | 0.37 | 0.73 | 4.83 | 3.18 | 0.5 | 10
5 | 75 | CONCLUIDO | 1.8268 | 54.74 | 50.3 | 42.5 | 0.67 | 71 | 157.44 | 49.1 | 6 | 69 | 27.35 | 19652.13 | 580.97 | 794.19 | 177.57 | 72.42 | 43111.81 | 0.41 | 0.73 | 4.8 | 2.59 | 0.5 | 10
6 | 75 | CONCLUIDO | 1.8508 | 54.03 | 49.92 | 49.92 | 0.78 | 60 | 158.86 | 49.1 | 7 | 58 | 27.77 | 19826.68 | 573.67 | 794.18 | 165.16 | 72.42 | 36961.82 | 0.44 | 0.74 | 4.79 | 2.21 | 0.5 | 10
7 | 75 | CONCLUIDO | 1.8699 | 53.48 | 49.61 | 57.25 | 0.88 | 52 | 160.28 | 49.1 | 8 | 50 | 28.19 | 20001.93 | 567.57 | 794.17 | 155.17 | 72.42 | 32003.42 | 0.47 | 0.74 | 4.76 | 1.91 | 0.5 | 10
8 | 75 | CONCLUIDO | 1.8844 | 53.07 | 49.38 | 64.41 | 0.99 | 46 | 161.71 | 49.1 | 9 | 44 | 28.61 | 20177.64 | 562.31 | 794.18 | 147.32 | 72.42 | 28109 | 0.49 | 0.75 | 4.76 | 1.68 | 0.5 | 10
9 | 75 | CONCLUIDO | 1.8963 | 52.73 | 49.2 | 72.01 | 1.09 | 41 | 163.13 | 49.1 | 10 | 39 | 29.04 | 20353.94 | 556.81 | 794.18 | 141.49 | 72.42 | 25221.99 | 0.51 | 0.75 | 4.75 | 1.5 | 0.5 | 10
10 | 75 | CONCLUIDO | 1.9067 | 52.45 | 49.04 | 79.52 | 1.18 | 37 | 164.57 | 49.1 | 11 | 35 | 29.47 | 20530.82 | 552.69 | 794.18 | 135.92 | 72.42 | 22452.88 | 0.53 | 0.75 | 4.74 | 1.33 | 0.5 | 10
11 | 75 | CONCLUIDO | 1.9141 | 52.24 | 48.93 | 86.34 | 1.28 | 34 | 166.01 | 49.1 | 12 | 32 | 29.91 | 20708.3 | 548.05 | 794.18 | 132.21 | 72.42 | 20615.75 | 0.55 | 0.76 | 4.74 | 1.22 | 0.5 | 10
12 | 75 | CONCLUIDO | 1.9218 | 52.04 | 48.81 | 94.47 | 1.38 | 31 | 167.45 | 49.1 | 13 | 29 | 30.36 | 20886.38 | 543.62 | 794.17 | 128.36 | 72.42 | 18705.72 | 0.56 | 0.76 | 4.73 | 1.1 | 0.5 | 10
13 | 75 | CONCLUIDO | 1.9263 | 51.91 | 48.75 | 100.86 | 1.47 | 29 | 168.9 | 49.1 | 14 | 27 | 30.81 | 21065.06 | 540.73 | 794.17 | 126.33 | 72.42 | 17698.01 | 0.57 | 0.76 | 4.73 | 1.04 | 0.5 | 10
14 | 75 | CONCLUIDO | 1.9317 | 51.77 | 48.67 | 108.15 | 1.56 | 27 | 170.35 | 49.1 | 15 | 25 | 31.26 | 21244.37 | 537.57 | 794.2 | 123.49 | 72.42 | 16287.96 | 0.59 | 0.76 | 4.73 | 0.96 | 0.5 | 10
15 | 75 | CONCLUIDO | 1.9365 | 51.64 | 48.6 | 116.64 | 1.65 | 25 | 171.81 | 49.1 | 16 | 23 | 31.72 | 21424.29 | 533.6 | 794.17 | 121.24 | 72.42 | 15172.97 | 0.6 | 0.76 | 4.72 | 0.89 | 0.5 | 10
16 | 75 | CONCLUIDO | 1.9391 | 51.57 | 48.56 | 121.4 | 1.74 | 24 | 173.28 | 49.1 | 17 | 22 | 32.18 | 21604.83 | 529.45 | 794.17 | 119.75 | 72.42 | 14433.73 | 0.6 | 0.76 | 4.73 | 0.85 | 0.5 | 10
17 | 75 | CONCLUIDO | 1.9449 | 51.42 | 48.47 | 132.19 | 1.83 | 22 | 174.75 | 49.1 | 18 | 20 | 32.65 | 21786.02 | 527.47 | 794.17 | 116.98 | 72.42 | 13057.13 | 0.62 | 0.76 | 4.72 | 0.76 | 0.5 | 10
18 | 75 | CONCLUIDO | 1.9469 | 51.36 | 48.45 | 138.42 | 1.91 | 21 | 176.22 | 49.1 | 19 | 19 | 33.13 | 21967.84 | 524.28 | 794.18 | 116.01 | 72.42 | 12579.75 | 0.62 | 0.76 | 4.72 | 0.74 | 0.5 | 10
19 | 75 | CONCLUIDO | 1.9484 | 51.32 | 48.44 | 145.31 | 2 | 20 | 177.7 | 49.1 | 20 | 18 | 33.61 | 22150.3 | 520.46 | 794.17 | 115.83 | 72.42 | 12496.28 | 0.63 | 0.76 | 4.71 | 0.73 | 0.5 | 10
20 | 75 | CONCLUIDO | 1.952 | 51.23 | 48.37 | 152.76 | 2.08 | 19 | 179.18 | 49.1 | 21 | 17 | 34.09 | 22333.43 | 518.73 | 794.18 | 113.73 | 72.42 | 11451.51 | 0.64 | 0.76 | 4.71 | 0.67 | 0.5 | 10
21 | 75 | CONCLUIDO | 1.9547 | 51.16 | 48.33 | 161.11 | 2.16 | 18 | 180.67 | 49.1 | 22 | 16 | 34.58 | 22517.21 | 513.63 | 794.18 | 112.4 | 72.42 | 10792.03 | 0.64 | 0.76 | 4.71 | 0.62 | 0.5 | 10
22 | 75 | CONCLUIDO | 1.9558 | 51.13 | 48.34 | 170.6 | 2.24 | 17 | 182.17 | 49.1 | 23 | 15 | 35.08 | 22701.78 | 510.46 | 794.18 | 112.25 | 72.42 | 10719.16 | 0.65 | 0.76 | 4.72 | 0.63 | 0.5 | 10
23 | 75 | CONCLUIDO | 1.9571 | 51.09 | 48.3 | 170.47 | 2.32 | 17 | 183.67 | 49.1 | 24 | 15 | 35.58 | 22886.92 | 505.38 | 794.17 | 111.25 | 72.42 | 10218.5 | 0.65 | 0.76 | 4.71 | 0.59 | 0.5 | 10
24 | 75 | CONCLUIDO | 1.9599 | 51.02 | 48.26 | 180.97 | 2.4 | 16 | 185.18 | 49.1 | 25 | 14 | 36.08 | 23072.73 | 504.32 | 794.18 | 109.82 | 72.42 | 9507.5 | 0.66 | 0.77 | 4.71 | 0.55 | 0.5 | 10
25 | 75 | CONCLUIDO | 1.9623 | 50.96 | 48.23 | 192.9 | 2.47 | 15 | 186.69 | 49.1 | 26 | 13 | 36.6 | 23259.24 | 500.42 | 794.17 | 108.82 | 72.42 | 9014.11 | 0.67 | 0.77 | 4.7 | 0.52 | 0.5 | 10
26 | 75 | CONCLUIDO | 1.9619 | 50.97 | 48.24 | 192.94 | 2.55 | 15 | 188.21 | 49.1 | 27 | 13 | 37.11 | 23446.45 | 498.16 | 794.17 | 109.26 | 72.42 | 9235 | 0.66 | 0.77 | 4.7 | 0.53 | 0.5 | 10
27 | 75 | CONCLUIDO | 1.9652 | 50.89 | 48.18 | 206.49 | 2.62 | 14 | 189.73 | 49.1 | 28 | 12 | 37.64 | 23634.36 | 495.71 | 794.17 | 107.25 | 72.42 | 8235.65 | 0.68 | 0.77 | 4.71 | 0.47 | 0.5 | 10
28 | 75 | CONCLUIDO | 1.9677 | 50.82 | 48.15 | 222.22 | 2.69 | 13 | 191.26 | 49.1 | 29 | 11 | 38.17 | 23822.99 | 486.16 | 794.17 | 106.09 | 72.42 | 7657.23 | 0.68 | 0.77 | 4.7 | 0.44 | 0.5 | 10
29 | 75 | CONCLUIDO | 1.9676 | 50.82 | 48.15 | 222.23 | 2.76 | 13 | 192.8 | 49.1 | 30 | 9 | 38.7 | 24012.34 | 490.53 | 794.17 | 106.22 | 72.42 | 7722.89 | 0.68 | 0.77 | 4.7 | 0.44 | 0.5 | 10
30 | 75 | CONCLUIDO | 1.9674 | 50.83 | 48.16 | 222.26 | 2.83 | 13 | 194.34 | 49.1 | 31 | 8 | 39.24 | 24202.42 | 490.42 | 794.17 | 106.32 | 72.42 | 7774.34 | 0.68 | 0.77 | 4.71 | 0.45 | 0.5 | 10
31 | 75 | CONCLUIDO | 1.9668 | 50.84 | 48.17 | 222.32 | 2.9 | 13 | 195.89 | 49.1 | 32 | 6 | 39.79 | 24393.24 | 484.71 | 794.17 | 106.73 | 72.42 | 7979.9 | 0.68 | 0.77 | 4.71 | 0.46 | 0.5 | 10
32 | 75 | CONCLUIDO | 1.9699 | 50.76 | 48.12 | 240.6 | 2.97 | 12 | 197.44 | 49.1 | 33 | 3 | 40.34 | 24584.81 | 485.73 | 794.17 | 105.03 | 72.42 | 7135.49 | 0.69 | 0.77 | 4.71 | 0.41 | 0.5 | 10
33 | 75 | CONCLUIDO | 1.9699 | 50.77 | 48.12 | 240.61 | 3.03 | 12 | 199 | 49.1 | 34 | 1 | 40.9 | 24777.13 | 488.57 | 794.17 | 105.02 | 72.42 | 7129.2 | 0.69 | 0.77 | 4.71 | 0.42 | 0.5 | 10
34 | 75 | CONCLUIDO | 1.9698 | 50.77 | 48.12 | 240.61 | 3.1 | 12 | 200.56 | 49.1 | 35 | 1 | 41.47 | 24970.22 | 491.8 | 794.19 | 104.87 | 72.42 | 7054.77 | 0.69 | 0.77 | 4.71 | 0.41 | 0.5 | 10
35 | 75 | CONCLUIDO | 1.9697 | 50.77 | 48.13 | 240.63 | 3.16 | 12 | 202.14 | 49.1 | 36 | 0 | 42.04 | 25164.09 | 495.04 | 794.17 | 105.03 | 72.42 | 7133.43 | 0.69 | 0.77 | 4.72 | 0.42 | 0.5 | 10
0 | 95 | CONCLUIDO | 0.9079 | 110.14 | 78.68 | 6.06 | 0.1 | 779 | 185.69 | 53.44 | 1 | 777 | 36.26 | 23136.14 | 1066.76 | 794.37 | 1127.95 | 72.42 | 514759.06 | 0.06 | 0.47 | 5.97 | 30.95 | 0.5 | 10
1 | 95 | CONCLUIDO | 1.3934 | 71.77 | 58.61 | 12.25 | 0.19 | 287 | 187.21 | 53.44 | 2 | 285 | 36.77 | 23322.88 | 792.25 | 794.28 | 455.25 | 72.42 | 180869.75 | 0.16 | 0.63 | 5.16 | 10.9 | 0.5 | 10
2 | 95 | CONCLUIDO | 1.577 | 63.41 | 54.35 | 18.42 | 0.28 | 177 | 188.73 | 53.44 | 3 | 175 | 37.29 | 23510.33 | 732.58 | 794.23 | 313.07 | 72.42 | 110330.18 | 0.23 | 0.68 | 4.98 | 6.64 | 0.5 | 10
3 | 95 | CONCLUIDO | 1.6746 | 59.71 | 52.48 | 24.6 | 0.37 | 128 | 190.25 | 53.44 | 4 | 126 | 37.82 | 23698.48 | 705.23 | 794.18 | 250.29 | 72.42 | 79184.87 | 0.29 | 0.7 | 4.91 | 4.77 | 0.5 | 10
4 | 95 | CONCLUIDO | 1.7356 | 57.62 | 51.42 | 30.86 | 0.46 | 100 | 191.78 | 53.44 | 5 | 98 | 38.35 | 23887.36 | 689.2 | 794.22 | 215.71 | 72.42 | 62033.73 | 0.34 | 0.72 | 4.84 | 3.72 | 0.5 | 10
5 | 95 | CONCLUIDO | 1.7751 | 56.33 | 50.78 | 36.71 | 0.55 | 83 | 193.32 | 53.44 | 6 | 81 | 38.89 | 24076.95 | 678.78 | 794.17 | 193.8 | 72.42 | 51167.06 | 0.37 | 0.73 | 4.82 | 3.07 | 0.5 | 10
6 | 95 | CONCLUIDO | 1.8061 | 55.37 | 50.29 | 43.11 | 0.64 | 70 | 194.86 | 53.44 | 7 | 68 | 39.43 | 24267.28 | 670.39 | 794.19 | 177.46 | 72.42 | 43060.09 | 0.41 | 0.73 | 4.81 | 2.58 | 0.5 | 10
7 | 95 | CONCLUIDO | 1.8291 | 54.67 | 49.93 | 49.11 | 0.72 | 61 | 196.41 | 53.44 | 8 | 59 | 39.98 | 24458.36 | 664.5 | 794.18 | 165.33 | 72.42 | 37039.02 | 0.44 | 0.74 | 4.79 | 2.22 | 0.5 | 10
8 | 95 | CONCLUIDO | 1.8464 | 54.16 | 49.68 | 55.2 | 0.81 | 54 | 197.97 | 53.44 | 9 | 52 | 40.53 | 24650.18 | 658.75 | 794.17 | 157 | 72.42 | 32909.97 | 0.46 | 0.74 | 4.78 | 1.97 | 0.5 | 10
9 | 95 | CONCLUIDO | 1.8617 | 53.71 | 49.46 | 61.82 | 0.89 | 48 | 199.53 | 53.44 | 10 | 46 | 41.1 | 24842.77 | 654.05 | 794.18 | 149.92 | 72.42 | 29398.68 | 0.48 | 0.75 | 4.76 | 1.75 | 0.5 | 10
10 | 95 | CONCLUIDO | 1.8716 | 53.43 | 49.32 | 67.26 | 0.97 | 44 | 201.1 | 53.44 | 11 | 42 | 41.66 | 25036.12 | 650.65 | 794.2 | 145.01 | 72.42 | 26964.75 | 0.5 | 0.75 | 4.77 | 1.62 | 0.5 | 10
11 | 95 | CONCLUIDO | 1.8824 | 53.12 | 49.17 | 73.75 | 1.05 | 40 | 202.67 | 53.44 | 12 | 38 | 42.24 | 25230.25 | 646.71 | 794.18 | 140.09 | 72.42 | 24524.41 | 0.52 | 0.75 | 4.75 | 1.46 | 0.5 | 10
12 | 95 | CONCLUIDO | 1.89 | 52.91 | 49.06 | 79.56 | 1.13 | 37 | 204.25 | 53.44 | 13 | 35 | 42.82 | 25425.3 | 643.66 | 794.18 | 136.86 | 72.42 | 22926.65 | 0.53 | 0.75 | 4.74 | 1.36 | 0.5 | 10
13 | 95 | CONCLUIDO | 1.8986 | 52.67 | 48.94 | 86.36 | 1.21 | 34 | 205.84 | 53.44 | 14 | 32 | 43.4 | 25621.03 | 640.16 | 794.17 | 132.29 | 72.42 | 20655.72 | 0.55 | 0.75 | 4.74 | 1.23 | 0.5 | 10
14 | 95 | CONCLUIDO | 1.9036 | 52.53 | 48.87 | 91.64 | 1.28 | 32 | 207.43 | 53.44 | 15 | 30 | 44 | 25817.56 | 639.17 | 794.19 | 130.67 | 72.42 | 19855.57 | 0.55 | 0.76 | 4.73 | 1.17 | 0.5 | 10
15 | 95 | CONCLUIDO | 1.9094 | 52.37 | 48.79 | 97.57 | 1.36 | 30 | 209.03 | 53.44 | 16 | 28 | 44.6 | 26014.91 | 635.52 | 794.22 | 127.4 | 72.42 | 18228.43 | 0.57 | 0.76 | 4.73 | 1.08 | 0.5 | 10
16 | 95 | CONCLUIDO | 1.9145 | 52.23 | 48.72 | 104.41 | 1.43 | 28 | 210.64 | 53.44 | 17 | 26 | 45.21 | 26213.09 | 632.6 | 794.17 | 125.5 | 72.42 | 17290.31 | 0.58 | 0.76 | 4.73 | 1.02 | 0.5 | 10
17 | 95 | CONCLUIDO | 1.9209 | 52.06 | 48.62 | 112.21 | 1.51 | 26 | 212.25 | 53.44 | 18 | 24 | 45.82 | 26412.11 | 628.84 | 794.18 | 122.05 | 72.42 | 15572.81 | 0.59 | 0.76 | 4.72 | 0.92 | 0.5 | 10
18 | 95 | CONCLUIDO | 1.9232 | 52 | 48.6 | 116.63 | 1.58 | 25 | 213.87 | 53.44 | 19 | 23 | 46.44 | 26611.98 | 627.88 | 794.18 | 121.02 | 72.42 | 15065.59 | 0.6 | 0.76 | 4.73 | 0.89 | 0.5 | 10
19 | 95 | CONCLUIDO | 1.9261 | 51.92 | 48.56 | 121.39 | 1.65 | 24 | 215.5 | 53.44 | 20 | 22 | 47.07 | 26812.71 | 625.03 | 794.17 | 119.76 | 72.42 | 14441.93 | 0.6 | 0.76 | 4.72 | 0.85 | 0.5 | 10
20 | 95 | CONCLUIDO | 1.9279 | 51.87 | 48.54 | 126.64 | 1.72 | 23 | 217.14 | 53.44 | 21 | 21 | 47.7 | 27014.3 | 624.75 | 794.18 | 119.07 | 72.42 | 14098.39 | 0.61 | 0.76 | 4.73 | 0.84 | 0.5 | 10
21 | 95 | CONCLUIDO | 1.9312 | 51.78 | 48.49 | 132.25 | 1.79 | 22 | 218.78 | 53.44 | 22 | 20 | 48.34 | 27216.79 | 622.42 | 794.17 | 117.62 | 72.42 | 13380.9 | 0.62 | 0.76 | 4.72 | 0.79 | 0.5 | 10
22 | 95 | CONCLUIDO | 1.9342 | 51.7 | 48.45 | 138.43 | 1.85 | 21 | 220.43 | 53.44 | 23 | 19 | 48.99 | 27420.16 | 620.24 | 794.17 | 116.39 | 72.42 | 12769.01 | 0.62 | 0.76 | 4.71 | 0.74 | 0.5 | 10
23 | 95 | CONCLUIDO | 1.937 | 51.63 | 48.41 | 145.24 | 1.92 | 20 | 222.08 | 53.44 | 24 | 18 | 49.65 | 27624.44 | 618.9 | 794.17 | 115.04 | 72.42 | 12101.38 | 0.63 | 0.76 | 4.72 | 0.71 | 0.5 | 10
24 | 95 | CONCLUIDO | 1.9398 | 51.55 | 48.38 | 152.77 | 1.99 | 19 | 223.75 | 53.44 | 25 | 17 | 50.31 | 27829.77 | 617.57 | 794.19 | 113.83 | 72.42 | 11497.7 | 0.64 | 0.76 | 4.71 | 0.67 | 0.5 | 10
25 | 95 | CONCLUIDO | 1.9427 | 51.47 | 48.34 | 161.12 | 2.05 | 18 | 225.42 | 53.44 | 26 | 16 | 50.98 | 28035.92 | 612.49 | 794.17 | 112.29 | 72.42 | 10733.84 | 0.64 | 0.76 | 4.72 | 0.63 | 0.5 | 10
26 | 95 | CONCLUIDO | 1.9427 | 51.48 | 48.34 | 161.12 | 2.11 | 18 | 227.1 | 53.44 | 27 | 16 | 51.66 | 28243 | 612.67 | 794.17 | 112.44 | 72.42 | 10808.61 | 0.64 | 0.76 | 4.71 | 0.63 | 0.5 | 10
27 | 95 | CONCLUIDO | 1.9457 | 51.4 | 48.3 | 170.45 | 2.18 | 17 | 228.79 | 53.44 | 28 | 15 | 52.35 | 28451.04 | 611.73 | 794.17 | 111.21 | 72.42 | 10197.41 | 0.65 | 0.76 | 4.71 | 0.59 | 0.5 | 10
28 | 95 | CONCLUIDO | 1.9491 | 51.31 | 48.24 | 180.91 | 2.24 | 16 | 230.48 | 53.44 | 29 | 14 | 53.05 | 28660.06 | 606.65 | 794.18 | 109.27 | 72.42 | 9232.93 | 0.66 | 0.77 | 4.71 | 0.53 | 0.5 | 10
29 | 95 | CONCLUIDO | 1.9483 | 51.33 | 48.26 | 180.99 | 2.3 | 16 | 232.18 | 53.44 | 30 | 14 | 53.75 | 28870.05 | 607.07 | 794.18 | 109.91 | 72.42 | 9552.54 | 0.66 | 0.77 | 4.71 | 0.56 | 0.5 | 10
30 | 95 | CONCLUIDO | 1.9511 | 51.25 | 48.23 | 192.91 | 2.36 | 15 | 233.89 | 53.44 | 31 | 13 | 54.46 | 29081.05 | 604.68 | 794.17 | 108.92 | 72.42 | 9065.5 | 0.66 | 0.77 | 4.7 | 0.52 | 0.5 | 10
31 | 95 | CONCLUIDO | 1.9508 | 51.26 | 48.23 | 192.93 | 2.41 | 15 | 235.61 | 53.44 | 32 | 13 | 55.18 | 29293.06 | 605.82 | 794.17 | 109.04 | 72.42 | 9123.93 | 0.66 | 0.77 | 4.71 | 0.53 | 0.5 | 10
32 | 95 | CONCLUIDO | 1.9544 | 51.17 | 48.18 | 206.47 | 2.47 | 14 | 237.34 | 53.44 | 33 | 12 | 55.91 | 29506.09 | 599.61 | 794.17 | 107.2 | 72.42 | 8207.59 | 0.68 | 0.77 | 4.7 | 0.47 | 0.5 | 10
33 | 95 | CONCLUIDO | 1.9541 | 51.17 | 48.18 | 206.51 | 2.53 | 14 | 239.08 | 53.44 | 34 | 12 | 56.64 | 29720.17 | 602.46 | 794.17 | 107.51 | 72.42 | 8366.9 | 0.67 | 0.77 | 4.7 | 0.48 | 0.5 | 10
34 | 95 | CONCLUIDO | 1.9544 | 51.17 | 48.18 | 206.47 | 2.58 | 14 | 240.82 | 53.44 | 35 | 12 | 57.39 | 29935.43 | 598.6 | 794.17 | 107.27 | 72.42 | 8244.07 | 0.68 | 0.77 | 4.7 | 0.47 | 0.5 | 10
35 | 95 | CONCLUIDO | 1.9575 | 51.09 | 48.13 | 222.15 | 2.64 | 13 | 242.57 | 53.44 | 36 | 11 | 58.14 | 30151.65 | 596.17 | 794.17 | 105.66 | 72.42 | 7443.55 | 0.69 | 0.77 | 4.7 | 0.43 | 0.5 | 10
36 | 95 | CONCLUIDO | 1.9568 | 51.1 | 48.15 | 222.24 | 2.69 | 13 | 244.34 | 53.44 | 37 | 11 | 58.9 | 30368.96 | 600.22 | 794.17 | 106.2 | 72.42 | 7716.87 | 0.68 | 0.77 | 4.71 | 0.44 | 0.5 | 10
37 | 95 | CONCLUIDO | 1.9566 | 51.11 | 48.16 | 222.26 | 2.75 | 13 | 246.11 | 53.44 | 38 | 11 | 59.67 | 30587.38 | 595.43 | 794.19 | 106.55 | 72.42 | 7891.07 | 0.68 | 0.77 | 4.7 | 0.45 | 0.5 | 10
38 | 95 | CONCLUIDO | 1.9595 | 51.03 | 48.12 | 240.6 | 2.8 | 12 | 247.89 | 53.44 | 39 | 10 | 60.45 | 30806.92 | 592.16 | 794.18 | 105.26 | 72.42 | 7247.82 | 0.69 | 0.77 | 4.7 | 0.41 | 0.5 | 10
39 | 95 | CONCLUIDO | 1.9595 | 51.03 | 48.12 | 240.6 | 2.85 | 12 | 249.68 | 53.44 | 40 | 10 | 61.24 | 31027.6 | 595.03 | 794.17 | 105.12 | 72.42 | 7179.46 | 0.69 | 0.77 | 4.71 | 0.41 | 0.5 | 10
0 | 55 | CONCLUIDO | 1.2525 | 79.84 | 66.29 | 8.29 | 0.15 | 480 | 116.05 | 43.4 | 1 | 478 | 16.65 | 14546.17 | 660.73 | 794.32 | 712.08 | 72.42 | 308321.66 | 0.1 | 0.56 | 5.49 | 18.57 | 0.5 | 10
1 | 55 | CONCLUIDO | 1.6158 | 61.89 | 55.1 | 16.78 | 0.3 | 197 | 117.34 | 43.4 | 2 | 195 | 16.94 | 14705.49 | 544.52 | 794.21 | 337.91 | 72.42 | 122649.3 | 0.21 | 0.67 | 5.01 | 7.39 | 0.5 | 10
2 | 55 | CONCLUIDO | 1.7433 | 57.36 | 52.31 | 25.31 | 0.45 | 124 | 118.63 | 43.4 | 3 | 122 | 17.23 | 14865.24 | 512.31 | 794.21 | 244.88 | 72.42 | 76500.62 | 0.3 | 0.71 | 4.89 | 4.61 | 0.5 | 10
3 | 55 | CONCLUIDO | 1.8092 | 55.27 | 51.04 | 34.03 | 0.59 | 90 | 119.93 | 43.4 | 4 | 88 | 17.53 | 15025.44 | 495.99 | 794.18 | 202.26 | 72.42 | 55357.17 | 0.36 | 0.72 | 4.84 | 3.33 | 0.5 | 10
4 | 55 | CONCLUIDO | 1.849 | 54.08 | 50.3 | 42.51 | 0.73 | 71 | 121.23 | 43.4 | 5 | 69 | 17.83 | 15186.08 | 484.44 | 794.18 | 177.47 | 72.42 | 43060.25 | 0.41 | 0.73 | 4.81 | 2.59 | 0.5 | 10
5 | 55 | CONCLUIDO | 1.876 | 53.3 | 49.84 | 51.55 | 0.86 | 58 | 122.54 | 43.4 | 6 | 56 | 18.14 | 15347.16 | 475.52 | 794.19 | 162.47 | 72.42 | 35625.58 | 0.45 | 0.74 | 4.78 | 2.13 | 0.5 | 10
6 | 55 | CONCLUIDO | 1.8962 | 52.74 | 49.48 | 60.59 | 1 | 49 | 123.85 | 43.4 | 7 | 47 | 18.45 | 15508.69 | 467.97 | 794.18 | 151.03 | 72.42 | 29951.6 | 0.48 | 0.75 | 4.75 | 1.77 | 0.5 | 10
7 | 55 | CONCLUIDO | 1.9081 | 52.41 | 49.3 | 68.79 | 1.13 | 43 | 125.16 | 43.4 | 8 | 41 | 18.76 | 15670.68 | 461.61 | 794.19 | 144.46 | 72.42 | 26696.08 | 0.5 | 0.75 | 4.76 | 1.59 | 0.5 | 10
8 | 55 | CONCLUIDO | 1.9207 | 52.06 | 49.07 | 77.48 | 1.26 | 38 | 126.48 | 43.4 | 9 | 36 | 19.08 | 15833.12 | 455.17 | 794.18 | 136.99 | 72.42 | 22983.19 | 0.53 | 0.75 | 4.75 | 1.37 | 0.5 | 10
9 | 55 | CONCLUIDO | 1.9295 | 51.83 | 48.93 | 86.35 | 1.38 | 34 | 127.8 | 43.4 | 10 | 32 | 19.4 | 15996.02 | 448.29 | 794.17 | 132.46 | 72.42 | 20738.48 | 0.55 | 0.75 | 4.73 | 1.22 | 0.5 | 10
10 | 55 | CONCLUIDO | 1.9386 | 51.58 | 48.78 | 97.56 | 1.5 | 30 | 129.13 | 43.4 | 11 | 28 | 19.73 | 16159.39 | 443.78 | 794.18 | 127.05 | 72.42 | 18055.86 | 0.57 | 0.76 | 4.74 | 1.07 | 0.5 | 10
11 | 55 | CONCLUIDO | 1.9424 | 51.48 | 48.73 | 104.42 | 1.63 | 28 | 130.45 | 43.4 | 12 | 26 | 20.05 | 16323.22 | 438.07 | 794.17 | 125.43 | 72.42 | 17254.79 | 0.58 | 0.76 | 4.73 | 1.02 | 0.5 | 10
12 | 55 | CONCLUIDO | 1.9503 | 51.27 | 48.59 | 116.62 | 1.74 | 25 | 131.79 | 43.4 | 13 | 23 | 20.39 | 16487.53 | 432.14 | 794.17 | 121.03 | 72.42 | 15068.4 | 0.6 | 0.76 | 4.72 | 0.89 | 0.5 | 10
13 | 55 | CONCLUIDO | 1.9552 | 51.15 | 48.51 | 126.55 | 1.86 | 23 | 133.12 | 43.4 | 14 | 21 | 20.72 | 16652.31 | 425.55 | 794.17 | 118.23 | 72.42 | 13680.78 | 0.61 | 0.76 | 4.72 | 0.81 | 0.5 | 10
14 | 55 | CONCLUIDO | 1.9566 | 51.11 | 48.5 | 132.27 | 1.97 | 22 | 134.46 | 43.4 | 15 | 20 | 21.06 | 16817.7 | 420.43 | 794.17 | 118.03 | 72.42 | 13583.17 | 0.61 | 0.76 | 4.72 | 0.79 | 0.5 | 10
15 | 55 | CONCLUIDO | 1.9611 | 50.99 | 48.43 | 145.29 | 2.08 | 20 | 135.81 | 43.4 | 16 | 18 | 21.41 | 16983.46 | 416.55 | 794.18 | 115.59 | 72.42 | 12375.44 | 0.63 | 0.76 | 4.72 | 0.72 | 0.5 | 10
16 | 55 | CONCLUIDO | 1.9645 | 50.9 | 48.37 | 152.73 | 2.19 | 19 | 137.15 | 43.4 | 17 | 16 | 21.75 | 17149.71 | 409.44 | 794.2 | 113.44 | 72.42 | 11306.76 | 0.64 | 0.76 | 4.71 | 0.66 | 0.5 | 10
17 | 55 | CONCLUIDO | 1.9657 | 50.87 | 48.36 | 161.19 | 2.3 | 18 | 138.51 | 43.4 | 18 | 14 | 22.11 | 17316.45 | 406.39 | 794.17 | 113.31 | 72.42 | 11246.4 | 0.64 | 0.76 | 4.71 | 0.65 | 0.5 | 10
18 | 55 | CONCLUIDO | 1.9681 | 50.81 | 48.32 | 170.55 | 2.4 | 17 | 139.86 | 43.4 | 19 | 11 | 22.46 | 17483.7 | 400.98 | 794.17 | 111.71 | 72.42 | 10451.19 | 0.65 | 0.76 | 4.72 | 0.61 | 0.5 | 10
19 | 55 | CONCLUIDO | 1.9702 | 50.76 | 48.29 | 181.08 | 2.5 | 16 | 141.22 | 43.4 | 20 | 4 | 22.82 | 17651.44 | 399.15 | 794.18 | 110.48 | 72.42 | 9840.25 | 0.66 | 0.76 | 4.72 | 0.58 | 0.5 | 10
20 | 55 | CONCLUIDO | 1.9708 | 50.74 | 48.27 | 181.03 | 2.61 | 16 | 142.59 | 43.4 | 21 | 2 | 23.19 | 17819.69 | 402.54 | 794.17 | 109.92 | 72.42 | 9561.1 | 0.66 | 0.77 | 4.72 | 0.57 | 0.5 | 10
21 | 55 | CONCLUIDO | 1.9709 | 50.74 | 48.27 | 181.02 | 2.7 | 16 | 143.96 | 43.4 | 22 | 1 | 23.56 | 17988.46 | 405.79 | 794.17 | 109.76 | 72.42 | 9481.06 | 0.66 | 0.77 | 4.72 | 0.56 | 0.5 | 10
22 | 55 | CONCLUIDO | 1.9709 | 50.74 | 48.27 | 181.02 | 2.8 | 16 | 145.33 | 43.4 | 23 | 0 | 23.93 | 18157.74 | 409 | 794.17 | 109.78 | 72.42 | 9491.23 | 0.66 | 0.77 | 4.72 | 0.57 | 0.5 | 10

## gráficos
Selecione o eixo X:
Selecione o eixo Y:
Selecione o eixo Z:
Eixo X | Eixo Y | Eixo Z

## hidden (hidden)
Unnamed: 0
Volume de calda [L]
STATUS
Capacidade operacional [ha/h]
Tempo de missao [h]
Tempo util [h]
Tempo por voo [min]
Autonomia Projetada [h]
N° Voos
MTOW [kg]
Massa Estrutura [kg]
Combustível [kg]
Abastecimentos
Massa gerador
Potência gerador [W]
Combustível consumido [L]
Calda cons [L]
Distância percorrida [km]
Distância Pulverizando [km]
RTL ACUMULADO[m]
EOC [km/km]
EOC [h/h]
Tempo de manobra [h]
Tempo rtl_rtw [h]
V pulv [m/s]
V desloc [m/s]