## RESULTADOS_18
Unnamed: 0 | Volume de calda [L] | STATUS | Capacidade operacional [ha/h] | Tempo de missao [h] | Tempo util [h] | Tempo por voo [min] | Autonomia Projetada [h] | N° Voos | MTOW [kg] | Massa Estrutura [kg] | Combustível [kg] | Abastecimentos | Massa gerador | Potência gerador [W] | Combustível consumido [L] | Calda cons [L] | Distância percorrida [km] | Distância Pulverizando [km] | RTL ACUMULADO[m] | EOC [km/km] | EOC [h/h] | Tempo de manobra [h] | Tempo rtl_rtw [h] | V pulv [m/s] | V desloc [m/s] | Preço Total por ha Simples [R$/ha] | Preço Total por ha Presumido [R$/ha] | Preço Total por ha Real [R$/ha] | Preço Total Simples [R$] | Preço Total Presumido [R$] | Prod CAPEX [ha/h/R$] | Dias Trabalhados | Preço Total Real [R$]
0 | 100 | CONCLUIDO | 0.837 | 119.48 | 83.83 | 5.9 | 0.09 | 852 | 194.77 | 54.38 | 1 | 850 | 39.4 | 24256.19 | 1165.72 | 2305.18 | 1237.13 | 88.64 | 565751.84 | 0.07 | 0.53 | 5.41 | 34.02 | 0.5 | 10 | 2357.1002 | 3225.0884 | 2917.2905 | 2357100.1589 | 3225088.4254 | 1.0963e-06 | 39 | 2917290.5125
1 | 100 | CONCLUIDO | 1.3187 | 75.83 | 61.42 | 12.04 | 0.18 | 306 | 196.32 | 54.38 | 2 | 304 | 39.95 | 24447.22 | 843.96 | 2304.57 | 485.82 | 88.64 | 192825.02 | 0.18 | 0.72 | 4.49 | 11.62 | 0.5 | 10 | 1133.5443 | 1550.9654 | 1402.9434 | 1133544.347 | 1550965.3841 | 1.7273e-06 | 25 | 1402943.4246
2 | 100 | CONCLUIDO | 1.5029 | 66.54 | 56.79 | 18.32 | 0.27 | 186 | 197.88 | 54.38 | 3 | 184 | 40.5 | 24639 | 771.42 | 2304.54 | 331.06 | 88.64 | 116047.21 | 0.27 | 0.78 | 4.29 | 6.99 | 0.5 | 10 | 923.6182 | 1263.7351 | 1143.126 | 923618.162 | 1263735.1165 | 1.9686e-06 | 22 | 1143126.0106
3 | 100 | CONCLUIDO | 1.6017 | 62.44 | 54.75 | 24.7 | 0.36 | 133 | 199.44 | 54.38 | 4 | 131 | 41.06 | 24831.54 | 735.15 | 2304.55 | 262.46 | 88.64 | 82013.35 | 0.34 | 0.81 | 4.21 | 4.95 | 0.5 | 10 | 835.9173 | 1143.739 | 1034.5822 | 835917.3493 | 1143738.9954 | 2.098e-06 | 21 | 1034582.151
4 | 100 | CONCLUIDO | 1.6624 | 60.15 | 53.63 | 31.24 | 0.44 | 103 | 201.01 | 54.38 | 5 | 101 | 41.63 | 25024.84 | 710.83 | 2304.61 | 225.67 | 88.64 | 63766.57 | 0.39 | 0.83 | 4.15 | 3.83 | 0.5 | 10 | 782.6451 | 1070.8495 | 968.6492 | 782645.0955 | 1070849.5475 | 2.1775e-06 | 20 | 968649.1696
5 | 100 | CONCLUIDO | 1.7045 | 58.67 | 52.88 | 37.77 | 0.53 | 84 | 202.58 | 54.38 | 6 | 82 | 42.2 | 25218.93 | 692.32 | 2304.49 | 200.94 | 88.64 | 51497.52 | 0.44 | 0.84 | 4.12 | 3.09 | 0.5 | 10 | 751.1145 | 1027.708 | 929.625 | 751114.4838 | 1027707.9736 | 2.2326e-06 | 20 | 929624.967
6 | 100 | CONCLUIDO | 1.7329 | 57.71 | 52.43 | 44.31 | 0.61 | 71 | 204.16 | 54.38 | 7 | 69 | 42.78 | 25413.94 | 676.93 | 2304.47 | 185.57 | 88.64 | 43878.28 | 0.48 | 0.84 | 4.11 | 2.64 | 0.5 | 10 | 721.6345 | 987.3721 | 893.1387 | 721634.4777 | 987372.1286 | 2.2698e-06 | 19 | 893138.7184
7 | 100 | CONCLUIDO | 1.757 | 56.92 | 52.03 | 51.17 | 0.69 | 61 | 205.75 | 54.38 | 8 | 59 | 43.37 | 25609.61 | 664.18 | 2304.55 | 172.07 | 88.64 | 37175.74 | 0.52 | 0.85 | 4.09 | 2.23 | 0.5 | 10 | 703.2313 | 962.1921 | 870.3619 | 703231.3308 | 962192.1312 | 2.3014e-06 | 19 | 870361.8646
8 | 100 | CONCLUIDO | 1.7762 | 56.3 | 51.72 | 58.55 | 0.77 | 53 | 207.34 | 54.38 | 9 | 51 | 43.96 | 25806.1 | 651.26 | 2304.47 | 162 | 88.64 | 32180.37 | 0.55 | 0.86 | 4.07 | 1.93 | 0.5 | 10 | 686.8209 | 939.7387 | 850.0514 | 686820.9275 | 939738.6934 | 2.3266e-06 | 19 | 850051.3514
9 | 100 | CONCLUIDO | 1.7902 | 55.86 | 51.51 | 65.76 | 0.85 | 47 | 208.94 | 54.38 | 10 | 45 | 44.56 | 26003.41 | 639.01 | 2304.48 | 154.97 | 88.64 | 28698.25 | 0.57 | 0.86 | 4.06 | 1.72 | 0.5 | 10 | 672.9442 | 920.7519 | 832.8766 | 672944.1537 | 920751.8793 | 2.3449e-06 | 19 | 832876.6122
10 | 100 | CONCLUIDO | 1.8029 | 55.47 | 51.32 | 73.31 | 0.93 | 42 | 210.55 | 54.38 | 11 | 40 | 45.17 | 26201.54 | 625 | 2304.48 | 148.74 | 88.64 | 25603.96 | 0.6 | 0.86 | 4.04 | 1.52 | 0.5 | 10 | 658.3564 | 900.7923 | 814.8219 | 658356.4101 | 900792.2849 | 2.3615e-06 | 19 | 814821.9335
11 | 100 | CONCLUIDO | 1.8121 | 55.18 | 51.19 | 80.83 | 1 | 38 | 212.16 | 54.38 | 12 | 36 | 45.78 | 26400.51 | 614.2 | 2304.48 | 144.06 | 88.64 | 23287.85 | 0.62 | 0.87 | 4.05 | 1.39 | 0.5 | 10 | 640.5779 | 876.4669 | 792.8181 | 640577.8547 | 876466.8811 | 2.3736e-06 | 18 | 792818.1121
12 | 100 | CONCLUIDO | 1.8208 | 54.92 | 51.04 | 87.5 | 1.08 | 35 | 213.78 | 54.38 | 13 | 33 | 46.4 | 26600.32 | 600.69 | 2304.51 | 139.77 | 88.64 | 21154.96 | 0.63 | 0.87 | 4.03 | 1.25 | 0.5 | 10 | 627.8603 | 859.0661 | 777.0781 | 627860.2909 | 859066.1493 | 2.385e-06 | 18 | 777078.0817
13 | 100 | CONCLUIDO | 1.8275 | 54.72 | 50.96 | 95.55 | 1.15 | 32 | 215.41 | 54.38 | 14 | 30 | 47.03 | 26801 | 592.34 | 2304.47 | 136.79 | 88.64 | 19680.09 | 0.65 | 0.87 | 4.03 | 1.16 | 0.5 | 10 | 619.7157 | 847.9223 | 766.9978 | 619715.6564 | 847922.301 | 2.3937e-06 | 18 | 766997.7867
14 | 100 | CONCLUIDO | 1.8355 | 54.48 | 50.84 | 105.18 | 1.23 | 29 | 217.04 | 54.38 | 15 | 27 | 47.66 | 27002.55 | 577.6 | 2304.47 | 132.8 | 88.64 | 17702.02 | 0.67 | 0.87 | 4.02 | 1.04 | 0.5 | 10 | 606.5074 | 829.8502 | 750.6504 | 606507.3994 | 829850.181 | 2.4042e-06 | 18 | 750650.4445
15 | 100 | CONCLUIDO | 1.8405 | 54.33 | 50.77 | 112.82 | 1.3 | 27 | 218.68 | 54.38 | 16 | 20 | 48.31 | 27204.98 | 566.22 | 2304.47 | 130.02 | 88.64 | 16321.37 | 0.68 | 0.87 | 4.03 | 0.97 | 0.5 | 10 | 596.7136 | 816.4499 | 738.529 | 596713.5857 | 816449.8532 | 2.4108e-06 | 18 | 738529.0251
16 | 100 | CONCLUIDO | 1.8452 | 54.19 | 50.71 | 121.69 | 1.37 | 25 | 220.33 | 54.38 | 17 | 14 | 48.95 | 27408.3 | 553.85 | 2304.47 | 127.81 | 88.64 | 15227.04 | 0.69 | 0.87 | 4.03 | 0.91 | 0.5 | 10 | 586.3285 | 802.2405 | 725.6758 | 586328.4885 | 802240.505 | 2.4169e-06 | 18 | 725675.7972
17 | 100 | CONCLUIDO | 1.8459 | 54.18 | 50.69 | 121.65 | 1.44 | 25 | 221.99 | 54.38 | 18 | 3 | 49.61 | 27612.53 | 555.34 | 2304.49 | 127.04 | 88.64 | 14842.03 | 0.7 | 0.87 | 4.04 | 0.89 | 0.5 | 10 | 587.2308 | 803.475 | 726.7925 | 587230.7704 | 803475.0468 | 2.4178e-06 | 18 | 726792.516
18 | 100 | CONCLUIDO | 1.8456 | 54.18 | 50.69 | 121.67 | 1.51 | 25 | 223.65 | 54.38 | 19 | 1 | 50.27 | 27817.81 | 557.72 | 2304.51 | 127.17 | 88.64 | 14905.11 | 0.7 | 0.87 | 4.04 | 0.9 | 0.5 | 10 | 589.0603 | 805.9784 | 729.0569 | 589060.3445 | 805978.3508 | 2.4175e-06 | 18 | 729056.9082
19 | 100 | CONCLUIDO | 1.8455 | 54.19 | 50.7 | 121.67 | 1.58 | 25 | 225.32 | 54.38 | 20 | 0 | 50.95 | 28023.89 | 561.46 | 2304.51 | 127.2 | 88.64 | 14920.28 | 0.7 | 0.87 | 4.04 | 0.9 | 0.5 | 10 | 591.8531 | 809.7995 | 732.5133 | 591853.0583 | 809799.465 | 2.4173e-06 | 18 | 732513.3406

## RESULTADOS_6
Unnamed: 0 | Volume de calda [L] | STATUS | Capacidade operacional [ha/h] | Tempo de missao [h] | Tempo util [h] | Tempo por voo [min] | Autonomia Projetada [h] | N° Voos | MTOW [kg] | Massa Estrutura [kg] | Combustível [kg] | Abastecimentos | Massa gerador | Potência gerador [W] | Combustível consumido [L] | Calda cons [L] | Distância percorrida [km] | Distância Pulverizando [km] | RTL ACUMULADO[m] | EOC [km/km] | EOC [h/h] | Tempo de manobra [h] | Tempo rtl_rtw [h] | V pulv [m/s] | V desloc [m/s] | Preço Total por ha Simples [R$/ha] | Preço Total por ha Presumido [R$/ha] | Preço Total por ha Real [R$/ha] | Preço Total Simples [R$] | Preço Total Presumido [R$] | Prod CAPEX [ha/h/R$] | Dias Trabalhados | Preço Total Real [R$]
0 | 40 | CONCLUIDO | 1.3592 | 73.58 | 64.42 | 10.12 | 0.2 | 382 | 89.87 | 37.55 | 1 | 380 | 11.32 | 11317.98 | 526.43 | 2304.7 | 587.32 | 88.64 | 243196.79 | 0.15 | 0.69 | 4.58 | 14.62 | 0.5 | 10 | 751.408 | 1028.1096 | 929.9882 | 751408.0063 | 1028109.584 | 1.8611e-06 | 24 | 929988.2483
1 | 40 | CONCLUIDO | 1.65 | 60.61 | 55.7 | 21.29 | 0.39 | 157 | 91.1 | 37.55 | 2 | 155 | 11.54 | 11468.97 | 432.1 | 2304.56 | 294.67 | 88.64 | 97998.33 | 0.3 | 0.8 | 4.25 | 5.9 | 0.5 | 10 | 535.9366 | 733.2921 | 663.3078 | 535936.6365 | 733292.1499 | 2.2593e-06 | 20 | 663307.7763
2 | 40 | CONCLUIDO | 1.7549 | 56.98 | 53.27 | 34 | 0.57 | 94 | 92.32 | 37.55 | 3 | 92 | 11.77 | 11620.34 | 388.31 | 2304.48 | 214.19 | 88.64 | 58069.21 | 0.41 | 0.83 | 4.12 | 3.47 | 0.5 | 10 | 469.4943 | 642.3828 | 581.0746 | 469494.2562 | 642382.754 | 2.4029e-06 | 19 | 581074.6456
3 | 40 | CONCLUIDO | 1.8033 | 55.46 | 52.27 | 47.52 | 0.75 | 66 | 93.55 | 37.55 | 4 | 49 | 12 | 11772.07 | 354.2 | 2304.47 | 180.14 | 88.64 | 41185.93 | 0.49 | 0.85 | 4.1 | 2.47 | 0.5 | 10 | 433.8537 | 593.6178 | 536.9637 | 433853.6919 | 593617.7616 | 2.4692e-06 | 19 | 536963.7156
4 | 40 | CONCLUIDO | 1.8164 | 55.06 | 52 | 52.88 | 0.93 | 59 | 94.79 | 37.55 | 5 | 0 | 12.23 | 11924.18 | 346.97 | 2304.48 | 169.02 | 88.64 | 35661.22 | 0.52 | 0.85 | 4.15 | 2.21 | 0.5 | 10 | 419.3762 | 573.809 | 519.0455 | 419376.1801 | 573808.9912 | 2.4871e-06 | 18 | 519045.4664

## RESULTADOS_4
Unnamed: 0 | Volume de calda [L] | STATUS | Capacidade operacional [ha/h] | Tempo de missao [h] | Tempo util [h] | Tempo por voo [min] | Autonomia Projetada [h] | N° Voos | MTOW [kg] | Massa Estrutura [kg] | Combustível [kg] | Abastecimentos | Massa gerador | Potência gerador [W] | Combustível consumido [L] | Calda cons [L] | Distância percorrida [km] | Distância Pulverizando [km] | RTL ACUMULADO[m] | EOC [km/km] | EOC [h/h] | Tempo de manobra [h] | Tempo rtl_rtw [h] | V pulv [m/s] | V desloc [m/s] | Preço Total por ha Simples [R$/ha] | Preço Total por ha Presumido [R$/ha] | Preço Total por ha Real [R$/ha] | Preço Total Simples [R$] | Preço Total Presumido [R$] | Prod CAPEX [ha/h/R$] | Dias Trabalhados | Preço Total Real [R$]
0 | 30 | CONCLUIDO | 1.4709 | 67.99 | 61.4 | 12.08 | 0.24 | 305 | 71.52 | 32.27 | 1 | 303 | 8.25 | 9054.6 | 420.8 | 2304.7 | 485.37 | 88.64 | 192604.95 | 0.18 | 0.72 | 4.48 | 11.6 | 0.5 | 10 | 592.2626 | 810.3599 | 733.0203 | 592262.6417 | 810359.8752 | 2.0367e-06 | 23 | 733020.266
1 | 30 | CONCLUIDO | 1.72 | 58.14 | 54.37 | 26.31 | 0.48 | 124 | 72.7 | 32.27 | 2 | 122 | 8.43 | 9200.25 | 341.98 | 2304.55 | 250.41 | 88.64 | 76030.38 | 0.35 | 0.81 | 4.18 | 4.57 | 0.5 | 10 | 435.0779 | 595.2928 | 538.4789 | 435077.888 | 595292.7606 | 2.3816e-06 | 19 | 538478.855
2 | 30 | CONCLUIDO | 1.7894 | 55.89 | 52.8 | 39.6 | 0.71 | 80 | 73.88 | 32.27 | 3 | 18 | 8.61 | 9346.23 | 305.02 | 2304.48 | 195.62 | 88.64 | 48857.41 | 0.45 | 0.84 | 4.18 | 3 | 0.5 | 10 | 393.9874 | 539.0709 | 487.6227 | 393987.3549 | 539070.8804 | 2.4777e-06 | 19 | 487622.7122
3 | 30 | CONCLUIDO | 1.7916 | 55.82 | 52.76 | 40.58 | 0.93 | 78 | 75.07 | 32.27 | 4 | 0 | 8.8 | 9492.55 | 308.67 | 2304.62 | 192.78 | 88.64 | 47444.2 | 0.46 | 0.84 | 4.22 | 2.96 | 0.5 | 10 | 396.4047 | 542.3784 | 490.6146 | 396404.7245 | 542378.4322 | 2.4807e-06 | 19 | 490614.5959

## RESULTADOS_1
Unnamed: 0 | Volume de calda [L] | STATUS | Capacidade operacional [ha/h] | Tempo de missao [h] | Tempo util [h] | Tempo por voo [min] | Autonomia Projetada [h] | N° Voos | MTOW [kg] | Massa Estrutura [kg] | Combustível [kg] | Abastecimentos | Massa gerador | Potência gerador [W] | Combustível consumido [L] | Calda cons [L] | Distância percorrida [km] | Distância Pulverizando [km] | RTL ACUMULADO[m] | EOC [km/km] | EOC [h/h] | Tempo de manobra [h] | Tempo rtl_rtw [h] | V pulv [m/s] | V desloc [m/s] | Preço Total por ha Simples [R$/ha] | Preço Total por ha Presumido [R$/ha] | Preço Total por ha Real [R$/ha] | Preço Total Simples [R$] | Preço Total Presumido [R$] | Prod CAPEX [ha/h/R$] | Dias Trabalhados | Preço Total Real [R$]
0 | 15 | CONCLUIDO | 1.6731 | 59.77 | 56.18 | 19.83 | 0.43 | 170 | 39.78 | 19.54 | 1 | 86 | 4.24 | 5140 | 223.02 | 2304.62 | 307.34 | 88.64 | 104267.67 | 0.29 | 0.79 | 4.36 | 6.38 | 0.5 | 10 | 343.1982 | 469.579 | 424.763 | 343198.2331 | 469578.9634 | 2.3694e-06 | 20 | 424763.0062
1 | 15 | CONCLUIDO | 1.6916 | 59.12 | 55.7 | 21.56 | 0.84 | 155 | 40.89 | 19.54 | 2 | 0 | 4.35 | 5277.26 | 221.75 | 2304.76 | 287.85 | 88.64 | 94594.8 | 0.31 | 0.8 | 4.43 | 5.9 | 0.5 | 10 | 339.6088 | 464.6678 | 420.3205 | 339608.8328 | 464667.7875 | 2.3956e-06 | 20 | 420320.546

## RESULTADOS_12
Unnamed: 0 | Volume de calda [L] | STATUS | Capacidade operacional [ha/h] | Tempo de missao [h] | Tempo util [h] | Tempo por voo [min] | Autonomia Projetada [h] | N° Voos | MTOW [kg] | Massa Estrutura [kg] | Combustível [kg] | Abastecimentos | Massa gerador | Potência gerador [W] | Combustível consumido [L] | Calda cons [L] | Distância percorrida [km] | Distância Pulverizando [km] | RTL ACUMULADO[m] | EOC [km/km] | EOC [h/h] | Tempo de manobra [h] | Tempo rtl_rtw [h] | V pulv [m/s] | V desloc [m/s] | Preço Total por ha Simples [R$/ha] | Preço Total por ha Presumido [R$/ha] | Preço Total por ha Real [R$/ha] | Preço Total Simples [R$] | Preço Total Presumido [R$] | Prod CAPEX [ha/h/R$] | Dias Trabalhados | Preço Total Real [R$]
0 | 70 | CONCLUIDO | 1.0771 | 92.84 | 73.25 | 7.31 | 0.12 | 601 | 141.81 | 47.83 | 1 | 599 | 22.98 | 17723.39 | 825.55 | 2304.87 | 882.52 | 88.64 | 389702.35 | 0.1 | 0.6 | 4.97 | 23.45 | 0.5 | 10 | 1367.8304 | 1871.5259 | 1692.9101 | 1367830.3666 | 1871525.852 | 1.4379e-06 | 31 | 1692910.0514
1 | 70 | CONCLUIDO | 1.4791 | 67.61 | 58.62 | 15.03 | 0.25 | 234 | 143.17 | 47.83 | 2 | 232 | 23.34 | 17891.86 | 646.65 | 2304.54 | 392.25 | 88.64 | 146402.72 | 0.23 | 0.76 | 4.37 | 8.82 | 0.5 | 10 | 818.2585 | 1119.5774 | 1012.7265 | 818258.5019 | 1119577.3814 | 1.9745e-06 | 23 | 1012726.4874
2 | 70 | CONCLUIDO | 1.6245 | 61.56 | 55.17 | 22.99 | 0.37 | 144 | 144.54 | 47.83 | 3 | 142 | 23.71 | 18060.85 | 595.46 | 2304.53 | 277.19 | 88.64 | 89318.77 | 0.32 | 0.8 | 4.21 | 5.37 | 0.5 | 10 | 699.1269 | 956.5763 | 865.282 | 699126.9246 | 956576.3015 | 2.1687e-06 | 21 | 865282.0019
3 | 70 | CONCLUIDO | 1.7008 | 58.8 | 53.59 | 31.22 | 0.49 | 103 | 145.92 | 47.83 | 4 | 101 | 24.09 | 18230.35 | 564.53 | 2304.49 | 224.8 | 88.64 | 63330.58 | 0.39 | 0.83 | 4.14 | 3.8 | 0.5 | 10 | 641.1422 | 877.2391 | 793.5166 | 641142.2058 | 877239.0512 | 2.2705e-06 | 20 | 793516.5874
4 | 70 | CONCLUIDO | 1.7472 | 57.23 | 52.72 | 40.04 | 0.6 | 79 | 147.3 | 47.83 | 5 | 77 | 24.47 | 18400.38 | 542.32 | 2304.5 | 195.37 | 88.64 | 48737.98 | 0.45 | 0.84 | 4.11 | 2.93 | 0.5 | 10 | 602.8528 | 824.8498 | 746.1273 | 602852.8126 | 824849.8142 | 2.3325e-06 | 19 | 746127.3056
5 | 70 | CONCLUIDO | 1.7781 | 56.24 | 52.16 | 48.9 | 0.71 | 64 | 148.68 | 47.83 | 6 | 62 | 24.85 | 18570.94 | 523.28 | 2304.58 | 176.94 | 88.64 | 39596.77 | 0.5 | 0.85 | 4.08 | 2.37 | 0.5 | 10 | 579.5428 | 792.956 | 717.2774 | 579542.7711 | 792955.987 | 2.3737e-06 | 19 | 717277.3806
6 | 70 | CONCLUIDO | 1.802 | 55.49 | 51.73 | 58.57 | 0.83 | 53 | 150.07 | 47.83 | 7 | 51 | 25.24 | 18742.03 | 502.36 | 2304.48 | 162.82 | 88.64 | 32591.43 | 0.54 | 0.86 | 4.06 | 1.94 | 0.5 | 10 | 557.3887 | 762.6438 | 689.8581 | 557388.6736 | 762643.7735 | 2.4056e-06 | 19 | 689858.1221
7 | 70 | CONCLUIDO | 1.8194 | 54.96 | 51.43 | 68.58 | 0.94 | 45 | 151.46 | 47.83 | 8 | 43 | 25.63 | 18913.66 | 482.98 | 2304.48 | 152.84 | 88.64 | 27638.57 | 0.58 | 0.86 | 4.05 | 1.64 | 0.5 | 10 | 531.7637 | 727.5826 | 658.1431 | 531763.7277 | 727582.592 | 2.4288e-06 | 18 | 658143.1306
8 | 70 | CONCLUIDO | 1.8348 | 54.5 | 51.18 | 80.8 | 1.04 | 38 | 152.85 | 47.83 | 9 | 30 | 26.03 | 19085.83 | 463.53 | 2304.49 | 143.61 | 88.64 | 23060.34 | 0.62 | 0.87 | 4.05 | 1.38 | 0.5 | 10 | 513.6859 | 702.8477 | 635.7689 | 513685.9184 | 702847.7358 | 2.4494e-06 | 18 | 635768.9343
9 | 70 | CONCLUIDO | 1.8409 | 54.32 | 51.08 | 87.57 | 1.15 | 35 | 154.25 | 47.83 | 10 | 12 | 26.43 | 19258.55 | 454.59 | 2304.47 | 139.82 | 88.64 | 21181.53 | 0.63 | 0.87 | 4.07 | 1.29 | 0.5 | 10 | 505.6947 | 691.9138 | 625.8785 | 505694.6891 | 691913.7833 | 2.4575e-06 | 18 | 625878.5029
10 | 70 | CONCLUIDO | 1.843 | 54.26 | 51.05 | 90.09 | 1.25 | 34 | 155.66 | 47.83 | 11 | 0 | 26.83 | 19431.82 | 453.66 | 2304.49 | 138.44 | 88.64 | 20496.12 | 0.64 | 0.87 | 4.07 | 1.25 | 0.5 | 10 | 504.5453 | 690.3411 | 624.4559 | 504545.2865 | 690341.12 | 2.4603e-06 | 18 | 624455.9324

## RESULTADOS_16
Unnamed: 0 | Volume de calda [L] | STATUS | Capacidade operacional [ha/h] | Tempo de missao [h] | Tempo util [h] | Tempo por voo [min] | Autonomia Projetada [h] | N° Voos | MTOW [kg] | Massa Estrutura [kg] | Combustível [kg] | Abastecimentos | Massa gerador | Potência gerador [W] | Combustível consumido [L] | Calda cons [L] | Distância percorrida [km] | Distância Pulverizando [km] | RTL ACUMULADO[m] | EOC [km/km] | EOC [h/h] | Tempo de manobra [h] | Tempo rtl_rtw [h] | V pulv [m/s] | V desloc [m/s] | Preço Total por ha Simples [R$/ha] | Preço Total por ha Presumido [R$/ha] | Preço Total por ha Real [R$/ha] | Preço Total Simples [R$] | Preço Total Presumido [R$] | Prod CAPEX [ha/h/R$] | Dias Trabalhados | Preço Total Real [R$]
0 | 90 | CONCLUIDO | 0.9131 | 109.52 | 80.01 | 6.3 | 0.1 | 762 | 176.73 | 52.44 | 1 | 760 | 33.29 | 22031.19 | 1044.1 | 2304.93 | 1108.24 | 88.64 | 501758.31 | 0.08 | 0.55 | 5.28 | 30.2 | 0.5 | 10 | 1965.1946 | 2688.8659 | 2432.2443 | 1965194.5651 | 2688865.9022 | 1.2031e-06 | 36 | 2432244.3143
1 | 90 | CONCLUIDO | 1.3702 | 72.98 | 60.54 | 12.88 | 0.2 | 282 | 178.21 | 52.44 | 2 | 280 | 33.77 | 22213.89 | 778.89 | 2304.56 | 455.93 | 88.64 | 178000.45 | 0.19 | 0.73 | 4.47 | 10.74 | 0.5 | 10 | 1020.5343 | 1396.34 | 1263.0753 | 1020534.2941 | 1396340.044 | 1.8053e-06 | 24 | 1263075.31
2 | 90 | CONCLUIDO | 1.5439 | 64.77 | 56.23 | 19.62 | 0.3 | 172 | 179.7 | 52.44 | 3 | 170 | 34.26 | 22397.24 | 713.38 | 2304.63 | 312.26 | 88.64 | 106713.69 | 0.28 | 0.79 | 4.28 | 6.44 | 0.5 | 10 | 847.7712 | 1159.9579 | 1049.2532 | 847771.165 | 1159957.9089 | 2.0342e-06 | 22 | 1049253.1541
3 | 90 | CONCLUIDO | 1.6358 | 61.13 | 54.34 | 26.51 | 0.39 | 123 | 181.19 | 52.44 | 4 | 121 | 34.75 | 22581.25 | 679.24 | 2304.53 | 249.51 | 88.64 | 75588.06 | 0.36 | 0.81 | 4.18 | 4.54 | 0.5 | 10 | 764.4739 | 1045.9869 | 946.1594 | 764473.9227 | 1045986.9472 | 2.1552e-06 | 20 | 946159.421
4 | 90 | CONCLUIDO | 1.6901 | 59.17 | 53.34 | 33.33 | 0.49 | 96 | 182.69 | 52.44 | 5 | 94 | 35.25 | 22766.06 | 656.81 | 2304.48 | 215.66 | 88.64 | 58795.36 | 0.41 | 0.83 | 4.14 | 3.54 | 0.5 | 10 | 725.1987 | 992.2489 | 897.55 | 725198.7146 | 992248.8748 | 2.2268e-06 | 20 | 897550.0348
5 | 90 | CONCLUIDO | 1.7281 | 57.87 | 52.67 | 40.52 | 0.58 | 78 | 184.19 | 52.44 | 6 | 76 | 35.75 | 22951.43 | 638.8 | 2304.5 | 193.99 | 88.64 | 48051.94 | 0.46 | 0.84 | 4.11 | 2.88 | 0.5 | 10 | 690.561 | 944.8561 | 854.6803 | 690561.0358 | 944856.0745 | 2.2768e-06 | 19 | 854680.3369
6 | 90 | CONCLUIDO | 1.7567 | 56.92 | 52.19 | 48.18 | 0.67 | 65 | 185.7 | 52.44 | 7 | 63 | 36.26 | 23137.49 | 624.39 | 2304.55 | 177.56 | 88.64 | 39901.81 | 0.5 | 0.85 | 4.09 | 2.4 | 0.5 | 10 | 669.7897 | 916.4358 | 828.9725 | 669789.7042 | 916435.8224 | 2.3145e-06 | 19 | 828972.4737
7 | 90 | CONCLUIDO | 1.7778 | 56.25 | 51.84 | 55.54 | 0.76 | 56 | 187.22 | 52.44 | 8 | 54 | 36.78 | 23324.24 | 606.86 | 2304.53 | 166.3 | 88.64 | 34316.51 | 0.53 | 0.85 | 4.06 | 2.04 | 0.5 | 10 | 649.6186 | 888.8369 | 804.0075 | 649618.6477 | 888836.893 | 2.3423e-06 | 19 | 804007.5474
8 | 90 | CONCLUIDO | 1.7941 | 55.74 | 51.58 | 63.16 | 0.85 | 49 | 188.74 | 52.44 | 9 | 47 | 37.3 | 23511.69 | 593.3 | 2304.47 | 157.38 | 88.64 | 29892.21 | 0.56 | 0.86 | 4.06 | 1.78 | 0.5 | 10 | 634.3583 | 867.957 | 785.1204 | 634358.255 | 867956.9505 | 2.3638e-06 | 19 | 785120.3573
9 | 90 | CONCLUIDO | 1.8076 | 55.32 | 51.37 | 71.68 | 0.93 | 43 | 190.26 | 52.44 | 10 | 41 | 37.82 | 23699.85 | 578.81 | 2304.47 | 150.36 | 88.64 | 26411.5 | 0.59 | 0.86 | 4.05 | 1.58 | 0.5 | 10 | 619.48 | 847.5998 | 766.7061 | 619479.9785 | 847599.8361 | 2.3816e-06 | 19 | 766706.0973
10 | 90 | CONCLUIDO | 1.8206 | 54.93 | 51.16 | 80.77 | 1.02 | 38 | 191.79 | 52.44 | 11 | 36 | 38.35 | 23888.73 | 564.18 | 2304.48 | 143.2 | 88.64 | 22857.4 | 0.62 | 0.87 | 4.04 | 1.36 | 0.5 | 10 | 598.0166 | 818.2327 | 740.1417 | 598016.5779 | 818232.6645 | 2.3987e-06 | 18 | 740141.6874
11 | 90 | CONCLUIDO | 1.83 | 54.64 | 51.02 | 90.03 | 1.1 | 34 | 193.33 | 52.44 | 12 | 32 | 38.89 | 24078.33 | 550.54 | 2304.49 | 138.33 | 88.64 | 20442.26 | 0.64 | 0.87 | 4.04 | 1.22 | 0.5 | 10 | 585.3019 | 800.8358 | 724.4052 | 585301.8748 | 800835.8468 | 2.4111e-06 | 18 | 724405.1976
12 | 90 | CONCLUIDO | 1.8373 | 54.43 | 50.91 | 98.53 | 1.18 | 31 | 194.88 | 52.44 | 13 | 28 | 39.43 | 24268.67 | 535.08 | 2304.47 | 135.01 | 88.64 | 18794.98 | 0.66 | 0.87 | 4.03 | 1.11 | 0.5 | 10 | 571.9121 | 782.5153 | 707.8331 | 571912.0508 | 782515.299 | 2.4207e-06 | 18 | 707833.1371
13 | 90 | CONCLUIDO | 1.8416 | 54.3 | 50.85 | 105.2 | 1.27 | 29 | 196.42 | 52.44 | 14 | 18 | 39.98 | 24459.75 | 524.79 | 2304.49 | 132.54 | 88.64 | 17570.31 | 0.67 | 0.87 | 4.04 | 1.05 | 0.5 | 10 | 563.2051 | 770.6021 | 697.0569 | 563205.1318 | 770602.1082 | 2.4264e-06 | 18 | 697056.9246
14 | 90 | CONCLUIDO | 1.8462 | 54.17 | 50.79 | 112.86 | 1.35 | 27 | 197.98 | 52.44 | 15 | 8 | 40.54 | 24651.58 | 518.97 | 2304.49 | 130.19 | 88.64 | 16403.83 | 0.68 | 0.87 | 4.05 | 0.99 | 0.5 | 10 | 557.7629 | 763.1558 | 690.3213 | 557762.8893 | 763155.7918 | 2.4325e-06 | 18 | 690321.2742
15 | 90 | CONCLUIDO | 1.8459 | 54.17 | 50.79 | 112.87 | 1.42 | 27 | 199.54 | 52.44 | 16 | 1 | 41.1 | 24844.17 | 522.04 | 2304.55 | 129.95 | 88.64 | 16284.08 | 0.68 | 0.87 | 4.06 | 1 | 0.5 | 10 | 560.096 | 766.3481 | 693.2089 | 560096.0087 | 766348.0688 | 2.4321e-06 | 18 | 693208.8847
16 | 90 | CONCLUIDO | 1.8459 | 54.17 | 50.79 | 112.87 | 1.5 | 27 | 201.11 | 52.44 | 17 | 0 | 41.67 | 25037.53 | 525.96 | 2304.55 | 129.92 | 88.64 | 16272.77 | 0.68 | 0.87 | 4.06 | 1 | 0.5 | 10 | 562.9852 | 770.3012 | 696.7847 | 562985.179 | 770301.159 | 2.4321e-06 | 18 | 696784.6975

## RESULTADOS_0
Unnamed: 0 | Volume de calda [L] | STATUS | Capacidade operacional [ha/h] | Tempo de missao [h] | Tempo util [h] | Tempo por voo [min] | Autonomia Projetada [h] | N° Voos | MTOW [kg] | Massa Estrutura [kg] | Combustível [kg] | Abastecimentos | Massa gerador | Potência gerador [W] | Combustível consumido [L] | Calda cons [L] | Distância percorrida [km] | Distância Pulverizando [km] | RTL ACUMULADO[m] | EOC [km/km] | EOC [h/h] | Tempo de manobra [h] | Tempo rtl_rtw [h] | V pulv [m/s] | V desloc [m/s] | Preço Total por ha Simples [R$/ha] | Preço Total por ha Presumido [R$/ha] | Preço Total por ha Real [R$/ha] | Preço Total Simples [R$] | Preço Total Presumido [R$] | Prod CAPEX [ha/h/R$] | Dias Trabalhados | Preço Total Real [R$]
0 | 10 | CONCLUIDO | 1.5928 | 62.78 | 58.57 | 15.21 | 0.64 | 231 | 26.11 | 12.1 | 1 | 0 | 3.01 | 3454.41 | 169.03 | 2304.58 | 380.18 | 88.64 | 140382.7 | 0.23 | 0.76 | 4.66 | 8.77 | 0.5 | 10 | 309.6658 | 423.6985 | 383.2613 | 309665.8442 | 423698.4695 | 2.28e-06 | 21 | 383261.2822

## RESULTADOS_7
Unnamed: 0 | Volume de calda [L] | STATUS | Capacidade operacional [ha/h] | Tempo de missao [h] | Tempo util [h] | Tempo por voo [min] | Autonomia Projetada [h] | N° Voos | MTOW [kg] | Massa Estrutura [kg] | Combustível [kg] | Abastecimentos | Massa gerador | Potência gerador [W] | Combustível consumido [L] | Calda cons [L] | Distância percorrida [km] | Distância Pulverizando [km] | RTL ACUMULADO[m] | EOC [km/km] | EOC [h/h] | Tempo de manobra [h] | Tempo rtl_rtw [h] | V pulv [m/s] | V desloc [m/s] | Preço Total por ha Simples [R$/ha] | Preço Total por ha Presumido [R$/ha] | Preço Total por ha Real [R$/ha] | Preço Total Simples [R$] | Preço Total Presumido [R$] | Prod CAPEX [ha/h/R$] | Dias Trabalhados | Preço Total Real [R$]
0 | 45 | CONCLUIDO | 1.3071 | 76.5 | 65.9 | 9.44 | 0.18 | 419 | 98.71 | 39.72 | 1 | 417 | 12.99 | 12407.75 | 576.84 | 2304.89 | 636.32 | 88.64 | 267512.58 | 0.14 | 0.67 | 4.66 | 16.1 | 0.5 | 10 | 839.3866 | 1148.4857 | 1038.8759 | 839386.5671 | 1148485.7323 | 1.781e-06 | 25 | 1038875.8659
1 | 45 | CONCLUIDO | 1.6206 | 61.71 | 56.2 | 19.72 | 0.35 | 171 | 99.95 | 39.72 | 2 | 169 | 13.24 | 12561.45 | 471.57 | 2304.59 | 311.53 | 88.64 | 106353.67 | 0.28 | 0.79 | 4.27 | 6.41 | 0.5 | 10 | 586.1305 | 801.9696 | 725.4308 | 586130.5003 | 801969.6088 | 2.2081e-06 | 21 | 725430.7549
2 | 45 | CONCLUIDO | 1.7308 | 57.78 | 53.65 | 30.95 | 0.52 | 104 | 101.2 | 39.72 | 3 | 102 | 13.49 | 12715.54 | 428.88 | 2304.6 | 226.66 | 88.64 | 64257.43 | 0.39 | 0.83 | 4.15 | 3.86 | 0.5 | 10 | 508.8591 | 696.2435 | 629.795 | 508859.0961 | 696243.4645 | 2.3583e-06 | 19 | 629794.9655
3 | 45 | CONCLUIDO | 1.7886 | 55.91 | 52.44 | 43.7 | 0.69 | 72 | 102.45 | 39.72 | 4 | 70 | 13.74 | 12870.03 | 395.93 | 2304.53 | 186.04 | 88.64 | 44105.02 | 0.48 | 0.84 | 4.1 | 2.65 | 0.5 | 10 | 470.5538 | 643.8324 | 582.3859 | 470553.7536 | 643832.405 | 2.437e-06 | 19 | 582385.9439
4 | 45 | CONCLUIDO | 1.8176 | 55.02 | 51.88 | 55.59 | 0.85 | 56 | 103.71 | 39.72 | 5 | 27 | 14 | 13024.91 | 367.9 | 2304.55 | 166.17 | 88.64 | 34250.6 | 0.53 | 0.85 | 4.11 | 2.08 | 0.5 | 10 | 437.0029 | 597.9267 | 540.8614 | 437002.9269 | 597926.6838 | 2.4765e-06 | 18 | 540861.4003
5 | 45 | CONCLUIDO | 1.8226 | 54.87 | 51.79 | 58.63 | 1.01 | 53 | 104.97 | 39.72 | 6 | 0 | 14.25 | 13180.19 | 365.89 | 2304.48 | 162.25 | 88.64 | 32306.58 | 0.55 | 0.86 | 4.13 | 2 | 0.5 | 10 | 434.5685 | 594.5958 | 537.8484 | 434568.4736 | 594595.7575 | 2.4834e-06 | 18 | 537848.3729

## RESULTADOS_10
Unnamed: 0 | Volume de calda [L] | STATUS | Capacidade operacional [ha/h] | Tempo de missao [h] | Tempo util [h] | Tempo por voo [min] | Autonomia Projetada [h] | N° Voos | MTOW [kg] | Massa Estrutura [kg] | Combustível [kg] | Abastecimentos | Massa gerador | Potência gerador [W] | Combustível consumido [L] | Calda cons [L] | Distância percorrida [km] | Distância Pulverizando [km] | RTL ACUMULADO[m] | EOC [km/km] | EOC [h/h] | Tempo de manobra [h] | Tempo rtl_rtw [h] | V pulv [m/s] | V desloc [m/s] | Preço Total por ha Simples [R$/ha] | Preço Total por ha Presumido [R$/ha] | Preço Total por ha Real [R$/ha] | Preço Total Simples [R$] | Preço Total Presumido [R$] | Prod CAPEX [ha/h/R$] | Dias Trabalhados | Preço Total Real [R$]
0 | 60 | CONCLUIDO | 1.1647 | 85.86 | 70.26 | 8 | 0.14 | 527 | 124.63 | 45 | 1 | 525 | 18.64 | 15605.44 | 725.08 | 2304.74 | 781.81 | 88.64 | 339713.68 | 0.11 | 0.63 | 4.87 | 20.45 | 0.5 | 10 | 1131.8562 | 1548.6556 | 1400.8541 | 1131856.2303 | 1548655.6283 | 1.5665e-06 | 28 | 1400854.1087
1 | 60 | CONCLUIDO | 1.5341 | 65.19 | 57.69 | 16.48 | 0.28 | 210 | 125.95 | 45 | 2 | 208 | 18.95 | 15767.7 | 579.6 | 2304.71 | 361.34 | 88.64 | 131064.96 | 0.25 | 0.77 | 4.33 | 7.89 | 0.5 | 10 | 722.7762 | 988.9343 | 894.5518 | 722776.1841 | 988934.2618 | 2.0634e-06 | 22 | 894551.7638
2 | 60 | CONCLUIDO | 1.6659 | 60.03 | 54.6 | 25.4 | 0.42 | 129 | 127.27 | 45 | 3 | 127 | 19.27 | 15930.42 | 533.14 | 2304.68 | 257.73 | 88.64 | 79664.42 | 0.34 | 0.81 | 4.2 | 4.8 | 0.5 | 10 | 623.1038 | 852.5581 | 771.1911 | 623103.7689 | 852558.0661 | 2.2407e-06 | 20 | 771191.1208
3 | 60 | CONCLUIDO | 1.7362 | 57.6 | 53.14 | 35.04 | 0.55 | 91 | 128.59 | 45 | 4 | 89 | 19.59 | 16093.6 | 502.12 | 2304.52 | 209.71 | 88.64 | 55846.31 | 0.42 | 0.83 | 4.12 | 3.34 | 0.5 | 10 | 571.0232 | 781.2991 | 706.733 | 571023.1603 | 781299.0797 | 2.3352e-06 | 19 | 706732.9921
4 | 60 | CONCLUIDO | 1.7753 | 56.33 | 52.41 | 44.92 | 0.68 | 70 | 129.92 | 45 | 5 | 68 | 19.92 | 16257.24 | 477.8 | 2304.57 | 185.39 | 88.64 | 43791.55 | 0.48 | 0.84 | 4.08 | 2.61 | 0.5 | 10 | 542.0147 | 741.6085 | 670.8304 | 542014.7301 | 741608.4657 | 2.3878e-06 | 19 | 670830.3946
5 | 60 | CONCLUIDO | 1.8042 | 55.43 | 51.86 | 55.57 | 0.81 | 56 | 131.25 | 45 | 6 | 54 | 20.25 | 16421.36 | 454.89 | 2304.49 | 166.43 | 88.64 | 34379.31 | 0.53 | 0.85 | 4.08 | 2.07 | 0.5 | 10 | 517.6519 | 708.2742 | 640.6775 | 517651.9036 | 708274.1717 | 2.4267e-06 | 19 | 640677.4788
6 | 60 | CONCLUIDO | 1.825 | 54.79 | 51.49 | 67.16 | 0.93 | 46 | 132.58 | 45 | 7 | 41 | 20.59 | 16585.95 | 432.36 | 2304.5 | 154.18 | 88.64 | 28305.3 | 0.57 | 0.86 | 4.06 | 1.69 | 0.5 | 10 | 489.3763 | 669.5862 | 605.6818 | 489376.27 | 669586.2024 | 2.4547e-06 | 18 | 605681.835
7 | 60 | CONCLUIDO | 1.8351 | 54.49 | 51.31 | 75.09 | 1.06 | 41 | 133.92 | 45 | 8 | 13 | 20.93 | 16751.02 | 419.25 | 2304.49 | 147.41 | 88.64 | 24944.59 | 0.6 | 0.86 | 4.08 | 1.52 | 0.5 | 10 | 477.4849 | 653.3159 | 590.9643 | 477484.8751 | 653315.8712 | 2.4682e-06 | 18 | 590964.3214
8 | 60 | CONCLUIDO | 1.837 | 54.44 | 51.28 | 76.93 | 1.18 | 40 | 135.27 | 45 | 9 | 0 | 21.27 | 16916.71 | 419.39 | 2304.47 | 145.96 | 88.64 | 24226.83 | 0.61 | 0.86 | 4.09 | 1.49 | 0.5 | 10 | 477.196 | 652.9206 | 590.6068 | 477195.9856 | 652920.5999 | 2.4708e-06 | 18 | 590606.7742

## RESULTADOS_14
Unnamed: 0 | Volume de calda [L] | STATUS | Capacidade operacional [ha/h] | Tempo de missao [h] | Tempo util [h] | Tempo por voo [min] | Autonomia Projetada [h] | N° Voos | MTOW [kg] | Massa Estrutura [kg] | Combustível [kg] | Abastecimentos | Massa gerador | Potência gerador [W] | Combustível consumido [L] | Calda cons [L] | Distância percorrida [km] | Distância Pulverizando [km] | RTL ACUMULADO[m] | EOC [km/km] | EOC [h/h] | Tempo de manobra [h] | Tempo rtl_rtw [h] | V pulv [m/s] | V desloc [m/s] | Preço Total por ha Simples [R$/ha] | Preço Total por ha Presumido [R$/ha] | Preço Total por ha Real [R$/ha] | Preço Total Simples [R$] | Preço Total Presumido [R$] | Prod CAPEX [ha/h/R$] | Dias Trabalhados | Preço Total Real [R$]
0 | 80 | CONCLUIDO | 0.9933 | 100.68 | 76.48 | 6.76 | 0.11 | 679 | 159.12 | 50.28 | 1 | 677 | 27.84 | 19859.16 | 931.07 | 2304.97 | 990.93 | 88.64 | 443513.94 | 0.09 | 0.58 | 5.09 | 26.67 | 0.5 | 10 | 1637.0519 | 2239.8866 | 2026.1149 | 1637051.8571 | 2239886.5725 | 1.317e-06 | 33 | 2026114.9417
1 | 80 | CONCLUIDO | 1.4247 | 70.19 | 59.55 | 13.85 | 0.22 | 258 | 160.54 | 50.28 | 2 | 256 | 28.26 | 20034.4 | 712.71 | 2304.58 | 423.19 | 88.64 | 161752.56 | 0.21 | 0.74 | 4.41 | 9.75 | 0.5 | 10 | 912.2564 | 1248.1895 | 1129.0641 | 912256.4441 | 1248189.5128 | 1.889e-06 | 23 | 1129064.0575
2 | 80 | CONCLUIDO | 1.5847 | 63.1 | 55.69 | 21.15 | 0.33 | 158 | 161.97 | 50.28 | 3 | 156 | 28.69 | 20210.21 | 654.77 | 2304.62 | 294.38 | 88.64 | 97844.68 | 0.3 | 0.8 | 4.24 | 5.89 | 0.5 | 10 | 768.4491 | 1051.426 | 951.0794 | 768449.1115 | 1051425.9759 | 2.1011e-06 | 21 | 951079.3564
3 | 80 | CONCLUIDO | 1.668 | 59.95 | 53.99 | 28.66 | 0.43 | 113 | 163.4 | 50.28 | 4 | 111 | 29.12 | 20386.62 | 623.04 | 2304.56 | 237.61 | 88.64 | 69687.61 | 0.37 | 0.82 | 4.16 | 4.19 | 0.5 | 10 | 702.7987 | 961.6001 | 869.8264 | 702798.6711 | 961600.1471 | 2.2116e-06 | 20 | 869826.3787
4 | 80 | CONCLUIDO | 1.7171 | 58.24 | 53.08 | 36.19 | 0.54 | 88 | 164.83 | 50.28 | 5 | 86 | 29.55 | 20563.61 | 601.06 | 2304.54 | 206.63 | 88.64 | 54318.58 | 0.43 | 0.83 | 4.15 | 3.28 | 0.5 | 10 | 661.4818 | 905.0685 | 818.6901 | 661481.7732 | 905068.5447 | 2.2767e-06 | 19 | 818690.073
5 | 80 | CONCLUIDO | 1.7526 | 57.06 | 52.45 | 44.32 | 0.64 | 71 | 166.27 | 50.28 | 6 | 69 | 29.99 | 20741.2 | 581.46 | 2304.47 | 186 | 88.64 | 44089.98 | 0.48 | 0.84 | 4.11 | 2.65 | 0.5 | 10 | 634.8814 | 868.6728 | 785.7679 | 634881.4366 | 868672.7906 | 2.3237e-06 | 19 | 785767.8786
6 | 80 | CONCLUIDO | 1.7801 | 56.18 | 51.95 | 52.83 | 0.74 | 59 | 167.72 | 50.28 | 7 | 57 | 30.44 | 20919.39 | 565.06 | 2304.47 | 169.57 | 88.64 | 35933.92 | 0.52 | 0.85 | 4.08 | 2.16 | 0.5 | 10 | 614.0629 | 840.1879 | 760.0016 | 614062.8942 | 840187.9424 | 2.3602e-06 | 19 | 760001.5843
7 | 80 | CONCLUIDO | 1.7991 | 55.58 | 51.65 | 61.98 | 0.84 | 50 | 169.17 | 50.28 | 8 | 48 | 30.89 | 21098.19 | 546.22 | 2304.48 | 159.71 | 88.64 | 31051.02 | 0.56 | 0.86 | 4.06 | 1.85 | 0.5 | 10 | 594.4171 | 813.3077 | 735.6868 | 594417.102 | 813307.7027 | 2.3854e-06 | 19 | 735686.7571
8 | 80 | CONCLUIDO | 1.8136 | 55.14 | 51.4 | 70.09 | 0.94 | 44 | 170.62 | 50.28 | 9 | 42 | 31.34 | 21277.6 | 531.44 | 2304.47 | 151.23 | 88.64 | 26840.86 | 0.59 | 0.86 | 4.06 | 1.6 | 0.5 | 10 | 572.5768 | 783.4248 | 708.6558 | 572576.7564 | 783424.7784 | 2.4046e-06 | 18 | 708655.8171
9 | 80 | CONCLUIDO | 1.8281 | 54.7 | 51.15 | 80.77 | 1.03 | 38 | 172.08 | 50.28 | 10 | 36 | 31.8 | 21457.64 | 513.12 | 2304.47 | 143.11 | 88.64 | 22811.88 | 0.62 | 0.87 | 4.04 | 1.36 | 0.5 | 10 | 555.1428 | 759.5708 | 687.0785 | 555142.7834 | 759570.8474 | 2.4238e-06 | 18 | 687078.4718
10 | 80 | CONCLUIDO | 1.8367 | 54.45 | 51.03 | 90.04 | 1.12 | 34 | 173.55 | 50.28 | 11 | 25 | 32.27 | 21638.31 | 496.9 | 2304.47 | 138.8 | 88.64 | 20677.76 | 0.64 | 0.87 | 4.04 | 1.23 | 0.5 | 10 | 540.9937 | 740.2115 | 669.5668 | 540993.7479 | 740211.5128 | 2.4352e-06 | 18 | 669566.7649
11 | 80 | CONCLUIDO | 1.8429 | 54.26 | 50.94 | 98.59 | 1.22 | 31 | 175.02 | 50.28 | 12 | 14 | 32.74 | 21819.6 | 488.2 | 2304.47 | 135.17 | 88.64 | 18878.09 | 0.66 | 0.87 | 4.06 | 1.14 | 0.5 | 10 | 533.0818 | 729.386 | 659.7744 | 533081.7505 | 729385.969 | 2.4435e-06 | 18 | 659774.3958
12 | 80 | CONCLUIDO | 1.8454 | 54.19 | 50.9 | 101.8 | 1.31 | 30 | 176.49 | 50.28 | 13 | 2 | 33.21 | 22001.54 | 484.7 | 2304.52 | 133.6 | 88.64 | 18097.91 | 0.66 | 0.87 | 4.06 | 1.1 | 0.5 | 10 | 529.9089 | 725.0447 | 655.8474 | 529908.868 | 725044.6911 | 2.4468e-06 | 18 | 655847.4434
13 | 80 | CONCLUIDO | 1.8455 | 54.19 | 50.9 | 101.79 | 1.4 | 30 | 177.97 | 50.28 | 14 | 0 | 33.69 | 22184.13 | 488.53 | 2304.54 | 133.44 | 88.64 | 18016.79 | 0.66 | 0.87 | 4.06 | 1.1 | 0.5 | 10 | 532.7103 | 728.8778 | 659.3147 | 532710.3174 | 728877.7578 | 2.4469e-06 | 18 | 659314.6875

## RESULTADOS_5
Unnamed: 0 | Volume de calda [L] | STATUS | Capacidade operacional [ha/h] | Tempo de missao [h] | Tempo util [h] | Tempo por voo [min] | Autonomia Projetada [h] | N° Voos | MTOW [kg] | Massa Estrutura [kg] | Combustível [kg] | Abastecimentos | Massa gerador | Potência gerador [W] | Combustível consumido [L] | Calda cons [L] | Distância percorrida [km] | Distância Pulverizando [km] | RTL ACUMULADO[m] | EOC [km/km] | EOC [h/h] | Tempo de manobra [h] | Tempo rtl_rtw [h] | V pulv [m/s] | V desloc [m/s] | Preço Total por ha Simples [R$/ha] | Preço Total por ha Presumido [R$/ha] | Preço Total por ha Real [R$/ha] | Preço Total Simples [R$] | Preço Total Presumido [R$] | Prod CAPEX [ha/h/R$] | Dias Trabalhados | Preço Total Real [R$]
0 | 35 | CONCLUIDO | 1.4133 | 70.76 | 62.94 | 10.98 | 0.22 | 344 | 80.84 | 35.1 | 1 | 342 | 9.74 | 10204.21 | 474.75 | 2304.95 | 536.77 | 88.64 | 218108.89 | 0.17 | 0.7 | 4.55 | 13.14 | 0.5 | 10 | 673.9918 | 922.1853 | 834.1732 | 673991.774 | 922185.2796 | 1.9455e-06 | 24 | 834173.2108
1 | 35 | CONCLUIDO | 1.6838 | 59.39 | 55.07 | 23.43 | 0.43 | 141 | 82.04 | 35.1 | 2 | 139 | 9.94 | 10352.53 | 389.65 | 2304.52 | 273.8 | 88.64 | 87639.95 | 0.32 | 0.8 | 4.21 | 5.27 | 0.5 | 10 | 490.3245 | 670.8836 | 606.8554 | 490324.4838 | 670883.5903 | 2.3179e-06 | 20 | 606855.4021
2 | 35 | CONCLUIDO | 1.7789 | 56.21 | 52.88 | 37.77 | 0.63 | 84 | 83.25 | 35.1 | 3 | 77 | 10.15 | 10501.19 | 344.79 | 2304.51 | 200.39 | 88.64 | 51220.41 | 0.44 | 0.84 | 4.12 | 3.08 | 0.5 | 10 | 428.7841 | 586.6814 | 530.6893 | 428784.1478 | 586681.3876 | 2.4488e-06 | 19 | 530689.3394
3 | 35 | CONCLUIDO | 1.8043 | 55.42 | 52.36 | 46.2 | 0.83 | 68 | 84.46 | 35.1 | 4 | 5 | 10.36 | 10650.22 | 327.85 | 2304.6 | 180.87 | 88.64 | 41542.65 | 0.49 | 0.85 | 4.17 | 2.57 | 0.5 | 10 | 411.4055 | 562.9031 | 509.1805 | 411405.4955 | 562903.1489 | 2.4838e-06 | 19 | 509180.4624
4 | 35 | CONCLUIDO | 1.8067 | 55.35 | 52.3 | 46.84 | 1.02 | 67 | 85.67 | 35.1 | 5 | 0 | 10.57 | 10799.59 | 331.24 | 2304.55 | 178.76 | 88.64 | 40493.27 | 0.5 | 0.85 | 4.17 | 2.51 | 0.5 | 10 | 413.5391 | 565.8225 | 511.8212 | 413539.1496 | 565822.5085 | 2.4871e-06 | 19 | 511821.2024

## RESULTADOS_8
Unnamed: 0 | Volume de calda [L] | STATUS | Capacidade operacional [ha/h] | Tempo de missao [h] | Tempo util [h] | Tempo por voo [min] | Autonomia Projetada [h] | N° Voos | MTOW [kg] | Massa Estrutura [kg] | Combustível [kg] | Abastecimentos | Massa gerador | Potência gerador [W] | Combustível consumido [L] | Calda cons [L] | Distância percorrida [km] | Distância Pulverizando [km] | RTL ACUMULADO[m] | EOC [km/km] | EOC [h/h] | Tempo de manobra [h] | Tempo rtl_rtw [h] | V pulv [m/s] | V desloc [m/s] | Preço Total por ha Simples [R$/ha] | Preço Total por ha Presumido [R$/ha] | Preço Total por ha Real [R$/ha] | Preço Total Simples [R$] | Preço Total Presumido [R$] | Prod CAPEX [ha/h/R$] | Dias Trabalhados | Preço Total Real [R$]
0 | 50 | CONCLUIDO | 1.2582 | 79.48 | 67.33 | 8.88 | 0.16 | 455 | 107.41 | 41.65 | 1 | 453 | 14.77 | 13481.73 | 626.19 | 2304.65 | 683.93 | 88.64 | 291134 | 0.13 | 0.66 | 4.73 | 17.53 | 0.5 | 10 | 930.875 | 1273.6642 | 1152.1075 | 930875.0046 | 1273664.2486 | 1.7065e-06 | 26 | 1152107.5203
1 | 50 | CONCLUIDO | 1.5919 | 62.82 | 56.69 | 18.49 | 0.32 | 184 | 108.68 | 41.65 | 2 | 182 | 15.03 | 13638.32 | 508.62 | 2304.64 | 327.56 | 88.64 | 114304.89 | 0.27 | 0.78 | 4.29 | 6.89 | 0.5 | 10 | 628.8287 | 860.3911 | 778.2766 | 628828.674 | 860391.1338 | 2.1591e-06 | 21 | 778276.6115
2 | 50 | CONCLUIDO | 1.7078 | 58.55 | 54.01 | 28.68 | 0.48 | 113 | 109.96 | 41.65 | 3 | 111 | 15.31 | 13795.21 | 465.84 | 2304.55 | 238.1 | 88.64 | 69931.11 | 0.37 | 0.82 | 4.17 | 4.21 | 0.5 | 10 | 552.7303 | 756.27 | 684.0927 | 552730.3256 | 756270.0163 | 2.3163e-06 | 20 | 684092.6674
3 | 50 | CONCLUIDO | 1.7702 | 56.49 | 52.7 | 40.03 | 0.63 | 79 | 111.23 | 41.65 | 4 | 77 | 15.58 | 13952.52 | 434.35 | 2304.51 | 194.82 | 88.64 | 48458.8 | 0.46 | 0.84 | 4.1 | 2.9 | 0.5 | 10 | 506.0396 | 692.3857 | 626.3054 | 506039.5909 | 692385.6932 | 2.4009e-06 | 19 | 626305.3744
4 | 50 | CONCLUIDO | 1.8058 | 55.38 | 52.01 | 52.01 | 0.78 | 60 | 112.51 | 41.65 | 5 | 58 | 15.86 | 14110.24 | 406.49 | 2304.54 | 171.74 | 88.64 | 37016.74 | 0.52 | 0.85 | 4.08 | 2.21 | 0.5 | 10 | 477.0544 | 652.7268 | 590.4315 | 477054.3514 | 652726.8097 | 2.4492e-06 | 19 | 590431.4791
5 | 50 | CONCLUIDO | 1.8266 | 54.75 | 51.62 | 63.21 | 0.93 | 49 | 113.79 | 41.65 | 6 | 19 | 16.14 | 14268.39 | 385.02 | 2304.5 | 157.66 | 88.64 | 30030.64 | 0.56 | 0.86 | 4.09 | 1.83 | 0.5 | 10 | 450.0853 | 615.8266 | 557.0529 | 450085.2909 | 615826.5514 | 2.4774e-06 | 18 | 557052.9297
6 | 50 | CONCLUIDO | 1.8285 | 54.69 | 51.59 | 64.48 | 1.07 | 48 | 115.08 | 41.65 | 7 | 0 | 16.43 | 14426.96 | 384.51 | 2304.49 | 155.89 | 88.64 | 29149.71 | 0.57 | 0.86 | 4.11 | 1.79 | 0.5 | 10 | 449.341 | 614.8082 | 556.1318 | 449341.0272 | 614808.217 | 2.48e-06 | 18 | 556131.7836

## RESULTADOS_3
Unnamed: 0 | Volume de calda [L] | STATUS | Capacidade operacional [ha/h] | Tempo de missao [h] | Tempo util [h] | Tempo por voo [min] | Autonomia Projetada [h] | N° Voos | MTOW [kg] | Massa Estrutura [kg] | Combustível [kg] | Abastecimentos | Massa gerador | Potência gerador [W] | Combustível consumido [L] | Calda cons [L] | Distância percorrida [km] | Distância Pulverizando [km] | RTL ACUMULADO[m] | EOC [km/km] | EOC [h/h] | Tempo de manobra [h] | Tempo rtl_rtw [h] | V pulv [m/s] | V desloc [m/s] | Preço Total por ha Simples [R$/ha] | Preço Total por ha Presumido [R$/ha] | Preço Total por ha Real [R$/ha] | Preço Total Simples [R$] | Preço Total Presumido [R$] | Prod CAPEX [ha/h/R$] | Dias Trabalhados | Preço Total Real [R$]
0 | 25 | CONCLUIDO | 1.533 | 65.23 | 59.78 | 13.64 | 0.28 | 263 | 61.76 | 28.92 | 1 | 261 | 6.84 | 7851.41 | 362.77 | 2304.78 | 431.29 | 88.64 | 165777.05 | 0.21 | 0.74 | 4.41 | 9.98 | 0.5 | 10 | 511.2165 | 699.469 | 632.7127 | 511216.5392 | 699469.0223 | 2.1365e-06 | 22 | 632712.6805
1 | 25 | CONCLUIDO | 1.7507 | 57.12 | 53.83 | 29.9 | 0.55 | 108 | 62.92 | 28.92 | 2 | 76 | 7 | 7994.37 | 291.7 | 2304.54 | 231.21 | 88.64 | 66509.46 | 0.38 | 0.82 | 4.19 | 4.03 | 0.5 | 10 | 387.109 | 529.6596 | 479.1096 | 387108.9738 | 529659.576 | 2.4399e-06 | 19 | 479109.6095
2 | 25 | CONCLUIDO | 1.7712 | 56.46 | 53.36 | 34.06 | 0.81 | 94 | 64.08 | 28.92 | 3 | 0 | 7.16 | 8137.65 | 283.06 | 2304.54 | 212.85 | 88.64 | 57402.58 | 0.42 | 0.83 | 4.25 | 3.56 | 0.5 | 10 | 377.1632 | 516.0513 | 466.8001 | 377163.1504 | 516051.2616 | 2.4685e-06 | 19 | 466800.0535

## RESULTADOS_15
Unnamed: 0 | Volume de calda [L] | STATUS | Capacidade operacional [ha/h] | Tempo de missao [h] | Tempo util [h] | Tempo por voo [min] | Autonomia Projetada [h] | N° Voos | MTOW [kg] | Massa Estrutura [kg] | Combustível [kg] | Abastecimentos | Massa gerador | Potência gerador [W] | Combustível consumido [L] | Calda cons [L] | Distância percorrida [km] | Distância Pulverizando [km] | RTL ACUMULADO[m] | EOC [km/km] | EOC [h/h] | Tempo de manobra [h] | Tempo rtl_rtw [h] | V pulv [m/s] | V desloc [m/s] | Preço Total por ha Simples [R$/ha] | Preço Total por ha Presumido [R$/ha] | Preço Total por ha Real [R$/ha] | Preço Total Simples [R$] | Preço Total Presumido [R$] | Prod CAPEX [ha/h/R$] | Dias Trabalhados | Preço Total Real [R$]
0 | 85 | CONCLUIDO | 0.9524 | 105 | 78.22 | 6.52 | 0.11 | 720 | 167.88 | 51.39 | 1 | 718 | 30.49 | 20939.59 | 986.84 | 2305.06 | 1048.98 | 88.64 | 472336.05 | 0.08 | 0.57 | 5.18 | 28.41 | 0.5 | 10 | 1798.247 | 2460.4409 | 2225.6198 | 1798246.9937 | 2460440.8699 | 1.2587e-06 | 35 | 2225619.8465
1 | 85 | CONCLUIDO | 1.398 | 71.53 | 60.01 | 13.34 | 0.21 | 270 | 169.33 | 51.39 | 2 | 268 | 30.94 | 21118.46 | 745.34 | 2304.75 | 438.79 | 88.64 | 169488.68 | 0.2 | 0.74 | 4.43 | 10.21 | 0.5 | 10 | 968.028 | 1324.4986 | 1198.0903 | 968028.0123 | 1324498.6328 | 1.8476e-06 | 24 | 1198090.3422
2 | 85 | CONCLUIDO | 1.5646 | 63.91 | 55.95 | 20.35 | 0.31 | 165 | 170.79 | 51.39 | 3 | 163 | 31.4 | 21297.94 | 684.32 | 2304.49 | 302.86 | 88.64 | 102052.65 | 0.29 | 0.79 | 4.26 | 6.16 | 0.5 | 10 | 804.3257 | 1100.5139 | 995.4824 | 804325.7078 | 1100513.9178 | 2.0678e-06 | 21 | 995482.414
3 | 85 | CONCLUIDO | 1.6511 | 60.57 | 54.2 | 27.56 | 0.41 | 118 | 172.25 | 51.39 | 4 | 116 | 31.86 | 21478.05 | 651.82 | 2304.61 | 244.75 | 88.64 | 73232.82 | 0.36 | 0.82 | 4.17 | 4.4 | 0.5 | 10 | 734.251 | 1004.6346 | 908.7537 | 734250.991 | 1004634.5987 | 2.1821e-06 | 20 | 908753.6826
4 | 85 | CONCLUIDO | 1.7046 | 58.66 | 53.17 | 34.68 | 0.51 | 92 | 173.71 | 51.39 | 5 | 90 | 32.32 | 21658.78 | 628.63 | 2304.5 | 210.66 | 88.64 | 56315.45 | 0.42 | 0.83 | 4.13 | 3.38 | 0.5 | 10 | 695.9299 | 952.2019 | 861.3251 | 695929.8678 | 952201.9474 | 2.2528e-06 | 20 | 861325.13
5 | 85 | CONCLUIDO | 1.7425 | 57.39 | 52.51 | 42.58 | 0.61 | 74 | 175.18 | 51.39 | 6 | 72 | 32.79 | 21840.16 | 609.73 | 2304.54 | 188.19 | 88.64 | 45171.52 | 0.47 | 0.84 | 4.11 | 2.71 | 0.5 | 10 | 661.532 | 905.1373 | 818.7522 | 661531.9952 | 905137.2606 | 2.3029e-06 | 19 | 818752.2308
6 | 85 | CONCLUIDO | 1.7695 | 56.51 | 52.04 | 50.36 | 0.7 | 62 | 176.66 | 51.39 | 7 | 60 | 33.27 | 22022.17 | 593.82 | 2304.47 | 172.87 | 88.64 | 37573.37 | 0.51 | 0.85 | 4.08 | 2.25 | 0.5 | 10 | 640.7239 | 876.6667 | 792.9988 | 640723.8592 | 876666.6509 | 2.3386e-06 | 19 | 792998.8162
7 | 85 | CONCLUIDO | 1.789 | 55.9 | 51.73 | 58.56 | 0.8 | 53 | 178.14 | 51.39 | 8 | 51 | 33.75 | 22204.83 | 578.68 | 2304.51 | 162.51 | 88.64 | 32438.34 | 0.55 | 0.86 | 4.06 | 1.93 | 0.5 | 10 | 623.3408 | 852.8824 | 771.4845 | 623340.8228 | 852882.4136 | 2.3644e-06 | 19 | 771484.5131
8 | 85 | CONCLUIDO | 1.8051 | 55.4 | 51.47 | 67.13 | 0.89 | 46 | 179.63 | 51.39 | 9 | 44 | 34.24 | 22388.15 | 563.11 | 2304.48 | 153.62 | 88.64 | 28024.82 | 0.58 | 0.86 | 4.06 | 1.67 | 0.5 | 10 | 606.954 | 830.4612 | 751.2032 | 606953.9881 | 830461.2234 | 2.3857e-06 | 19 | 751203.1698
9 | 85 | CONCLUIDO | 1.8187 | 54.98 | 51.26 | 76.88 | 0.98 | 40 | 181.12 | 51.39 | 10 | 38 | 34.73 | 22572.13 | 544.5 | 2304.5 | 146.72 | 88.64 | 24603.68 | 0.6 | 0.86 | 4.04 | 1.46 | 0.5 | 10 | 582.4477 | 796.9306 | 720.8726 | 582447.6578 | 796930.5812 | 2.4036e-06 | 18 | 720872.645
10 | 85 | CONCLUIDO | 1.8282 | 54.7 | 51.11 | 85.18 | 1.07 | 36 | 182.62 | 51.39 | 11 | 34 | 35.22 | 22756.91 | 529.07 | 2304.47 | 141.58 | 88.64 | 22054.04 | 0.63 | 0.87 | 4.04 | 1.31 | 0.5 | 10 | 568.4354 | 777.7584 | 703.5302 | 568435.3853 | 777758.3718 | 2.4162e-06 | 18 | 703530.2044
11 | 85 | CONCLUIDO | 1.8377 | 54.42 | 50.96 | 95.55 | 1.16 | 32 | 184.12 | 51.39 | 12 | 27 | 35.73 | 22942.24 | 517.89 | 2304.48 | 136.85 | 88.64 | 19708.94 | 0.65 | 0.87 | 4.03 | 1.16 | 0.5 | 10 | 557.7144 | 763.0894 | 690.2612 | 557714.3541 | 763089.3839 | 2.4287e-06 | 18 | 690261.2041
12 | 85 | CONCLUIDO | 1.843 | 54.26 | 50.87 | 101.74 | 1.24 | 30 | 185.63 | 51.39 | 13 | 18 | 36.24 | 23128.27 | 508.23 | 2304.54 | 133.37 | 88.64 | 17982.77 | 0.66 | 0.87 | 4.04 | 1.07 | 0.5 | 10 | 549.2483 | 751.5058 | 679.7832 | 549248.342 | 751505.8126 | 2.4358e-06 | 18 | 679783.1526
13 | 85 | CONCLUIDO | 1.8443 | 54.22 | 50.87 | 105.24 | 1.33 | 29 | 187.14 | 51.39 | 14 | 5 | 36.75 | 23314.98 | 506.68 | 2304.57 | 132.51 | 88.64 | 17556.58 | 0.67 | 0.87 | 4.06 | 1.07 | 0.5 | 10 | 547.8053 | 749.5314 | 677.9972 | 547805.3211 | 749531.4078 | 2.4375e-06 | 18 | 677997.1822
14 | 85 | CONCLUIDO | 1.8442 | 54.22 | 50.87 | 105.25 | 1.41 | 29 | 188.66 | 51.39 | 15 | 0 | 37.27 | 23502.4 | 508.12 | 2304.48 | 132.52 | 88.64 | 17561.73 | 0.67 | 0.87 | 4.06 | 1.08 | 0.5 | 10 | 548.8906 | 751.0163 | 679.3404 | 548890.5986 | 751016.3324 | 2.4373e-06 | 18 | 679340.3877

## RESULTADOS_2
Unnamed: 0 | Volume de calda [L] | STATUS | Capacidade operacional [ha/h] | Tempo de missao [h] | Tempo util [h] | Tempo por voo [min] | Autonomia Projetada [h] | N° Voos | MTOW [kg] | Massa Estrutura [kg] | Combustível [kg] | Abastecimentos | Massa gerador | Potência gerador [W] | Combustível consumido [L] | Calda cons [L] | Distância percorrida [km] | Distância Pulverizando [km] | RTL ACUMULADO[m] | EOC [km/km] | EOC [h/h] | Tempo de manobra [h] | Tempo rtl_rtw [h] | V pulv [m/s] | V desloc [m/s] | Preço Total por ha Simples [R$/ha] | Preço Total por ha Presumido [R$/ha] | Preço Total por ha Real [R$/ha] | Preço Total Simples [R$] | Preço Total Presumido [R$] | Prod CAPEX [ha/h/R$] | Dias Trabalhados | Preço Total Real [R$]
0 | 20 | CONCLUIDO | 1.6045 | 62.33 | 57.94 | 16.09 | 0.34 | 216 | 51.33 | 24.83 | 1 | 214 | 5.51 | 6564.78 | 297.9 | 2304.64 | 369.61 | 88.64 | 135168.55 | 0.24 | 0.76 | 4.34 | 8.14 | 0.5 | 10 | 428.0005 | 585.6091 | 529.7194 | 428000.467 | 585609.121 | 2.2527e-06 | 21 | 529719.4084
1 | 20 | CONCLUIDO | 1.7412 | 57.43 | 54.26 | 27.82 | 0.66 | 117 | 52.47 | 24.83 | 2 | 1 | 5.64 | 6705.1 | 253.4 | 2304.66 | 241.63 | 88.64 | 71673.52 | 0.37 | 0.82 | 4.32 | 4.46 | 0.5 | 10 | 355.3108 | 486.152 | 439.7543 | 355310.8437 | 486151.9716 | 2.4446e-06 | 19 | 439754.3097
2 | 20 | CONCLUIDO | 1.7411 | 57.43 | 54.26 | 27.82 | 0.97 | 117 | 53.61 | 24.83 | 3 | 0 | 5.78 | 6845.59 | 258.36 | 2304.68 | 241.74 | 88.64 | 71733.13 | 0.37 | 0.82 | 4.32 | 4.46 | 0.5 | 10 | 359.1997 | 491.4729 | 444.5675 | 359199.748 | 491472.9421 | 2.4445e-06 | 19 | 444567.4543

## RESULTADOS_11
Unnamed: 0 | Volume de calda [L] | STATUS | Capacidade operacional [ha/h] | Tempo de missao [h] | Tempo util [h] | Tempo por voo [min] | Autonomia Projetada [h] | N° Voos | MTOW [kg] | Massa Estrutura [kg] | Combustível [kg] | Abastecimentos | Massa gerador | Potência gerador [W] | Combustível consumido [L] | Calda cons [L] | Distância percorrida [km] | Distância Pulverizando [km] | RTL ACUMULADO[m] | EOC [km/km] | EOC [h/h] | Tempo de manobra [h] | Tempo rtl_rtw [h] | V pulv [m/s] | V desloc [m/s] | Preço Total por ha Simples [R$/ha] | Preço Total por ha Presumido [R$/ha] | Preço Total por ha Real [R$/ha] | Preço Total Simples [R$] | Preço Total Presumido [R$] | Prod CAPEX [ha/h/R$] | Dias Trabalhados | Preço Total Real [R$]
0 | 65 | CONCLUIDO | 1.12 | 89.28 | 71.75 | 7.63 | 0.13 | 564 | 133.21 | 46.47 | 1 | 562 | 20.75 | 16663.42 | 775.06 | 2305.08 | 832.71 | 88.64 | 364983.36 | 0.11 | 0.62 | 4.89 | 21.94 | 0.5 | 10 | 1249.5413 | 1709.6775 | 1546.5083 | 1249541.2682 | 1709677.489 | 1.5006e-06 | 30 | 1546508.269
1 | 65 | CONCLUIDO | 1.506 | 66.4 | 58.18 | 15.72 | 0.26 | 222 | 134.55 | 46.47 | 2 | 220 | 21.09 | 16828.84 | 613.76 | 2304.55 | 377.13 | 88.64 | 138901.32 | 0.24 | 0.76 | 4.36 | 8.38 | 0.5 | 10 | 767.2127 | 1049.7343 | 949.5491 | 767212.7039 | 1049734.2685 | 2.0178e-06 | 22 | 949549.1032
2 | 65 | CONCLUIDO | 1.6461 | 60.75 | 54.87 | 24.21 | 0.39 | 136 | 135.9 | 46.47 | 3 | 134 | 21.43 | 16994.64 | 563.98 | 2304.57 | 267.21 | 88.64 | 84371.23 | 0.33 | 0.81 | 4.2 | 5.07 | 0.5 | 10 | 656.772 | 898.6244 | 812.861 | 656771.9873 | 898624.4078 | 2.2055e-06 | 20 | 812860.9555
3 | 65 | CONCLUIDO | 1.7188 | 58.18 | 53.36 | 33.01 | 0.52 | 97 | 137.25 | 46.47 | 4 | 95 | 21.78 | 17160.92 | 533.95 | 2304.59 | 216.81 | 88.64 | 59364.57 | 0.41 | 0.83 | 4.13 | 3.56 | 0.5 | 10 | 602.8184 | 824.8027 | 746.0847 | 602818.3815 | 824802.7041 | 2.3029e-06 | 19 | 746084.6916
4 | 65 | CONCLUIDO | 1.7611 | 56.78 | 52.56 | 42.05 | 0.64 | 75 | 138.6 | 46.47 | 5 | 73 | 22.13 | 17327.69 | 510.27 | 2304.5 | 189.7 | 88.64 | 45919.9 | 0.47 | 0.84 | 4.11 | 2.76 | 0.5 | 10 | 572.4265 | 783.2192 | 708.4698 | 572426.4876 | 783219.174 | 2.3596e-06 | 19 | 708469.8353
5 | 65 | CONCLUIDO | 1.7922 | 55.8 | 51.98 | 51.98 | 0.76 | 60 | 139.95 | 46.47 | 6 | 58 | 22.49 | 17494.97 | 488.2 | 2304.49 | 171.1 | 88.64 | 36697.27 | 0.52 | 0.85 | 4.07 | 2.19 | 0.5 | 10 | 547.4668 | 749.0682 | 677.5782 | 547466.7698 | 749068.187 | 2.4013e-06 | 19 | 677578.1706
6 | 65 | CONCLUIDO | 1.8144 | 55.11 | 51.6 | 63.18 | 0.88 | 49 | 141.31 | 46.47 | 7 | 47 | 22.85 | 17662.75 | 468.34 | 2304.51 | 158.21 | 88.64 | 30306.32 | 0.56 | 0.86 | 4.06 | 1.81 | 0.5 | 10 | 520.3703 | 711.9936 | 644.0419 | 520370.2842 | 711993.58 | 2.431e-06 | 18 | 644041.912
7 | 65 | CONCLUIDO | 1.8295 | 54.66 | 51.34 | 73.34 | 0.99 | 42 | 142.68 | 46.47 | 8 | 33 | 23.21 | 17831.04 | 448.67 | 2304.51 | 148.94 | 88.64 | 25705.57 | 0.6 | 0.86 | 4.06 | 1.54 | 0.5 | 10 | 502.2329 | 687.1772 | 621.594 | 502232.9154 | 687177.2318 | 2.4513e-06 | 18 | 621594.0012
8 | 65 | CONCLUIDO | 1.8375 | 54.42 | 51.21 | 80.85 | 1.11 | 38 | 144.05 | 46.47 | 9 | 11 | 23.58 | 17999.83 | 436.97 | 2304.59 | 143.64 | 88.64 | 23075.35 | 0.62 | 0.86 | 4.08 | 1.41 | 0.5 | 10 | 491.8045 | 672.9086 | 608.6872 | 491804.5247 | 672908.6476 | 2.462e-06 | 18 | 608687.1907
9 | 65 | CONCLUIDO | 1.8397 | 54.36 | 51.17 | 82.98 | 1.22 | 37 | 145.42 | 46.47 | 10 | 0 | 23.95 | 18169.15 | 438.87 | 2304.55 | 142.25 | 88.64 | 22386.25 | 0.62 | 0.87 | 4.09 | 1.38 | 0.5 | 10 | 492.7333 | 674.1795 | 609.8368 | 492733.3476 | 674179.5041 | 2.4649e-06 | 18 | 609836.7584

## RESULTADOS_13
Unnamed: 0 | Volume de calda [L] | STATUS | Capacidade operacional [ha/h] | Tempo de missao [h] | Tempo util [h] | Tempo por voo [min] | Autonomia Projetada [h] | N° Voos | MTOW [kg] | Massa Estrutura [kg] | Combustível [kg] | Abastecimentos | Massa gerador | Potência gerador [W] | Combustível consumido [L] | Calda cons [L] | Distância percorrida [km] | Distância Pulverizando [km] | RTL ACUMULADO[m] | EOC [km/km] | EOC [h/h] | Tempo de manobra [h] | Tempo rtl_rtw [h] | V pulv [m/s] | V desloc [m/s] | Preço Total por ha Simples [R$/ha] | Preço Total por ha Presumido [R$/ha] | Preço Total por ha Real [R$/ha] | Preço Total Simples [R$] | Preço Total Presumido [R$] | Prod CAPEX [ha/h/R$] | Dias Trabalhados | Preço Total Real [R$]
0 | 75 | CONCLUIDO | 1.035 | 96.62 | 74.82 | 7.03 | 0.12 | 639 | 150.44 | 49.1 | 1 | 637 | 25.34 | 18787.76 | 877.49 | 2304.86 | 935.47 | 88.64 | 415984.89 | 0.09 | 0.59 | 5.03 | 25.02 | 0.5 | 10 | 1496.3708 | 2047.4005 | 1851.9995 | 1496370.7566 | 2047400.4844 | 1.3769e-06 | 32 | 1851999.4558
1 | 75 | CONCLUIDO | 1.4515 | 68.89 | 59.1 | 14.41 | 0.23 | 246 | 151.83 | 49.1 | 2 | 244 | 25.73 | 18959.54 | 680.03 | 2304.68 | 408.44 | 88.64 | 154436.73 | 0.22 | 0.75 | 4.39 | 9.3 | 0.5 | 10 | 864.9541 | 1183.4683 | 1070.5198 | 864954.065 | 1183468.3108 | 1.931e-06 | 23 | 1070519.7562
2 | 75 | CONCLUIDO | 1.6051 | 62.3 | 55.41 | 22.02 | 0.35 | 151 | 153.23 | 49.1 | 3 | 149 | 26.13 | 19131.85 | 625.1 | 2304.55 | 285.35 | 88.64 | 93363.81 | 0.31 | 0.8 | 4.22 | 5.61 | 0.5 | 10 | 733.1753 | 1003.1628 | 907.4223 | 733175.2719 | 1003162.7525 | 2.1353e-06 | 21 | 907422.3073
3 | 75 | CONCLUIDO | 1.6843 | 59.37 | 53.79 | 29.89 | 0.46 | 108 | 154.63 | 49.1 | 4 | 106 | 26.53 | 19304.72 | 595.19 | 2304.52 | 231.2 | 88.64 | 66504.92 | 0.38 | 0.82 | 4.16 | 4 | 0.5 | 10 | 672.87 | 920.6505 | 832.7849 | 672870.025 | 920650.4531 | 2.2406e-06 | 20 | 832784.866
4 | 75 | CONCLUIDO | 1.7342 | 57.66 | 52.85 | 38.21 | 0.57 | 83 | 156.03 | 49.1 | 5 | 81 | 26.94 | 19478.15 | 570.94 | 2304.5 | 200.02 | 88.64 | 51039.91 | 0.44 | 0.84 | 4.11 | 3.05 | 0.5 | 10 | 630.7135 | 862.9701 | 780.6094 | 630713.5442 | 862970.0963 | 2.307e-06 | 19 | 780609.4415
5 | 75 | CONCLUIDO | 1.7685 | 56.55 | 52.22 | 46.77 | 0.67 | 67 | 157.44 | 49.1 | 6 | 65 | 27.35 | 19652.13 | 551.3 | 2304.47 | 178.65 | 88.64 | 40435.36 | 0.5 | 0.85 | 4.09 | 2.43 | 0.5 | 10 | 605.289 | 828.1832 | 749.1425 | 605289.0348 | 828183.1609 | 2.3527e-06 | 19 | 749142.5224
6 | 75 | CONCLUIDO | 1.7913 | 55.82 | 51.84 | 55.54 | 0.78 | 56 | 158.86 | 49.1 | 7 | 54 | 27.77 | 19826.68 | 534.67 | 2304.51 | 166.16 | 88.64 | 34244.05 | 0.53 | 0.85 | 4.07 | 2.04 | 0.5 | 10 | 586.2496 | 802.1326 | 725.5782 | 586249.6235 | 802132.5984 | 2.383e-06 | 19 | 725578.189
7 | 75 | CONCLUIDO | 1.8081 | 55.31 | 51.56 | 64.45 | 0.88 | 48 | 160.28 | 49.1 | 8 | 46 | 28.19 | 20001.93 | 516.16 | 2304.5 | 156.81 | 88.64 | 29608.57 | 0.57 | 0.86 | 4.06 | 1.77 | 0.5 | 10 | 567.8203 | 776.9168 | 702.769 | 567820.3276 | 776916.8227 | 2.4053e-06 | 19 | 702768.9715
8 | 75 | CONCLUIDO | 1.8245 | 54.81 | 51.28 | 75.04 | 0.99 | 41 | 161.71 | 49.1 | 9 | 39 | 28.61 | 20177.64 | 498.47 | 2304.47 | 147.61 | 88.64 | 25047.28 | 0.6 | 0.86 | 4.04 | 1.49 | 0.5 | 10 | 543.6466 | 743.8413 | 672.8502 | 543646.6444 | 743841.3228 | 2.4272e-06 | 18 | 672850.151
9 | 75 | CONCLUIDO | 1.8354 | 54.48 | 51.11 | 85.18 | 1.09 | 36 | 163.13 | 49.1 | 10 | 28 | 29.04 | 20353.94 | 478.78 | 2304.49 | 141.3 | 88.64 | 21914.49 | 0.63 | 0.87 | 4.05 | 1.31 | 0.5 | 10 | 526.3978 | 720.2407 | 651.502 | 526397.8284 | 720240.7318 | 2.4417e-06 | 18 | 651501.9672
10 | 75 | CONCLUIDO | 1.8411 | 54.31 | 51.03 | 92.78 | 1.18 | 33 | 164.57 | 49.1 | 11 | 12 | 29.47 | 20530.82 | 472.31 | 2304.48 | 138.34 | 88.64 | 20453.36 | 0.64 | 0.87 | 4.06 | 1.24 | 0.5 | 10 | 520.2951 | 711.8908 | 643.9489 | 520295.131 | 711890.752 | 2.4492e-06 | 18 | 643948.8978
11 | 75 | CONCLUIDO | 1.8437 | 54.24 | 50.98 | 95.6 | 1.28 | 32 | 166.01 | 49.1 | 12 | 0 | 29.91 | 20708.3 | 469.22 | 2304.52 | 136.12 | 88.64 | 19346.63 | 0.65 | 0.87 | 4.08 | 1.19 | 0.5 | 10 | 517.409 | 707.9418 | 640.3768 | 517408.9784 | 707941.7907 | 2.4527e-06 | 18 | 640376.8198

## RESULTADOS_17
Unnamed: 0 | Volume de calda [L] | STATUS | Capacidade operacional [ha/h] | Tempo de missao [h] | Tempo util [h] | Tempo por voo [min] | Autonomia Projetada [h] | N° Voos | MTOW [kg] | Massa Estrutura [kg] | Combustível [kg] | Abastecimentos | Massa gerador | Potência gerador [W] | Combustível consumido [L] | Calda cons [L] | Distância percorrida [km] | Distância Pulverizando [km] | RTL ACUMULADO[m] | EOC [km/km] | EOC [h/h] | Tempo de manobra [h] | Tempo rtl_rtw [h] | V pulv [m/s] | V desloc [m/s] | Preço Total por ha Simples [R$/ha] | Preço Total por ha Presumido [R$/ha] | Preço Total por ha Real [R$/ha] | Preço Total Simples [R$] | Preço Total Presumido [R$] | Prod CAPEX [ha/h/R$] | Dias Trabalhados | Preço Total Real [R$]
0 | 95 | CONCLUIDO | 0.8755 | 114.22 | 81.79 | 6.1 | 0.1 | 805 | 185.69 | 53.44 | 1 | 803 | 36.26 | 23136.14 | 1102.53 | 2305.08 | 1169.09 | 88.64 | 531965.16 | 0.08 | 0.54 | 5.31 | 31.98 | 0.5 | 10 | 2151.5235 | 2943.8093 | 2662.8563 | 2151523.4724 | 2943809.3334 | 1.1501e-06 | 38 | 2662856.3023
1 | 95 | CONCLUIDO | 1.3446 | 74.37 | 60.96 | 12.44 | 0.19 | 294 | 187.21 | 53.44 | 2 | 292 | 36.77 | 23322.88 | 811.2 | 2304.62 | 470.41 | 88.64 | 185178.81 | 0.19 | 0.73 | 4.47 | 11.16 | 0.5 | 10 | 1079.1084 | 1476.4837 | 1335.5701 | 1079108.3561 | 1476483.6597 | 1.7663e-06 | 25 | 1335570.1314
2 | 95 | CONCLUIDO | 1.5237 | 65.63 | 56.5 | 18.94 | 0.28 | 179 | 188.73 | 53.44 | 3 | 177 | 37.29 | 23510.33 | 741.93 | 2304.55 | 321.3 | 88.64 | 111200.56 | 0.28 | 0.78 | 4.28 | 6.7 | 0.5 | 10 | 884.6326 | 1210.3933 | 1094.8751 | 884632.5961 | 1210393.3452 | 2.0016e-06 | 22 | 1094875.1031
3 | 95 | CONCLUIDO | 1.619 | 61.76 | 54.53 | 25.56 | 0.37 | 128 | 190.25 | 53.44 | 4 | 126 | 37.82 | 23698.48 | 707.11 | 2304.58 | 255.92 | 88.64 | 78765.94 | 0.35 | 0.81 | 4.19 | 4.73 | 0.5 | 10 | 803.104 | 1098.8423 | 993.9703 | 803103.9762 | 1098842.2906 | 2.1268e-06 | 21 | 993970.3246
4 | 95 | CONCLUIDO | 1.6746 | 59.72 | 53.53 | 32.12 | 0.46 | 100 | 191.78 | 53.44 | 5 | 98 | 38.35 | 23887.36 | 684.63 | 2304.53 | 221.91 | 88.64 | 61901.08 | 0.4 | 0.83 | 4.16 | 3.73 | 0.5 | 10 | 755.0229 | 1033.0556 | 934.4623 | 755022.8988 | 1033055.6394 | 2.1998e-06 | 20 | 934462.2591
5 | 95 | CONCLUIDO | 1.7159 | 58.28 | 52.79 | 39.11 | 0.55 | 81 | 193.32 | 53.44 | 6 | 79 | 38.89 | 24076.95 | 665.97 | 2304.48 | 197.92 | 88.64 | 49998.73 | 0.45 | 0.84 | 4.12 | 3 | 0.5 | 10 | 717.725 | 982.023 | 888.3001 | 717724.995 | 982023.0019 | 2.254e-06 | 19 | 888300.1049
6 | 95 | CONCLUIDO | 1.7456 | 57.29 | 52.29 | 46.13 | 0.64 | 68 | 194.86 | 53.44 | 7 | 66 | 39.43 | 24267.28 | 648.23 | 2304.55 | 181.17 | 88.64 | 41690.14 | 0.49 | 0.85 | 4.08 | 2.49 | 0.5 | 10 | 693.3832 | 948.7174 | 858.1732 | 693383.1575 | 948717.426 | 2.2931e-06 | 19 | 858173.1664
7 | 95 | CONCLUIDO | 1.7684 | 56.55 | 51.92 | 53.71 | 0.72 | 58 | 196.41 | 53.44 | 8 | 56 | 39.98 | 24458.36 | 634.6 | 2304.53 | 168.77 | 88.64 | 35538.99 | 0.53 | 0.85 | 4.08 | 2.12 | 0.5 | 10 | 675.2573 | 923.9168 | 835.7395 | 675257.2789 | 923916.7993 | 2.323e-06 | 19 | 835739.4767
8 | 95 | CONCLUIDO | 1.7851 | 56.02 | 51.65 | 60.77 | 0.81 | 51 | 197.97 | 53.44 | 9 | 49 | 40.53 | 24650.18 | 623.55 | 2304.48 | 159.66 | 88.64 | 31018.77 | 0.56 | 0.86 | 4.07 | 1.86 | 0.5 | 10 | 661.4628 | 905.0426 | 818.6666 | 661462.7998 | 905042.5844 | 2.345e-06 | 19 | 818666.5904
9 | 95 | CONCLUIDO | 1.7991 | 55.58 | 51.44 | 68.59 | 0.89 | 45 | 199.53 | 53.44 | 10 | 43 | 41.1 | 24842.77 | 609.72 | 2304.5 | 152.63 | 88.64 | 27538.13 | 0.58 | 0.86 | 4.06 | 1.65 | 0.5 | 10 | 646.6598 | 884.7885 | 800.3456 | 646659.8489 | 884788.5339 | 2.3633e-06 | 19 | 800345.5581
10 | 95 | CONCLUIDO | 1.8115 | 55.2 | 51.25 | 76.87 | 0.97 | 40 | 201.1 | 53.44 | 11 | 38 | 41.66 | 25036.12 | 596.01 | 2304.47 | 146.35 | 88.64 | 24419.84 | 0.61 | 0.86 | 4.04 | 1.45 | 0.5 | 10 | 625.7938 | 856.2387 | 774.5204 | 625793.7795 | 856238.6572 | 2.3796e-06 | 18 | 774520.4415
11 | 95 | CONCLUIDO | 1.821 | 54.91 | 51.11 | 85.18 | 1.05 | 36 | 202.67 | 53.44 | 12 | 34 | 42.24 | 25230.25 | 583.26 | 2304.48 | 141.69 | 88.64 | 22111.9 | 0.63 | 0.87 | 4.04 | 1.31 | 0.5 | 10 | 613.5084 | 839.4293 | 759.3153 | 613508.3963 | 839429.2539 | 2.3921e-06 | 18 | 759315.3041
12 | 95 | CONCLUIDO | 1.8289 | 54.68 | 50.98 | 92.69 | 1.13 | 33 | 204.25 | 53.44 | 13 | 31 | 42.82 | 25425.3 | 570.75 | 2304.53 | 137.5 | 88.64 | 20029.03 | 0.64 | 0.87 | 4.03 | 1.19 | 0.5 | 10 | 601.9564 | 823.6233 | 745.0179 | 601956.4248 | 823623.3369 | 2.4025e-06 | 18 | 745017.8816
13 | 95 | CONCLUIDO | 1.8357 | 54.47 | 50.89 | 101.78 | 1.21 | 30 | 205.84 | 53.44 | 14 | 28 | 43.4 | 25621.03 | 555.64 | 2304.48 | 134.15 | 88.64 | 18371.73 | 0.66 | 0.87 | 4.04 | 1.09 | 0.5 | 10 | 588.8972 | 805.7552 | 728.855 | 588897.2365 | 805755.1793 | 2.4114e-06 | 18 | 728855.0359
14 | 95 | CONCLUIDO | 1.8412 | 54.31 | 50.8 | 108.86 | 1.28 | 28 | 207.43 | 53.44 | 15 | 19 | 44 | 25817.56 | 544.21 | 2304.47 | 131.08 | 88.64 | 16844.69 | 0.68 | 0.87 | 4.04 | 1.01 | 0.5 | 10 | 578.9723 | 792.1754 | 716.5713 | 578972.2683 | 792175.3999 | 2.4186e-06 | 18 | 716571.2915
15 | 95 | CONCLUIDO | 1.8463 | 54.16 | 50.73 | 117.06 | 1.36 | 26 | 209.03 | 53.44 | 16 | 8 | 44.6 | 26014.91 | 537.39 | 2304.47 | 128.69 | 88.64 | 15659.96 | 0.69 | 0.87 | 4.03 | 0.93 | 0.5 | 10 | 572.6202 | 783.4842 | 708.7096 | 572620.1786 | 783484.1906 | 2.4253e-06 | 18 | 708709.5591
16 | 95 | CONCLUIDO | 1.8462 | 54.17 | 50.73 | 117.07 | 1.43 | 26 | 210.64 | 53.44 | 17 | 1 | 45.21 | 26213.09 | 538.38 | 2304.47 | 128.23 | 88.64 | 15429.82 | 0.69 | 0.87 | 4.05 | 0.93 | 0.5 | 10 | 573.374 | 784.5156 | 709.6425 | 573373.9863 | 784515.5836 | 2.4252e-06 | 18 | 709642.5174
17 | 95 | CONCLUIDO | 1.8462 | 54.16 | 50.73 | 117.07 | 1.51 | 26 | 212.25 | 53.44 | 18 | 0 | 45.82 | 26412.11 | 541.6 | 2304.47 | 128.17 | 88.64 | 15398.69 | 0.69 | 0.87 | 4.05 | 0.93 | 0.5 | 10 | 575.7468 | 787.7622 | 712.5793 | 575746.8477 | 787762.2372 | 2.4252e-06 | 18 | 712579.3149

## RESULTADOS_9
Unnamed: 0 | Volume de calda [L] | STATUS | Capacidade operacional [ha/h] | Tempo de missao [h] | Tempo util [h] | Tempo por voo [min] | Autonomia Projetada [h] | N° Voos | MTOW [kg] | Massa Estrutura [kg] | Combustível [kg] | Abastecimentos | Massa gerador | Potência gerador [W] | Combustível consumido [L] | Calda cons [L] | Distância percorrida [km] | Distância Pulverizando [km] | RTL ACUMULADO[m] | EOC [km/km] | EOC [h/h] | Tempo de manobra [h] | Tempo rtl_rtw [h] | V pulv [m/s] | V desloc [m/s] | Preço Total por ha Simples [R$/ha] | Preço Total por ha Presumido [R$/ha] | Preço Total por ha Real [R$/ha] | Preço Total Simples [R$] | Preço Total Presumido [R$] | Prod CAPEX [ha/h/R$] | Dias Trabalhados | Preço Total Real [R$]
0 | 55 | CONCLUIDO | 1.2106 | 82.6 | 68.79 | 8.41 | 0.15 | 491 | 116.05 | 43.4 | 1 | 489 | 16.65 | 14546.17 | 675.43 | 2304.7 | 732.77 | 88.64 | 315374.47 | 0.12 | 0.64 | 4.79 | 18.99 | 0.5 | 10 | 1028.1366 | 1406.7418 | 1272.4844 | 1028136.5854 | 1406741.8343 | 1.6349e-06 | 27 | 1272484.368
1 | 55 | CONCLUIDO | 1.5629 | 63.98 | 57.19 | 17.42 | 0.3 | 197 | 117.34 | 43.4 | 2 | 195 | 16.94 | 14705.49 | 544.68 | 2304.61 | 344.54 | 88.64 | 122731.83 | 0.26 | 0.77 | 4.31 | 7.39 | 0.5 | 10 | 672.213 | 919.7514 | 831.9717 | 672212.975 | 919751.4483 | 2.1107e-06 | 21 | 831971.661
2 | 55 | CONCLUIDO | 1.6873 | 59.27 | 54.29 | 26.92 | 0.45 | 121 | 118.63 | 43.4 | 3 | 119 | 17.23 | 14865.24 | 499.37 | 2304.62 | 248.23 | 88.64 | 74957.5 | 0.36 | 0.82 | 4.17 | 4.5 | 0.5 | 10 | 587.3031 | 803.574 | 726.882 | 587303.1069 | 803574.0208 | 2.2787e-06 | 20 | 726882.0441
3 | 55 | CONCLUIDO | 1.7528 | 57.05 | 52.94 | 37.37 | 0.59 | 85 | 119.93 | 43.4 | 4 | 83 | 17.53 | 15025.44 | 468.43 | 2304.55 | 202.88 | 88.64 | 52459.69 | 0.44 | 0.84 | 4.11 | 3.14 | 0.5 | 10 | 538.5301 | 736.8407 | 666.5176 | 538530.1269 | 736840.6779 | 2.3671e-06 | 19 | 666517.6378
4 | 55 | CONCLUIDO | 1.7914 | 55.82 | 52.18 | 48.17 | 0.73 | 65 | 121.23 | 43.4 | 5 | 63 | 17.83 | 15186.08 | 441.26 | 2304.48 | 177.84 | 88.64 | 40042.5 | 0.5 | 0.85 | 4.08 | 2.39 | 0.5 | 10 | 508.4306 | 695.6571 | 629.2646 | 508430.5676 | 695657.1329 | 2.4193e-06 | 19 | 629264.5925
5 | 55 | CONCLUIDO | 1.8168 | 55.04 | 51.72 | 59.67 | 0.86 | 52 | 122.54 | 43.4 | 6 | 47 | 18.14 | 15347.16 | 419.27 | 2304.47 | 161.81 | 88.64 | 32092.04 | 0.55 | 0.86 | 4.07 | 1.92 | 0.5 | 10 | 479.5574 | 656.1516 | 593.5294 | 479557.4289 | 656151.6309 | 2.4536e-06 | 18 | 593529.4401
6 | 55 | CONCLUIDO | 1.8317 | 54.59 | 51.46 | 70.17 | 1 | 44 | 123.85 | 43.4 | 7 | 12 | 18.45 | 15508.69 | 400.84 | 2304.52 | 151.8 | 88.64 | 27127.37 | 0.58 | 0.86 | 4.1 | 1.66 | 0.5 | 10 | 462.748 | 633.1523 | 572.7251 | 462748.0376 | 633152.2801 | 2.4737e-06 | 18 | 572725.1151
7 | 55 | CONCLUIDO | 1.8341 | 54.52 | 51.41 | 71.74 | 1.13 | 43 | 125.16 | 43.4 | 8 | 0 | 18.76 | 15670.68 | 402.23 | 2304.55 | 149.74 | 88.64 | 26100.99 | 0.59 | 0.86 | 4.11 | 1.62 | 0.5 | 10 | 463.2924 | 633.8971 | 573.3989 | 463292.4007 | 633897.1016 | 2.4769e-06 | 18 | 573398.8519

## resultados
Unnamed: 0 | Volume de calda [L] | STATUS | Capacidade operacional [ha/h] | Tempo de missao [h] | Tempo util [h] | Tempo por voo [min] | Autonomia Projetada [h] | N° Voos | MTOW [kg] | Massa Estrutura [kg] | Combustível [kg] | Abastecimentos | Massa gerador | Potência gerador [W] | Combustível consumido [L] | Calda cons [L] | Distância percorrida [km] | Distância Pulverizando [km] | RTL ACUMULADO[m] | EOC [km/km] | EOC [h/h] | Tempo de manobra [h] | Tempo rtl_rtw [h] | V pulv [m/s] | V desloc [m/s]
0 | 100 | CONCLUIDO | 0.837 | 119.48 | 83.83 | 5.9 | 0.09 | 852 | 194.77 | 54.38 | 1 | 850 | 39.4 | 24256.19 | 1165.72 | 2305.18 | 1237.13 | 88.64 | 565751.84 | 0.07 | 0.53 | 5.41 | 34.02 | 0.5 | 10
1 | 100 | CONCLUIDO | 1.3187 | 75.83 | 61.42 | 12.04 | 0.18 | 306 | 196.32 | 54.38 | 2 | 304 | 39.95 | 24447.22 | 843.96 | 2304.57 | 485.82 | 88.64 | 192825.02 | 0.18 | 0.72 | 4.49 | 11.62 | 0.5 | 10
2 | 100 | CONCLUIDO | 1.5029 | 66.54 | 56.79 | 18.32 | 0.27 | 186 | 197.88 | 54.38 | 3 | 184 | 40.5 | 24639 | 771.42 | 2304.54 | 331.06 | 88.64 | 116047.21 | 0.27 | 0.78 | 4.29 | 6.99 | 0.5 | 10
3 | 100 | CONCLUIDO | 1.6017 | 62.44 | 54.75 | 24.7 | 0.36 | 133 | 199.44 | 54.38 | 4 | 131 | 41.06 | 24831.54 | 735.15 | 2304.55 | 262.46 | 88.64 | 82013.35 | 0.34 | 0.81 | 4.21 | 4.95 | 0.5 | 10
4 | 100 | CONCLUIDO | 1.6624 | 60.15 | 53.63 | 31.24 | 0.44 | 103 | 201.01 | 54.38 | 5 | 101 | 41.63 | 25024.84 | 710.83 | 2304.61 | 225.67 | 88.64 | 63766.57 | 0.39 | 0.83 | 4.15 | 3.83 | 0.5 | 10
5 | 100 | CONCLUIDO | 1.7045 | 58.67 | 52.88 | 37.77 | 0.53 | 84 | 202.58 | 54.38 | 6 | 82 | 42.2 | 25218.93 | 692.32 | 2304.49 | 200.94 | 88.64 | 51497.52 | 0.44 | 0.84 | 4.12 | 3.09 | 0.5 | 10
6 | 100 | CONCLUIDO | 1.7329 | 57.71 | 52.43 | 44.31 | 0.61 | 71 | 204.16 | 54.38 | 7 | 69 | 42.78 | 25413.94 | 676.93 | 2304.47 | 185.57 | 88.64 | 43878.28 | 0.48 | 0.84 | 4.11 | 2.64 | 0.5 | 10
7 | 100 | CONCLUIDO | 1.757 | 56.92 | 52.03 | 51.17 | 0.69 | 61 | 205.75 | 54.38 | 8 | 59 | 43.37 | 25609.61 | 664.18 | 2304.55 | 172.07 | 88.64 | 37175.74 | 0.52 | 0.85 | 4.09 | 2.23 | 0.5 | 10
8 | 100 | CONCLUIDO | 1.7762 | 56.3 | 51.72 | 58.55 | 0.77 | 53 | 207.34 | 54.38 | 9 | 51 | 43.96 | 25806.1 | 651.26 | 2304.47 | 162 | 88.64 | 32180.37 | 0.55 | 0.86 | 4.07 | 1.93 | 0.5 | 10
9 | 100 | CONCLUIDO | 1.7902 | 55.86 | 51.51 | 65.76 | 0.85 | 47 | 208.94 | 54.38 | 10 | 45 | 44.56 | 26003.41 | 639.01 | 2304.48 | 154.97 | 88.64 | 28698.25 | 0.57 | 0.86 | 4.06 | 1.72 | 0.5 | 10
10 | 100 | CONCLUIDO | 1.8029 | 55.47 | 51.32 | 73.31 | 0.93 | 42 | 210.55 | 54.38 | 11 | 40 | 45.17 | 26201.54 | 625 | 2304.48 | 148.74 | 88.64 | 25603.96 | 0.6 | 0.86 | 4.04 | 1.52 | 0.5 | 10
11 | 100 | CONCLUIDO | 1.8121 | 55.18 | 51.19 | 80.83 | 1 | 38 | 212.16 | 54.38 | 12 | 36 | 45.78 | 26400.51 | 614.2 | 2304.48 | 144.06 | 88.64 | 23287.85 | 0.62 | 0.87 | 4.05 | 1.39 | 0.5 | 10
12 | 100 | CONCLUIDO | 1.8208 | 54.92 | 51.04 | 87.5 | 1.08 | 35 | 213.78 | 54.38 | 13 | 33 | 46.4 | 26600.32 | 600.69 | 2304.51 | 139.77 | 88.64 | 21154.96 | 0.63 | 0.87 | 4.03 | 1.25 | 0.5 | 10
13 | 100 | CONCLUIDO | 1.8275 | 54.72 | 50.96 | 95.55 | 1.15 | 32 | 215.41 | 54.38 | 14 | 30 | 47.03 | 26801 | 592.34 | 2304.47 | 136.79 | 88.64 | 19680.09 | 0.65 | 0.87 | 4.03 | 1.16 | 0.5 | 10
14 | 100 | CONCLUIDO | 1.8355 | 54.48 | 50.84 | 105.18 | 1.23 | 29 | 217.04 | 54.38 | 15 | 27 | 47.66 | 27002.55 | 577.6 | 2304.47 | 132.8 | 88.64 | 17702.02 | 0.67 | 0.87 | 4.02 | 1.04 | 0.5 | 10
15 | 100 | CONCLUIDO | 1.8405 | 54.33 | 50.77 | 112.82 | 1.3 | 27 | 218.68 | 54.38 | 16 | 20 | 48.31 | 27204.98 | 566.22 | 2304.47 | 130.02 | 88.64 | 16321.37 | 0.68 | 0.87 | 4.03 | 0.97 | 0.5 | 10
16 | 100 | CONCLUIDO | 1.8452 | 54.19 | 50.71 | 121.69 | 1.37 | 25 | 220.33 | 54.38 | 17 | 14 | 48.95 | 27408.3 | 553.85 | 2304.47 | 127.81 | 88.64 | 15227.04 | 0.69 | 0.87 | 4.03 | 0.91 | 0.5 | 10
17 | 100 | CONCLUIDO | 1.8459 | 54.18 | 50.69 | 121.65 | 1.44 | 25 | 221.99 | 54.38 | 18 | 3 | 49.61 | 27612.53 | 555.34 | 2304.49 | 127.04 | 88.64 | 14842.03 | 0.7 | 0.87 | 4.04 | 0.89 | 0.5 | 10
18 | 100 | CONCLUIDO | 1.8456 | 54.18 | 50.69 | 121.67 | 1.51 | 25 | 223.65 | 54.38 | 19 | 1 | 50.27 | 27817.81 | 557.72 | 2304.51 | 127.17 | 88.64 | 14905.11 | 0.7 | 0.87 | 4.04 | 0.9 | 0.5 | 10
19 | 100 | CONCLUIDO | 1.8455 | 54.19 | 50.7 | 121.67 | 1.58 | 25 | 225.32 | 54.38 | 20 | 0 | 50.95 | 28023.89 | 561.46 | 2304.51 | 127.2 | 88.64 | 14920.28 | 0.7 | 0.87 | 4.04 | 0.9 | 0.5 | 10
0 | 40 | CONCLUIDO | 1.3592 | 73.58 | 64.42 | 10.12 | 0.2 | 382 | 89.87 | 37.55 | 1 | 380 | 11.32 | 11317.98 | 526.43 | 2304.7 | 587.32 | 88.64 | 243196.79 | 0.15 | 0.69 | 4.58 | 14.62 | 0.5 | 10
1 | 40 | CONCLUIDO | 1.65 | 60.61 | 55.7 | 21.29 | 0.39 | 157 | 91.1 | 37.55 | 2 | 155 | 11.54 | 11468.97 | 432.1 | 2304.56 | 294.67 | 88.64 | 97998.33 | 0.3 | 0.8 | 4.25 | 5.9 | 0.5 | 10
2 | 40 | CONCLUIDO | 1.7549 | 56.98 | 53.27 | 34 | 0.57 | 94 | 92.32 | 37.55 | 3 | 92 | 11.77 | 11620.34 | 388.31 | 2304.48 | 214.19 | 88.64 | 58069.21 | 0.41 | 0.83 | 4.12 | 3.47 | 0.5 | 10
3 | 40 | CONCLUIDO | 1.8033 | 55.46 | 52.27 | 47.52 | 0.75 | 66 | 93.55 | 37.55 | 4 | 49 | 12 | 11772.07 | 354.2 | 2304.47 | 180.14 | 88.64 | 41185.93 | 0.49 | 0.85 | 4.1 | 2.47 | 0.5 | 10
4 | 40 | CONCLUIDO | 1.8164 | 55.06 | 52 | 52.88 | 0.93 | 59 | 94.79 | 37.55 | 5 | 0 | 12.23 | 11924.18 | 346.97 | 2304.48 | 169.02 | 88.64 | 35661.22 | 0.52 | 0.85 | 4.15 | 2.21 | 0.5 | 10
0 | 30 | CONCLUIDO | 1.4709 | 67.99 | 61.4 | 12.08 | 0.24 | 305 | 71.52 | 32.27 | 1 | 303 | 8.25 | 9054.6 | 420.8 | 2304.7 | 485.37 | 88.64 | 192604.95 | 0.18 | 0.72 | 4.48 | 11.6 | 0.5 | 10
1 | 30 | CONCLUIDO | 1.72 | 58.14 | 54.37 | 26.31 | 0.48 | 124 | 72.7 | 32.27 | 2 | 122 | 8.43 | 9200.25 | 341.98 | 2304.55 | 250.41 | 88.64 | 76030.38 | 0.35 | 0.81 | 4.18 | 4.57 | 0.5 | 10
2 | 30 | CONCLUIDO | 1.7894 | 55.89 | 52.8 | 39.6 | 0.71 | 80 | 73.88 | 32.27 | 3 | 18 | 8.61 | 9346.23 | 305.02 | 2304.48 | 195.62 | 88.64 | 48857.41 | 0.45 | 0.84 | 4.18 | 3 | 0.5 | 10
3 | 30 | CONCLUIDO | 1.7916 | 55.82 | 52.76 | 40.58 | 0.93 | 78 | 75.07 | 32.27 | 4 | 0 | 8.8 | 9492.55 | 308.67 | 2304.62 | 192.78 | 88.64 | 47444.2 | 0.46 | 0.84 | 4.22 | 2.96 | 0.5 | 10
0 | 15 | CONCLUIDO | 1.6731 | 59.77 | 56.18 | 19.83 | 0.43 | 170 | 39.78 | 19.54 | 1 | 86 | 4.24 | 5140 | 223.02 | 2304.62 | 307.34 | 88.64 | 104267.67 | 0.29 | 0.79 | 4.36 | 6.38 | 0.5 | 10
1 | 15 | CONCLUIDO | 1.6916 | 59.12 | 55.7 | 21.56 | 0.84 | 155 | 40.89 | 19.54 | 2 | 0 | 4.35 | 5277.26 | 221.75 | 2304.76 | 287.85 | 88.64 | 94594.8 | 0.31 | 0.8 | 4.43 | 5.9 | 0.5 | 10
0 | 70 | CONCLUIDO | 1.0771 | 92.84 | 73.25 | 7.31 | 0.12 | 601 | 141.81 | 47.83 | 1 | 599 | 22.98 | 17723.39 | 825.55 | 2304.87 | 882.52 | 88.64 | 389702.35 | 0.1 | 0.6 | 4.97 | 23.45 | 0.5 | 10
1 | 70 | CONCLUIDO | 1.4791 | 67.61 | 58.62 | 15.03 | 0.25 | 234 | 143.17 | 47.83 | 2 | 232 | 23.34 | 17891.86 | 646.65 | 2304.54 | 392.25 | 88.64 | 146402.72 | 0.23 | 0.76 | 4.37 | 8.82 | 0.5 | 10
2 | 70 | CONCLUIDO | 1.6245 | 61.56 | 55.17 | 22.99 | 0.37 | 144 | 144.54 | 47.83 | 3 | 142 | 23.71 | 18060.85 | 595.46 | 2304.53 | 277.19 | 88.64 | 89318.77 | 0.32 | 0.8 | 4.21 | 5.37 | 0.5 | 10
3 | 70 | CONCLUIDO | 1.7008 | 58.8 | 53.59 | 31.22 | 0.49 | 103 | 145.92 | 47.83 | 4 | 101 | 24.09 | 18230.35 | 564.53 | 2304.49 | 224.8 | 88.64 | 63330.58 | 0.39 | 0.83 | 4.14 | 3.8 | 0.5 | 10
4 | 70 | CONCLUIDO | 1.7472 | 57.23 | 52.72 | 40.04 | 0.6 | 79 | 147.3 | 47.83 | 5 | 77 | 24.47 | 18400.38 | 542.32 | 2304.5 | 195.37 | 88.64 | 48737.98 | 0.45 | 0.84 | 4.11 | 2.93 | 0.5 | 10
5 | 70 | CONCLUIDO | 1.7781 | 56.24 | 52.16 | 48.9 | 0.71 | 64 | 148.68 | 47.83 | 6 | 62 | 24.85 | 18570.94 | 523.28 | 2304.58 | 176.94 | 88.64 | 39596.77 | 0.5 | 0.85 | 4.08 | 2.37 | 0.5 | 10
6 | 70 | CONCLUIDO | 1.802 | 55.49 | 51.73 | 58.57 | 0.83 | 53 | 150.07 | 47.83 | 7 | 51 | 25.24 | 18742.03 | 502.36 | 2304.48 | 162.82 | 88.64 | 32591.43 | 0.54 | 0.86 | 4.06 | 1.94 | 0.5 | 10
7 | 70 | CONCLUIDO | 1.8194 | 54.96 | 51.43 | 68.58 | 0.94 | 45 | 151.46 | 47.83 | 8 | 43 | 25.63 | 18913.66 | 482.98 | 2304.48 | 152.84 | 88.64 | 27638.57 | 0.58 | 0.86 | 4.05 | 1.64 | 0.5 | 10
8 | 70 | CONCLUIDO | 1.8348 | 54.5 | 51.18 | 80.8 | 1.04 | 38 | 152.85 | 47.83 | 9 | 30 | 26.03 | 19085.83 | 463.53 | 2304.49 | 143.61 | 88.64 | 23060.34 | 0.62 | 0.87 | 4.05 | 1.38 | 0.5 | 10
9 | 70 | CONCLUIDO | 1.8409 | 54.32 | 51.08 | 87.57 | 1.15 | 35 | 154.25 | 47.83 | 10 | 12 | 26.43 | 19258.55 | 454.59 | 2304.47 | 139.82 | 88.64 | 21181.53 | 0.63 | 0.87 | 4.07 | 1.29 | 0.5 | 10
10 | 70 | CONCLUIDO | 1.843 | 54.26 | 51.05 | 90.09 | 1.25 | 34 | 155.66 | 47.83 | 11 | 0 | 26.83 | 19431.82 | 453.66 | 2304.49 | 138.44 | 88.64 | 20496.12 | 0.64 | 0.87 | 4.07 | 1.25 | 0.5 | 10
0 | 90 | CONCLUIDO | 0.9131 | 109.52 | 80.01 | 6.3 | 0.1 | 762 | 176.73 | 52.44 | 1 | 760 | 33.29 | 22031.19 | 1044.1 | 2304.93 | 1108.24 | 88.64 | 501758.31 | 0.08 | 0.55 | 5.28 | 30.2 | 0.5 | 10
1 | 90 | CONCLUIDO | 1.3702 | 72.98 | 60.54 | 12.88 | 0.2 | 282 | 178.21 | 52.44 | 2 | 280 | 33.77 | 22213.89 | 778.89 | 2304.56 | 455.93 | 88.64 | 178000.45 | 0.19 | 0.73 | 4.47 | 10.74 | 0.5 | 10
2 | 90 | CONCLUIDO | 1.5439 | 64.77 | 56.23 | 19.62 | 0.3 | 172 | 179.7 | 52.44 | 3 | 170 | 34.26 | 22397.24 | 713.38 | 2304.63 | 312.26 | 88.64 | 106713.69 | 0.28 | 0.79 | 4.28 | 6.44 | 0.5 | 10
3 | 90 | CONCLUIDO | 1.6358 | 61.13 | 54.34 | 26.51 | 0.39 | 123 | 181.19 | 52.44 | 4 | 121 | 34.75 | 22581.25 | 679.24 | 2304.53 | 249.51 | 88.64 | 75588.06 | 0.36 | 0.81 | 4.18 | 4.54 | 0.5 | 10
4 | 90 | CONCLUIDO | 1.6901 | 59.17 | 53.34 | 33.33 | 0.49 | 96 | 182.69 | 52.44 | 5 | 94 | 35.25 | 22766.06 | 656.81 | 2304.48 | 215.66 | 88.64 | 58795.36 | 0.41 | 0.83 | 4.14 | 3.54 | 0.5 | 10
5 | 90 | CONCLUIDO | 1.7281 | 57.87 | 52.67 | 40.52 | 0.58 | 78 | 184.19 | 52.44 | 6 | 76 | 35.75 | 22951.43 | 638.8 | 2304.5 | 193.99 | 88.64 | 48051.94 | 0.46 | 0.84 | 4.11 | 2.88 | 0.5 | 10
6 | 90 | CONCLUIDO | 1.7567 | 56.92 | 52.19 | 48.18 | 0.67 | 65 | 185.7 | 52.44 | 7 | 63 | 36.26 | 23137.49 | 624.39 | 2304.55 | 177.56 | 88.64 | 39901.81 | 0.5 | 0.85 | 4.09 | 2.4 | 0.5 | 10
7 | 90 | CONCLUIDO | 1.7778 | 56.25 | 51.84 | 55.54 | 0.76 | 56 | 187.22 | 52.44 | 8 | 54 | 36.78 | 23324.24 | 606.86 | 2304.53 | 166.3 | 88.64 | 34316.51 | 0.53 | 0.85 | 4.06 | 2.04 | 0.5 | 10
8 | 90 | CONCLUIDO | 1.7941 | 55.74 | 51.58 | 63.16 | 0.85 | 49 | 188.74 | 52.44 | 9 | 47 | 37.3 | 23511.69 | 593.3 | 2304.47 | 157.38 | 88.64 | 29892.21 | 0.56 | 0.86 | 4.06 | 1.78 | 0.5 | 10
9 | 90 | CONCLUIDO | 1.8076 | 55.32 | 51.37 | 71.68 | 0.93 | 43 | 190.26 | 52.44 | 10 | 41 | 37.82 | 23699.85 | 578.81 | 2304.47 | 150.36 | 88.64 | 26411.5 | 0.59 | 0.86 | 4.05 | 1.58 | 0.5 | 10
10 | 90 | CONCLUIDO | 1.8206 | 54.93 | 51.16 | 80.77 | 1.02 | 38 | 191.79 | 52.44 | 11 | 36 | 38.35 | 23888.73 | 564.18 | 2304.48 | 143.2 | 88.64 | 22857.4 | 0.62 | 0.87 | 4.04 | 1.36 | 0.5 | 10
11 | 90 | CONCLUIDO | 1.83 | 54.64 | 51.02 | 90.03 | 1.1 | 34 | 193.33 | 52.44 | 12 | 32 | 38.89 | 24078.33 | 550.54 | 2304.49 | 138.33 | 88.64 | 20442.26 | 0.64 | 0.87 | 4.04 | 1.22 | 0.5 | 10
12 | 90 | CONCLUIDO | 1.8373 | 54.43 | 50.91 | 98.53 | 1.18 | 31 | 194.88 | 52.44 | 13 | 28 | 39.43 | 24268.67 | 535.08 | 2304.47 | 135.01 | 88.64 | 18794.98 | 0.66 | 0.87 | 4.03 | 1.11 | 0.5 | 10
13 | 90 | CONCLUIDO | 1.8416 | 54.3 | 50.85 | 105.2 | 1.27 | 29 | 196.42 | 52.44 | 14 | 18 | 39.98 | 24459.75 | 524.79 | 2304.49 | 132.54 | 88.64 | 17570.31 | 0.67 | 0.87 | 4.04 | 1.05 | 0.5 | 10
14 | 90 | CONCLUIDO | 1.8462 | 54.17 | 50.79 | 112.86 | 1.35 | 27 | 197.98 | 52.44 | 15 | 8 | 40.54 | 24651.58 | 518.97 | 2304.49 | 130.19 | 88.64 | 16403.83 | 0.68 | 0.87 | 4.05 | 0.99 | 0.5 | 10
15 | 90 | CONCLUIDO | 1.8459 | 54.17 | 50.79 | 112.87 | 1.42 | 27 | 199.54 | 52.44 | 16 | 1 | 41.1 | 24844.17 | 522.04 | 2304.55 | 129.95 | 88.64 | 16284.08 | 0.68 | 0.87 | 4.06 | 1 | 0.5 | 10
16 | 90 | CONCLUIDO | 1.8459 | 54.17 | 50.79 | 112.87 | 1.5 | 27 | 201.11 | 52.44 | 17 | 0 | 41.67 | 25037.53 | 525.96 | 2304.55 | 129.92 | 88.64 | 16272.77 | 0.68 | 0.87 | 4.06 | 1 | 0.5 | 10
0 | 10 | CONCLUIDO | 1.5928 | 62.78 | 58.57 | 15.21 | 0.64 | 231 | 26.11 | 12.1 | 1 | 0 | 3.01 | 3454.41 | 169.03 | 2304.58 | 380.18 | 88.64 | 140382.7 | 0.23 | 0.76 | 4.66 | 8.77 | 0.5 | 10
0 | 45 | CONCLUIDO | 1.3071 | 76.5 | 65.9 | 9.44 | 0.18 | 419 | 98.71 | 39.72 | 1 | 417 | 12.99 | 12407.75 | 576.84 | 2304.89 | 636.32 | 88.64 | 267512.58 | 0.14 | 0.67 | 4.66 | 16.1 | 0.5 | 10
1 | 45 | CONCLUIDO | 1.6206 | 61.71 | 56.2 | 19.72 | 0.35 | 171 | 99.95 | 39.72 | 2 | 169 | 13.24 | 12561.45 | 471.57 | 2304.59 | 311.53 | 88.64 | 106353.67 | 0.28 | 0.79 | 4.27 | 6.41 | 0.5 | 10
2 | 45 | CONCLUIDO | 1.7308 | 57.78 | 53.65 | 30.95 | 0.52 | 104 | 101.2 | 39.72 | 3 | 102 | 13.49 | 12715.54 | 428.88 | 2304.6 | 226.66 | 88.64 | 64257.43 | 0.39 | 0.83 | 4.15 | 3.86 | 0.5 | 10
3 | 45 | CONCLUIDO | 1.7886 | 55.91 | 52.44 | 43.7 | 0.69 | 72 | 102.45 | 39.72 | 4 | 70 | 13.74 | 12870.03 | 395.93 | 2304.53 | 186.04 | 88.64 | 44105.02 | 0.48 | 0.84 | 4.1 | 2.65 | 0.5 | 10
4 | 45 | CONCLUIDO | 1.8176 | 55.02 | 51.88 | 55.59 | 0.85 | 56 | 103.71 | 39.72 | 5 | 27 | 14 | 13024.91 | 367.9 | 2304.55 | 166.17 | 88.64 | 34250.6 | 0.53 | 0.85 | 4.11 | 2.08 | 0.5 | 10
5 | 45 | CONCLUIDO | 1.8226 | 54.87 | 51.79 | 58.63 | 1.01 | 53 | 104.97 | 39.72 | 6 | 0 | 14.25 | 13180.19 | 365.89 | 2304.48 | 162.25 | 88.64 | 32306.58 | 0.55 | 0.86 | 4.13 | 2 | 0.5 | 10
0 | 60 | CONCLUIDO | 1.1647 | 85.86 | 70.26 | 8 | 0.14 | 527 | 124.63 | 45 | 1 | 525 | 18.64 | 15605.44 | 725.08 | 2304.74 | 781.81 | 88.64 | 339713.68 | 0.11 | 0.63 | 4.87 | 20.45 | 0.5 | 10
1 | 60 | CONCLUIDO | 1.5341 | 65.19 | 57.69 | 16.48 | 0.28 | 210 | 125.95 | 45 | 2 | 208 | 18.95 | 15767.7 | 579.6 | 2304.71 | 361.34 | 88.64 | 131064.96 | 0.25 | 0.77 | 4.33 | 7.89 | 0.5 | 10
2 | 60 | CONCLUIDO | 1.6659 | 60.03 | 54.6 | 25.4 | 0.42 | 129 | 127.27 | 45 | 3 | 127 | 19.27 | 15930.42 | 533.14 | 2304.68 | 257.73 | 88.64 | 79664.42 | 0.34 | 0.81 | 4.2 | 4.8 | 0.5 | 10
3 | 60 | CONCLUIDO | 1.7362 | 57.6 | 53.14 | 35.04 | 0.55 | 91 | 128.59 | 45 | 4 | 89 | 19.59 | 16093.6 | 502.12 | 2304.52 | 209.71 | 88.64 | 55846.31 | 0.42 | 0.83 | 4.12 | 3.34 | 0.5 | 10
4 | 60 | CONCLUIDO | 1.7753 | 56.33 | 52.41 | 44.92 | 0.68 | 70 | 129.92 | 45 | 5 | 68 | 19.92 | 16257.24 | 477.8 | 2304.57 | 185.39 | 88.64 | 43791.55 | 0.48 | 0.84 | 4.08 | 2.61 | 0.5 | 10
5 | 60 | CONCLUIDO | 1.8042 | 55.43 | 51.86 | 55.57 | 0.81 | 56 | 131.25 | 45 | 6 | 54 | 20.25 | 16421.36 | 454.89 | 2304.49 | 166.43 | 88.64 | 34379.31 | 0.53 | 0.85 | 4.08 | 2.07 | 0.5 | 10
6 | 60 | CONCLUIDO | 1.825 | 54.79 | 51.49 | 67.16 | 0.93 | 46 | 132.58 | 45 | 7 | 41 | 20.59 | 16585.95 | 432.36 | 2304.5 | 154.18 | 88.64 | 28305.3 | 0.57 | 0.86 | 4.06 | 1.69 | 0.5 | 10
7 | 60 | CONCLUIDO | 1.8351 | 54.49 | 51.31 | 75.09 | 1.06 | 41 | 133.92 | 45 | 8 | 13 | 20.93 | 16751.02 | 419.25 | 2304.49 | 147.41 | 88.64 | 24944.59 | 0.6 | 0.86 | 4.08 | 1.52 | 0.5 | 10
8 | 60 | CONCLUIDO | 1.837 | 54.44 | 51.28 | 76.93 | 1.18 | 40 | 135.27 | 45 | 9 | 0 | 21.27 | 16916.71 | 419.39 | 2304.47 | 145.96 | 88.64 | 24226.83 | 0.61 | 0.86 | 4.09 | 1.49 | 0.5 | 10
0 | 80 | CONCLUIDO | 0.9933 | 100.68 | 76.48 | 6.76 | 0.11 | 679 | 159.12 | 50.28 | 1 | 677 | 27.84 | 19859.16 | 931.07 | 2304.97 | 990.93 | 88.64 | 443513.94 | 0.09 | 0.58 | 5.09 | 26.67 | 0.5 | 10
1 | 80 | CONCLUIDO | 1.4247 | 70.19 | 59.55 | 13.85 | 0.22 | 258 | 160.54 | 50.28 | 2 | 256 | 28.26 | 20034.4 | 712.71 | 2304.58 | 423.19 | 88.64 | 161752.56 | 0.21 | 0.74 | 4.41 | 9.75 | 0.5 | 10
2 | 80 | CONCLUIDO | 1.5847 | 63.1 | 55.69 | 21.15 | 0.33 | 158 | 161.97 | 50.28 | 3 | 156 | 28.69 | 20210.21 | 654.77 | 2304.62 | 294.38 | 88.64 | 97844.68 | 0.3 | 0.8 | 4.24 | 5.89 | 0.5 | 10
3 | 80 | CONCLUIDO | 1.668 | 59.95 | 53.99 | 28.66 | 0.43 | 113 | 163.4 | 50.28 | 4 | 111 | 29.12 | 20386.62 | 623.04 | 2304.56 | 237.61 | 88.64 | 69687.61 | 0.37 | 0.82 | 4.16 | 4.19 | 0.5 | 10
4 | 80 | CONCLUIDO | 1.7171 | 58.24 | 53.08 | 36.19 | 0.54 | 88 | 164.83 | 50.28 | 5 | 86 | 29.55 | 20563.61 | 601.06 | 2304.54 | 206.63 | 88.64 | 54318.58 | 0.43 | 0.83 | 4.15 | 3.28 | 0.5 | 10
5 | 80 | CONCLUIDO | 1.7526 | 57.06 | 52.45 | 44.32 | 0.64 | 71 | 166.27 | 50.28 | 6 | 69 | 29.99 | 20741.2 | 581.46 | 2304.47 | 186 | 88.64 | 44089.98 | 0.48 | 0.84 | 4.11 | 2.65 | 0.5 | 10
6 | 80 | CONCLUIDO | 1.7801 | 56.18 | 51.95 | 52.83 | 0.74 | 59 | 167.72 | 50.28 | 7 | 57 | 30.44 | 20919.39 | 565.06 | 2304.47 | 169.57 | 88.64 | 35933.92 | 0.52 | 0.85 | 4.08 | 2.16 | 0.5 | 10
7 | 80 | CONCLUIDO | 1.7991 | 55.58 | 51.65 | 61.98 | 0.84 | 50 | 169.17 | 50.28 | 8 | 48 | 30.89 | 21098.19 | 546.22 | 2304.48 | 159.71 | 88.64 | 31051.02 | 0.56 | 0.86 | 4.06 | 1.85 | 0.5 | 10
8 | 80 | CONCLUIDO | 1.8136 | 55.14 | 51.4 | 70.09 | 0.94 | 44 | 170.62 | 50.28 | 9 | 42 | 31.34 | 21277.6 | 531.44 | 2304.47 | 151.23 | 88.64 | 26840.86 | 0.59 | 0.86 | 4.06 | 1.6 | 0.5 | 10
9 | 80 | CONCLUIDO | 1.8281 | 54.7 | 51.15 | 80.77 | 1.03 | 38 | 172.08 | 50.28 | 10 | 36 | 31.8 | 21457.64 | 513.12 | 2304.47 | 143.11 | 88.64 | 22811.88 | 0.62 | 0.87 | 4.04 | 1.36 | 0.5 | 10
10 | 80 | CONCLUIDO | 1.8367 | 54.45 | 51.03 | 90.04 | 1.12 | 34 | 173.55 | 50.28 | 11 | 25 | 32.27 | 21638.31 | 496.9 | 2304.47 | 138.8 | 88.64 | 20677.76 | 0.64 | 0.87 | 4.04 | 1.23 | 0.5 | 10
11 | 80 | CONCLUIDO | 1.8429 | 54.26 | 50.94 | 98.59 | 1.22 | 31 | 175.02 | 50.28 | 12 | 14 | 32.74 | 21819.6 | 488.2 | 2304.47 | 135.17 | 88.64 | 18878.09 | 0.66 | 0.87 | 4.06 | 1.14 | 0.5 | 10
12 | 80 | CONCLUIDO | 1.8454 | 54.19 | 50.9 | 101.8 | 1.31 | 30 | 176.49 | 50.28 | 13 | 2 | 33.21 | 22001.54 | 484.7 | 2304.52 | 133.6 | 88.64 | 18097.91 | 0.66 | 0.87 | 4.06 | 1.1 | 0.5 | 10
13 | 80 | CONCLUIDO | 1.8455 | 54.19 | 50.9 | 101.79 | 1.4 | 30 | 177.97 | 50.28 | 14 | 0 | 33.69 | 22184.13 | 488.53 | 2304.54 | 133.44 | 88.64 | 18016.79 | 0.66 | 0.87 | 4.06 | 1.1 | 0.5 | 10
0 | 35 | CONCLUIDO | 1.4133 | 70.76 | 62.94 | 10.98 | 0.22 | 344 | 80.84 | 35.1 | 1 | 342 | 9.74 | 10204.21 | 474.75 | 2304.95 | 536.77 | 88.64 | 218108.89 | 0.17 | 0.7 | 4.55 | 13.14 | 0.5 | 10
1 | 35 | CONCLUIDO | 1.6838 | 59.39 | 55.07 | 23.43 | 0.43 | 141 | 82.04 | 35.1 | 2 | 139 | 9.94 | 10352.53 | 389.65 | 2304.52 | 273.8 | 88.64 | 87639.95 | 0.32 | 0.8 | 4.21 | 5.27 | 0.5 | 10
2 | 35 | CONCLUIDO | 1.7789 | 56.21 | 52.88 | 37.77 | 0.63 | 84 | 83.25 | 35.1 | 3 | 77 | 10.15 | 10501.19 | 344.79 | 2304.51 | 200.39 | 88.64 | 51220.41 | 0.44 | 0.84 | 4.12 | 3.08 | 0.5 | 10
3 | 35 | CONCLUIDO | 1.8043 | 55.42 | 52.36 | 46.2 | 0.83 | 68 | 84.46 | 35.1 | 4 | 5 | 10.36 | 10650.22 | 327.85 | 2304.6 | 180.87 | 88.64 | 41542.65 | 0.49 | 0.85 | 4.17 | 2.57 | 0.5 | 10
4 | 35 | CONCLUIDO | 1.8067 | 55.35 | 52.3 | 46.84 | 1.02 | 67 | 85.67 | 35.1 | 5 | 0 | 10.57 | 10799.59 | 331.24 | 2304.55 | 178.76 | 88.64 | 40493.27 | 0.5 | 0.85 | 4.17 | 2.51 | 0.5 | 10
0 | 50 | CONCLUIDO | 1.2582 | 79.48 | 67.33 | 8.88 | 0.16 | 455 | 107.41 | 41.65 | 1 | 453 | 14.77 | 13481.73 | 626.19 | 2304.65 | 683.93 | 88.64 | 291134 | 0.13 | 0.66 | 4.73 | 17.53 | 0.5 | 10
1 | 50 | CONCLUIDO | 1.5919 | 62.82 | 56.69 | 18.49 | 0.32 | 184 | 108.68 | 41.65 | 2 | 182 | 15.03 | 13638.32 | 508.62 | 2304.64 | 327.56 | 88.64 | 114304.89 | 0.27 | 0.78 | 4.29 | 6.89 | 0.5 | 10
2 | 50 | CONCLUIDO | 1.7078 | 58.55 | 54.01 | 28.68 | 0.48 | 113 | 109.96 | 41.65 | 3 | 111 | 15.31 | 13795.21 | 465.84 | 2304.55 | 238.1 | 88.64 | 69931.11 | 0.37 | 0.82 | 4.17 | 4.21 | 0.5 | 10
3 | 50 | CONCLUIDO | 1.7702 | 56.49 | 52.7 | 40.03 | 0.63 | 79 | 111.23 | 41.65 | 4 | 77 | 15.58 | 13952.52 | 434.35 | 2304.51 | 194.82 | 88.64 | 48458.8 | 0.46 | 0.84 | 4.1 | 2.9 | 0.5 | 10
4 | 50 | CONCLUIDO | 1.8058 | 55.38 | 52.01 | 52.01 | 0.78 | 60 | 112.51 | 41.65 | 5 | 58 | 15.86 | 14110.24 | 406.49 | 2304.54 | 171.74 | 88.64 | 37016.74 | 0.52 | 0.85 | 4.08 | 2.21 | 0.5 | 10
5 | 50 | CONCLUIDO | 1.8266 | 54.75 | 51.62 | 63.21 | 0.93 | 49 | 113.79 | 41.65 | 6 | 19 | 16.14 | 14268.39 | 385.02 | 2304.5 | 157.66 | 88.64 | 30030.64 | 0.56 | 0.86 | 4.09 | 1.83 | 0.5 | 10
6 | 50 | CONCLUIDO | 1.8285 | 54.69 | 51.59 | 64.48 | 1.07 | 48 | 115.08 | 41.65 | 7 | 0 | 16.43 | 14426.96 | 384.51 | 2304.49 | 155.89 | 88.64 | 29149.71 | 0.57 | 0.86 | 4.11 | 1.79 | 0.5 | 10
0 | 25 | CONCLUIDO | 1.533 | 65.23 | 59.78 | 13.64 | 0.28 | 263 | 61.76 | 28.92 | 1 | 261 | 6.84 | 7851.41 | 362.77 | 2304.78 | 431.29 | 88.64 | 165777.05 | 0.21 | 0.74 | 4.41 | 9.98 | 0.5 | 10
1 | 25 | CONCLUIDO | 1.7507 | 57.12 | 53.83 | 29.9 | 0.55 | 108 | 62.92 | 28.92 | 2 | 76 | 7 | 7994.37 | 291.7 | 2304.54 | 231.21 | 88.64 | 66509.46 | 0.38 | 0.82 | 4.19 | 4.03 | 0.5 | 10
2 | 25 | CONCLUIDO | 1.7712 | 56.46 | 53.36 | 34.06 | 0.81 | 94 | 64.08 | 28.92 | 3 | 0 | 7.16 | 8137.65 | 283.06 | 2304.54 | 212.85 | 88.64 | 57402.58 | 0.42 | 0.83 | 4.25 | 3.56 | 0.5 | 10
0 | 85 | CONCLUIDO | 0.9524 | 105 | 78.22 | 6.52 | 0.11 | 720 | 167.88 | 51.39 | 1 | 718 | 30.49 | 20939.59 | 986.84 | 2305.06 | 1048.98 | 88.64 | 472336.05 | 0.08 | 0.57 | 5.18 | 28.41 | 0.5 | 10
1 | 85 | CONCLUIDO | 1.398 | 71.53 | 60.01 | 13.34 | 0.21 | 270 | 169.33 | 51.39 | 2 | 268 | 30.94 | 21118.46 | 745.34 | 2304.75 | 438.79 | 88.64 | 169488.68 | 0.2 | 0.74 | 4.43 | 10.21 | 0.5 | 10
2 | 85 | CONCLUIDO | 1.5646 | 63.91 | 55.95 | 20.35 | 0.31 | 165 | 170.79 | 51.39 | 3 | 163 | 31.4 | 21297.94 | 684.32 | 2304.49 | 302.86 | 88.64 | 102052.65 | 0.29 | 0.79 | 4.26 | 6.16 | 0.5 | 10
3 | 85 | CONCLUIDO | 1.6511 | 60.57 | 54.2 | 27.56 | 0.41 | 118 | 172.25 | 51.39 | 4 | 116 | 31.86 | 21478.05 | 651.82 | 2304.61 | 244.75 | 88.64 | 73232.82 | 0.36 | 0.82 | 4.17 | 4.4 | 0.5 | 10
4 | 85 | CONCLUIDO | 1.7046 | 58.66 | 53.17 | 34.68 | 0.51 | 92 | 173.71 | 51.39 | 5 | 90 | 32.32 | 21658.78 | 628.63 | 2304.5 | 210.66 | 88.64 | 56315.45 | 0.42 | 0.83 | 4.13 | 3.38 | 0.5 | 10
5 | 85 | CONCLUIDO | 1.7425 | 57.39 | 52.51 | 42.58 | 0.61 | 74 | 175.18 | 51.39 | 6 | 72 | 32.79 | 21840.16 | 609.73 | 2304.54 | 188.19 | 88.64 | 45171.52 | 0.47 | 0.84 | 4.11 | 2.71 | 0.5 | 10
6 | 85 | CONCLUIDO | 1.7695 | 56.51 | 52.04 | 50.36 | 0.7 | 62 | 176.66 | 51.39 | 7 | 60 | 33.27 | 22022.17 | 593.82 | 2304.47 | 172.87 | 88.64 | 37573.37 | 0.51 | 0.85 | 4.08 | 2.25 | 0.5 | 10
7 | 85 | CONCLUIDO | 1.789 | 55.9 | 51.73 | 58.56 | 0.8 | 53 | 178.14 | 51.39 | 8 | 51 | 33.75 | 22204.83 | 578.68 | 2304.51 | 162.51 | 88.64 | 32438.34 | 0.55 | 0.86 | 4.06 | 1.93 | 0.5 | 10
8 | 85 | CONCLUIDO | 1.8051 | 55.4 | 51.47 | 67.13 | 0.89 | 46 | 179.63 | 51.39 | 9 | 44 | 34.24 | 22388.15 | 563.11 | 2304.48 | 153.62 | 88.64 | 28024.82 | 0.58 | 0.86 | 4.06 | 1.67 | 0.5 | 10
9 | 85 | CONCLUIDO | 1.8187 | 54.98 | 51.26 | 76.88 | 0.98 | 40 | 181.12 | 51.39 | 10 | 38 | 34.73 | 22572.13 | 544.5 | 2304.5 | 146.72 | 88.64 | 24603.68 | 0.6 | 0.86 | 4.04 | 1.46 | 0.5 | 10
10 | 85 | CONCLUIDO | 1.8282 | 54.7 | 51.11 | 85.18 | 1.07 | 36 | 182.62 | 51.39 | 11 | 34 | 35.22 | 22756.91 | 529.07 | 2304.47 | 141.58 | 88.64 | 22054.04 | 0.63 | 0.87 | 4.04 | 1.31 | 0.5 | 10
11 | 85 | CONCLUIDO | 1.8377 | 54.42 | 50.96 | 95.55 | 1.16 | 32 | 184.12 | 51.39 | 12 | 27 | 35.73 | 22942.24 | 517.89 | 2304.48 | 136.85 | 88.64 | 19708.94 | 0.65 | 0.87 | 4.03 | 1.16 | 0.5 | 10
12 | 85 | CONCLUIDO | 1.843 | 54.26 | 50.87 | 101.74 | 1.24 | 30 | 185.63 | 51.39 | 13 | 18 | 36.24 | 23128.27 | 508.23 | 2304.54 | 133.37 | 88.64 | 17982.77 | 0.66 | 0.87 | 4.04 | 1.07 | 0.5 | 10
13 | 85 | CONCLUIDO | 1.8443 | 54.22 | 50.87 | 105.24 | 1.33 | 29 | 187.14 | 51.39 | 14 | 5 | 36.75 | 23314.98 | 506.68 | 2304.57 | 132.51 | 88.64 | 17556.58 | 0.67 | 0.87 | 4.06 | 1.07 | 0.5 | 10
14 | 85 | CONCLUIDO | 1.8442 | 54.22 | 50.87 | 105.25 | 1.41 | 29 | 188.66 | 51.39 | 15 | 0 | 37.27 | 23502.4 | 508.12 | 2304.48 | 132.52 | 88.64 | 17561.73 | 0.67 | 0.87 | 4.06 | 1.08 | 0.5 | 10
0 | 20 | CONCLUIDO | 1.6045 | 62.33 | 57.94 | 16.09 | 0.34 | 216 | 51.33 | 24.83 | 1 | 214 | 5.51 | 6564.78 | 297.9 | 2304.64 | 369.61 | 88.64 | 135168.55 | 0.24 | 0.76 | 4.34 | 8.14 | 0.5 | 10
1 | 20 | CONCLUIDO | 1.7412 | 57.43 | 54.26 | 27.82 | 0.66 | 117 | 52.47 | 24.83 | 2 | 1 | 5.64 | 6705.1 | 253.4 | 2304.66 | 241.63 | 88.64 | 71673.52 | 0.37 | 0.82 | 4.32 | 4.46 | 0.5 | 10
2 | 20 | CONCLUIDO | 1.7411 | 57.43 | 54.26 | 27.82 | 0.97 | 117 | 53.61 | 24.83 | 3 | 0 | 5.78 | 6845.59 | 258.36 | 2304.68 | 241.74 | 88.64 | 71733.13 | 0.37 | 0.82 | 4.32 | 4.46 | 0.5 | 10
0 | 65 | CONCLUIDO | 1.12 | 89.28 | 71.75 | 7.63 | 0.13 | 564 | 133.21 | 46.47 | 1 | 562 | 20.75 | 16663.42 | 775.06 | 2305.08 | 832.71 | 88.64 | 364983.36 | 0.11 | 0.62 | 4.89 | 21.94 | 0.5 | 10
1 | 65 | CONCLUIDO | 1.506 | 66.4 | 58.18 | 15.72 | 0.26 | 222 | 134.55 | 46.47 | 2 | 220 | 21.09 | 16828.84 | 613.76 | 2304.55 | 377.13 | 88.64 | 138901.32 | 0.24 | 0.76 | 4.36 | 8.38 | 0.5 | 10
2 | 65 | CONCLUIDO | 1.6461 | 60.75 | 54.87 | 24.21 | 0.39 | 136 | 135.9 | 46.47 | 3 | 134 | 21.43 | 16994.64 | 563.98 | 2304.57 | 267.21 | 88.64 | 84371.23 | 0.33 | 0.81 | 4.2 | 5.07 | 0.5 | 10
3 | 65 | CONCLUIDO | 1.7188 | 58.18 | 53.36 | 33.01 | 0.52 | 97 | 137.25 | 46.47 | 4 | 95 | 21.78 | 17160.92 | 533.95 | 2304.59 | 216.81 | 88.64 | 59364.57 | 0.41 | 0.83 | 4.13 | 3.56 | 0.5 | 10
4 | 65 | CONCLUIDO | 1.7611 | 56.78 | 52.56 | 42.05 | 0.64 | 75 | 138.6 | 46.47 | 5 | 73 | 22.13 | 17327.69 | 510.27 | 2304.5 | 189.7 | 88.64 | 45919.9 | 0.47 | 0.84 | 4.11 | 2.76 | 0.5 | 10
5 | 65 | CONCLUIDO | 1.7922 | 55.8 | 51.98 | 51.98 | 0.76 | 60 | 139.95 | 46.47 | 6 | 58 | 22.49 | 17494.97 | 488.2 | 2304.49 | 171.1 | 88.64 | 36697.27 | 0.52 | 0.85 | 4.07 | 2.19 | 0.5 | 10
6 | 65 | CONCLUIDO | 1.8144 | 55.11 | 51.6 | 63.18 | 0.88 | 49 | 141.31 | 46.47 | 7 | 47 | 22.85 | 17662.75 | 468.34 | 2304.51 | 158.21 | 88.64 | 30306.32 | 0.56 | 0.86 | 4.06 | 1.81 | 0.5 | 10
7 | 65 | CONCLUIDO | 1.8295 | 54.66 | 51.34 | 73.34 | 0.99 | 42 | 142.68 | 46.47 | 8 | 33 | 23.21 | 17831.04 | 448.67 | 2304.51 | 148.94 | 88.64 | 25705.57 | 0.6 | 0.86 | 4.06 | 1.54 | 0.5 | 10
8 | 65 | CONCLUIDO | 1.8375 | 54.42 | 51.21 | 80.85 | 1.11 | 38 | 144.05 | 46.47 | 9 | 11 | 23.58 | 17999.83 | 436.97 | 2304.59 | 143.64 | 88.64 | 23075.35 | 0.62 | 0.86 | 4.08 | 1.41 | 0.5 | 10
9 | 65 | CONCLUIDO | 1.8397 | 54.36 | 51.17 | 82.98 | 1.22 | 37 | 145.42 | 46.47 | 10 | 0 | 23.95 | 18169.15 | 438.87 | 2304.55 | 142.25 | 88.64 | 22386.25 | 0.62 | 0.87 | 4.09 | 1.38 | 0.5 | 10
0 | 75 | CONCLUIDO | 1.035 | 96.62 | 74.82 | 7.03 | 0.12 | 639 | 150.44 | 49.1 | 1 | 637 | 25.34 | 18787.76 | 877.49 | 2304.86 | 935.47 | 88.64 | 415984.89 | 0.09 | 0.59 | 5.03 | 25.02 | 0.5 | 10
1 | 75 | CONCLUIDO | 1.4515 | 68.89 | 59.1 | 14.41 | 0.23 | 246 | 151.83 | 49.1 | 2 | 244 | 25.73 | 18959.54 | 680.03 | 2304.68 | 408.44 | 88.64 | 154436.73 | 0.22 | 0.75 | 4.39 | 9.3 | 0.5 | 10
2 | 75 | CONCLUIDO | 1.6051 | 62.3 | 55.41 | 22.02 | 0.35 | 151 | 153.23 | 49.1 | 3 | 149 | 26.13 | 19131.85 | 625.1 | 2304.55 | 285.35 | 88.64 | 93363.81 | 0.31 | 0.8 | 4.22 | 5.61 | 0.5 | 10
3 | 75 | CONCLUIDO | 1.6843 | 59.37 | 53.79 | 29.89 | 0.46 | 108 | 154.63 | 49.1 | 4 | 106 | 26.53 | 19304.72 | 595.19 | 2304.52 | 231.2 | 88.64 | 66504.92 | 0.38 | 0.82 | 4.16 | 4 | 0.5 | 10
4 | 75 | CONCLUIDO | 1.7342 | 57.66 | 52.85 | 38.21 | 0.57 | 83 | 156.03 | 49.1 | 5 | 81 | 26.94 | 19478.15 | 570.94 | 2304.5 | 200.02 | 88.64 | 51039.91 | 0.44 | 0.84 | 4.11 | 3.05 | 0.5 | 10
5 | 75 | CONCLUIDO | 1.7685 | 56.55 | 52.22 | 46.77 | 0.67 | 67 | 157.44 | 49.1 | 6 | 65 | 27.35 | 19652.13 | 551.3 | 2304.47 | 178.65 | 88.64 | 40435.36 | 0.5 | 0.85 | 4.09 | 2.43 | 0.5 | 10
6 | 75 | CONCLUIDO | 1.7913 | 55.82 | 51.84 | 55.54 | 0.78 | 56 | 158.86 | 49.1 | 7 | 54 | 27.77 | 19826.68 | 534.67 | 2304.51 | 166.16 | 88.64 | 34244.05 | 0.53 | 0.85 | 4.07 | 2.04 | 0.5 | 10
7 | 75 | CONCLUIDO | 1.8081 | 55.31 | 51.56 | 64.45 | 0.88 | 48 | 160.28 | 49.1 | 8 | 46 | 28.19 | 20001.93 | 516.16 | 2304.5 | 156.81 | 88.64 | 29608.57 | 0.57 | 0.86 | 4.06 | 1.77 | 0.5 | 10
8 | 75 | CONCLUIDO | 1.8245 | 54.81 | 51.28 | 75.04 | 0.99 | 41 | 161.71 | 49.1 | 9 | 39 | 28.61 | 20177.64 | 498.47 | 2304.47 | 147.61 | 88.64 | 25047.28 | 0.6 | 0.86 | 4.04 | 1.49 | 0.5 | 10
9 | 75 | CONCLUIDO | 1.8354 | 54.48 | 51.11 | 85.18 | 1.09 | 36 | 163.13 | 49.1 | 10 | 28 | 29.04 | 20353.94 | 478.78 | 2304.49 | 141.3 | 88.64 | 21914.49 | 0.63 | 0.87 | 4.05 | 1.31 | 0.5 | 10
10 | 75 | CONCLUIDO | 1.8411 | 54.31 | 51.03 | 92.78 | 1.18 | 33 | 164.57 | 49.1 | 11 | 12 | 29.47 | 20530.82 | 472.31 | 2304.48 | 138.34 | 88.64 | 20453.36 | 0.64 | 0.87 | 4.06 | 1.24 | 0.5 | 10
11 | 75 | CONCLUIDO | 1.8437 | 54.24 | 50.98 | 95.6 | 1.28 | 32 | 166.01 | 49.1 | 12 | 0 | 29.91 | 20708.3 | 469.22 | 2304.52 | 136.12 | 88.64 | 19346.63 | 0.65 | 0.87 | 4.08 | 1.19 | 0.5 | 10
0 | 95 | CONCLUIDO | 0.8755 | 114.22 | 81.79 | 6.1 | 0.1 | 805 | 185.69 | 53.44 | 1 | 803 | 36.26 | 23136.14 | 1102.53 | 2305.08 | 1169.09 | 88.64 | 531965.16 | 0.08 | 0.54 | 5.31 | 31.98 | 0.5 | 10
1 | 95 | CONCLUIDO | 1.3446 | 74.37 | 60.96 | 12.44 | 0.19 | 294 | 187.21 | 53.44 | 2 | 292 | 36.77 | 23322.88 | 811.2 | 2304.62 | 470.41 | 88.64 | 185178.81 | 0.19 | 0.73 | 4.47 | 11.16 | 0.5 | 10
2 | 95 | CONCLUIDO | 1.5237 | 65.63 | 56.5 | 18.94 | 0.28 | 179 | 188.73 | 53.44 | 3 | 177 | 37.29 | 23510.33 | 741.93 | 2304.55 | 321.3 | 88.64 | 111200.56 | 0.28 | 0.78 | 4.28 | 6.7 | 0.5 | 10
3 | 95 | CONCLUIDO | 1.619 | 61.76 | 54.53 | 25.56 | 0.37 | 128 | 190.25 | 53.44 | 4 | 126 | 37.82 | 23698.48 | 707.11 | 2304.58 | 255.92 | 88.64 | 78765.94 | 0.35 | 0.81 | 4.19 | 4.73 | 0.5 | 10
4 | 95 | CONCLUIDO | 1.6746 | 59.72 | 53.53 | 32.12 | 0.46 | 100 | 191.78 | 53.44 | 5 | 98 | 38.35 | 23887.36 | 684.63 | 2304.53 | 221.91 | 88.64 | 61901.08 | 0.4 | 0.83 | 4.16 | 3.73 | 0.5 | 10
5 | 95 | CONCLUIDO | 1.7159 | 58.28 | 52.79 | 39.11 | 0.55 | 81 | 193.32 | 53.44 | 6 | 79 | 38.89 | 24076.95 | 665.97 | 2304.48 | 197.92 | 88.64 | 49998.73 | 0.45 | 0.84 | 4.12 | 3 | 0.5 | 10
6 | 95 | CONCLUIDO | 1.7456 | 57.29 | 52.29 | 46.13 | 0.64 | 68 | 194.86 | 53.44 | 7 | 66 | 39.43 | 24267.28 | 648.23 | 2304.55 | 181.17 | 88.64 | 41690.14 | 0.49 | 0.85 | 4.08 | 2.49 | 0.5 | 10
7 | 95 | CONCLUIDO | 1.7684 | 56.55 | 51.92 | 53.71 | 0.72 | 58 | 196.41 | 53.44 | 8 | 56 | 39.98 | 24458.36 | 634.6 | 2304.53 | 168.77 | 88.64 | 35538.99 | 0.53 | 0.85 | 4.08 | 2.12 | 0.5 | 10
8 | 95 | CONCLUIDO | 1.7851 | 56.02 | 51.65 | 60.77 | 0.81 | 51 | 197.97 | 53.44 | 9 | 49 | 40.53 | 24650.18 | 623.55 | 2304.48 | 159.66 | 88.64 | 31018.77 | 0.56 | 0.86 | 4.07 | 1.86 | 0.5 | 10
9 | 95 | CONCLUIDO | 1.7991 | 55.58 | 51.44 | 68.59 | 0.89 | 45 | 199.53 | 53.44 | 10 | 43 | 41.1 | 24842.77 | 609.72 | 2304.5 | 152.63 | 88.64 | 27538.13 | 0.58 | 0.86 | 4.06 | 1.65 | 0.5 | 10
10 | 95 | CONCLUIDO | 1.8115 | 55.2 | 51.25 | 76.87 | 0.97 | 40 | 201.1 | 53.44 | 11 | 38 | 41.66 | 25036.12 | 596.01 | 2304.47 | 146.35 | 88.64 | 24419.84 | 0.61 | 0.86 | 4.04 | 1.45 | 0.5 | 10
11 | 95 | CONCLUIDO | 1.821 | 54.91 | 51.11 | 85.18 | 1.05 | 36 | 202.67 | 53.44 | 12 | 34 | 42.24 | 25230.25 | 583.26 | 2304.48 | 141.69 | 88.64 | 22111.9 | 0.63 | 0.87 | 4.04 | 1.31 | 0.5 | 10
12 | 95 | CONCLUIDO | 1.8289 | 54.68 | 50.98 | 92.69 | 1.13 | 33 | 204.25 | 53.44 | 13 | 31 | 42.82 | 25425.3 | 570.75 | 2304.53 | 137.5 | 88.64 | 20029.03 | 0.64 | 0.87 | 4.03 | 1.19 | 0.5 | 10
13 | 95 | CONCLUIDO | 1.8357 | 54.47 | 50.89 | 101.78 | 1.21 | 30 | 205.84 | 53.44 | 14 | 28 | 43.4 | 25621.03 | 555.64 | 2304.48 | 134.15 | 88.64 | 18371.73 | 0.66 | 0.87 | 4.04 | 1.09 | 0.5 | 10
14 | 95 | CONCLUIDO | 1.8412 | 54.31 | 50.8 | 108.86 | 1.28 | 28 | 207.43 | 53.44 | 15 | 19 | 44 | 25817.56 | 544.21 | 2304.47 | 131.08 | 88.64 | 16844.69 | 0.68 | 0.87 | 4.04 | 1.01 | 0.5 | 10
15 | 95 | CONCLUIDO | 1.8463 | 54.16 | 50.73 | 117.06 | 1.36 | 26 | 209.03 | 53.44 | 16 | 8 | 44.6 | 26014.91 | 537.39 | 2304.47 | 128.69 | 88.64 | 15659.96 | 0.69 | 0.87 | 4.03 | 0.93 | 0.5 | 10
16 | 95 | CONCLUIDO | 1.8462 | 54.17 | 50.73 | 117.07 | 1.43 | 26 | 210.64 | 53.44 | 17 | 1 | 45.21 | 26213.09 | 538.38 | 2304.47 | 128.23 | 88.64 | 15429.82 | 0.69 | 0.87 | 4.05 | 0.93 | 0.5 | 10
17 | 95 | CONCLUIDO | 1.8462 | 54.16 | 50.73 | 117.07 | 1.51 | 26 | 212.25 | 53.44 | 18 | 0 | 45.82 | 26412.11 | 541.6 | 2304.47 | 128.17 | 88.64 | 15398.69 | 0.69 | 0.87 | 4.05 | 0.93 | 0.5 | 10
0 | 55 | CONCLUIDO | 1.2106 | 82.6 | 68.79 | 8.41 | 0.15 | 491 | 116.05 | 43.4 | 1 | 489 | 16.65 | 14546.17 | 675.43 | 2304.7 | 732.77 | 88.64 | 315374.47 | 0.12 | 0.64 | 4.79 | 18.99 | 0.5 | 10
1 | 55 | CONCLUIDO | 1.5629 | 63.98 | 57.19 | 17.42 | 0.3 | 197 | 117.34 | 43.4 | 2 | 195 | 16.94 | 14705.49 | 544.68 | 2304.61 | 344.54 | 88.64 | 122731.83 | 0.26 | 0.77 | 4.31 | 7.39 | 0.5 | 10
2 | 55 | CONCLUIDO | 1.6873 | 59.27 | 54.29 | 26.92 | 0.45 | 121 | 118.63 | 43.4 | 3 | 119 | 17.23 | 14865.24 | 499.37 | 2304.62 | 248.23 | 88.64 | 74957.5 | 0.36 | 0.82 | 4.17 | 4.5 | 0.5 | 10
3 | 55 | CONCLUIDO | 1.7528 | 57.05 | 52.94 | 37.37 | 0.59 | 85 | 119.93 | 43.4 | 4 | 83 | 17.53 | 15025.44 | 468.43 | 2304.55 | 202.88 | 88.64 | 52459.69 | 0.44 | 0.84 | 4.11 | 3.14 | 0.5 | 10
4 | 55 | CONCLUIDO | 1.7914 | 55.82 | 52.18 | 48.17 | 0.73 | 65 | 121.23 | 43.4 | 5 | 63 | 17.83 | 15186.08 | 441.26 | 2304.48 | 177.84 | 88.64 | 40042.5 | 0.5 | 0.85 | 4.08 | 2.39 | 0.5 | 10
5 | 55 | CONCLUIDO | 1.8168 | 55.04 | 51.72 | 59.67 | 0.86 | 52 | 122.54 | 43.4 | 6 | 47 | 18.14 | 15347.16 | 419.27 | 2304.47 | 161.81 | 88.64 | 32092.04 | 0.55 | 0.86 | 4.07 | 1.92 | 0.5 | 10
6 | 55 | CONCLUIDO | 1.8317 | 54.59 | 51.46 | 70.17 | 1 | 44 | 123.85 | 43.4 | 7 | 12 | 18.45 | 15508.69 | 400.84 | 2304.52 | 151.8 | 88.64 | 27127.37 | 0.58 | 0.86 | 4.1 | 1.66 | 0.5 | 10
7 | 55 | CONCLUIDO | 1.8341 | 54.52 | 51.41 | 71.74 | 1.13 | 43 | 125.16 | 43.4 | 8 | 0 | 18.76 | 15670.68 | 402.23 | 2304.55 | 149.74 | 88.64 | 26100.99 | 0.59 | 0.86 | 4.11 | 1.62 | 0.5 | 10

## gráficos
Selecione o eixo X:
Selecione o eixo Y:
Selecione o eixo Z:
Eixo X | Eixo Y | Eixo Z

## hidden (hidden)
Unnamed: 0
Volume de calda [L]
STATUS
Capacidade operacional [ha/h]
Tempo de missao [h]
Tempo util [h]
Tempo por voo [min]
Autonomia Projetada [h]
N° Voos
MTOW [kg]
Massa Estrutura [kg]
Combustível [kg]
Abastecimentos
Massa gerador
Potência gerador [W]
Combustível consumido [L]
Calda cons [L]
Distância percorrida [km]
Distância Pulverizando [km]
RTL ACUMULADO[m]
EOC [km/km]
EOC [h/h]
Tempo de manobra [h]
Tempo rtl_rtw [h]
V pulv [m/s]
V desloc [m/s]