## RESULTADOS_18
Unnamed: 0 | Volume de calda [L] | STATUS | Capacidade operacional [ha/h] | Tempo de missao [h] | Tempo util [h] | Tempo por voo [min] | Autonomia Projetada [h] | N° Voos | MTOW [kg] | Massa Estrutura [kg] | Combustível [kg] | Abastecimentos | Massa gerador | Potência gerador [W] | Combustível consumido [L] | Calda cons [L] | Distância percorrida [km] | Distância Pulverizando [km] | RTL ACUMULADO[m] | EOC [km/km] | EOC [h/h] | Tempo de manobra [h] | Tempo rtl_rtw [h] | V pulv [m/s] | V desloc [m/s] | Preço Total por ha Simples [R$/ha] | Preço Total por ha Presumido [R$/ha] | Preço Total por ha Real [R$/ha] | Preço Total Simples [R$] | Preço Total Presumido [R$] | Prod CAPEX [ha/h/R$] | Dias Trabalhados | Preço Total Real [R$]
0 | 100 | CONCLUIDO | 0.686 | 145.78 | 102.7 | 5.91 | 0.09 | 1043 | 194.77 | 54.38 | 1 | 1041 | 39.4 | 24256.19 | 1426.3 | 2313.41 | 1508.02 | 106.94 | 695197.88 | 0.07 | 0.59 | 1.89 | 41.72 | 0.5 | 10 | 3448.36 | 4718.1983 | 4267.9 | 3448359.9906 | 4718198.27 | 8.9856e-07 | 48 | 4267900.0492
1 | 100 | CONCLUIDO | 1.084 | 92.25 | 75.19 | 12.06 | 0.18 | 374 | 196.32 | 54.38 | 2 | 372 | 39.95 | 24447.22 | 1033.37 | 2312.96 | 583.36 | 106.94 | 236217.34 | 0.18 | 0.8 | 0.82 | 14.21 | 0.5 | 10 | 1644.9288 | 2250.6641 | 2035.8639 | 1644928.7576 | 2250664.0953 | 1.4199e-06 | 31 | 2035863.8729
2 | 100 | CONCLUIDO | 1.2361 | 80.9 | 69.52 | 18.29 | 0.27 | 228 | 197.88 | 54.38 | 3 | 226 | 40.5 | 24639 | 946.53 | 2312.79 | 393.53 | 106.94 | 142027.75 | 0.27 | 0.87 | 0.59 | 8.54 | 0.5 | 10 | 1336.996 | 1829.3369 | 1654.7475 | 1336995.9741 | 1829336.8758 | 1.6191e-06 | 27 | 1654747.5319
3 | 100 | CONCLUIDO | 1.3164 | 75.96 | 67.07 | 24.54 | 0.36 | 164 | 199.44 | 54.38 | 4 | 162 | 41.06 | 24831.54 | 904.63 | 2312.68 | 311.74 | 106.94 | 101453.87 | 0.34 | 0.9 | 0.48 | 6.1 | 0.5 | 10 | 1206.2112 | 1650.3914 | 1492.8804 | 1206211.2437 | 1650391.4379 | 1.7243e-06 | 25 | 1492880.3954
4 | 100 | CONCLUIDO | 1.3673 | 73.14 | 65.68 | 31.03 | 0.44 | 127 | 201.01 | 54.38 | 5 | 125 | 41.63 | 25024.84 | 877.64 | 2312.72 | 265.39 | 106.94 | 78466.95 | 0.4 | 0.92 | 0.42 | 4.71 | 0.5 | 10 | 1132.0687 | 1548.9463 | 1401.117 | 1132068.6717 | 1548946.3 | 1.791e-06 | 24 | 1401117.039
5 | 100 | CONCLUIDO | 1.4022 | 71.32 | 64.75 | 37.36 | 0.53 | 104 | 202.58 | 54.38 | 6 | 102 | 42.2 | 25218.93 | 856.51 | 2312.68 | 234.67 | 106.94 | 63222.39 | 0.46 | 0.93 | 0.38 | 3.79 | 0.5 | 10 | 1086.2432 | 1486.2459 | 1344.4006 | 1086243.201 | 1486245.8693 | 1.8367e-06 | 24 | 1344400.6495
6 | 100 | CONCLUIDO | 1.4277 | 70.04 | 64.14 | 44.24 | 0.61 | 87 | 204.16 | 54.38 | 7 | 85 | 42.78 | 25413.94 | 840.06 | 2312.68 | 213.74 | 106.94 | 52841.82 | 0.5 | 0.94 | 0.36 | 3.17 | 0.5 | 10 | 1046.4492 | 1431.798 | 1295.1492 | 1046449.2231 | 1431797.9931 | 1.8701e-06 | 23 | 1295149.2022
7 | 100 | CONCLUIDO | 1.4475 | 69.09 | 63.65 | 50.92 | 0.69 | 75 | 205.75 | 54.38 | 8 | 73 | 43.37 | 25609.61 | 825.57 | 2312.66 | 197.47 | 106.94 | 44764.51 | 0.54 | 0.95 | 0.34 | 2.68 | 0.5 | 10 | 1020.0402 | 1395.664 | 1262.4638 | 1020040.1876 | 1395663.9857 | 1.896e-06 | 23 | 1262463.7737
8 | 100 | CONCLUIDO | 1.4578 | 68.6 | 63.51 | 57.74 | 0.77 | 66 | 207.34 | 54.38 | 9 | 64 | 43.96 | 25806.1 | 815.18 | 2312.63 | 193.27 | 106.94 | 42712.45 | 0.55 | 0.95 | 0.33 | 2.55 | 0.5 | 10 | 1004.0761 | 1373.8212 | 1242.7056 | 1004076.1015 | 1373821.2188 | 1.9095e-06 | 23 | 1242705.6498
9 | 100 | CONCLUIDO | 1.4709 | 67.99 | 63.17 | 64.25 | 0.85 | 59 | 208.94 | 54.38 | 10 | 57 | 44.56 | 26003.41 | 802.78 | 2312.62 | 181.94 | 106.94 | 37080.87 | 0.59 | 0.95 | 0.31 | 2.21 | 0.5 | 10 | 984.636 | 1347.2225 | 1218.6454 | 984636.0373 | 1347222.4653 | 1.9267e-06 | 23 | 1218645.4441
10 | 100 | CONCLUIDO | 1.4814 | 67.5 | 62.93 | 71.24 | 0.93 | 53 | 210.55 | 54.38 | 11 | 51 | 45.17 | 26201.54 | 790.87 | 2312.67 | 173.46 | 106.94 | 32867.56 | 0.62 | 0.96 | 0.31 | 1.96 | 0.5 | 10 | 960.6766 | 1314.4401 | 1188.9918 | 960676.5961 | 1314440.1009 | 1.9404e-06 | 22 | 1188991.7825
11 | 100 | CONCLUIDO | 1.49 | 67.11 | 62.73 | 78.41 | 1 | 48 | 212.16 | 54.38 | 12 | 46 | 45.78 | 26400.51 | 779.75 | 2312.62 | 166.85 | 106.94 | 29589.52 | 0.64 | 0.96 | 0.3 | 1.76 | 0.5 | 10 | 945.5984 | 1293.8095 | 1170.3301 | 945598.4307 | 1293809.4898 | 1.9517e-06 | 22 | 1170330.1279
12 | 100 | CONCLUIDO | 1.4971 | 66.79 | 62.57 | 85.32 | 1.08 | 44 | 213.78 | 54.38 | 13 | 42 | 46.4 | 26600.32 | 766.9 | 2312.65 | 161.38 | 106.94 | 26874.33 | 0.66 | 0.96 | 0.29 | 1.6 | 0.5 | 10 | 929.9526 | 1272.4022 | 1150.9659 | 929952.6301 | 1272402.2152 | 1.961e-06 | 22 | 1150965.9336
13 | 100 | CONCLUIDO | 1.5042 | 66.48 | 62.41 | 93.61 | 1.15 | 40 | 215.41 | 54.38 | 14 | 38 | 47.03 | 26801 | 755.97 | 2312.62 | 156.07 | 106.94 | 24238.75 | 0.69 | 0.97 | 0.29 | 1.44 | 0.5 | 10 | 916.1911 | 1253.5731 | 1133.9338 | 916191.0939 | 1253573.0742 | 1.9703e-06 | 22 | 1133933.8194
14 | 100 | CONCLUIDO | 1.5094 | 66.25 | 62.3 | 101.02 | 1.23 | 37 | 217.04 | 54.38 | 15 | 35 | 47.66 | 27002.55 | 744.28 | 2312.62 | 152.35 | 106.94 | 22395.98 | 0.7 | 0.97 | 0.28 | 1.33 | 0.5 | 10 | 902.8822 | 1235.3632 | 1117.4619 | 902882.1507 | 1235363.191 | 1.9771e-06 | 22 | 1117461.8619
15 | 100 | CONCLUIDO | 1.5136 | 66.07 | 62.23 | 109.82 | 1.3 | 34 | 218.68 | 54.38 | 16 | 32 | 48.31 | 27204.98 | 734.57 | 2312.61 | 150.62 | 106.94 | 21545.43 | 0.71 | 0.97 | 0.27 | 1.26 | 0.5 | 10 | 891.9825 | 1220.4498 | 1103.9717 | 891982.4582 | 1220449.7508 | 1.9826e-06 | 22 | 1103971.7395
16 | 100 | CONCLUIDO | 1.5173 | 65.91 | 62.15 | 116.52 | 1.37 | 32 | 220.33 | 54.38 | 17 | 30 | 48.95 | 27408.3 | 723.86 | 2312.61 | 147.23 | 106.94 | 19861.34 | 0.73 | 0.97 | 0.27 | 1.18 | 0.5 | 10 | 880.4739 | 1204.7032 | 1089.728 | 880473.8761 | 1204703.201 | 1.9874e-06 | 22 | 1089728.0184
17 | 100 | CONCLUIDO | 1.521 | 65.75 | 62.06 | 124.13 | 1.44 | 30 | 221.99 | 54.38 | 18 | 28 | 49.61 | 27612.53 | 714.58 | 2312.63 | 144.63 | 106.94 | 18570.64 | 0.74 | 0.97 | 0.27 | 1.1 | 0.5 | 10 | 870.2877 | 1190.766 | 1077.121 | 870287.6851 | 1190766.0051 | 1.9923e-06 | 22 | 1077120.9689
18 | 100 | CONCLUIDO | 1.525 | 65.57 | 61.97 | 132.79 | 1.51 | 28 | 223.65 | 54.38 | 19 | 25 | 50.27 | 27817.81 | 702.35 | 2312.61 | 141.36 | 106.94 | 16945.79 | 0.76 | 0.97 | 0.27 | 1 | 0.5 | 10 | 857.3799 | 1173.105 | 1061.1455 | 857379.9238 | 1173105.0366 | 1.9975e-06 | 22 | 1061145.5384
19 | 100 | CONCLUIDO | 1.5283 | 65.43 | 61.91 | 142.86 | 1.58 | 26 | 225.32 | 54.38 | 20 | 19 | 50.95 | 28023.89 | 689.09 | 2312.64 | 139.04 | 106.94 | 15797.12 | 0.77 | 0.97 | 0.27 | 0.94 | 0.5 | 10 | 843.9777 | 1154.7676 | 1044.5582 | 843977.7372 | 1154767.5737 | 2.0018e-06 | 22 | 1044558.1772
20 | 100 | CONCLUIDO | 1.5306 | 65.33 | 61.85 | 148.43 | 1.64 | 25 | 227 | 54.38 | 21 | 8 | 51.62 | 28230.92 | 681.91 | 2312.61 | 136.54 | 106.94 | 14549.72 | 0.78 | 0.97 | 0.28 | 0.88 | 0.5 | 10 | 836.4807 | 1144.5098 | 1035.2794 | 836480.729 | 1144509.8363 | 2.0049e-06 | 22 | 1035279.4239
21 | 100 | CONCLUIDO | 1.5298 | 65.37 | 61.88 | 148.51 | 1.71 | 25 | 228.69 | 54.38 | 22 | 3 | 52.31 | 28438.91 | 686.05 | 2312.61 | 137.63 | 106.94 | 15094.04 | 0.78 | 0.97 | 0.28 | 0.91 | 0.5 | 10 | 840.5582 | 1150.0888 | 1040.3259 | 840558.1635 | 1150088.7621 | 2.0038e-06 | 22 | 1040325.9048
22 | 100 | CONCLUIDO | 1.5291 | 65.4 | 61.91 | 148.58 | 1.77 | 25 | 230.38 | 54.38 | 23 | 1 | 53 | 28647.87 | 688.76 | 2312.62 | 138.47 | 106.94 | 15513.39 | 0.77 | 0.97 | 0.29 | 0.94 | 0.5 | 10 | 843.3223 | 1153.8707 | 1043.7469 | 843322.2726 | 1153870.7382 | 2.0029e-06 | 22 | 1043746.9344
23 | 100 | CONCLUIDO | 1.5297 | 65.37 | 61.88 | 148.52 | 1.84 | 25 | 232.08 | 54.38 | 24 | 0 | 53.71 | 28857.81 | 692.81 | 2312.61 | 137.5 | 106.94 | 15030.39 | 0.78 | 0.97 | 0.29 | 0.92 | 0.5 | 10 | 846.6154 | 1158.3765 | 1047.8227 | 846615.3849 | 1158376.5197 | 2.0037e-06 | 22 | 1047822.6905

## RESULTADOS_6
Unnamed: 0 | Volume de calda [L] | STATUS | Capacidade operacional [ha/h] | Tempo de missao [h] | Tempo util [h] | Tempo por voo [min] | Autonomia Projetada [h] | N° Voos | MTOW [kg] | Massa Estrutura [kg] | Combustível [kg] | Abastecimentos | Massa gerador | Potência gerador [W] | Combustível consumido [L] | Calda cons [L] | Distância percorrida [km] | Distância Pulverizando [km] | RTL ACUMULADO[m] | EOC [km/km] | EOC [h/h] | Tempo de manobra [h] | Tempo rtl_rtw [h] | V pulv [m/s] | V desloc [m/s] | Preço Total por ha Simples [R$/ha] | Preço Total por ha Presumido [R$/ha] | Preço Total por ha Real [R$/ha] | Preço Total Simples [R$] | Preço Total Presumido [R$] | Prod CAPEX [ha/h/R$] | Dias Trabalhados | Preço Total Real [R$]
0 | 40 | CONCLUIDO | 1.114 | 89.76 | 78.96 | 10.1 | 0.2 | 469 | 89.87 | 37.55 | 1 | 467 | 11.32 | 11317.98 | 646.88 | 2312.88 | 710.04 | 106.94 | 299080.86 | 0.15 | 0.76 | 0.97 | 17.99 | 0.5 | 10 | 1085.7672 | 1485.5945 | 1343.8115 | 1085767.1625 | 1485594.5323 | 1.5254e-06 | 30 | 1343811.4752
1 | 40 | CONCLUIDO | 1.3541 | 73.85 | 68.24 | 21.11 | 0.39 | 194 | 91.1 | 37.55 | 2 | 192 | 11.54 | 11468.97 | 536.23 | 2312.66 | 350.76 | 106.94 | 120813.08 | 0.3 | 0.88 | 0.54 | 7.27 | 0.5 | 10 | 773.8983 | 1058.8818 | 957.8236 | 773898.2965 | 1058881.7913 | 1.8541e-06 | 25 | 957823.5993
2 | 40 | CONCLUIDO | 1.4377 | 69.56 | 65.37 | 32.96 | 0.57 | 119 | 92.32 | 37.55 | 3 | 117 | 11.77 | 11620.34 | 490.6 | 2312.69 | 254.77 | 106.94 | 73196.43 | 0.42 | 0.92 | 0.42 | 4.4 | 0.5 | 10 | 679.5026 | 929.7255 | 840.9938 | 679502.6421 | 929725.4924 | 1.9686e-06 | 23 | 840993.7963
3 | 40 | CONCLUIDO | 1.4815 | 67.5 | 63.99 | 46.26 | 0.75 | 83 | 93.55 | 37.55 | 4 | 81 | 12 | 11772.07 | 455.51 | 2312.64 | 208.67 | 106.94 | 50324.48 | 0.51 | 0.94 | 0.36 | 3.02 | 0.5 | 10 | 623.8596 | 853.5922 | 772.1265 | 623859.5515 | 853592.1612 | 2.0286e-06 | 22 | 772126.5233
4 | 40 | CONCLUIDO | 1.5043 | 66.47 | 63.34 | 60.33 | 0.93 | 63 | 94.79 | 37.55 | 5 | 41 | 12.23 | 11924.18 | 424.75 | 2312.65 | 186.5 | 106.94 | 39339.35 | 0.57 | 0.95 | 0.35 | 2.38 | 0.5 | 10 | 588.2503 | 804.8701 | 728.0544 | 588250.3475 | 804870.0773 | 2.0598e-06 | 22 | 728054.4068
5 | 40 | CONCLUIDO | 1.5091 | 66.26 | 63.21 | 64.28 | 1.1 | 59 | 96.02 | 37.55 | 6 | 1 | 12.47 | 12076.67 | 421.27 | 2312.64 | 180.45 | 106.94 | 36334.67 | 0.59 | 0.95 | 0.39 | 2.24 | 0.5 | 10 | 583.5976 | 798.504 | 722.2959 | 583597.6043 | 798503.9887 | 2.0663e-06 | 22 | 722295.8887
6 | 40 | CONCLUIDO | 1.5092 | 66.26 | 63.21 | 64.28 | 1.27 | 59 | 97.26 | 37.55 | 7 | 0 | 12.71 | 12229.54 | 426.04 | 2312.66 | 180.4 | 106.94 | 36310.48 | 0.59 | 0.95 | 0.39 | 2.24 | 0.5 | 10 | 587.8687 | 804.3479 | 727.5821 | 587868.7209 | 804347.9189 | 2.0665e-06 | 22 | 727582.0824

## RESULTADOS_4
Unnamed: 0 | Volume de calda [L] | STATUS | Capacidade operacional [ha/h] | Tempo de missao [h] | Tempo util [h] | Tempo por voo [min] | Autonomia Projetada [h] | N° Voos | MTOW [kg] | Massa Estrutura [kg] | Combustível [kg] | Abastecimentos | Massa gerador | Potência gerador [W] | Combustível consumido [L] | Calda cons [L] | Distância percorrida [km] | Distância Pulverizando [km] | RTL ACUMULADO[m] | EOC [km/km] | EOC [h/h] | Tempo de manobra [h] | Tempo rtl_rtw [h] | V pulv [m/s] | V desloc [m/s] | Preço Total por ha Simples [R$/ha] | Preço Total por ha Presumido [R$/ha] | Preço Total por ha Real [R$/ha] | Preço Total Simples [R$] | Preço Total Presumido [R$] | Prod CAPEX [ha/h/R$] | Dias Trabalhados | Preço Total Real [R$]
0 | 30 | CONCLUIDO | 1.2042 | 83.04 | 75.33 | 11.99 | 0.24 | 377 | 71.52 | 32.27 | 1 | 375 | 8.25 | 9054.6 | 519.91 | 2312.83 | 588.29 | 106.94 | 238663.77 | 0.18 | 0.8 | 0.82 | 14.36 | 0.5 | 10 | 848.2041 | 1160.5502 | 1049.7889 | 848204.0624 | 1160550.2184 | 1.6674e-06 | 28 | 1049788.9344
1 | 30 | CONCLUIDO | 1.4076 | 71.04 | 66.77 | 25.68 | 0.48 | 156 | 72.7 | 32.27 | 2 | 154 | 8.43 | 9200.25 | 431.46 | 2312.75 | 301.79 | 106.94 | 96518.46 | 0.35 | 0.9 | 0.47 | 5.8 | 0.5 | 10 | 633.4393 | 866.6997 | 783.9831 | 633439.3469 | 866699.6598 | 1.949e-06 | 24 | 783983.0607
2 | 30 | CONCLUIDO | 1.4779 | 67.66 | 64.37 | 41.53 | 0.71 | 93 | 73.88 | 32.27 | 3 | 85 | 8.61 | 9346.23 | 383.4 | 2312.71 | 221.17 | 106.94 | 56524.72 | 0.48 | 0.94 | 0.38 | 3.4 | 0.5 | 10 | 558.1427 | 763.6755 | 690.7914 | 558142.7148 | 763675.486 | 2.0464e-06 | 23 | 690791.3694
3 | 30 | CONCLUIDO | 1.4914 | 67.05 | 63.98 | 48.59 | 0.93 | 79 | 75.07 | 32.27 | 4 | 1 | 8.8 | 9492.55 | 368.9 | 2312.7 | 204.94 | 106.94 | 48479.43 | 0.52 | 0.94 | 0.45 | 3.01 | 0.5 | 10 | 534.333 | 731.098 | 661.323 | 534333.0161 | 731098.0058 | 2.0651e-06 | 22 | 661323.0382
4 | 30 | CONCLUIDO | 1.4917 | 67.04 | 63.97 | 48.58 | 1.15 | 79 | 76.26 | 32.27 | 5 | 0 | 8.99 | 9639.2 | 374.07 | 2312.69 | 204.55 | 106.94 | 48285.84 | 0.52 | 0.94 | 0.45 | 3 | 0.5 | 10 | 538.9624 | 737.4321 | 667.0526 | 538962.3709 | 737432.0933 | 2.0655e-06 | 22 | 667052.6093

## RESULTADOS_1
Unnamed: 0 | Volume de calda [L] | STATUS | Capacidade operacional [ha/h] | Tempo de missao [h] | Tempo util [h] | Tempo por voo [min] | Autonomia Projetada [h] | N° Voos | MTOW [kg] | Massa Estrutura [kg] | Combustível [kg] | Abastecimentos | Massa gerador | Potência gerador [W] | Combustível consumido [L] | Calda cons [L] | Distância percorrida [km] | Distância Pulverizando [km] | RTL ACUMULADO[m] | EOC [km/km] | EOC [h/h] | Tempo de manobra [h] | Tempo rtl_rtw [h] | V pulv [m/s] | V desloc [m/s] | Preço Total por ha Simples [R$/ha] | Preço Total por ha Presumido [R$/ha] | Preço Total por ha Real [R$/ha] | Preço Total Simples [R$] | Preço Total Presumido [R$] | Prod CAPEX [ha/h/R$] | Dias Trabalhados | Preço Total Real [R$]
0 | 15 | CONCLUIDO | 1.3788 | 72.53 | 68.58 | 20.27 | 0.43 | 203 | 39.78 | 19.54 | 1 | 191 | 4.24 | 5140 | 279.71 | 2312.7 | 361.28 | 106.94 | 126030.72 | 0.3 | 0.88 | 0.56 | 7.6 | 0.5 | 10 | 478.4039 | 654.5734 | 592.1018 | 478403.9352 | 654573.3698 | 1.9526e-06 | 24 | 592101.8061
1 | 15 | CONCLUIDO | 1.4215 | 70.35 | 66.91 | 25.74 | 0.84 | 156 | 40.89 | 19.54 | 2 | 0 | 4.35 | 5277.26 | 265.34 | 2312.82 | 299.44 | 106.94 | 95347.15 | 0.36 | 0.9 | 0.68 | 5.94 | 0.5 | 10 | 447.4517 | 612.2231 | 553.7934 | 447451.6882 | 612223.1399 | 2.0131e-06 | 23 | 553793.4227

## RESULTADOS_12
Unnamed: 0 | Volume de calda [L] | STATUS | Capacidade operacional [ha/h] | Tempo de missao [h] | Tempo util [h] | Tempo por voo [min] | Autonomia Projetada [h] | N° Voos | MTOW [kg] | Massa Estrutura [kg] | Combustível [kg] | Abastecimentos | Massa gerador | Potência gerador [W] | Combustível consumido [L] | Calda cons [L] | Distância percorrida [km] | Distância Pulverizando [km] | RTL ACUMULADO[m] | EOC [km/km] | EOC [h/h] | Tempo de manobra [h] | Tempo rtl_rtw [h] | V pulv [m/s] | V desloc [m/s] | Preço Total por ha Simples [R$/ha] | Preço Total por ha Presumido [R$/ha] | Preço Total por ha Real [R$/ha] | Preço Total Simples [R$] | Preço Total Presumido [R$] | Prod CAPEX [ha/h/R$] | Dias Trabalhados | Preço Total Real [R$]
0 | 70 | CONCLUIDO | 0.8822 | 113.35 | 89.83 | 7.31 | 0.12 | 737 | 141.81 | 47.83 | 1 | 735 | 22.98 | 17723.39 | 1011.67 | 2313 | 1074.59 | 106.94 | 480015.26 | 0.1 | 0.67 | 1.41 | 28.85 | 0.5 | 10 | 1982.3971 | 2712.4032 | 2453.5352 | 1982397.1025 | 2712403.1729 | 1.1777e-06 | 37 | 2453535.2209
1 | 70 | CONCLUIDO | 1.2137 | 82.39 | 71.84 | 14.97 | 0.25 | 288 | 143.17 | 47.83 | 2 | 286 | 23.34 | 17891.86 | 794.86 | 2312.77 | 471.24 | 106.94 | 180583.24 | 0.23 | 0.84 | 0.68 | 10.87 | 0.5 | 10 | 1174.2436 | 1606.6519 | 1453.3153 | 1174243.5724 | 1606651.8597 | 1.6202e-06 | 27 | 1453315.2612
2 | 70 | CONCLUIDO | 1.3349 | 74.91 | 67.57 | 22.91 | 0.37 | 177 | 144.54 | 47.83 | 3 | 175 | 23.71 | 18060.85 | 734.68 | 2312.71 | 328.51 | 106.94 | 109775.72 | 0.33 | 0.89 | 0.5 | 6.6 | 0.5 | 10 | 1004.1378 | 1373.9056 | 1242.782 | 1004137.7684 | 1373905.5942 | 1.782e-06 | 25 | 1242781.9726
3 | 70 | CONCLUIDO | 1.397 | 71.58 | 65.69 | 31.03 | 0.49 | 127 | 145.92 | 47.83 | 4 | 125 | 24.09 | 18230.35 | 701.34 | 2312.68 | 265.61 | 106.94 | 78574.21 | 0.4 | 0.92 | 0.43 | 4.72 | 0.5 | 10 | 925.6015 | 1266.4488 | 1145.5807 | 925601.4674 | 1266448.7624 | 1.8649e-06 | 24 | 1145580.67
4 | 70 | CONCLUIDO | 1.4365 | 69.62 | 64.56 | 39.52 | 0.6 | 98 | 147.3 | 47.83 | 5 | 96 | 24.47 | 18400.38 | 675.79 | 2312.66 | 227.71 | 106.94 | 59769 | 0.47 | 0.93 | 0.38 | 3.59 | 0.5 | 10 | 872.3741 | 1193.6208 | 1079.7033 | 872374.1318 | 1193620.7735 | 1.9177e-06 | 23 | 1079703.2822
5 | 70 | CONCLUIDO | 1.4622 | 68.39 | 63.85 | 47.89 | 0.71 | 80 | 148.68 | 47.83 | 6 | 78 | 24.85 | 18570.94 | 653.95 | 2312.63 | 204.02 | 106.94 | 48016.37 | 0.52 | 0.94 | 0.35 | 2.88 | 0.5 | 10 | 838.6714 | 1147.5072 | 1037.9907 | 838671.4029 | 1147507.2131 | 1.952e-06 | 23 | 1037990.7352
6 | 70 | CONCLUIDO | 1.4705 | 68 | 63.84 | 57.17 | 0.83 | 67 | 150.07 | 47.83 | 7 | 65 | 25.24 | 18742.03 | 640.28 | 2312.63 | 204.66 | 106.94 | 48402.39 | 0.52 | 0.94 | 0.34 | 2.87 | 0.5 | 10 | 822.1663 | 1124.9241 | 1017.563 | 822166.2563 | 1124924.1433 | 1.9631e-06 | 23 | 1017562.9619
7 | 70 | CONCLUIDO | 1.4932 | 66.97 | 63.1 | 66.42 | 0.94 | 57 | 151.46 | 47.83 | 8 | 55 | 25.63 | 18913.66 | 617.36 | 2312.62 | 179.23 | 106.94 | 35732.98 | 0.6 | 0.95 | 0.31 | 2.13 | 0.5 | 10 | 783.5745 | 1072.1212 | 969.7995 | 783574.504 | 1072121.2052 | 1.9934e-06 | 22 | 969799.4621
8 | 70 | CONCLUIDO | 1.506 | 66.4 | 62.76 | 76.85 | 1.04 | 49 | 152.85 | 47.83 | 9 | 47 | 26.03 | 19085.83 | 599.38 | 2312.62 | 167.71 | 106.94 | 30013.72 | 0.64 | 0.96 | 0.3 | 1.79 | 0.5 | 10 | 761.573 | 1042.0177 | 942.569 | 761572.963 | 1042017.7261 | 2.0105e-06 | 22 | 942569.0168
9 | 70 | CONCLUIDO | 1.5151 | 66 | 62.53 | 87.25 | 1.15 | 43 | 154.25 | 47.83 | 10 | 41 | 26.43 | 19258.55 | 580.11 | 2312.66 | 160.28 | 106.94 | 26329.56 | 0.67 | 0.96 | 0.29 | 1.56 | 0.5 | 10 | 740.3449 | 1012.9726 | 916.2959 | 740344.9332 | 1012972.5993 | 2.0226e-06 | 22 | 916295.9161
10 | 70 | CONCLUIDO | 1.5237 | 65.63 | 62.3 | 98.37 | 1.25 | 38 | 155.66 | 47.83 | 11 | 33 | 26.83 | 19431.82 | 563.13 | 2312.64 | 152.34 | 106.94 | 22383.68 | 0.7 | 0.97 | 0.29 | 1.34 | 0.5 | 10 | 721.6018 | 987.3274 | 893.0983 | 721601.7856 | 987327.3979 | 2.0341e-06 | 22 | 893098.2567
11 | 70 | CONCLUIDO | 1.532 | 65.27 | 62.04 | 106.35 | 1.35 | 35 | 157.07 | 47.83 | 12 | 12 | 27.24 | 19605.66 | 549.57 | 2312.68 | 141.93 | 106.94 | 17197.19 | 0.75 | 0.97 | 0.31 | 1.07 | 0.5 | 10 | 706.1816 | 966.2289 | 874.0133 | 706181.6321 | 966228.8636 | 2.0452e-06 | 22 | 874013.3369
12 | 70 | CONCLUIDO | 1.5268 | 65.5 | 62.26 | 106.73 | 1.45 | 35 | 158.48 | 47.83 | 13 | 2 | 27.65 | 19780.06 | 552.29 | 2312.64 | 150.04 | 106.94 | 21249.27 | 0.71 | 0.97 | 0.31 | 1.29 | 0.5 | 10 | 710.7391 | 972.4645 | 879.6539 | 710739.0535 | 972464.5286 | 2.0382e-06 | 22 | 879653.8789
13 | 70 | CONCLUIDO | 1.5269 | 65.49 | 62.25 | 106.72 | 1.55 | 35 | 159.9 | 47.83 | 14 | 0 | 28.07 | 19955.16 | 556.7 | 2312.64 | 149.83 | 106.94 | 21145.11 | 0.71 | 0.97 | 0.31 | 1.28 | 0.5 | 10 | 714.6208 | 977.7757 | 884.4581 | 714620.7805 | 977775.6787 | 2.0384e-06 | 22 | 884458.1402

## RESULTADOS_16
Unnamed: 0 | Volume de calda [L] | STATUS | Capacidade operacional [ha/h] | Tempo de missao [h] | Tempo util [h] | Tempo por voo [min] | Autonomia Projetada [h] | N° Voos | MTOW [kg] | Massa Estrutura [kg] | Combustível [kg] | Abastecimentos | Massa gerador | Potência gerador [W] | Combustível consumido [L] | Calda cons [L] | Distância percorrida [km] | Distância Pulverizando [km] | RTL ACUMULADO[m] | EOC [km/km] | EOC [h/h] | Tempo de manobra [h] | Tempo rtl_rtw [h] | V pulv [m/s] | V desloc [m/s] | Preço Total por ha Simples [R$/ha] | Preço Total por ha Presumido [R$/ha] | Preço Total por ha Real [R$/ha] | Preço Total Simples [R$] | Preço Total Presumido [R$] | Prod CAPEX [ha/h/R$] | Dias Trabalhados | Preço Total Real [R$]
0 | 90 | CONCLUIDO | 0.7484 | 133.61 | 98.02 | 6.3 | 0.1 | 933 | 176.73 | 52.44 | 1 | 931 | 33.29 | 22031.19 | 1277.6 | 2313.08 | 1349.99 | 106.94 | 616734.57 | 0.08 | 0.61 | 1.72 | 37.04 | 0.5 | 10 | 2866.8807 | 3922.5927 | 3548.2259 | 2866880.7185 | 3922592.6768 | 9.8605e-07 | 44 | 3548225.9372
1 | 90 | CONCLUIDO | 1.1269 | 88.74 | 74.05 | 12.88 | 0.2 | 345 | 178.21 | 52.44 | 2 | 343 | 33.77 | 22213.89 | 953.38 | 2312.75 | 545.21 | 106.94 | 217282.93 | 0.2 | 0.81 | 0.78 | 13.08 | 0.5 | 10 | 1472.1554 | 2014.268 | 1822.0291 | 1472155.4306 | 2014268.0071 | 1.4847e-06 | 29 | 1822029.0956
2 | 90 | CONCLUIDO | 1.2705 | 78.71 | 68.79 | 19.56 | 0.3 | 211 | 179.7 | 52.44 | 3 | 209 | 34.26 | 22397.24 | 875.44 | 2312.76 | 369.3 | 106.94 | 129998.17 | 0.29 | 0.88 | 0.55 | 7.82 | 0.5 | 10 | 1216.7047 | 1664.749 | 1505.8677 | 1216704.668 | 1664749.004 | 1.6739e-06 | 26 | 1505867.6956
3 | 90 | CONCLUIDO | 1.3433 | 74.44 | 66.62 | 26.3 | 0.39 | 152 | 181.19 | 52.44 | 4 | 150 | 34.75 | 22581.25 | 838.18 | 2312.7 | 296.6 | 106.94 | 93943.18 | 0.36 | 0.9 | 0.46 | 5.65 | 0.5 | 10 | 1112.9132 | 1522.737 | 1377.4091 | 1112913.2449 | 1522736.9999 | 1.7699e-06 | 25 | 1377409.1178
4 | 90 | CONCLUIDO | 1.39 | 71.94 | 65.33 | 33.22 | 0.49 | 118 | 182.69 | 52.44 | 5 | 116 | 35.25 | 22766.06 | 812.25 | 2312.69 | 253.33 | 106.94 | 72480.84 | 0.42 | 0.92 | 0.41 | 4.36 | 0.5 | 10 | 1047.3815 | 1433.0736 | 1296.303 | 1047381.4953 | 1433073.569 | 1.8314e-06 | 24 | 1296303.0389
5 | 90 | CONCLUIDO | 1.4218 | 70.33 | 64.5 | 40.31 | 0.58 | 96 | 184.19 | 52.44 | 6 | 94 | 35.75 | 22951.43 | 792.21 | 2312.7 | 225.74 | 106.94 | 58793.23 | 0.47 | 0.93 | 0.38 | 3.53 | 0.5 | 10 | 1000.5681 | 1369.0215 | 1238.364 | 1000568.1417 | 1369021.4734 | 1.8733e-06 | 23 | 1238363.9854
6 | 90 | CONCLUIDO | 1.4453 | 69.19 | 63.89 | 47.33 | 0.67 | 81 | 185.7 | 52.44 | 7 | 79 | 36.26 | 23137.49 | 774.41 | 2312.65 | 205.46 | 106.94 | 48730.94 | 0.52 | 0.94 | 0.35 | 2.92 | 0.5 | 10 | 969.3413 | 1326.2955 | 1199.7157 | 969341.2851 | 1326295.5106 | 1.9042e-06 | 23 | 1199715.7285
7 | 90 | CONCLUIDO | 1.4709 | 67.98 | 63.11 | 54.88 | 0.76 | 69 | 187.22 | 52.44 | 8 | 67 | 36.78 | 23324.24 | 755.26 | 2312.63 | 179.41 | 106.94 | 35763.98 | 0.6 | 0.95 | 0.31 | 2.14 | 0.5 | 10 | 936.5368 | 1281.4109 | 1159.1149 | 936536.7673 | 1281410.9221 | 1.938e-06 | 23 | 1159114.8621
8 | 90 | CONCLUIDO | 1.474 | 67.84 | 63.25 | 62.22 | 0.85 | 61 | 188.74 | 52.44 | 9 | 59 | 37.3 | 23511.69 | 747.97 | 2312.62 | 184.39 | 106.94 | 38294.96 | 0.58 | 0.95 | 0.32 | 2.28 | 0.5 | 10 | 928.3478 | 1270.2064 | 1148.9797 | 928347.7635 | 1270206.3658 | 1.9421e-06 | 23 | 1148979.653
9 | 90 | CONCLUIDO | 1.486 | 67.3 | 62.96 | 69.95 | 0.93 | 54 | 190.26 | 52.44 | 10 | 52 | 37.82 | 23699.85 | 733.81 | 2312.64 | 174.42 | 106.94 | 33342.88 | 0.61 | 0.96 | 0.31 | 1.99 | 0.5 | 10 | 901.9753 | 1234.1224 | 1116.3395 | 901975.3187 | 1234122.4233 | 1.9579e-06 | 22 | 1116339.5114
10 | 90 | CONCLUIDO | 1.496 | 66.85 | 62.72 | 78.4 | 1.02 | 48 | 191.79 | 52.44 | 11 | 46 | 38.35 | 23888.73 | 719.45 | 2312.64 | 166.56 | 106.94 | 29445.72 | 0.64 | 0.96 | 0.3 | 1.75 | 0.5 | 10 | 883.6043 | 1208.9864 | 1093.6025 | 883604.3354 | 1208986.4336 | 1.971e-06 | 22 | 1093602.4652
11 | 90 | CONCLUIDO | 1.5027 | 66.55 | 62.56 | 85.31 | 1.1 | 44 | 193.33 | 52.44 | 12 | 42 | 38.89 | 24078.33 | 706.26 | 2312.62 | 161.2 | 106.94 | 26785.64 | 0.66 | 0.96 | 0.29 | 1.59 | 0.5 | 10 | 868.2025 | 1187.9129 | 1074.5402 | 868202.4898 | 1187912.9489 | 1.9799e-06 | 22 | 1074540.2043
12 | 90 | CONCLUIDO | 1.5092 | 66.26 | 62.42 | 93.62 | 1.18 | 40 | 194.88 | 52.44 | 13 | 38 | 39.43 | 24268.67 | 695.2 | 2312.64 | 156.14 | 106.94 | 24276.12 | 0.68 | 0.97 | 0.29 | 1.45 | 0.5 | 10 | 854.9749 | 1169.8144 | 1058.169 | 854974.9385 | 1169814.4297 | 1.9884e-06 | 22 | 1058168.9824
13 | 90 | CONCLUIDO | 1.5168 | 65.93 | 62.23 | 103.72 | 1.27 | 36 | 196.42 | 52.44 | 14 | 34 | 39.98 | 24459.75 | 681.94 | 2312.62 | 149.9 | 106.94 | 21174.43 | 0.71 | 0.97 | 0.28 | 1.26 | 0.5 | 10 | 839.3261 | 1148.403 | 1038.801 | 839326.0819 | 1148402.9737 | 1.9985e-06 | 22 | 1038801.0057
14 | 90 | CONCLUIDO | 1.5211 | 65.74 | 62.15 | 113 | 1.35 | 33 | 197.98 | 52.44 | 15 | 31 | 40.54 | 24651.58 | 669.17 | 2312.62 | 147.39 | 106.94 | 19936.68 | 0.73 | 0.97 | 0.27 | 1.18 | 0.5 | 10 | 825.8634 | 1129.9828 | 1022.1388 | 825863.4116 | 1129982.7543 | 2.0041e-06 | 22 | 1022138.7862
15 | 90 | CONCLUIDO | 1.5239 | 65.62 | 62.1 | 120.19 | 1.42 | 31 | 199.54 | 52.44 | 16 | 29 | 41.1 | 24844.17 | 651.07 | 2312.63 | 145.72 | 106.94 | 19107.74 | 0.73 | 0.97 | 0.27 | 1.13 | 0.5 | 10 | 808.405 | 1106.0954 | 1000.5312 | 808404.98 | 1106095.3579 | 2.0078e-06 | 22 | 1000531.1694
16 | 90 | CONCLUIDO | 1.5271 | 65.48 | 62.03 | 128.34 | 1.5 | 29 | 201.11 | 52.44 | 17 | 21 | 41.67 | 25037.53 | 639.65 | 2312.62 | 143.35 | 106.94 | 17937.03 | 0.75 | 0.97 | 0.27 | 1.06 | 0.5 | 10 | 796.7701 | 1090.176 | 986.1311 | 796770.1038 | 1090176.0071 | 2.012e-06 | 22 | 986131.139
17 | 90 | CONCLUIDO | 1.529 | 65.4 | 61.99 | 132.83 | 1.58 | 28 | 202.68 | 52.44 | 18 | 8 | 42.24 | 25231.66 | 638.55 | 2312.63 | 141.33 | 106.94 | 16928.68 | 0.76 | 0.97 | 0.29 | 1.02 | 0.5 | 10 | 794.9414 | 1087.6739 | 983.8678 | 794941.3954 | 1087673.8876 | 2.0145e-06 | 22 | 983867.8183
18 | 90 | CONCLUIDO | 1.5303 | 65.35 | 61.97 | 137.7 | 1.65 | 27 | 204.26 | 52.44 | 19 | 2 | 42.82 | 25426.72 | 639.7 | 2312.65 | 140.22 | 106.94 | 16377.6 | 0.76 | 0.97 | 0.3 | 1 | 0.5 | 10 | 795.3932 | 1088.2921 | 984.427 | 795393.2051 | 1088292.0734 | 2.0162e-06 | 22 | 984427.0054
19 | 90 | CONCLUIDO | 1.5304 | 65.34 | 61.96 | 137.7 | 1.73 | 27 | 205.85 | 52.44 | 20 | 1 | 43.41 | 25622.45 | 643.72 | 2312.64 | 140.08 | 106.94 | 16310.16 | 0.76 | 0.97 | 0.3 | 0.99 | 0.5 | 10 | 798.9127 | 1093.1077 | 988.783 | 798912.7427 | 1093107.6601 | 2.0164e-06 | 22 | 988782.9992
20 | 90 | CONCLUIDO | 1.5303 | 65.35 | 61.96 | 137.7 | 1.8 | 27 | 207.45 | 52.44 | 21 | 0 | 44 | 25818.99 | 648.46 | 2312.64 | 140.08 | 106.94 | 16308.8 | 0.76 | 0.97 | 0.3 | 1 | 0.5 | 10 | 803.1691 | 1098.9313 | 994.0509 | 803169.0568 | 1098931.3368 | 2.0162e-06 | 22 | 994050.8723

## RESULTADOS_0
Unnamed: 0 | Volume de calda [L] | STATUS | Capacidade operacional [ha/h] | Tempo de missao [h] | Tempo util [h] | Tempo por voo [min] | Autonomia Projetada [h] | N° Voos | MTOW [kg] | Massa Estrutura [kg] | Combustível [kg] | Abastecimentos | Massa gerador | Potência gerador [W] | Combustível consumido [L] | Calda cons [L] | Distância percorrida [km] | Distância Pulverizando [km] | RTL ACUMULADO[m] | EOC [km/km] | EOC [h/h] | Tempo de manobra [h] | Tempo rtl_rtw [h] | V pulv [m/s] | V desloc [m/s] | Preço Total por ha Simples [R$/ha] | Preço Total por ha Presumido [R$/ha] | Preço Total por ha Real [R$/ha] | Preço Total Simples [R$] | Preço Total Presumido [R$] | Prod CAPEX [ha/h/R$] | Dias Trabalhados | Preço Total Real [R$]
0 | 10 | CONCLUIDO | 1.3496 | 74.1 | 69.86 | 17.99 | 0.64 | 233 | 26.11 | 12.1 | 1 | 0 | 3.01 | 3454.41 | 202.26 | 2312.86 | 394.52 | 106.94 | 142500.75 | 0.27 | 0.86 | 0.9 | 8.89 | 0.5 | 10 | 406.4776 | 556.1605 | 503.0813 | 406477.5568 | 556160.5258 | 1.9319e-06 | 25 | 503081.3458

## RESULTADOS_7
Unnamed: 0 | Volume de calda [L] | STATUS | Capacidade operacional [ha/h] | Tempo de missao [h] | Tempo util [h] | Tempo por voo [min] | Autonomia Projetada [h] | N° Voos | MTOW [kg] | Massa Estrutura [kg] | Combustível [kg] | Abastecimentos | Massa gerador | Potência gerador [W] | Combustível consumido [L] | Calda cons [L] | Distância percorrida [km] | Distância Pulverizando [km] | RTL ACUMULADO[m] | EOC [km/km] | EOC [h/h] | Tempo de manobra [h] | Tempo rtl_rtw [h] | V pulv [m/s] | V desloc [m/s] | Preço Total por ha Simples [R$/ha] | Preço Total por ha Presumido [R$/ha] | Preço Total por ha Real [R$/ha] | Preço Total Simples [R$] | Preço Total Presumido [R$] | Prod CAPEX [ha/h/R$] | Dias Trabalhados | Preço Total Real [R$]
0 | 45 | CONCLUIDO | 1.0717 | 93.31 | 80.75 | 9.43 | 0.18 | 514 | 98.71 | 39.72 | 1 | 512 | 12.99 | 12407.75 | 707.91 | 2312.89 | 770.13 | 106.94 | 328902.48 | 0.14 | 0.75 | 1.04 | 19.78 | 0.5 | 10 | 1212.61 | 1659.1465 | 1500.7999 | 1212610.0192 | 1659146.5249 | 1.4602e-06 | 31 | 1500799.9092
1 | 45 | CONCLUIDO | 1.3309 | 75.14 | 68.81 | 19.57 | 0.35 | 211 | 99.95 | 39.72 | 2 | 209 | 13.24 | 12561.45 | 582.72 | 2312.74 | 370.2 | 106.94 | 130451.06 | 0.29 | 0.88 | 0.55 | 7.84 | 0.5 | 10 | 836.4581 | 1144.4789 | 1035.2514 | 836458.1075 | 1144478.8847 | 1.8134e-06 | 25 | 1035251.4262
2 | 45 | CONCLUIDO | 1.4199 | 70.43 | 65.77 | 30.35 | 0.52 | 130 | 101.2 | 39.72 | 3 | 128 | 13.49 | 12715.54 | 536.82 | 2312.68 | 268.19 | 106.94 | 79849.92 | 0.4 | 0.92 | 0.43 | 4.8 | 0.5 | 10 | 734.2533 | 1004.6377 | 908.7565 | 734253.2568 | 1004637.699 | 1.9347e-06 | 23 | 908756.487
3 | 45 | CONCLUIDO | 1.466 | 68.21 | 64.34 | 41.96 | 0.69 | 92 | 102.45 | 39.72 | 4 | 90 | 13.74 | 12870.03 | 503.9 | 2312.67 | 220.34 | 106.94 | 56114.37 | 0.49 | 0.94 | 0.37 | 3.37 | 0.5 | 10 | 684.1256 | 936.0508 | 846.7154 | 684125.5735 | 936050.7911 | 1.9975e-06 | 23 | 846715.4174
4 | 45 | CONCLUIDO | 1.4991 | 66.71 | 63.3 | 55.04 | 0.85 | 69 | 103.71 | 39.72 | 5 | 67 | 14 | 13024.91 | 470.87 | 2312.67 | 186.55 | 106.94 | 39333.14 | 0.57 | 0.95 | 0.3 | 2.33 | 0.5 | 10 | 634.8185 | 868.5866 | 785.6899 | 634818.4655 | 868586.6307 | 2.0426e-06 | 22 | 785689.9417
5 | 45 | CONCLUIDO | 1.5118 | 66.15 | 63.03 | 68.76 | 1.01 | 55 | 104.97 | 39.72 | 6 | 34 | 14.25 | 13180.19 | 446.42 | 2312.63 | 175.99 | 106.94 | 34123.73 | 0.61 | 0.96 | 0.33 | 2.06 | 0.5 | 10 | 608.4796 | 832.5487 | 753.0914 | 608479.6321 | 832548.6769 | 2.0599e-06 | 22 | 753091.3996
6 | 45 | CONCLUIDO | 1.5143 | 66.04 | 62.96 | 71.28 | 1.16 | 53 | 106.23 | 39.72 | 7 | 1 | 14.52 | 13335.87 | 443.8 | 2312.64 | 172.28 | 106.94 | 32281.3 | 0.62 | 0.96 | 0.37 | 1.99 | 0.5 | 10 | 605.3015 | 828.2003 | 749.158 | 605301.544 | 828200.2765 | 2.0633e-06 | 22 | 749158.0045
7 | 45 | CONCLUIDO | 1.5143 | 66.04 | 62.96 | 71.27 | 1.31 | 53 | 107.5 | 39.72 | 8 | 0 | 14.78 | 13491.96 | 448.78 | 2312.64 | 172.23 | 106.94 | 32254.37 | 0.62 | 0.96 | 0.37 | 1.99 | 0.5 | 10 | 609.7757 | 834.322 | 754.6955 | 609775.7158 | 834322.0358 | 2.0633e-06 | 22 | 754695.5117

## RESULTADOS_10
Unnamed: 0 | Volume de calda [L] | STATUS | Capacidade operacional [ha/h] | Tempo de missao [h] | Tempo util [h] | Tempo por voo [min] | Autonomia Projetada [h] | N° Voos | MTOW [kg] | Massa Estrutura [kg] | Combustível [kg] | Abastecimentos | Massa gerador | Potência gerador [W] | Combustível consumido [L] | Calda cons [L] | Distância percorrida [km] | Distância Pulverizando [km] | RTL ACUMULADO[m] | EOC [km/km] | EOC [h/h] | Tempo de manobra [h] | Tempo rtl_rtw [h] | V pulv [m/s] | V desloc [m/s] | Preço Total por ha Simples [R$/ha] | Preço Total por ha Presumido [R$/ha] | Preço Total por ha Real [R$/ha] | Preço Total Simples [R$] | Preço Total Presumido [R$] | Prod CAPEX [ha/h/R$] | Dias Trabalhados | Preço Total Real [R$]
0 | 60 | CONCLUIDO | 0.9548 | 104.74 | 86.09 | 8 | 0.14 | 646 | 124.63 | 45 | 1 | 644 | 18.64 | 15605.44 | 888.26 | 2312.92 | 949.32 | 106.94 | 417832.83 | 0.11 | 0.7 | 1.26 | 25.12 | 0.5 | 10 | 1644.6115 | 2250.23 | 2035.4712 | 1644611.4634 | 2250229.9593 | 1.2842e-06 | 35 | 2035471.1702
1 | 60 | CONCLUIDO | 1.2594 | 79.4 | 70.68 | 16.44 | 0.28 | 258 | 125.95 | 45 | 2 | 256 | 18.95 | 15767.7 | 713.29 | 2312.79 | 432.11 | 106.94 | 161168.72 | 0.25 | 0.85 | 0.64 | 9.71 | 0.5 | 10 | 1035.3548 | 1416.6181 | 1281.4181 | 1035354.8187 | 1416618.1396 | 1.6939e-06 | 26 | 1281418.0926
2 | 60 | CONCLUIDO | 1.3684 | 73.08 | 66.88 | 25.24 | 0.42 | 159 | 127.27 | 45 | 3 | 157 | 19.27 | 15930.42 | 659.21 | 2312.69 | 305.58 | 106.94 | 98402.17 | 0.35 | 0.9 | 0.48 | 5.91 | 0.5 | 10 | 895.3482 | 1225.0549 | 1108.1374 | 895348.2002 | 1225054.9074 | 1.8405e-06 | 24 | 1108137.3864
3 | 60 | CONCLUIDO | 1.4241 | 70.22 | 65.17 | 34.3 | 0.55 | 114 | 128.59 | 45 | 4 | 112 | 19.59 | 16093.6 | 627.05 | 2312.65 | 248.29 | 106.94 | 69980.89 | 0.43 | 0.92 | 0.4 | 4.2 | 0.5 | 10 | 827.3631 | 1132.0346 | 1023.9948 | 827363.0642 | 1132034.6451 | 1.9154e-06 | 23 | 1023994.8474
4 | 60 | CONCLUIDO | 1.4584 | 68.57 | 64.19 | 43.76 | 0.68 | 88 | 129.92 | 45 | 5 | 86 | 19.92 | 16257.24 | 601 | 2312.65 | 215.24 | 106.94 | 53584.77 | 0.5 | 0.94 | 0.36 | 3.22 | 0.5 | 10 | 786.2264 | 1075.7496 | 973.0816 | 786226.3761 | 1075749.6136 | 1.9616e-06 | 23 | 973081.5803
5 | 60 | CONCLUIDO | 1.4934 | 66.96 | 63.04 | 54.03 | 0.81 | 70 | 131.25 | 45 | 6 | 68 | 20.25 | 16421.36 | 573.57 | 2312.69 | 176.18 | 106.94 | 34144.08 | 0.61 | 0.96 | 0.32 | 2.07 | 0.5 | 10 | 738.53 | 1010.4893 | 914.0496 | 738529.9656 | 1010489.2806 | 2.0086e-06 | 22 | 914049.6019
6 | 60 | CONCLUIDO | 1.4984 | 66.74 | 63.12 | 65.3 | 0.93 | 58 | 132.58 | 45 | 7 | 56 | 20.59 | 16585.95 | 557.13 | 2312.64 | 180.01 | 106.94 | 36119.75 | 0.59 | 0.95 | 0.31 | 2.16 | 0.5 | 10 | 721.722 | 987.4919 | 893.2471 | 721722.0485 | 987491.9469 | 2.0154e-06 | 22 | 893247.1014
7 | 60 | CONCLUIDO | 1.5117 | 66.15 | 62.76 | 76.85 | 1.06 | 49 | 133.92 | 45 | 8 | 47 | 20.93 | 16751.02 | 534.35 | 2312.62 | 167.93 | 106.94 | 30126.73 | 0.64 | 0.96 | 0.3 | 1.8 | 0.5 | 10 | 695.8137 | 952.043 | 861.1813 | 695813.6934 | 952042.9924 | 2.0333e-06 | 22 | 861181.3454
8 | 60 | CONCLUIDO | 1.52 | 65.79 | 62.56 | 87.29 | 1.18 | 43 | 135.27 | 45 | 9 | 32 | 21.27 | 16916.71 | 512.47 | 2312.61 | 160.66 | 106.94 | 26518.31 | 0.67 | 0.96 | 0.3 | 1.59 | 0.5 | 10 | 673.0409 | 920.8843 | 832.9964 | 673040.9228 | 920884.283 | 2.0444e-06 | 22 | 832996.3795
9 | 60 | CONCLUIDO | 1.5243 | 65.6 | 62.45 | 93.67 | 1.29 | 40 | 136.61 | 45 | 10 | 4 | 21.61 | 17082.76 | 507.94 | 2312.64 | 155.79 | 106.94 | 24101.93 | 0.69 | 0.96 | 0.33 | 1.48 | 0.5 | 10 | 667.408 | 913.1771 | 826.0247 | 667407.9929 | 913177.0599 | 2.0502e-06 | 22 | 826024.7229
10 | 60 | CONCLUIDO | 1.5238 | 65.63 | 62.47 | 93.71 | 1.41 | 40 | 137.96 | 45 | 11 | 0 | 21.96 | 17249.3 | 511.97 | 2312.67 | 156.44 | 106.94 | 24424.5 | 0.68 | 0.96 | 0.34 | 1.5 | 0.5 | 10 | 671.1966 | 918.3608 | 830.7137 | 671196.5857 | 918360.7797 | 2.0495e-06 | 22 | 830713.7158

## RESULTADOS_14
Unnamed: 0 | Volume de calda [L] | STATUS | Capacidade operacional [ha/h] | Tempo de missao [h] | Tempo util [h] | Tempo por voo [min] | Autonomia Projetada [h] | N° Voos | MTOW [kg] | Massa Estrutura [kg] | Combustível [kg] | Abastecimentos | Massa gerador | Potência gerador [W] | Combustível consumido [L] | Calda cons [L] | Distância percorrida [km] | Distância Pulverizando [km] | RTL ACUMULADO[m] | EOC [km/km] | EOC [h/h] | Tempo de manobra [h] | Tempo rtl_rtw [h] | V pulv [m/s] | V desloc [m/s] | Preço Total por ha Simples [R$/ha] | Preço Total por ha Presumido [R$/ha] | Preço Total por ha Real [R$/ha] | Preço Total Simples [R$] | Preço Total Presumido [R$] | Prod CAPEX [ha/h/R$] | Dias Trabalhados | Preço Total Real [R$]
0 | 80 | CONCLUIDO | 0.8142 | 122.82 | 93.72 | 6.77 | 0.11 | 831 | 159.12 | 50.28 | 1 | 829 | 27.84 | 19859.16 | 1139.84 | 2312.9 | 1205.66 | 106.94 | 545080.66 | 0.09 | 0.64 | 1.55 | 32.74 | 0.5 | 10 | 2381.2776 | 3258.169 | 2947.214 | 2381277.5737 | 3258169.0309 | 1.0795e-06 | 40 | 2947213.9515
1 | 80 | CONCLUIDO | 1.1706 | 85.42 | 72.92 | 13.85 | 0.22 | 316 | 160.54 | 50.28 | 2 | 314 | 28.26 | 20034.4 | 873.85 | 2312.69 | 507.46 | 106.94 | 198553.89 | 0.21 | 0.83 | 0.73 | 11.95 | 0.5 | 10 | 1317.4439 | 1802.5848 | 1630.5487 | 1317443.879 | 1802584.8368 | 1.5521e-06 | 28 | 1630548.6699
2 | 80 | CONCLUIDO | 1.3011 | 76.86 | 68.25 | 21 | 0.33 | 195 | 161.97 | 50.28 | 3 | 193 | 28.69 | 20210.21 | 806.49 | 2312.71 | 351.15 | 106.94 | 121004.64 | 0.3 | 0.88 | 0.53 | 7.28 | 0.5 | 10 | 1114.1823 | 1524.4734 | 1378.9798 | 1114182.302 | 1524473.3799 | 1.7251e-06 | 26 | 1378979.7801
3 | 80 | CONCLUIDO | 1.3698 | 73.01 | 66.17 | 28.36 | 0.43 | 140 | 163.4 | 50.28 | 4 | 138 | 29.12 | 20386.62 | 770.68 | 2312.65 | 281.78 | 106.94 | 86592.73 | 0.38 | 0.91 | 0.44 | 5.2 | 0.5 | 10 | 1015.3953 | 1389.3086 | 1256.715 | 1015395.2844 | 1389308.6242 | 1.8162e-06 | 24 | 1256714.959
4 | 80 | CONCLUIDO | 1.4135 | 70.75 | 64.94 | 36.08 | 0.54 | 108 | 164.83 | 50.28 | 5 | 106 | 29.55 | 20563.61 | 745.11 | 2312.65 | 240.62 | 106.94 | 66176.6 | 0.44 | 0.93 | 0.39 | 3.97 | 0.5 | 10 | 962.9491 | 1317.5495 | 1191.8044 | 962949.1333 | 1317549.4865 | 1.8741e-06 | 24 | 1191804.4127
5 | 80 | CONCLUIDO | 1.442 | 69.35 | 64.19 | 43.77 | 0.64 | 88 | 166.27 | 50.28 | 6 | 86 | 29.99 | 20741.2 | 725.19 | 2312.68 | 215.3 | 106.94 | 53612.94 | 0.5 | 0.94 | 0.37 | 3.22 | 0.5 | 10 | 920.6587 | 1259.6858 | 1139.4632 | 920658.6686 | 1259685.807 | 1.9119e-06 | 23 | 1139463.1616
6 | 80 | CONCLUIDO | 1.4645 | 68.28 | 63.57 | 51.55 | 0.74 | 74 | 167.72 | 50.28 | 7 | 72 | 30.44 | 20919.39 | 706.46 | 2312.63 | 194.53 | 106.94 | 43298.65 | 0.55 | 0.95 | 0.34 | 2.6 | 0.5 | 10 | 890.7934 | 1218.8228 | 1102.5001 | 890793.4114 | 1218822.8444 | 1.9417e-06 | 23 | 1102500.1028
7 | 80 | CONCLUIDO | 1.4752 | 67.79 | 63.4 | 59.44 | 0.84 | 64 | 169.17 | 50.28 | 8 | 62 | 30.89 | 21098.19 | 693.26 | 2312.63 | 189.22 | 106.94 | 40694.72 | 0.57 | 0.95 | 0.33 | 2.43 | 0.5 | 10 | 873.1007 | 1194.615 | 1080.6026 | 873100.7473 | 1194614.9609 | 1.9559e-06 | 23 | 1080602.5857
8 | 80 | CONCLUIDO | 1.4907 | 67.08 | 62.99 | 68.71 | 0.94 | 55 | 170.62 | 50.28 | 9 | 53 | 31.34 | 21277.6 | 677.11 | 2312.63 | 175.31 | 106.94 | 33782.76 | 0.61 | 0.96 | 0.31 | 2.02 | 0.5 | 10 | 843.6375 | 1154.302 | 1044.137 | 843637.4527 | 1154301.9815 | 1.9765e-06 | 22 | 1044137.0205
9 | 80 | CONCLUIDO | 1.4999 | 66.67 | 62.77 | 76.86 | 1.03 | 49 | 172.08 | 50.28 | 10 | 47 | 31.8 | 21457.64 | 660.93 | 2312.63 | 168.17 | 106.94 | 30243.61 | 0.64 | 0.96 | 0.3 | 1.8 | 0.5 | 10 | 824.4548 | 1128.0554 | 1020.3953 | 824454.7532 | 1128055.3657 | 1.9887e-06 | 22 | 1020395.3449
10 | 80 | CONCLUIDO | 1.5098 | 66.23 | 62.52 | 87.24 | 1.12 | 43 | 173.55 | 50.28 | 11 | 41 | 32.27 | 21638.31 | 644.13 | 2312.63 | 159.79 | 106.94 | 26086.22 | 0.67 | 0.96 | 0.29 | 1.55 | 0.5 | 10 | 804.6088 | 1100.9013 | 995.8328 | 804608.7953 | 1100901.2506 | 2.0018e-06 | 22 | 995832.7804
11 | 80 | CONCLUIDO | 1.5165 | 65.94 | 62.36 | 95.94 | 1.22 | 39 | 175.02 | 50.28 | 12 | 37 | 32.74 | 21819.6 | 628.92 | 2312.64 | 154.4 | 106.94 | 23409.55 | 0.69 | 0.97 | 0.28 | 1.39 | 0.5 | 10 | 787.8902 | 1078.0261 | 975.1408 | 787890.177 | 1078026.0995 | 2.0107e-06 | 22 | 975140.8016
12 | 80 | CONCLUIDO | 1.5271 | 65.48 | 62.03 | 106.34 | 1.31 | 35 | 176.49 | 50.28 | 13 | 31 | 33.21 | 22001.54 | 611.64 | 2312.62 | 143.43 | 106.94 | 17947.44 | 0.75 | 0.97 | 0.26 | 1.06 | 0.5 | 10 | 767.6941 | 1050.393 | 950.145 | 767694.1353 | 1050392.9842 | 2.0247e-06 | 22 | 950144.952
13 | 80 | CONCLUIDO | 1.5269 | 65.49 | 62.14 | 116.51 | 1.4 | 32 | 177.97 | 50.28 | 14 | 23 | 33.69 | 22184.13 | 598.29 | 2312.61 | 146.92 | 106.94 | 19705.87 | 0.73 | 0.97 | 0.28 | 1.17 | 0.5 | 10 | 756.007 | 1034.4021 | 935.6802 | 756006.9733 | 1034402.0936 | 2.0245e-06 | 22 | 935680.2096
14 | 80 | CONCLUIDO | 1.5283 | 65.43 | 62.11 | 120.21 | 1.48 | 31 | 179.46 | 50.28 | 15 | 9 | 34.18 | 22367.38 | 593.79 | 2312.61 | 145.18 | 106.94 | 18841.25 | 0.74 | 0.97 | 0.3 | 1.14 | 0.5 | 10 | 751.4123 | 1028.1155 | 929.9936 | 751412.3329 | 1028115.5038 | 2.0263e-06 | 22 | 929993.6031
15 | 80 | CONCLUIDO | 1.5296 | 65.38 | 62.09 | 124.17 | 1.57 | 30 | 180.95 | 50.28 | 16 | 0 | 34.67 | 22551.28 | 593.07 | 2312.64 | 144.09 | 106.94 | 18301.36 | 0.74 | 0.97 | 0.3 | 1.12 | 0.5 | 10 | 750.2387 | 1026.5096 | 928.541 | 750238.6724 | 1026509.6498 | 2.0281e-06 | 22 | 928541.0096

## RESULTADOS_5
Unnamed: 0 | Volume de calda [L] | STATUS | Capacidade operacional [ha/h] | Tempo de missao [h] | Tempo util [h] | Tempo por voo [min] | Autonomia Projetada [h] | N° Voos | MTOW [kg] | Massa Estrutura [kg] | Combustível [kg] | Abastecimentos | Massa gerador | Potência gerador [W] | Combustível consumido [L] | Calda cons [L] | Distância percorrida [km] | Distância Pulverizando [km] | RTL ACUMULADO[m] | EOC [km/km] | EOC [h/h] | Tempo de manobra [h] | Tempo rtl_rtw [h] | V pulv [m/s] | V desloc [m/s] | Preço Total por ha Simples [R$/ha] | Preço Total por ha Presumido [R$/ha] | Preço Total por ha Real [R$/ha] | Preço Total Simples [R$] | Preço Total Presumido [R$] | Prod CAPEX [ha/h/R$] | Dias Trabalhados | Preço Total Real [R$]
0 | 35 | CONCLUIDO | 1.1581 | 86.35 | 77.16 | 10.92 | 0.22 | 424 | 80.84 | 35.1 | 1 | 422 | 9.74 | 10204.21 | 584.66 | 2312.74 | 649.93 | 106.94 | 269252.25 | 0.16 | 0.78 | 0.89 | 16.18 | 0.5 | 10 | 964.9156 | 1320.2401 | 1194.2382 | 964915.5923 | 1320240.0824 | 1.5942e-06 | 29 | 1194238.2219
1 | 35 | CONCLUIDO | 1.38 | 72.46 | 67.54 | 23.03 | 0.43 | 176 | 82.04 | 35.1 | 2 | 174 | 9.94 | 10352.53 | 486.38 | 2312.76 | 327.27 | 106.94 | 109158.64 | 0.33 | 0.89 | 0.51 | 6.57 | 0.5 | 10 | 702.0574 | 960.5859 | 868.9089 | 702057.3854 | 960585.8873 | 1.8997e-06 | 24 | 868908.9184
2 | 35 | CONCLUIDO | 1.4565 | 68.66 | 64.92 | 36.4 | 0.63 | 107 | 83.25 | 35.1 | 3 | 105 | 10.15 | 10501.19 | 440.01 | 2312.68 | 239.88 | 106.94 | 65811.45 | 0.45 | 0.93 | 0.4 | 3.95 | 0.5 | 10 | 621.4012 | 850.2286 | 769.0839 | 621401.2168 | 850228.5592 | 2.005e-06 | 23 | 769083.9388
3 | 35 | CONCLUIDO | 1.4978 | 66.76 | 63.6 | 51.56 | 0.83 | 74 | 84.46 | 35.1 | 4 | 53 | 10.36 | 10650.22 | 401.28 | 2312.72 | 194.37 | 106.94 | 43221.59 | 0.55 | 0.95 | 0.37 | 2.63 | 0.5 | 10 | 565.5868 | 773.8608 | 700.0046 | 565586.8154 | 773860.8328 | 2.0618e-06 | 22 | 700004.641
4 | 35 | CONCLUIDO | 1.5015 | 66.6 | 63.54 | 56.06 | 1.02 | 68 | 85.67 | 35.1 | 5 | 0 | 10.57 | 10799.59 | 395.97 | 2312.67 | 191.53 | 106.94 | 41831.47 | 0.56 | 0.95 | 0.39 | 2.57 | 0.5 | 10 | 559.6945 | 765.7987 | 692.712 | 559694.5234 | 765798.7389 | 2.0669e-06 | 22 | 692711.982

## RESULTADOS_8
Unnamed: 0 | Volume de calda [L] | STATUS | Capacidade operacional [ha/h] | Tempo de missao [h] | Tempo util [h] | Tempo por voo [min] | Autonomia Projetada [h] | N° Voos | MTOW [kg] | Massa Estrutura [kg] | Combustível [kg] | Abastecimentos | Massa gerador | Potência gerador [W] | Combustível consumido [L] | Calda cons [L] | Distância percorrida [km] | Distância Pulverizando [km] | RTL ACUMULADO[m] | EOC [km/km] | EOC [h/h] | Tempo de manobra [h] | Tempo rtl_rtw [h] | V pulv [m/s] | V desloc [m/s] | Preço Total por ha Simples [R$/ha] | Preço Total por ha Presumido [R$/ha] | Preço Total por ha Real [R$/ha] | Preço Total Simples [R$] | Preço Total Presumido [R$] | Prod CAPEX [ha/h/R$] | Dias Trabalhados | Preço Total Real [R$]
0 | 50 | CONCLUIDO | 1.0312 | 96.97 | 82.53 | 8.87 | 0.16 | 558 | 107.41 | 41.65 | 1 | 556 | 14.77 | 13481.73 | 768.1 | 2312.83 | 829.54 | 106.94 | 358382.77 | 0.13 | 0.73 | 1.12 | 21.56 | 0.5 | 10 | 1346.0638 | 1841.7438 | 1665.9704 | 1346063.7659 | 1841743.8286 | 1.3986e-06 | 32 | 1665970.3825
1 | 50 | CONCLUIDO | 1.3061 | 76.57 | 69.49 | 18.37 | 0.32 | 227 | 108.68 | 41.65 | 2 | 225 | 15.03 | 13638.32 | 628.1 | 2312.84 | 392.35 | 106.94 | 141443.58 | 0.27 | 0.87 | 0.59 | 8.51 | 0.5 | 10 | 900.8819 | 1232.6264 | 1114.9862 | 900881.9023 | 1232626.3629 | 1.7715e-06 | 25 | 1114986.2328
2 | 50 | CONCLUIDO | 1.4023 | 71.31 | 66.17 | 28.36 | 0.48 | 140 | 109.96 | 41.65 | 3 | 138 | 15.31 | 13795.21 | 579.28 | 2312.81 | 281.31 | 106.94 | 86360.15 | 0.38 | 0.91 | 0.45 | 5.19 | 0.5 | 10 | 793.1507 | 1085.2237 | 981.6515 | 793150.6501 | 1085223.7108 | 1.9019e-06 | 24 | 981651.4829
3 | 50 | CONCLUIDO | 1.4529 | 68.83 | 64.59 | 39.15 | 0.63 | 99 | 111.23 | 41.65 | 4 | 97 | 15.58 | 13952.52 | 546.71 | 2312.65 | 229.07 | 106.94 | 60442.68 | 0.47 | 0.93 | 0.37 | 3.62 | 0.5 | 10 | 732.3929 | 1002.0923 | 906.454 | 732392.9133 | 1002092.2949 | 1.9706e-06 | 23 | 906454.0127
4 | 50 | CONCLUIDO | 1.4835 | 67.41 | 63.68 | 50.28 | 0.78 | 76 | 112.51 | 41.65 | 5 | 74 | 15.86 | 14110.24 | 517.85 | 2312.63 | 198.54 | 106.94 | 45293.32 | 0.54 | 0.95 | 0.34 | 2.71 | 0.5 | 10 | 686.4323 | 939.207 | 849.5704 | 686432.3127 | 939206.9735 | 2.0121e-06 | 22 | 849570.3782
5 | 50 | CONCLUIDO | 1.5019 | 66.58 | 63.21 | 63.21 | 0.93 | 60 | 113.79 | 41.65 | 6 | 58 | 16.14 | 14268.39 | 492.54 | 2312.63 | 183.13 | 106.94 | 37669.19 | 0.58 | 0.95 | 0.32 | 2.25 | 0.5 | 10 | 656.4627 | 898.2012 | 812.4782 | 656462.6971 | 898201.2233 | 2.037e-06 | 22 | 812478.1591
6 | 50 | CONCLUIDO | 1.5157 | 65.98 | 62.83 | 75.39 | 1.07 | 50 | 115.08 | 41.65 | 7 | 28 | 16.43 | 14426.96 | 467.9 | 2312.63 | 169.3 | 106.94 | 30806.57 | 0.63 | 0.96 | 0.33 | 1.86 | 0.5 | 10 | 629.3584 | 861.1159 | 778.9322 | 629358.3515 | 861115.8619 | 2.0557e-06 | 22 | 778932.1726
7 | 50 | CONCLUIDO | 1.5179 | 65.88 | 62.78 | 78.47 | 1.21 | 48 | 116.37 | 41.65 | 8 | 2 | 16.72 | 14585.96 | 466.12 | 2312.65 | 166.5 | 106.94 | 29417.2 | 0.64 | 0.96 | 0.35 | 1.81 | 0.5 | 10 | 627.0184 | 857.9143 | 776.0362 | 627018.4407 | 857914.2926 | 2.0587e-06 | 22 | 776036.1566
8 | 50 | CONCLUIDO | 1.5181 | 65.87 | 62.77 | 78.46 | 1.35 | 48 | 117.66 | 41.65 | 9 | 0 | 17.01 | 14745.39 | 470.93 | 2312.62 | 166.13 | 106.94 | 29229.6 | 0.64 | 0.96 | 0.36 | 1.8 | 0.5 | 10 | 631.2565 | 863.7129 | 781.2814 | 631256.453 | 863712.928 | 2.059e-06 | 22 | 781281.3784

## RESULTADOS_3
Unnamed: 0 | Volume de calda [L] | STATUS | Capacidade operacional [ha/h] | Tempo de missao [h] | Tempo util [h] | Tempo por voo [min] | Autonomia Projetada [h] | N° Voos | MTOW [kg] | Massa Estrutura [kg] | Combustível [kg] | Abastecimentos | Massa gerador | Potência gerador [W] | Combustível consumido [L] | Calda cons [L] | Distância percorrida [km] | Distância Pulverizando [km] | RTL ACUMULADO[m] | EOC [km/km] | EOC [h/h] | Tempo de manobra [h] | Tempo rtl_rtw [h] | V pulv [m/s] | V desloc [m/s] | Preço Total por ha Simples [R$/ha] | Preço Total por ha Presumido [R$/ha] | Preço Total por ha Real [R$/ha] | Preço Total Simples [R$] | Preço Total Presumido [R$] | Prod CAPEX [ha/h/R$] | Dias Trabalhados | Preço Total Real [R$]
0 | 25 | CONCLUIDO | 1.2554 | 79.66 | 73.33 | 13.5 | 0.28 | 326 | 61.76 | 28.92 | 1 | 324 | 6.84 | 7851.41 | 450.28 | 2312.76 | 521.73 | 106.94 | 205637.64 | 0.2 | 0.82 | 0.73 | 12.36 | 0.5 | 10 | 724.9933 | 991.9678 | 897.2957 | 724993.2557 | 991967.7569 | 1.7496e-06 | 26 | 897295.7464
1 | 25 | CONCLUIDO | 1.4374 | 69.57 | 65.91 | 29.51 | 0.55 | 134 | 62.92 | 28.92 | 2 | 132 | 7 | 7994.37 | 368.9 | 2312.64 | 272.94 | 106.94 | 82203.23 | 0.39 | 0.91 | 0.44 | 4.94 | 0.5 | 10 | 552.5805 | 756.065 | 683.9073 | 552580.5135 | 756065.0367 | 2.0033e-06 | 23 | 683907.2508
2 | 25 | CONCLUIDO | 1.4784 | 67.64 | 64.54 | 41.19 | 0.81 | 94 | 64.08 | 28.92 | 3 | 2 | 7.16 | 8137.65 | 338.12 | 2312.66 | 222.91 | 106.94 | 57388.5 | 0.48 | 0.93 | 0.49 | 3.57 | 0.5 | 10 | 512.146 | 700.7407 | 633.863 | 512145.9772 | 700740.7203 | 2.0604e-06 | 23 | 633863.0094
3 | 25 | CONCLUIDO | 1.4786 | 67.63 | 64.53 | 41.19 | 1.07 | 94 | 65.25 | 28.92 | 4 | 0 | 7.33 | 8281.25 | 343.82 | 2312.68 | 222.51 | 106.94 | 57191.77 | 0.48 | 0.93 | 0.5 | 3.56 | 0.5 | 10 | 517.3346 | 707.84 | 640.2848 | 517334.5931 | 707840.0134 | 2.0607e-06 | 23 | 640284.756

## RESULTADOS_15
Unnamed: 0 | Volume de calda [L] | STATUS | Capacidade operacional [ha/h] | Tempo de missao [h] | Tempo util [h] | Tempo por voo [min] | Autonomia Projetada [h] | N° Voos | MTOW [kg] | Massa Estrutura [kg] | Combustível [kg] | Abastecimentos | Massa gerador | Potência gerador [W] | Combustível consumido [L] | Calda cons [L] | Distância percorrida [km] | Distância Pulverizando [km] | RTL ACUMULADO[m] | EOC [km/km] | EOC [h/h] | Tempo de manobra [h] | Tempo rtl_rtw [h] | V pulv [m/s] | V desloc [m/s] | Preço Total por ha Simples [R$/ha] | Preço Total por ha Presumido [R$/ha] | Preço Total por ha Real [R$/ha] | Preço Total Simples [R$] | Preço Total Presumido [R$] | Prod CAPEX [ha/h/R$] | Dias Trabalhados | Preço Total Real [R$]
0 | 85 | CONCLUIDO | 0.7811 | 128.03 | 95.8 | 6.52 | 0.11 | 881 | 167.88 | 51.39 | 1 | 879 | 30.49 | 20939.59 | 1207.21 | 2312.98 | 1275.98 | 106.94 | 579991.09 | 0.08 | 0.63 | 1.63 | 34.82 | 0.5 | 10 | 2612.2143 | 3574.1469 | 3233.0353 | 2612214.3202 | 3574146.8757 | 1.0323e-06 | 42 | 3233035.3142
1 | 85 | CONCLUIDO | 1.1482 | 87.1 | 73.51 | 13.32 | 0.21 | 331 | 169.33 | 51.39 | 2 | 329 | 30.94 | 21118.46 | 913.89 | 2312.8 | 527.03 | 106.94 | 208262.86 | 0.2 | 0.82 | 0.75 | 12.53 | 0.5 | 10 | 1397.7755 | 1912.4981 | 1729.9719 | 1397775.4615 | 1912498.052 | 1.5175e-06 | 29 | 1729971.9221
2 | 85 | CONCLUIDO | 1.2845 | 77.85 | 68.6 | 20.28 | 0.31 | 203 | 170.79 | 51.39 | 3 | 201 | 31.4 | 21297.94 | 842.23 | 2312.69 | 363.4 | 106.94 | 127091.75 | 0.29 | 0.88 | 0.53 | 7.63 | 0.5 | 10 | 1167.3262 | 1597.1873 | 1444.7539 | 1167326.2358 | 1597187.2546 | 1.6976e-06 | 26 | 1444753.9447
3 | 85 | CONCLUIDO | 1.3567 | 73.71 | 66.39 | 27.28 | 0.41 | 146 | 172.25 | 51.39 | 4 | 144 | 31.86 | 21478.05 | 804.47 | 2312.68 | 288.8 | 106.94 | 90075.18 | 0.37 | 0.91 | 0.46 | 5.42 | 0.5 | 10 | 1060.2695 | 1450.7075 | 1312.254 | 1060269.493 | 1450707.4961 | 1.793e-06 | 24 | 1312254.0087
4 | 85 | CONCLUIDO | 1.4017 | 71.34 | 65.14 | 34.59 | 0.51 | 113 | 173.71 | 51.39 | 5 | 111 | 32.32 | 21658.78 | 778.88 | 2312.7 | 247.01 | 106.94 | 69344.19 | 0.43 | 0.92 | 0.41 | 4.17 | 0.5 | 10 | 1005.08 | 1375.1948 | 1243.9481 | 1005079.9972 | 1375194.7932 | 1.8525e-06 | 24 | 1243948.1322
5 | 85 | CONCLUIDO | 1.432 | 69.83 | 64.34 | 41.96 | 0.61 | 92 | 175.18 | 51.39 | 6 | 90 | 32.79 | 21840.16 | 758.98 | 2312.71 | 220.51 | 106.94 | 56197.62 | 0.48 | 0.94 | 0.37 | 3.37 | 0.5 | 10 | 960.5727 | 1314.2979 | 1188.8631 | 960572.6586 | 1314297.889 | 1.8926e-06 | 23 | 1188863.1431
6 | 85 | CONCLUIDO | 1.4555 | 68.71 | 63.73 | 49.66 | 0.7 | 77 | 176.66 | 51.39 | 7 | 75 | 33.27 | 22022.17 | 740.34 | 2312.69 | 199.88 | 106.94 | 45958.46 | 0.54 | 0.95 | 0.34 | 2.76 | 0.5 | 10 | 929.4376 | 1271.6976 | 1150.3285 | 929437.6392 | 1271697.5819 | 1.9236e-06 | 23 | 1150328.5495
7 | 85 | CONCLUIDO | 1.4598 | 68.5 | 63.86 | 57.19 | 0.8 | 67 | 178.14 | 51.39 | 8 | 65 | 33.75 | 22204.83 | 731.81 | 2312.69 | 205.38 | 106.94 | 48760.08 | 0.52 | 0.94 | 0.33 | 2.89 | 0.5 | 10 | 919.3774 | 1257.9327 | 1137.8773 | 919377.3507 | 1257932.6512 | 1.9293e-06 | 23 | 1137877.3245
8 | 85 | CONCLUIDO | 1.4824 | 67.46 | 63.12 | 65.3 | 0.89 | 58 | 179.63 | 51.39 | 9 | 56 | 34.24 | 22388.15 | 712.83 | 2312.61 | 179.9 | 106.94 | 36067.47 | 0.59 | 0.95 | 0.32 | 2.15 | 0.5 | 10 | 882.6349 | 1207.66 | 1092.4026 | 882634.8713 | 1207659.97 | 1.9592e-06 | 22 | 1092402.5974
9 | 85 | CONCLUIDO | 1.4945 | 66.91 | 62.81 | 73.9 | 0.98 | 51 | 181.12 | 51.39 | 10 | 49 | 34.73 | 22572.13 | 696.76 | 2312.62 | 169.55 | 106.94 | 30924.06 | 0.63 | 0.96 | 0.3 | 1.84 | 0.5 | 10 | 861.7107 | 1179.0307 | 1066.5056 | 861710.7451 | 1179030.6575 | 1.9752e-06 | 22 | 1066505.6263
10 | 85 | CONCLUIDO | 1.5019 | 66.58 | 62.65 | 81.72 | 1.07 | 46 | 182.62 | 51.39 | 11 | 44 | 35.22 | 22756.91 | 685.16 | 2312.63 | 164.23 | 106.94 | 28288.35 | 0.65 | 0.96 | 0.29 | 1.68 | 0.5 | 10 | 847.5107 | 1159.6016 | 1048.9308 | 847510.7187 | 1159601.5549 | 1.9849e-06 | 22 | 1048930.81
11 | 85 | CONCLUIDO | 1.5102 | 66.22 | 62.45 | 91.39 | 1.16 | 41 | 184.12 | 51.39 | 12 | 39 | 35.73 | 22942.24 | 670.26 | 2312.63 | 157.68 | 106.94 | 25042.14 | 0.68 | 0.96 | 0.28 | 1.48 | 0.5 | 10 | 830.0227 | 1135.6737 | 1027.2866 | 830022.7376 | 1135673.7276 | 1.9959e-06 | 22 | 1027286.6209
12 | 85 | CONCLUIDO | 1.5169 | 65.92 | 62.3 | 101.02 | 1.24 | 37 | 185.63 | 51.39 | 13 | 35 | 36.24 | 23128.27 | 653.69 | 2312.62 | 152.33 | 106.94 | 22385.36 | 0.7 | 0.97 | 0.28 | 1.33 | 0.5 | 10 | 811.9852 | 1110.994 | 1004.9623 | 811985.247 | 1110994.0371 | 2.0048e-06 | 22 | 1004962.3255
13 | 85 | CONCLUIDO | 1.5202 | 65.78 | 62.26 | 109.87 | 1.33 | 34 | 187.14 | 51.39 | 14 | 32 | 36.75 | 23314.98 | 640.29 | 2312.62 | 151.27 | 106.94 | 21872.37 | 0.71 | 0.97 | 0.27 | 1.29 | 0.5 | 10 | 798.5116 | 1092.5587 | 988.2865 | 798511.559 | 1092558.7429 | 2.0091e-06 | 22 | 988286.4699
14 | 85 | CONCLUIDO | 1.5268 | 65.5 | 62.07 | 120.14 | 1.41 | 31 | 188.66 | 51.39 | 15 | 29 | 37.27 | 23502.4 | 626.08 | 2312.66 | 144.96 | 106.94 | 18729.68 | 0.74 | 0.97 | 0.27 | 1.11 | 0.5 | 10 | 782.8272 | 1071.0988 | 968.8746 | 782827.2466 | 1071098.7748 | 2.0179e-06 | 22 | 968874.611
15 | 85 | CONCLUIDO | 1.5271 | 65.48 | 62.09 | 124.19 | 1.49 | 30 | 190.19 | 51.39 | 16 | 14 | 37.79 | 23690.52 | 615.86 | 2312.64 | 145.03 | 106.94 | 18769.05 | 0.74 | 0.97 | 0.29 | 1.13 | 0.5 | 10 | 773.6219 | 1058.5036 | 957.4815 | 773621.9174 | 1058503.6372 | 2.0183e-06 | 22 | 957481.5357
16 | 85 | CONCLUIDO | 1.529 | 65.4 | 62.05 | 128.38 | 1.57 | 29 | 191.72 | 51.39 | 17 | 2 | 38.33 | 23879.37 | 616.24 | 2312.63 | 142.94 | 106.94 | 17729.86 | 0.75 | 0.97 | 0.3 | 1.08 | 0.5 | 10 | 773.1396 | 1057.8437 | 956.8846 | 773139.5801 | 1057843.682 | 2.0208e-06 | 22 | 956884.5656
17 | 85 | CONCLUIDO | 1.5286 | 65.42 | 62.07 | 128.41 | 1.65 | 29 | 193.26 | 51.39 | 18 | 0 | 38.86 | 24068.93 | 620.63 | 2312.64 | 143.51 | 106.94 | 18014.73 | 0.75 | 0.97 | 0.3 | 1.1 | 0.5 | 10 | 777.2331 | 1063.4447 | 961.951 | 777233.126 | 1063444.6521 | 2.0202e-06 | 22 | 961950.987

## RESULTADOS_2
Unnamed: 0 | Volume de calda [L] | STATUS | Capacidade operacional [ha/h] | Tempo de missao [h] | Tempo util [h] | Tempo por voo [min] | Autonomia Projetada [h] | N° Voos | MTOW [kg] | Massa Estrutura [kg] | Combustível [kg] | Abastecimentos | Massa gerador | Potência gerador [W] | Combustível consumido [L] | Calda cons [L] | Distância percorrida [km] | Distância Pulverizando [km] | RTL ACUMULADO[m] | EOC [km/km] | EOC [h/h] | Tempo de manobra [h] | Tempo rtl_rtw [h] | V pulv [m/s] | V desloc [m/s] | Preço Total por ha Simples [R$/ha] | Preço Total por ha Presumido [R$/ha] | Preço Total por ha Real [R$/ha] | Preço Total Simples [R$] | Preço Total Presumido [R$] | Prod CAPEX [ha/h/R$] | Dias Trabalhados | Preço Total Real [R$]
0 | 20 | CONCLUIDO | 1.3124 | 76.2 | 71.15 | 15.81 | 0.34 | 270 | 51.33 | 24.83 | 1 | 268 | 5.51 | 6564.78 | 372.51 | 2312.74 | 448.16 | 106.94 | 169135.01 | 0.24 | 0.85 | 0.65 | 10.18 | 0.5 | 10 | 606.018 | 829.1806 | 750.0448 | 606018.0187 | 829180.5888 | 1.8426e-06 | 25 | 750044.7571
1 | 20 | CONCLUIDO | 1.4564 | 68.66 | 65.46 | 33.01 | 0.66 | 119 | 52.47 | 24.83 | 2 | 26 | 5.64 | 6705.1 | 304.27 | 2312.66 | 253.85 | 106.94 | 72732.5 | 0.42 | 0.92 | 0.53 | 4.49 | 0.5 | 10 | 481.6463 | 659.0097 | 596.1147 | 481646.2774 | 659009.6855 | 2.0448e-06 | 23 | 596114.726
2 | 20 | CONCLUIDO | 1.4576 | 68.61 | 65.43 | 33.55 | 0.97 | 117 | 53.61 | 24.83 | 3 | 0 | 5.78 | 6845.59 | 309.28 | 2312.68 | 251.93 | 106.94 | 71787.44 | 0.42 | 0.92 | 0.56 | 4.46 | 0.5 | 10 | 486.0304 | 665.0082 | 601.5408 | 486030.4097 | 665008.2487 | 2.0465e-06 | 23 | 601540.7948

## RESULTADOS_11
Unnamed: 0 | Volume de calda [L] | STATUS | Capacidade operacional [ha/h] | Tempo de missao [h] | Tempo util [h] | Tempo por voo [min] | Autonomia Projetada [h] | N° Voos | MTOW [kg] | Massa Estrutura [kg] | Combustível [kg] | Abastecimentos | Massa gerador | Potência gerador [W] | Combustível consumido [L] | Calda cons [L] | Distância percorrida [km] | Distância Pulverizando [km] | RTL ACUMULADO[m] | EOC [km/km] | EOC [h/h] | Tempo de manobra [h] | Tempo rtl_rtw [h] | V pulv [m/s] | V desloc [m/s] | Preço Total por ha Simples [R$/ha] | Preço Total por ha Presumido [R$/ha] | Preço Total por ha Real [R$/ha] | Preço Total Simples [R$] | Preço Total Presumido [R$] | Prod CAPEX [ha/h/R$] | Dias Trabalhados | Preço Total Real [R$]
0 | 65 | CONCLUIDO | 0.9181 | 108.92 | 87.93 | 7.63 | 0.13 | 691 | 133.21 | 46.47 | 1 | 689 | 20.75 | 16663.42 | 949.34 | 2313.04 | 1011.03 | 106.94 | 448465.22 | 0.11 | 0.69 | 1.32 | 26.95 | 0.5 | 10 | 1806.8274 | 2472.181 | 2236.2395 | 1806827.3976 | 2472180.957 | 1.2301e-06 | 36 | 2236239.4762
1 | 65 | CONCLUIDO | 1.2367 | 80.86 | 71.25 | 15.66 | 0.26 | 273 | 134.55 | 46.47 | 2 | 271 | 21.09 | 16828.84 | 753.86 | 2312.78 | 451.4 | 106.94 | 170738.63 | 0.24 | 0.85 | 0.66 | 10.27 | 0.5 | 10 | 1106.6473 | 1514.1637 | 1369.654 | 1106647.3016 | 1514163.6599 | 1.657e-06 | 27 | 1369654.0054
2 | 65 | CONCLUIDO | 1.3517 | 73.98 | 67.23 | 24.01 | 0.39 | 168 | 135.9 | 46.47 | 3 | 166 | 21.43 | 16994.64 | 697.42 | 2312.73 | 316.98 | 106.94 | 104055.08 | 0.34 | 0.9 | 0.49 | 6.26 | 0.5 | 10 | 952.9942 | 1303.9287 | 1179.4836 | 952994.1933 | 1303928.6985 | 1.8111e-06 | 25 | 1179483.5736
3 | 65 | CONCLUIDO | 1.4101 | 70.92 | 65.44 | 32.45 | 0.52 | 121 | 137.25 | 46.47 | 4 | 119 | 21.78 | 17160.92 | 665.06 | 2312.69 | 257.37 | 106.94 | 74482.62 | 0.42 | 0.92 | 0.41 | 4.47 | 0.5 | 10 | 880.5437 | 1204.7987 | 1089.8144 | 880543.6608 | 1204798.6836 | 1.8893e-06 | 24 | 1089814.3882
4 | 65 | CONCLUIDO | 1.4475 | 69.08 | 64.37 | 41.53 | 0.64 | 93 | 138.6 | 46.47 | 5 | 91 | 22.13 | 17327.69 | 639.73 | 2312.7 | 221.38 | 106.94 | 56630.07 | 0.48 | 0.94 | 0.37 | 3.4 | 0.5 | 10 | 830.2573 | 1135.9946 | 1027.5769 | 830257.264 | 1135994.617 | 1.9394e-06 | 23 | 1027576.8852
5 | 65 | CONCLUIDO | 1.4734 | 67.87 | 63.65 | 50.92 | 0.76 | 75 | 139.95 | 46.47 | 6 | 73 | 22.49 | 17494.97 | 617.45 | 2312.66 | 197.28 | 106.94 | 44672.24 | 0.54 | 0.95 | 0.34 | 2.68 | 0.5 | 10 | 797.0537 | 1090.5641 | 986.4822 | 797053.7428 | 1090564.0945 | 1.9741e-06 | 23 | 986482.1879
6 | 65 | CONCLUIDO | 1.4863 | 67.28 | 63.38 | 60.37 | 0.88 | 63 | 141.31 | 46.47 | 7 | 61 | 22.85 | 17662.75 | 599.62 | 2312.66 | 188.84 | 106.94 | 40508.77 | 0.57 | 0.95 | 0.32 | 2.41 | 0.5 | 10 | 768.1267 | 1050.9849 | 950.6804 | 768126.7461 | 1050984.9013 | 1.9914e-06 | 22 | 950680.3774
7 | 65 | CONCLUIDO | 1.5025 | 66.56 | 62.93 | 71.25 | 0.99 | 53 | 142.68 | 46.47 | 8 | 51 | 23.21 | 17831.04 | 578.54 | 2312.66 | 173.6 | 106.94 | 32939.6 | 0.62 | 0.96 | 0.31 | 1.97 | 0.5 | 10 | 741.8892 | 1015.0855 | 918.2072 | 741889.1914 | 1015085.5215 | 2.0131e-06 | 22 | 918207.184
8 | 65 | CONCLUIDO | 1.5138 | 66.06 | 62.63 | 81.69 | 1.11 | 46 | 144.05 | 46.47 | 9 | 44 | 23.58 | 17999.83 | 557.04 | 2312.68 | 163.32 | 106.94 | 27837.1 | 0.65 | 0.96 | 0.29 | 1.66 | 0.5 | 10 | 717.8273 | 982.1629 | 888.4267 | 717827.2659 | 982162.9335 | 2.0283e-06 | 22 | 888426.6816
9 | 65 | CONCLUIDO | 1.5225 | 65.68 | 62.41 | 93.62 | 1.22 | 40 | 145.42 | 46.47 | 10 | 32 | 23.95 | 18169.15 | 536.52 | 2312.64 | 155.91 | 106.94 | 24159.4 | 0.69 | 0.97 | 0.29 | 1.44 | 0.5 | 10 | 696.012 | 952.3143 | 861.4268 | 696011.9837 | 952314.302 | 2.0399e-06 | 22 | 861426.7616
10 | 65 | CONCLUIDO | 1.5266 | 65.51 | 62.32 | 101.06 | 1.33 | 37 | 146.8 | 46.47 | 11 | 6 | 24.33 | 18338.99 | 529.31 | 2312.67 | 151.61 | 106.94 | 22025.09 | 0.71 | 0.97 | 0.32 | 1.35 | 0.5 | 10 | 688.0246 | 941.3856 | 851.5411 | 688024.5915 | 941385.5996 | 2.0454e-06 | 22 | 851541.0792
11 | 65 | CONCLUIDO | 1.5265 | 65.51 | 62.32 | 101.06 | 1.43 | 37 | 148.18 | 46.47 | 12 | 0 | 24.71 | 18509.36 | 533.07 | 2312.67 | 151.58 | 106.94 | 22011.81 | 0.71 | 0.97 | 0.33 | 1.35 | 0.5 | 10 | 691.4109 | 946.0189 | 855.7322 | 691410.9242 | 946018.9294 | 2.0453e-06 | 22 | 855732.2105

## RESULTADOS_13
Unnamed: 0 | Volume de calda [L] | STATUS | Capacidade operacional [ha/h] | Tempo de missao [h] | Tempo util [h] | Tempo por voo [min] | Autonomia Projetada [h] | N° Voos | MTOW [kg] | Massa Estrutura [kg] | Combustível [kg] | Abastecimentos | Massa gerador | Potência gerador [W] | Combustível consumido [L] | Calda cons [L] | Distância percorrida [km] | Distância Pulverizando [km] | RTL ACUMULADO[m] | EOC [km/km] | EOC [h/h] | Tempo de manobra [h] | Tempo rtl_rtw [h] | V pulv [m/s] | V desloc [m/s] | Preço Total por ha Simples [R$/ha] | Preço Total por ha Presumido [R$/ha] | Preço Total por ha Real [R$/ha] | Preço Total Simples [R$] | Preço Total Presumido [R$] | Prod CAPEX [ha/h/R$] | Dias Trabalhados | Preço Total Real [R$]
0 | 75 | CONCLUIDO | 0.8474 | 118.01 | 91.78 | 7.02 | 0.12 | 784 | 150.44 | 49.1 | 1 | 782 | 25.34 | 18787.76 | 1075.38 | 2313.21 | 1140.16 | 106.94 | 512565.25 | 0.09 | 0.66 | 1.48 | 30.8 | 0.5 | 10 | 2178.8632 | 2981.2167 | 2696.6936 | 2178863.1933 | 2981216.7457 | 1.1273e-06 | 39 | 2696693.6037
1 | 75 | CONCLUIDO | 1.192 | 83.89 | 72.39 | 14.38 | 0.23 | 302 | 151.83 | 49.1 | 2 | 300 | 25.73 | 18959.54 | 834.47 | 2312.84 | 489.44 | 106.94 | 189614.81 | 0.22 | 0.83 | 0.7 | 11.41 | 0.5 | 10 | 1248.3264 | 1708.0152 | 1545.0046 | 1248326.3687 | 1708015.2099 | 1.5857e-06 | 28 | 1545004.6355
2 | 75 | CONCLUIDO | 1.318 | 75.87 | 67.91 | 21.91 | 0.35 | 186 | 153.23 | 49.1 | 3 | 184 | 26.13 | 19131.85 | 770.76 | 2312.72 | 340.06 | 106.94 | 115502.67 | 0.31 | 0.89 | 0.51 | 6.94 | 0.5 | 10 | 1055.3258 | 1443.9434 | 1306.1354 | 1055325.8299 | 1443943.3581 | 1.7534e-06 | 25 | 1306135.4306
3 | 75 | CONCLUIDO | 1.3855 | 72.18 | 65.84 | 29.7 | 0.46 | 133 | 154.63 | 49.1 | 4 | 131 | 26.53 | 19304.72 | 735.15 | 2312.7 | 270.25 | 106.94 | 80862.85 | 0.4 | 0.92 | 0.43 | 4.87 | 0.5 | 10 | 967.9265 | 1324.3598 | 1197.9647 | 967926.5226 | 1324359.7702 | 1.8432e-06 | 24 | 1197964.7324
4 | 75 | CONCLUIDO | 1.4246 | 70.19 | 64.77 | 37.73 | 0.57 | 103 | 156.03 | 49.1 | 5 | 101 | 26.94 | 19478.15 | 710.42 | 2312.64 | 235.07 | 106.94 | 63422.63 | 0.45 | 0.93 | 0.38 | 3.8 | 0.5 | 10 | 914.176 | 1250.8159 | 1131.4398 | 914175.9798 | 1250815.9061 | 1.8952e-06 | 23 | 1131439.7916
5 | 75 | CONCLUIDO | 1.4523 | 68.86 | 64.01 | 45.72 | 0.67 | 84 | 157.44 | 49.1 | 6 | 82 | 27.35 | 19652.13 | 690.2 | 2312.67 | 209.48 | 106.94 | 50723.61 | 0.51 | 0.94 | 0.35 | 3.04 | 0.5 | 10 | 879.9036 | 1203.9229 | 1089.0222 | 879903.6127 | 1203922.9414 | 1.932e-06 | 23 | 1089022.2256
6 | 75 | CONCLUIDO | 1.4825 | 67.46 | 63.04 | 54.03 | 0.78 | 70 | 158.86 | 49.1 | 7 | 68 | 27.77 | 19826.68 | 666.5 | 2312.66 | 176.39 | 106.94 | 34248.63 | 0.61 | 0.96 | 0.32 | 2.07 | 0.5 | 10 | 835.5275 | 1143.2055 | 1034.0996 | 835527.4596 | 1143205.5311 | 1.9722e-06 | 22 | 1034099.5997
7 | 75 | CONCLUIDO | 1.4856 | 67.31 | 63.2 | 63.2 | 0.88 | 60 | 160.28 | 49.1 | 8 | 58 | 28.19 | 20001.93 | 655.8 | 2312.63 | 182.73 | 106.94 | 37470.69 | 0.59 | 0.95 | 0.32 | 2.23 | 0.5 | 10 | 824.4849 | 1128.0965 | 1020.4326 | 824484.8506 | 1128096.5463 | 1.9763e-06 | 22 | 1020432.5952
8 | 75 | CONCLUIDO | 1.499 | 66.71 | 62.84 | 72.51 | 0.99 | 52 | 161.71 | 49.1 | 9 | 50 | 28.61 | 20177.64 | 638.81 | 2312.63 | 170.6 | 106.94 | 31444.23 | 0.63 | 0.96 | 0.3 | 1.88 | 0.5 | 10 | 802.6294 | 1098.193 | 993.383 | 802629.4293 | 1098192.9947 | 1.9941e-06 | 22 | 993382.9966
9 | 75 | CONCLUIDO | 1.5077 | 66.33 | 62.65 | 81.71 | 1.09 | 46 | 163.13 | 49.1 | 10 | 44 | 29.04 | 20353.94 | 623.28 | 2312.67 | 164.13 | 106.94 | 28238.59 | 0.65 | 0.96 | 0.29 | 1.68 | 0.5 | 10 | 784.6377 | 1073.5759 | 971.1153 | 784637.69 | 1073575.9033 | 2.0057e-06 | 22 | 971115.3258
10 | 75 | CONCLUIDO | 1.5156 | 65.98 | 62.45 | 91.39 | 1.18 | 41 | 164.57 | 49.1 | 11 | 39 | 29.47 | 20530.82 | 604.05 | 2312.64 | 157.49 | 106.94 | 24946.41 | 0.68 | 0.96 | 0.29 | 1.48 | 0.5 | 10 | 763.8449 | 1045.1263 | 945.3809 | 763844.9131 | 1045126.3086 | 2.0162e-06 | 22 | 945380.9206
11 | 75 | CONCLUIDO | 1.5222 | 65.7 | 62.29 | 101.01 | 1.28 | 37 | 166.01 | 49.1 | 12 | 34 | 29.91 | 20708.3 | 587.56 | 2312.61 | 151.95 | 106.94 | 22196.38 | 0.7 | 0.97 | 0.28 | 1.32 | 0.5 | 10 | 746.2679 | 1021.0766 | 923.6265 | 746267.8694 | 1021076.6219 | 2.025e-06 | 22 | 923626.5022
12 | 75 | CONCLUIDO | 1.5271 | 65.48 | 62.2 | 113.09 | 1.38 | 33 | 167.45 | 49.1 | 13 | 20 | 30.36 | 20886.38 | 573.82 | 2312.63 | 148.62 | 106.94 | 20551.59 | 0.72 | 0.97 | 0.29 | 1.23 | 0.5 | 10 | 732.0149 | 1001.575 | 905.9861 | 732014.8741 | 1001575.045 | 2.0315e-06 | 22 | 905986.1284
13 | 75 | CONCLUIDO | 1.527 | 65.49 | 62.2 | 113.09 | 1.47 | 33 | 168.9 | 49.1 | 14 | 4 | 30.81 | 21065.06 | 572.96 | 2312.63 | 147.88 | 106.94 | 20181.39 | 0.72 | 0.97 | 0.31 | 1.23 | 0.5 | 10 | 731.2867 | 1000.5787 | 905.0849 | 731286.716 | 1000578.747 | 2.0314e-06 | 22 | 905084.9157
14 | 75 | CONCLUIDO | 1.5295 | 65.38 | 62.13 | 116.49 | 1.56 | 32 | 170.35 | 49.1 | 15 | 0 | 31.26 | 21244.37 | 575.41 | 2312.65 | 145.25 | 106.94 | 18872 | 0.74 | 0.97 | 0.31 | 1.16 | 0.5 | 10 | 732.4385 | 1002.1546 | 906.5104 | 732438.4577 | 1002154.6108 | 2.0347e-06 | 22 | 906510.3812

## RESULTADOS_17
Unnamed: 0 | Volume de calda [L] | STATUS | Capacidade operacional [ha/h] | Tempo de missao [h] | Tempo util [h] | Tempo por voo [min] | Autonomia Projetada [h] | N° Voos | MTOW [kg] | Massa Estrutura [kg] | Combustível [kg] | Abastecimentos | Massa gerador | Potência gerador [W] | Combustível consumido [L] | Calda cons [L] | Distância percorrida [km] | Distância Pulverizando [km] | RTL ACUMULADO[m] | EOC [km/km] | EOC [h/h] | Tempo de manobra [h] | Tempo rtl_rtw [h] | V pulv [m/s] | V desloc [m/s] | Preço Total por ha Simples [R$/ha] | Preço Total por ha Presumido [R$/ha] | Preço Total por ha Real [R$/ha] | Preço Total Simples [R$] | Preço Total Presumido [R$] | Prod CAPEX [ha/h/R$] | Dias Trabalhados | Preço Total Real [R$]
0 | 95 | CONCLUIDO | 0.7168 | 139.52 | 100.31 | 6.1 | 0.1 | 987 | 185.69 | 53.44 | 1 | 985 | 36.26 | 23136.14 | 1350.4 | 2313.11 | 1427.27 | 106.94 | 655106.18 | 0.07 | 0.6 | 1.81 | 39.33 | 0.5 | 10 | 3144.0399 | 4301.8142 | 3891.2551 | 3144039.9434 | 4301814.1559 | 9.4161e-07 | 46 | 3891255.0505
1 | 95 | CONCLUIDO | 1.105 | 90.5 | 74.63 | 12.44 | 0.19 | 360 | 187.21 | 53.44 | 2 | 358 | 36.77 | 23322.88 | 993.42 | 2312.84 | 564.98 | 106.94 | 227092.76 | 0.19 | 0.81 | 0.79 | 13.66 | 0.5 | 10 | 1557.6437 | 2131.2368 | 1927.8345 | 1557643.6516 | 2131236.7625 | 1.4516e-06 | 30 | 1927834.5171
2 | 95 | CONCLUIDO | 1.2521 | 79.86 | 69.21 | 18.87 | 0.28 | 220 | 188.73 | 53.44 | 3 | 218 | 37.29 | 23510.33 | 911.62 | 2312.72 | 383.1 | 106.94 | 136855.82 | 0.28 | 0.87 | 0.57 | 8.24 | 0.5 | 10 | 1274.4971 | 1743.8232 | 1577.3952 | 1274497.1292 | 1743823.199 | 1.6448e-06 | 26 | 1577395.1604
3 | 95 | CONCLUIDO | 1.3299 | 75.2 | 66.85 | 25.38 | 0.37 | 158 | 190.25 | 53.44 | 4 | 156 | 37.82 | 23698.48 | 871.54 | 2312.7 | 304.33 | 106.94 | 97780.78 | 0.35 | 0.9 | 0.47 | 5.87 | 0.5 | 10 | 1159.2322 | 1586.1126 | 1434.7363 | 1159232.1927 | 1586112.6278 | 1.747e-06 | 25 | 1434736.2648
4 | 95 | CONCLUIDO | 1.3781 | 72.57 | 65.52 | 31.96 | 0.46 | 123 | 191.78 | 53.44 | 5 | 121 | 38.35 | 23887.36 | 845.22 | 2312.66 | 259.81 | 106.94 | 75696.69 | 0.41 | 0.92 | 0.42 | 4.55 | 0.5 | 10 | 1090.0698 | 1491.4816 | 1349.1367 | 1090069.8213 | 1491481.6201 | 1.8103e-06 | 24 | 1349136.7075
5 | 95 | CONCLUIDO | 1.4121 | 70.82 | 64.63 | 38.78 | 0.55 | 100 | 193.32 | 53.44 | 6 | 98 | 38.89 | 24076.95 | 825.15 | 2312.64 | 230.1 | 106.94 | 60952.98 | 0.46 | 0.93 | 0.38 | 3.66 | 0.5 | 10 | 1047.2857 | 1432.9426 | 1296.1845 | 1047285.7391 | 1432942.5513 | 1.855e-06 | 24 | 1296184.5253
6 | 95 | CONCLUIDO | 1.4364 | 69.62 | 64.02 | 45.73 | 0.64 | 84 | 194.86 | 53.44 | 7 | 82 | 39.43 | 24267.28 | 808.3 | 2312.65 | 209.97 | 106.94 | 50967.53 | 0.51 | 0.94 | 0.35 | 3.06 | 0.5 | 10 | 1008.7649 | 1380.2366 | 1248.5087 | 1008764.8621 | 1380236.5879 | 1.8869e-06 | 23 | 1248508.7451
7 | 95 | CONCLUIDO | 1.4574 | 68.61 | 63.46 | 52.89 | 0.72 | 72 | 196.41 | 53.44 | 8 | 70 | 39.98 | 24458.36 | 791.74 | 2312.66 | 190.88 | 106.94 | 41482.84 | 0.56 | 0.95 | 0.34 | 2.49 | 0.5 | 10 | 980.3334 | 1341.3354 | 1213.3202 | 980333.3815 | 1341335.3818 | 1.9145e-06 | 23 | 1213320.2156
8 | 95 | CONCLUIDO | 1.4645 | 68.28 | 63.43 | 59.47 | 0.81 | 64 | 197.97 | 53.44 | 9 | 62 | 40.53 | 24650.18 | 782.58 | 2312.68 | 190.51 | 106.94 | 41341.27 | 0.56 | 0.95 | 0.32 | 2.46 | 0.5 | 10 | 967.8028 | 1324.1905 | 1197.8116 | 967802.7976 | 1324190.4841 | 1.9238e-06 | 23 | 1197811.6028
9 | 95 | CONCLUIDO | 1.4795 | 67.59 | 63.04 | 67.54 | 0.89 | 56 | 199.53 | 53.44 | 10 | 54 | 41.1 | 24842.77 | 767.92 | 2312.63 | 177.19 | 106.94 | 34720.91 | 0.6 | 0.96 | 0.31 | 2.07 | 0.5 | 10 | 945.6224 | 1293.8422 | 1170.3597 | 945622.3595 | 1293842.2302 | 1.9435e-06 | 23 | 1170359.7436
10 | 95 | CONCLUIDO | 1.4878 | 67.21 | 62.85 | 73.94 | 0.97 | 51 | 201.1 | 53.44 | 11 | 49 | 41.66 | 25036.12 | 756.14 | 2312.64 | 170.9 | 106.94 | 31599.89 | 0.63 | 0.96 | 0.3 | 1.88 | 0.5 | 10 | 923.3751 | 1263.4025 | 1142.8252 | 923375.0787 | 1263402.5192 | 1.9544e-06 | 22 | 1142825.1559
11 | 95 | CONCLUIDO | 1.4961 | 66.84 | 62.66 | 81.73 | 1.05 | 46 | 202.67 | 53.44 | 12 | 44 | 42.24 | 25230.25 | 743.94 | 2312.61 | 164.52 | 106.94 | 28433.09 | 0.65 | 0.96 | 0.29 | 1.69 | 0.5 | 10 | 907.7616 | 1242.0395 | 1123.501 | 907761.6189 | 1242039.4946 | 1.9653e-06 | 22 | 1123500.9884
12 | 95 | CONCLUIDO | 1.5029 | 66.54 | 62.5 | 89.29 | 1.13 | 42 | 204.25 | 53.44 | 13 | 40 | 42.82 | 25425.3 | 733.97 | 2312.64 | 159.33 | 106.94 | 25862.04 | 0.67 | 0.96 | 0.28 | 1.54 | 0.5 | 10 | 895.1157 | 1224.7368 | 1107.8497 | 895115.7273 | 1224736.8278 | 1.9742e-06 | 22 | 1107849.6639
13 | 95 | CONCLUIDO | 1.5107 | 66.2 | 62.31 | 98.39 | 1.21 | 38 | 205.84 | 53.44 | 14 | 36 | 43.4 | 25621.03 | 719.25 | 2312.66 | 152.94 | 106.94 | 22683.98 | 0.7 | 0.97 | 0.28 | 1.34 | 0.5 | 10 | 877.7849 | 1201.0241 | 1086.4 | 877784.9236 | 1201024.0575 | 1.9845e-06 | 22 | 1086400.0071
14 | 95 | CONCLUIDO | 1.5202 | 65.78 | 62.01 | 106.3 | 1.28 | 35 | 207.43 | 53.44 | 15 | 33 | 44 | 25817.56 | 705.28 | 2312.66 | 142.72 | 106.94 | 17588.88 | 0.75 | 0.97 | 0.26 | 1.04 | 0.5 | 10 | 860.3741 | 1177.2019 | 1064.8514 | 860374.1391 | 1177201.8542 | 1.997e-06 | 22 | 1064851.3614
15 | 95 | CONCLUIDO | 1.5179 | 65.88 | 62.18 | 113.06 | 1.36 | 33 | 209.03 | 53.44 | 16 | 31 | 44.6 | 26014.91 | 694.18 | 2312.63 | 148.67 | 106.94 | 20573.73 | 0.72 | 0.97 | 0.27 | 1.22 | 0.5 | 10 | 851.7103 | 1165.3477 | 1054.1285 | 851710.3319 | 1165347.651 | 1.994e-06 | 22 | 1054128.5067
16 | 95 | CONCLUIDO | 1.5234 | 65.64 | 62.06 | 124.11 | 1.43 | 30 | 210.64 | 53.44 | 17 | 28 | 45.21 | 26213.09 | 683.23 | 2312.62 | 144.4 | 106.94 | 18454.94 | 0.74 | 0.97 | 0.27 | 1.09 | 0.5 | 10 | 839.2563 | 1148.3075 | 1038.7147 | 839256.3237 | 1148307.5275 | 2.0012e-06 | 22 | 1038714.6687
17 | 95 | CONCLUIDO | 1.5267 | 65.5 | 61.99 | 132.84 | 1.51 | 28 | 212.25 | 53.44 | 18 | 24 | 45.82 | 26412.11 | 671.88 | 2312.62 | 142.06 | 106.94 | 17295.25 | 0.75 | 0.97 | 0.27 | 1.02 | 0.5 | 10 | 827.5699 | 1132.3176 | 1024.2508 | 827569.8617 | 1132317.5945 | 2.0055e-06 | 22 | 1024250.7925
18 | 95 | CONCLUIDO | 1.5282 | 65.44 | 61.96 | 137.7 | 1.58 | 27 | 213.87 | 53.44 | 19 | 15 | 46.44 | 26611.98 | 662.45 | 2312.61 | 140.71 | 106.94 | 16626.02 | 0.76 | 0.97 | 0.28 | 0.99 | 0.5 | 10 | 818.4746 | 1119.873 | 1012.9939 | 818474.5646 | 1119873.0079 | 2.0075e-06 | 22 | 1012993.8998
19 | 95 | CONCLUIDO | 1.5301 | 65.35 | 61.92 | 142.89 | 1.65 | 26 | 215.5 | 53.44 | 20 | 5 | 47.07 | 26812.71 | 661.15 | 2312.62 | 138.7 | 106.94 | 15624.36 | 0.77 | 0.97 | 0.29 | 0.95 | 0.5 | 10 | 816.4417 | 1117.0915 | 1010.4779 | 816441.697 | 1117091.5486 | 2.01e-06 | 22 | 1010477.8991
20 | 95 | CONCLUIDO | 1.5302 | 65.35 | 61.91 | 142.88 | 1.72 | 26 | 217.14 | 53.44 | 21 | 1 | 47.7 | 27014.3 | 664.34 | 2312.63 | 138.42 | 106.94 | 15483.51 | 0.77 | 0.97 | 0.3 | 0.95 | 0.5 | 10 | 819.2221 | 1120.8959 | 1013.9191 | 819222.1252 | 1120895.8532 | 2.0101e-06 | 22 | 1013919.1262
21 | 95 | CONCLUIDO | 1.5301 | 65.36 | 61.92 | 142.89 | 1.79 | 26 | 218.78 | 53.44 | 22 | 0 | 48.34 | 27216.79 | 668.95 | 2312.64 | 138.57 | 106.94 | 15558.18 | 0.77 | 0.97 | 0.3 | 0.95 | 0.5 | 10 | 823.3771 | 1126.5808 | 1019.0615 | 823377.0732 | 1126580.8364 | 2.01e-06 | 22 | 1019061.5425

## RESULTADOS_9
Unnamed: 0 | Volume de calda [L] | STATUS | Capacidade operacional [ha/h] | Tempo de missao [h] | Tempo util [h] | Tempo por voo [min] | Autonomia Projetada [h] | N° Voos | MTOW [kg] | Massa Estrutura [kg] | Combustível [kg] | Abastecimentos | Massa gerador | Potência gerador [W] | Combustível consumido [L] | Calda cons [L] | Distância percorrida [km] | Distância Pulverizando [km] | RTL ACUMULADO[m] | EOC [km/km] | EOC [h/h] | Tempo de manobra [h] | Tempo rtl_rtw [h] | V pulv [m/s] | V desloc [m/s] | Preço Total por ha Simples [R$/ha] | Preço Total por ha Presumido [R$/ha] | Preço Total por ha Real [R$/ha] | Preço Total Simples [R$] | Preço Total Presumido [R$] | Prod CAPEX [ha/h/R$] | Dias Trabalhados | Preço Total Real [R$]
0 | 55 | CONCLUIDO | 0.9923 | 100.78 | 84.31 | 8.4 | 0.15 | 602 | 116.05 | 43.4 | 1 | 600 | 16.65 | 14546.17 | 828.12 | 2312.89 | 888.8 | 106.94 | 387793.75 | 0.12 | 0.71 | 1.2 | 23.33 | 0.5 | 10 | 1487.474 | 2035.2275 | 1840.9882 | 1487473.9503 | 2035227.4816 | 1.3401e-06 | 33 | 1840988.2272
1 | 55 | CONCLUIDO | 1.2821 | 78 | 70.11 | 17.31 | 0.3 | 243 | 117.34 | 43.4 | 2 | 241 | 16.94 | 14705.49 | 671.4 | 2312.69 | 413.42 | 106.94 | 151902.42 | 0.26 | 0.86 | 0.61 | 9.14 | 0.5 | 10 | 971.5646 | 1329.3376 | 1202.4675 | 971564.6486 | 1329337.6146 | 1.7315e-06 | 26 | 1202467.4984
2 | 55 | CONCLUIDO | 1.3848 | 72.21 | 66.54 | 26.62 | 0.45 | 150 | 118.63 | 43.4 | 3 | 148 | 17.23 | 14865.24 | 620.46 | 2312.68 | 294.03 | 106.94 | 92668.64 | 0.36 | 0.91 | 0.47 | 5.57 | 0.5 | 10 | 845.1809 | 1156.4137 | 1046.0472 | 845180.8514 | 1156413.7276 | 1.8701e-06 | 24 | 1046047.2245
3 | 55 | CONCLUIDO | 1.4379 | 69.55 | 64.91 | 36.4 | 0.59 | 107 | 119.93 | 43.4 | 4 | 105 | 17.53 | 15025.44 | 588.16 | 2312.74 | 239.46 | 106.94 | 65602.36 | 0.45 | 0.93 | 0.39 | 3.94 | 0.5 | 10 | 780.9785 | 1068.5693 | 966.5865 | 780978.5412 | 1068569.2945 | 1.9419e-06 | 23 | 966586.5408
4 | 55 | CONCLUIDO | 1.4712 | 67.97 | 63.93 | 46.78 | 0.73 | 82 | 121.23 | 43.4 | 5 | 80 | 17.83 | 15186.08 | 561.39 | 2312.66 | 206.7 | 106.94 | 49346.77 | 0.52 | 0.94 | 0.35 | 2.96 | 0.5 | 10 | 741.0665 | 1013.9599 | 917.189 | 741066.508 | 1013959.8897 | 1.9868e-06 | 23 | 917188.981
5 | 55 | CONCLUIDO | 1.4861 | 67.29 | 63.63 | 57.84 | 0.86 | 66 | 122.54 | 43.4 | 6 | 64 | 18.14 | 15347.16 | 540.12 | 2312.64 | 197.47 | 106.94 | 44808.1 | 0.54 | 0.95 | 0.33 | 2.66 | 0.5 | 10 | 708.7029 | 969.6786 | 877.1338 | 708702.9137 | 969678.5923 | 2.007e-06 | 22 | 877133.8284
6 | 55 | CONCLUIDO | 1.5074 | 66.34 | 62.96 | 69.96 | 1 | 54 | 123.85 | 43.4 | 7 | 52 | 18.45 | 15508.69 | 513.54 | 2312.67 | 174.84 | 106.94 | 33553.91 | 0.61 | 0.96 | 0.3 | 1.99 | 0.5 | 10 | 676.1344 | 925.1169 | 836.825 | 676134.3949 | 925116.9081 | 2.0357e-06 | 22 | 836825.0488
7 | 55 | CONCLUIDO | 1.5182 | 65.87 | 62.69 | 81.76 | 1.13 | 46 | 125.16 | 43.4 | 8 | 28 | 18.76 | 15670.68 | 492.52 | 2312.66 | 164.63 | 106.94 | 28492.46 | 0.65 | 0.96 | 0.32 | 1.72 | 0.5 | 10 | 653.2803 | 893.847 | 808.5395 | 653280.3255 | 893846.9621 | 2.0503e-06 | 22 | 808539.4625
8 | 55 | CONCLUIDO | 1.5208 | 65.75 | 62.62 | 85.39 | 1.26 | 44 | 126.48 | 43.4 | 9 | 3 | 19.08 | 15833.12 | 487.27 | 2312.64 | 161.35 | 106.94 | 26857.94 | 0.66 | 0.96 | 0.34 | 1.65 | 0.5 | 10 | 647.6523 | 886.1464 | 801.5738 | 647652.2703 | 886146.4086 | 2.0538e-06 | 22 | 801573.8391
9 | 55 | CONCLUIDO | 1.5204 | 65.77 | 62.64 | 85.41 | 1.38 | 44 | 127.8 | 43.4 | 10 | 0 | 19.4 | 15996.02 | 492.29 | 2312.62 | 161.89 | 106.94 | 27131.61 | 0.66 | 0.96 | 0.35 | 1.67 | 0.5 | 10 | 652.2954 | 892.4993 | 807.3204 | 652295.3538 | 892499.2803 | 2.0533e-06 | 22 | 807320.4016

## resultados
Unnamed: 0 | Volume de calda [L] | STATUS | Capacidade operacional [ha/h] | Tempo de missao [h] | Tempo util [h] | Tempo por voo [min] | Autonomia Projetada [h] | N° Voos | MTOW [kg] | Massa Estrutura [kg] | Combustível [kg] | Abastecimentos | Massa gerador | Potência gerador [W] | Combustível consumido [L] | Calda cons [L] | Distância percorrida [km] | Distância Pulverizando [km] | RTL ACUMULADO[m] | EOC [km/km] | EOC [h/h] | Tempo de manobra [h] | Tempo rtl_rtw [h] | V pulv [m/s] | V desloc [m/s]
0 | 100 | CONCLUIDO | 0.686 | 145.78 | 102.7 | 5.91 | 0.09 | 1043 | 194.77 | 54.38 | 1 | 1041 | 39.4 | 24256.19 | 1426.3 | 2313.41 | 1508.02 | 106.94 | 695197.88 | 0.07 | 0.59 | 1.89 | 41.72 | 0.5 | 10
1 | 100 | CONCLUIDO | 1.084 | 92.25 | 75.19 | 12.06 | 0.18 | 374 | 196.32 | 54.38 | 2 | 372 | 39.95 | 24447.22 | 1033.37 | 2312.96 | 583.36 | 106.94 | 236217.34 | 0.18 | 0.8 | 0.82 | 14.21 | 0.5 | 10
2 | 100 | CONCLUIDO | 1.2361 | 80.9 | 69.52 | 18.29 | 0.27 | 228 | 197.88 | 54.38 | 3 | 226 | 40.5 | 24639 | 946.53 | 2312.79 | 393.53 | 106.94 | 142027.75 | 0.27 | 0.87 | 0.59 | 8.54 | 0.5 | 10
3 | 100 | CONCLUIDO | 1.3164 | 75.96 | 67.07 | 24.54 | 0.36 | 164 | 199.44 | 54.38 | 4 | 162 | 41.06 | 24831.54 | 904.63 | 2312.68 | 311.74 | 106.94 | 101453.87 | 0.34 | 0.9 | 0.48 | 6.1 | 0.5 | 10
4 | 100 | CONCLUIDO | 1.3673 | 73.14 | 65.68 | 31.03 | 0.44 | 127 | 201.01 | 54.38 | 5 | 125 | 41.63 | 25024.84 | 877.64 | 2312.72 | 265.39 | 106.94 | 78466.95 | 0.4 | 0.92 | 0.42 | 4.71 | 0.5 | 10
5 | 100 | CONCLUIDO | 1.4022 | 71.32 | 64.75 | 37.36 | 0.53 | 104 | 202.58 | 54.38 | 6 | 102 | 42.2 | 25218.93 | 856.51 | 2312.68 | 234.67 | 106.94 | 63222.39 | 0.46 | 0.93 | 0.38 | 3.79 | 0.5 | 10
6 | 100 | CONCLUIDO | 1.4277 | 70.04 | 64.14 | 44.24 | 0.61 | 87 | 204.16 | 54.38 | 7 | 85 | 42.78 | 25413.94 | 840.06 | 2312.68 | 213.74 | 106.94 | 52841.82 | 0.5 | 0.94 | 0.36 | 3.17 | 0.5 | 10
7 | 100 | CONCLUIDO | 1.4475 | 69.09 | 63.65 | 50.92 | 0.69 | 75 | 205.75 | 54.38 | 8 | 73 | 43.37 | 25609.61 | 825.57 | 2312.66 | 197.47 | 106.94 | 44764.51 | 0.54 | 0.95 | 0.34 | 2.68 | 0.5 | 10
8 | 100 | CONCLUIDO | 1.4578 | 68.6 | 63.51 | 57.74 | 0.77 | 66 | 207.34 | 54.38 | 9 | 64 | 43.96 | 25806.1 | 815.18 | 2312.63 | 193.27 | 106.94 | 42712.45 | 0.55 | 0.95 | 0.33 | 2.55 | 0.5 | 10
9 | 100 | CONCLUIDO | 1.4709 | 67.99 | 63.17 | 64.25 | 0.85 | 59 | 208.94 | 54.38 | 10 | 57 | 44.56 | 26003.41 | 802.78 | 2312.62 | 181.94 | 106.94 | 37080.87 | 0.59 | 0.95 | 0.31 | 2.21 | 0.5 | 10
10 | 100 | CONCLUIDO | 1.4814 | 67.5 | 62.93 | 71.24 | 0.93 | 53 | 210.55 | 54.38 | 11 | 51 | 45.17 | 26201.54 | 790.87 | 2312.67 | 173.46 | 106.94 | 32867.56 | 0.62 | 0.96 | 0.31 | 1.96 | 0.5 | 10
11 | 100 | CONCLUIDO | 1.49 | 67.11 | 62.73 | 78.41 | 1 | 48 | 212.16 | 54.38 | 12 | 46 | 45.78 | 26400.51 | 779.75 | 2312.62 | 166.85 | 106.94 | 29589.52 | 0.64 | 0.96 | 0.3 | 1.76 | 0.5 | 10
12 | 100 | CONCLUIDO | 1.4971 | 66.79 | 62.57 | 85.32 | 1.08 | 44 | 213.78 | 54.38 | 13 | 42 | 46.4 | 26600.32 | 766.9 | 2312.65 | 161.38 | 106.94 | 26874.33 | 0.66 | 0.96 | 0.29 | 1.6 | 0.5 | 10
13 | 100 | CONCLUIDO | 1.5042 | 66.48 | 62.41 | 93.61 | 1.15 | 40 | 215.41 | 54.38 | 14 | 38 | 47.03 | 26801 | 755.97 | 2312.62 | 156.07 | 106.94 | 24238.75 | 0.69 | 0.97 | 0.29 | 1.44 | 0.5 | 10
14 | 100 | CONCLUIDO | 1.5094 | 66.25 | 62.3 | 101.02 | 1.23 | 37 | 217.04 | 54.38 | 15 | 35 | 47.66 | 27002.55 | 744.28 | 2312.62 | 152.35 | 106.94 | 22395.98 | 0.7 | 0.97 | 0.28 | 1.33 | 0.5 | 10
15 | 100 | CONCLUIDO | 1.5136 | 66.07 | 62.23 | 109.82 | 1.3 | 34 | 218.68 | 54.38 | 16 | 32 | 48.31 | 27204.98 | 734.57 | 2312.61 | 150.62 | 106.94 | 21545.43 | 0.71 | 0.97 | 0.27 | 1.26 | 0.5 | 10
16 | 100 | CONCLUIDO | 1.5173 | 65.91 | 62.15 | 116.52 | 1.37 | 32 | 220.33 | 54.38 | 17 | 30 | 48.95 | 27408.3 | 723.86 | 2312.61 | 147.23 | 106.94 | 19861.34 | 0.73 | 0.97 | 0.27 | 1.18 | 0.5 | 10
17 | 100 | CONCLUIDO | 1.521 | 65.75 | 62.06 | 124.13 | 1.44 | 30 | 221.99 | 54.38 | 18 | 28 | 49.61 | 27612.53 | 714.58 | 2312.63 | 144.63 | 106.94 | 18570.64 | 0.74 | 0.97 | 0.27 | 1.1 | 0.5 | 10
18 | 100 | CONCLUIDO | 1.525 | 65.57 | 61.97 | 132.79 | 1.51 | 28 | 223.65 | 54.38 | 19 | 25 | 50.27 | 27817.81 | 702.35 | 2312.61 | 141.36 | 106.94 | 16945.79 | 0.76 | 0.97 | 0.27 | 1 | 0.5 | 10
19 | 100 | CONCLUIDO | 1.5283 | 65.43 | 61.91 | 142.86 | 1.58 | 26 | 225.32 | 54.38 | 20 | 19 | 50.95 | 28023.89 | 689.09 | 2312.64 | 139.04 | 106.94 | 15797.12 | 0.77 | 0.97 | 0.27 | 0.94 | 0.5 | 10
20 | 100 | CONCLUIDO | 1.5306 | 65.33 | 61.85 | 148.43 | 1.64 | 25 | 227 | 54.38 | 21 | 8 | 51.62 | 28230.92 | 681.91 | 2312.61 | 136.54 | 106.94 | 14549.72 | 0.78 | 0.97 | 0.28 | 0.88 | 0.5 | 10
21 | 100 | CONCLUIDO | 1.5298 | 65.37 | 61.88 | 148.51 | 1.71 | 25 | 228.69 | 54.38 | 22 | 3 | 52.31 | 28438.91 | 686.05 | 2312.61 | 137.63 | 106.94 | 15094.04 | 0.78 | 0.97 | 0.28 | 0.91 | 0.5 | 10
22 | 100 | CONCLUIDO | 1.5291 | 65.4 | 61.91 | 148.58 | 1.77 | 25 | 230.38 | 54.38 | 23 | 1 | 53 | 28647.87 | 688.76 | 2312.62 | 138.47 | 106.94 | 15513.39 | 0.77 | 0.97 | 0.29 | 0.94 | 0.5 | 10
23 | 100 | CONCLUIDO | 1.5297 | 65.37 | 61.88 | 148.52 | 1.84 | 25 | 232.08 | 54.38 | 24 | 0 | 53.71 | 28857.81 | 692.81 | 2312.61 | 137.5 | 106.94 | 15030.39 | 0.78 | 0.97 | 0.29 | 0.92 | 0.5 | 10
0 | 40 | CONCLUIDO | 1.114 | 89.76 | 78.96 | 10.1 | 0.2 | 469 | 89.87 | 37.55 | 1 | 467 | 11.32 | 11317.98 | 646.88 | 2312.88 | 710.04 | 106.94 | 299080.86 | 0.15 | 0.76 | 0.97 | 17.99 | 0.5 | 10
1 | 40 | CONCLUIDO | 1.3541 | 73.85 | 68.24 | 21.11 | 0.39 | 194 | 91.1 | 37.55 | 2 | 192 | 11.54 | 11468.97 | 536.23 | 2312.66 | 350.76 | 106.94 | 120813.08 | 0.3 | 0.88 | 0.54 | 7.27 | 0.5 | 10
2 | 40 | CONCLUIDO | 1.4377 | 69.56 | 65.37 | 32.96 | 0.57 | 119 | 92.32 | 37.55 | 3 | 117 | 11.77 | 11620.34 | 490.6 | 2312.69 | 254.77 | 106.94 | 73196.43 | 0.42 | 0.92 | 0.42 | 4.4 | 0.5 | 10
3 | 40 | CONCLUIDO | 1.4815 | 67.5 | 63.99 | 46.26 | 0.75 | 83 | 93.55 | 37.55 | 4 | 81 | 12 | 11772.07 | 455.51 | 2312.64 | 208.67 | 106.94 | 50324.48 | 0.51 | 0.94 | 0.36 | 3.02 | 0.5 | 10
4 | 40 | CONCLUIDO | 1.5043 | 66.47 | 63.34 | 60.33 | 0.93 | 63 | 94.79 | 37.55 | 5 | 41 | 12.23 | 11924.18 | 424.75 | 2312.65 | 186.5 | 106.94 | 39339.35 | 0.57 | 0.95 | 0.35 | 2.38 | 0.5 | 10
5 | 40 | CONCLUIDO | 1.5091 | 66.26 | 63.21 | 64.28 | 1.1 | 59 | 96.02 | 37.55 | 6 | 1 | 12.47 | 12076.67 | 421.27 | 2312.64 | 180.45 | 106.94 | 36334.67 | 0.59 | 0.95 | 0.39 | 2.24 | 0.5 | 10
6 | 40 | CONCLUIDO | 1.5092 | 66.26 | 63.21 | 64.28 | 1.27 | 59 | 97.26 | 37.55 | 7 | 0 | 12.71 | 12229.54 | 426.04 | 2312.66 | 180.4 | 106.94 | 36310.48 | 0.59 | 0.95 | 0.39 | 2.24 | 0.5 | 10
0 | 30 | CONCLUIDO | 1.2042 | 83.04 | 75.33 | 11.99 | 0.24 | 377 | 71.52 | 32.27 | 1 | 375 | 8.25 | 9054.6 | 519.91 | 2312.83 | 588.29 | 106.94 | 238663.77 | 0.18 | 0.8 | 0.82 | 14.36 | 0.5 | 10
1 | 30 | CONCLUIDO | 1.4076 | 71.04 | 66.77 | 25.68 | 0.48 | 156 | 72.7 | 32.27 | 2 | 154 | 8.43 | 9200.25 | 431.46 | 2312.75 | 301.79 | 106.94 | 96518.46 | 0.35 | 0.9 | 0.47 | 5.8 | 0.5 | 10
2 | 30 | CONCLUIDO | 1.4779 | 67.66 | 64.37 | 41.53 | 0.71 | 93 | 73.88 | 32.27 | 3 | 85 | 8.61 | 9346.23 | 383.4 | 2312.71 | 221.17 | 106.94 | 56524.72 | 0.48 | 0.94 | 0.38 | 3.4 | 0.5 | 10
3 | 30 | CONCLUIDO | 1.4914 | 67.05 | 63.98 | 48.59 | 0.93 | 79 | 75.07 | 32.27 | 4 | 1 | 8.8 | 9492.55 | 368.9 | 2312.7 | 204.94 | 106.94 | 48479.43 | 0.52 | 0.94 | 0.45 | 3.01 | 0.5 | 10
4 | 30 | CONCLUIDO | 1.4917 | 67.04 | 63.97 | 48.58 | 1.15 | 79 | 76.26 | 32.27 | 5 | 0 | 8.99 | 9639.2 | 374.07 | 2312.69 | 204.55 | 106.94 | 48285.84 | 0.52 | 0.94 | 0.45 | 3 | 0.5 | 10
0 | 15 | CONCLUIDO | 1.3788 | 72.53 | 68.58 | 20.27 | 0.43 | 203 | 39.78 | 19.54 | 1 | 191 | 4.24 | 5140 | 279.71 | 2312.7 | 361.28 | 106.94 | 126030.72 | 0.3 | 0.88 | 0.56 | 7.6 | 0.5 | 10
1 | 15 | CONCLUIDO | 1.4215 | 70.35 | 66.91 | 25.74 | 0.84 | 156 | 40.89 | 19.54 | 2 | 0 | 4.35 | 5277.26 | 265.34 | 2312.82 | 299.44 | 106.94 | 95347.15 | 0.36 | 0.9 | 0.68 | 5.94 | 0.5 | 10
0 | 70 | CONCLUIDO | 0.8822 | 113.35 | 89.83 | 7.31 | 0.12 | 737 | 141.81 | 47.83 | 1 | 735 | 22.98 | 17723.39 | 1011.67 | 2313 | 1074.59 | 106.94 | 480015.26 | 0.1 | 0.67 | 1.41 | 28.85 | 0.5 | 10
1 | 70 | CONCLUIDO | 1.2137 | 82.39 | 71.84 | 14.97 | 0.25 | 288 | 143.17 | 47.83 | 2 | 286 | 23.34 | 17891.86 | 794.86 | 2312.77 | 471.24 | 106.94 | 180583.24 | 0.23 | 0.84 | 0.68 | 10.87 | 0.5 | 10
2 | 70 | CONCLUIDO | 1.3349 | 74.91 | 67.57 | 22.91 | 0.37 | 177 | 144.54 | 47.83 | 3 | 175 | 23.71 | 18060.85 | 734.68 | 2312.71 | 328.51 | 106.94 | 109775.72 | 0.33 | 0.89 | 0.5 | 6.6 | 0.5 | 10
3 | 70 | CONCLUIDO | 1.397 | 71.58 | 65.69 | 31.03 | 0.49 | 127 | 145.92 | 47.83 | 4 | 125 | 24.09 | 18230.35 | 701.34 | 2312.68 | 265.61 | 106.94 | 78574.21 | 0.4 | 0.92 | 0.43 | 4.72 | 0.5 | 10
4 | 70 | CONCLUIDO | 1.4365 | 69.62 | 64.56 | 39.52 | 0.6 | 98 | 147.3 | 47.83 | 5 | 96 | 24.47 | 18400.38 | 675.79 | 2312.66 | 227.71 | 106.94 | 59769 | 0.47 | 0.93 | 0.38 | 3.59 | 0.5 | 10
5 | 70 | CONCLUIDO | 1.4622 | 68.39 | 63.85 | 47.89 | 0.71 | 80 | 148.68 | 47.83 | 6 | 78 | 24.85 | 18570.94 | 653.95 | 2312.63 | 204.02 | 106.94 | 48016.37 | 0.52 | 0.94 | 0.35 | 2.88 | 0.5 | 10
6 | 70 | CONCLUIDO | 1.4705 | 68 | 63.84 | 57.17 | 0.83 | 67 | 150.07 | 47.83 | 7 | 65 | 25.24 | 18742.03 | 640.28 | 2312.63 | 204.66 | 106.94 | 48402.39 | 0.52 | 0.94 | 0.34 | 2.87 | 0.5 | 10
7 | 70 | CONCLUIDO | 1.4932 | 66.97 | 63.1 | 66.42 | 0.94 | 57 | 151.46 | 47.83 | 8 | 55 | 25.63 | 18913.66 | 617.36 | 2312.62 | 179.23 | 106.94 | 35732.98 | 0.6 | 0.95 | 0.31 | 2.13 | 0.5 | 10
8 | 70 | CONCLUIDO | 1.506 | 66.4 | 62.76 | 76.85 | 1.04 | 49 | 152.85 | 47.83 | 9 | 47 | 26.03 | 19085.83 | 599.38 | 2312.62 | 167.71 | 106.94 | 30013.72 | 0.64 | 0.96 | 0.3 | 1.79 | 0.5 | 10
9 | 70 | CONCLUIDO | 1.5151 | 66 | 62.53 | 87.25 | 1.15 | 43 | 154.25 | 47.83 | 10 | 41 | 26.43 | 19258.55 | 580.11 | 2312.66 | 160.28 | 106.94 | 26329.56 | 0.67 | 0.96 | 0.29 | 1.56 | 0.5 | 10
10 | 70 | CONCLUIDO | 1.5237 | 65.63 | 62.3 | 98.37 | 1.25 | 38 | 155.66 | 47.83 | 11 | 33 | 26.83 | 19431.82 | 563.13 | 2312.64 | 152.34 | 106.94 | 22383.68 | 0.7 | 0.97 | 0.29 | 1.34 | 0.5 | 10
11 | 70 | CONCLUIDO | 1.532 | 65.27 | 62.04 | 106.35 | 1.35 | 35 | 157.07 | 47.83 | 12 | 12 | 27.24 | 19605.66 | 549.57 | 2312.68 | 141.93 | 106.94 | 17197.19 | 0.75 | 0.97 | 0.31 | 1.07 | 0.5 | 10
12 | 70 | CONCLUIDO | 1.5268 | 65.5 | 62.26 | 106.73 | 1.45 | 35 | 158.48 | 47.83 | 13 | 2 | 27.65 | 19780.06 | 552.29 | 2312.64 | 150.04 | 106.94 | 21249.27 | 0.71 | 0.97 | 0.31 | 1.29 | 0.5 | 10
13 | 70 | CONCLUIDO | 1.5269 | 65.49 | 62.25 | 106.72 | 1.55 | 35 | 159.9 | 47.83 | 14 | 0 | 28.07 | 19955.16 | 556.7 | 2312.64 | 149.83 | 106.94 | 21145.11 | 0.71 | 0.97 | 0.31 | 1.28 | 0.5 | 10
0 | 90 | CONCLUIDO | 0.7484 | 133.61 | 98.02 | 6.3 | 0.1 | 933 | 176.73 | 52.44 | 1 | 931 | 33.29 | 22031.19 | 1277.6 | 2313.08 | 1349.99 | 106.94 | 616734.57 | 0.08 | 0.61 | 1.72 | 37.04 | 0.5 | 10
1 | 90 | CONCLUIDO | 1.1269 | 88.74 | 74.05 | 12.88 | 0.2 | 345 | 178.21 | 52.44 | 2 | 343 | 33.77 | 22213.89 | 953.38 | 2312.75 | 545.21 | 106.94 | 217282.93 | 0.2 | 0.81 | 0.78 | 13.08 | 0.5 | 10
2 | 90 | CONCLUIDO | 1.2705 | 78.71 | 68.79 | 19.56 | 0.3 | 211 | 179.7 | 52.44 | 3 | 209 | 34.26 | 22397.24 | 875.44 | 2312.76 | 369.3 | 106.94 | 129998.17 | 0.29 | 0.88 | 0.55 | 7.82 | 0.5 | 10
3 | 90 | CONCLUIDO | 1.3433 | 74.44 | 66.62 | 26.3 | 0.39 | 152 | 181.19 | 52.44 | 4 | 150 | 34.75 | 22581.25 | 838.18 | 2312.7 | 296.6 | 106.94 | 93943.18 | 0.36 | 0.9 | 0.46 | 5.65 | 0.5 | 10
4 | 90 | CONCLUIDO | 1.39 | 71.94 | 65.33 | 33.22 | 0.49 | 118 | 182.69 | 52.44 | 5 | 116 | 35.25 | 22766.06 | 812.25 | 2312.69 | 253.33 | 106.94 | 72480.84 | 0.42 | 0.92 | 0.41 | 4.36 | 0.5 | 10
5 | 90 | CONCLUIDO | 1.4218 | 70.33 | 64.5 | 40.31 | 0.58 | 96 | 184.19 | 52.44 | 6 | 94 | 35.75 | 22951.43 | 792.21 | 2312.7 | 225.74 | 106.94 | 58793.23 | 0.47 | 0.93 | 0.38 | 3.53 | 0.5 | 10
6 | 90 | CONCLUIDO | 1.4453 | 69.19 | 63.89 | 47.33 | 0.67 | 81 | 185.7 | 52.44 | 7 | 79 | 36.26 | 23137.49 | 774.41 | 2312.65 | 205.46 | 106.94 | 48730.94 | 0.52 | 0.94 | 0.35 | 2.92 | 0.5 | 10
7 | 90 | CONCLUIDO | 1.4709 | 67.98 | 63.11 | 54.88 | 0.76 | 69 | 187.22 | 52.44 | 8 | 67 | 36.78 | 23324.24 | 755.26 | 2312.63 | 179.41 | 106.94 | 35763.98 | 0.6 | 0.95 | 0.31 | 2.14 | 0.5 | 10
8 | 90 | CONCLUIDO | 1.474 | 67.84 | 63.25 | 62.22 | 0.85 | 61 | 188.74 | 52.44 | 9 | 59 | 37.3 | 23511.69 | 747.97 | 2312.62 | 184.39 | 106.94 | 38294.96 | 0.58 | 0.95 | 0.32 | 2.28 | 0.5 | 10
9 | 90 | CONCLUIDO | 1.486 | 67.3 | 62.96 | 69.95 | 0.93 | 54 | 190.26 | 52.44 | 10 | 52 | 37.82 | 23699.85 | 733.81 | 2312.64 | 174.42 | 106.94 | 33342.88 | 0.61 | 0.96 | 0.31 | 1.99 | 0.5 | 10
10 | 90 | CONCLUIDO | 1.496 | 66.85 | 62.72 | 78.4 | 1.02 | 48 | 191.79 | 52.44 | 11 | 46 | 38.35 | 23888.73 | 719.45 | 2312.64 | 166.56 | 106.94 | 29445.72 | 0.64 | 0.96 | 0.3 | 1.75 | 0.5 | 10
11 | 90 | CONCLUIDO | 1.5027 | 66.55 | 62.56 | 85.31 | 1.1 | 44 | 193.33 | 52.44 | 12 | 42 | 38.89 | 24078.33 | 706.26 | 2312.62 | 161.2 | 106.94 | 26785.64 | 0.66 | 0.96 | 0.29 | 1.59 | 0.5 | 10
12 | 90 | CONCLUIDO | 1.5092 | 66.26 | 62.42 | 93.62 | 1.18 | 40 | 194.88 | 52.44 | 13 | 38 | 39.43 | 24268.67 | 695.2 | 2312.64 | 156.14 | 106.94 | 24276.12 | 0.68 | 0.97 | 0.29 | 1.45 | 0.5 | 10
13 | 90 | CONCLUIDO | 1.5168 | 65.93 | 62.23 | 103.72 | 1.27 | 36 | 196.42 | 52.44 | 14 | 34 | 39.98 | 24459.75 | 681.94 | 2312.62 | 149.9 | 106.94 | 21174.43 | 0.71 | 0.97 | 0.28 | 1.26 | 0.5 | 10
14 | 90 | CONCLUIDO | 1.5211 | 65.74 | 62.15 | 113 | 1.35 | 33 | 197.98 | 52.44 | 15 | 31 | 40.54 | 24651.58 | 669.17 | 2312.62 | 147.39 | 106.94 | 19936.68 | 0.73 | 0.97 | 0.27 | 1.18 | 0.5 | 10
15 | 90 | CONCLUIDO | 1.5239 | 65.62 | 62.1 | 120.19 | 1.42 | 31 | 199.54 | 52.44 | 16 | 29 | 41.1 | 24844.17 | 651.07 | 2312.63 | 145.72 | 106.94 | 19107.74 | 0.73 | 0.97 | 0.27 | 1.13 | 0.5 | 10
16 | 90 | CONCLUIDO | 1.5271 | 65.48 | 62.03 | 128.34 | 1.5 | 29 | 201.11 | 52.44 | 17 | 21 | 41.67 | 25037.53 | 639.65 | 2312.62 | 143.35 | 106.94 | 17937.03 | 0.75 | 0.97 | 0.27 | 1.06 | 0.5 | 10
17 | 90 | CONCLUIDO | 1.529 | 65.4 | 61.99 | 132.83 | 1.58 | 28 | 202.68 | 52.44 | 18 | 8 | 42.24 | 25231.66 | 638.55 | 2312.63 | 141.33 | 106.94 | 16928.68 | 0.76 | 0.97 | 0.29 | 1.02 | 0.5 | 10
18 | 90 | CONCLUIDO | 1.5303 | 65.35 | 61.97 | 137.7 | 1.65 | 27 | 204.26 | 52.44 | 19 | 2 | 42.82 | 25426.72 | 639.7 | 2312.65 | 140.22 | 106.94 | 16377.6 | 0.76 | 0.97 | 0.3 | 1 | 0.5 | 10
19 | 90 | CONCLUIDO | 1.5304 | 65.34 | 61.96 | 137.7 | 1.73 | 27 | 205.85 | 52.44 | 20 | 1 | 43.41 | 25622.45 | 643.72 | 2312.64 | 140.08 | 106.94 | 16310.16 | 0.76 | 0.97 | 0.3 | 0.99 | 0.5 | 10
20 | 90 | CONCLUIDO | 1.5303 | 65.35 | 61.96 | 137.7 | 1.8 | 27 | 207.45 | 52.44 | 21 | 0 | 44 | 25818.99 | 648.46 | 2312.64 | 140.08 | 106.94 | 16308.8 | 0.76 | 0.97 | 0.3 | 1 | 0.5 | 10
0 | 10 | CONCLUIDO | 1.3496 | 74.1 | 69.86 | 17.99 | 0.64 | 233 | 26.11 | 12.1 | 1 | 0 | 3.01 | 3454.41 | 202.26 | 2312.86 | 394.52 | 106.94 | 142500.75 | 0.27 | 0.86 | 0.9 | 8.89 | 0.5 | 10
0 | 45 | CONCLUIDO | 1.0717 | 93.31 | 80.75 | 9.43 | 0.18 | 514 | 98.71 | 39.72 | 1 | 512 | 12.99 | 12407.75 | 707.91 | 2312.89 | 770.13 | 106.94 | 328902.48 | 0.14 | 0.75 | 1.04 | 19.78 | 0.5 | 10
1 | 45 | CONCLUIDO | 1.3309 | 75.14 | 68.81 | 19.57 | 0.35 | 211 | 99.95 | 39.72 | 2 | 209 | 13.24 | 12561.45 | 582.72 | 2312.74 | 370.2 | 106.94 | 130451.06 | 0.29 | 0.88 | 0.55 | 7.84 | 0.5 | 10
2 | 45 | CONCLUIDO | 1.4199 | 70.43 | 65.77 | 30.35 | 0.52 | 130 | 101.2 | 39.72 | 3 | 128 | 13.49 | 12715.54 | 536.82 | 2312.68 | 268.19 | 106.94 | 79849.92 | 0.4 | 0.92 | 0.43 | 4.8 | 0.5 | 10
3 | 45 | CONCLUIDO | 1.466 | 68.21 | 64.34 | 41.96 | 0.69 | 92 | 102.45 | 39.72 | 4 | 90 | 13.74 | 12870.03 | 503.9 | 2312.67 | 220.34 | 106.94 | 56114.37 | 0.49 | 0.94 | 0.37 | 3.37 | 0.5 | 10
4 | 45 | CONCLUIDO | 1.4991 | 66.71 | 63.3 | 55.04 | 0.85 | 69 | 103.71 | 39.72 | 5 | 67 | 14 | 13024.91 | 470.87 | 2312.67 | 186.55 | 106.94 | 39333.14 | 0.57 | 0.95 | 0.3 | 2.33 | 0.5 | 10
5 | 45 | CONCLUIDO | 1.5118 | 66.15 | 63.03 | 68.76 | 1.01 | 55 | 104.97 | 39.72 | 6 | 34 | 14.25 | 13180.19 | 446.42 | 2312.63 | 175.99 | 106.94 | 34123.73 | 0.61 | 0.96 | 0.33 | 2.06 | 0.5 | 10
6 | 45 | CONCLUIDO | 1.5143 | 66.04 | 62.96 | 71.28 | 1.16 | 53 | 106.23 | 39.72 | 7 | 1 | 14.52 | 13335.87 | 443.8 | 2312.64 | 172.28 | 106.94 | 32281.3 | 0.62 | 0.96 | 0.37 | 1.99 | 0.5 | 10
7 | 45 | CONCLUIDO | 1.5143 | 66.04 | 62.96 | 71.27 | 1.31 | 53 | 107.5 | 39.72 | 8 | 0 | 14.78 | 13491.96 | 448.78 | 2312.64 | 172.23 | 106.94 | 32254.37 | 0.62 | 0.96 | 0.37 | 1.99 | 0.5 | 10
0 | 60 | CONCLUIDO | 0.9548 | 104.74 | 86.09 | 8 | 0.14 | 646 | 124.63 | 45 | 1 | 644 | 18.64 | 15605.44 | 888.26 | 2312.92 | 949.32 | 106.94 | 417832.83 | 0.11 | 0.7 | 1.26 | 25.12 | 0.5 | 10
1 | 60 | CONCLUIDO | 1.2594 | 79.4 | 70.68 | 16.44 | 0.28 | 258 | 125.95 | 45 | 2 | 256 | 18.95 | 15767.7 | 713.29 | 2312.79 | 432.11 | 106.94 | 161168.72 | 0.25 | 0.85 | 0.64 | 9.71 | 0.5 | 10
2 | 60 | CONCLUIDO | 1.3684 | 73.08 | 66.88 | 25.24 | 0.42 | 159 | 127.27 | 45 | 3 | 157 | 19.27 | 15930.42 | 659.21 | 2312.69 | 305.58 | 106.94 | 98402.17 | 0.35 | 0.9 | 0.48 | 5.91 | 0.5 | 10
3 | 60 | CONCLUIDO | 1.4241 | 70.22 | 65.17 | 34.3 | 0.55 | 114 | 128.59 | 45 | 4 | 112 | 19.59 | 16093.6 | 627.05 | 2312.65 | 248.29 | 106.94 | 69980.89 | 0.43 | 0.92 | 0.4 | 4.2 | 0.5 | 10
4 | 60 | CONCLUIDO | 1.4584 | 68.57 | 64.19 | 43.76 | 0.68 | 88 | 129.92 | 45 | 5 | 86 | 19.92 | 16257.24 | 601 | 2312.65 | 215.24 | 106.94 | 53584.77 | 0.5 | 0.94 | 0.36 | 3.22 | 0.5 | 10
5 | 60 | CONCLUIDO | 1.4934 | 66.96 | 63.04 | 54.03 | 0.81 | 70 | 131.25 | 45 | 6 | 68 | 20.25 | 16421.36 | 573.57 | 2312.69 | 176.18 | 106.94 | 34144.08 | 0.61 | 0.96 | 0.32 | 2.07 | 0.5 | 10
6 | 60 | CONCLUIDO | 1.4984 | 66.74 | 63.12 | 65.3 | 0.93 | 58 | 132.58 | 45 | 7 | 56 | 20.59 | 16585.95 | 557.13 | 2312.64 | 180.01 | 106.94 | 36119.75 | 0.59 | 0.95 | 0.31 | 2.16 | 0.5 | 10
7 | 60 | CONCLUIDO | 1.5117 | 66.15 | 62.76 | 76.85 | 1.06 | 49 | 133.92 | 45 | 8 | 47 | 20.93 | 16751.02 | 534.35 | 2312.62 | 167.93 | 106.94 | 30126.73 | 0.64 | 0.96 | 0.3 | 1.8 | 0.5 | 10
8 | 60 | CONCLUIDO | 1.52 | 65.79 | 62.56 | 87.29 | 1.18 | 43 | 135.27 | 45 | 9 | 32 | 21.27 | 16916.71 | 512.47 | 2312.61 | 160.66 | 106.94 | 26518.31 | 0.67 | 0.96 | 0.3 | 1.59 | 0.5 | 10
9 | 60 | CONCLUIDO | 1.5243 | 65.6 | 62.45 | 93.67 | 1.29 | 40 | 136.61 | 45 | 10 | 4 | 21.61 | 17082.76 | 507.94 | 2312.64 | 155.79 | 106.94 | 24101.93 | 0.69 | 0.96 | 0.33 | 1.48 | 0.5 | 10
10 | 60 | CONCLUIDO | 1.5238 | 65.63 | 62.47 | 93.71 | 1.41 | 40 | 137.96 | 45 | 11 | 0 | 21.96 | 17249.3 | 511.97 | 2312.67 | 156.44 | 106.94 | 24424.5 | 0.68 | 0.96 | 0.34 | 1.5 | 0.5 | 10
0 | 80 | CONCLUIDO | 0.8142 | 122.82 | 93.72 | 6.77 | 0.11 | 831 | 159.12 | 50.28 | 1 | 829 | 27.84 | 19859.16 | 1139.84 | 2312.9 | 1205.66 | 106.94 | 545080.66 | 0.09 | 0.64 | 1.55 | 32.74 | 0.5 | 10
1 | 80 | CONCLUIDO | 1.1706 | 85.42 | 72.92 | 13.85 | 0.22 | 316 | 160.54 | 50.28 | 2 | 314 | 28.26 | 20034.4 | 873.85 | 2312.69 | 507.46 | 106.94 | 198553.89 | 0.21 | 0.83 | 0.73 | 11.95 | 0.5 | 10
2 | 80 | CONCLUIDO | 1.3011 | 76.86 | 68.25 | 21 | 0.33 | 195 | 161.97 | 50.28 | 3 | 193 | 28.69 | 20210.21 | 806.49 | 2312.71 | 351.15 | 106.94 | 121004.64 | 0.3 | 0.88 | 0.53 | 7.28 | 0.5 | 10
3 | 80 | CONCLUIDO | 1.3698 | 73.01 | 66.17 | 28.36 | 0.43 | 140 | 163.4 | 50.28 | 4 | 138 | 29.12 | 20386.62 | 770.68 | 2312.65 | 281.78 | 106.94 | 86592.73 | 0.38 | 0.91 | 0.44 | 5.2 | 0.5 | 10
4 | 80 | CONCLUIDO | 1.4135 | 70.75 | 64.94 | 36.08 | 0.54 | 108 | 164.83 | 50.28 | 5 | 106 | 29.55 | 20563.61 | 745.11 | 2312.65 | 240.62 | 106.94 | 66176.6 | 0.44 | 0.93 | 0.39 | 3.97 | 0.5 | 10
5 | 80 | CONCLUIDO | 1.442 | 69.35 | 64.19 | 43.77 | 0.64 | 88 | 166.27 | 50.28 | 6 | 86 | 29.99 | 20741.2 | 725.19 | 2312.68 | 215.3 | 106.94 | 53612.94 | 0.5 | 0.94 | 0.37 | 3.22 | 0.5 | 10
6 | 80 | CONCLUIDO | 1.4645 | 68.28 | 63.57 | 51.55 | 0.74 | 74 | 167.72 | 50.28 | 7 | 72 | 30.44 | 20919.39 | 706.46 | 2312.63 | 194.53 | 106.94 | 43298.65 | 0.55 | 0.95 | 0.34 | 2.6 | 0.5 | 10
7 | 80 | CONCLUIDO | 1.4752 | 67.79 | 63.4 | 59.44 | 0.84 | 64 | 169.17 | 50.28 | 8 | 62 | 30.89 | 21098.19 | 693.26 | 2312.63 | 189.22 | 106.94 | 40694.72 | 0.57 | 0.95 | 0.33 | 2.43 | 0.5 | 10
8 | 80 | CONCLUIDO | 1.4907 | 67.08 | 62.99 | 68.71 | 0.94 | 55 | 170.62 | 50.28 | 9 | 53 | 31.34 | 21277.6 | 677.11 | 2312.63 | 175.31 | 106.94 | 33782.76 | 0.61 | 0.96 | 0.31 | 2.02 | 0.5 | 10
9 | 80 | CONCLUIDO | 1.4999 | 66.67 | 62.77 | 76.86 | 1.03 | 49 | 172.08 | 50.28 | 10 | 47 | 31.8 | 21457.64 | 660.93 | 2312.63 | 168.17 | 106.94 | 30243.61 | 0.64 | 0.96 | 0.3 | 1.8 | 0.5 | 10
10 | 80 | CONCLUIDO | 1.5098 | 66.23 | 62.52 | 87.24 | 1.12 | 43 | 173.55 | 50.28 | 11 | 41 | 32.27 | 21638.31 | 644.13 | 2312.63 | 159.79 | 106.94 | 26086.22 | 0.67 | 0.96 | 0.29 | 1.55 | 0.5 | 10
11 | 80 | CONCLUIDO | 1.5165 | 65.94 | 62.36 | 95.94 | 1.22 | 39 | 175.02 | 50.28 | 12 | 37 | 32.74 | 21819.6 | 628.92 | 2312.64 | 154.4 | 106.94 | 23409.55 | 0.69 | 0.97 | 0.28 | 1.39 | 0.5 | 10
12 | 80 | CONCLUIDO | 1.5271 | 65.48 | 62.03 | 106.34 | 1.31 | 35 | 176.49 | 50.28 | 13 | 31 | 33.21 | 22001.54 | 611.64 | 2312.62 | 143.43 | 106.94 | 17947.44 | 0.75 | 0.97 | 0.26 | 1.06 | 0.5 | 10
13 | 80 | CONCLUIDO | 1.5269 | 65.49 | 62.14 | 116.51 | 1.4 | 32 | 177.97 | 50.28 | 14 | 23 | 33.69 | 22184.13 | 598.29 | 2312.61 | 146.92 | 106.94 | 19705.87 | 0.73 | 0.97 | 0.28 | 1.17 | 0.5 | 10
14 | 80 | CONCLUIDO | 1.5283 | 65.43 | 62.11 | 120.21 | 1.48 | 31 | 179.46 | 50.28 | 15 | 9 | 34.18 | 22367.38 | 593.79 | 2312.61 | 145.18 | 106.94 | 18841.25 | 0.74 | 0.97 | 0.3 | 1.14 | 0.5 | 10
15 | 80 | CONCLUIDO | 1.5296 | 65.38 | 62.09 | 124.17 | 1.57 | 30 | 180.95 | 50.28 | 16 | 0 | 34.67 | 22551.28 | 593.07 | 2312.64 | 144.09 | 106.94 | 18301.36 | 0.74 | 0.97 | 0.3 | 1.12 | 0.5 | 10
0 | 35 | CONCLUIDO | 1.1581 | 86.35 | 77.16 | 10.92 | 0.22 | 424 | 80.84 | 35.1 | 1 | 422 | 9.74 | 10204.21 | 584.66 | 2312.74 | 649.93 | 106.94 | 269252.25 | 0.16 | 0.78 | 0.89 | 16.18 | 0.5 | 10
1 | 35 | CONCLUIDO | 1.38 | 72.46 | 67.54 | 23.03 | 0.43 | 176 | 82.04 | 35.1 | 2 | 174 | 9.94 | 10352.53 | 486.38 | 2312.76 | 327.27 | 106.94 | 109158.64 | 0.33 | 0.89 | 0.51 | 6.57 | 0.5 | 10
2 | 35 | CONCLUIDO | 1.4565 | 68.66 | 64.92 | 36.4 | 0.63 | 107 | 83.25 | 35.1 | 3 | 105 | 10.15 | 10501.19 | 440.01 | 2312.68 | 239.88 | 106.94 | 65811.45 | 0.45 | 0.93 | 0.4 | 3.95 | 0.5 | 10
3 | 35 | CONCLUIDO | 1.4978 | 66.76 | 63.6 | 51.56 | 0.83 | 74 | 84.46 | 35.1 | 4 | 53 | 10.36 | 10650.22 | 401.28 | 2312.72 | 194.37 | 106.94 | 43221.59 | 0.55 | 0.95 | 0.37 | 2.63 | 0.5 | 10
4 | 35 | CONCLUIDO | 1.5015 | 66.6 | 63.54 | 56.06 | 1.02 | 68 | 85.67 | 35.1 | 5 | 0 | 10.57 | 10799.59 | 395.97 | 2312.67 | 191.53 | 106.94 | 41831.47 | 0.56 | 0.95 | 0.39 | 2.57 | 0.5 | 10
0 | 50 | CONCLUIDO | 1.0312 | 96.97 | 82.53 | 8.87 | 0.16 | 558 | 107.41 | 41.65 | 1 | 556 | 14.77 | 13481.73 | 768.1 | 2312.83 | 829.54 | 106.94 | 358382.77 | 0.13 | 0.73 | 1.12 | 21.56 | 0.5 | 10
1 | 50 | CONCLUIDO | 1.3061 | 76.57 | 69.49 | 18.37 | 0.32 | 227 | 108.68 | 41.65 | 2 | 225 | 15.03 | 13638.32 | 628.1 | 2312.84 | 392.35 | 106.94 | 141443.58 | 0.27 | 0.87 | 0.59 | 8.51 | 0.5 | 10
2 | 50 | CONCLUIDO | 1.4023 | 71.31 | 66.17 | 28.36 | 0.48 | 140 | 109.96 | 41.65 | 3 | 138 | 15.31 | 13795.21 | 579.28 | 2312.81 | 281.31 | 106.94 | 86360.15 | 0.38 | 0.91 | 0.45 | 5.19 | 0.5 | 10
3 | 50 | CONCLUIDO | 1.4529 | 68.83 | 64.59 | 39.15 | 0.63 | 99 | 111.23 | 41.65 | 4 | 97 | 15.58 | 13952.52 | 546.71 | 2312.65 | 229.07 | 106.94 | 60442.68 | 0.47 | 0.93 | 0.37 | 3.62 | 0.5 | 10
4 | 50 | CONCLUIDO | 1.4835 | 67.41 | 63.68 | 50.28 | 0.78 | 76 | 112.51 | 41.65 | 5 | 74 | 15.86 | 14110.24 | 517.85 | 2312.63 | 198.54 | 106.94 | 45293.32 | 0.54 | 0.95 | 0.34 | 2.71 | 0.5 | 10
5 | 50 | CONCLUIDO | 1.5019 | 66.58 | 63.21 | 63.21 | 0.93 | 60 | 113.79 | 41.65 | 6 | 58 | 16.14 | 14268.39 | 492.54 | 2312.63 | 183.13 | 106.94 | 37669.19 | 0.58 | 0.95 | 0.32 | 2.25 | 0.5 | 10
6 | 50 | CONCLUIDO | 1.5157 | 65.98 | 62.83 | 75.39 | 1.07 | 50 | 115.08 | 41.65 | 7 | 28 | 16.43 | 14426.96 | 467.9 | 2312.63 | 169.3 | 106.94 | 30806.57 | 0.63 | 0.96 | 0.33 | 1.86 | 0.5 | 10
7 | 50 | CONCLUIDO | 1.5179 | 65.88 | 62.78 | 78.47 | 1.21 | 48 | 116.37 | 41.65 | 8 | 2 | 16.72 | 14585.96 | 466.12 | 2312.65 | 166.5 | 106.94 | 29417.2 | 0.64 | 0.96 | 0.35 | 1.81 | 0.5 | 10
8 | 50 | CONCLUIDO | 1.5181 | 65.87 | 62.77 | 78.46 | 1.35 | 48 | 117.66 | 41.65 | 9 | 0 | 17.01 | 14745.39 | 470.93 | 2312.62 | 166.13 | 106.94 | 29229.6 | 0.64 | 0.96 | 0.36 | 1.8 | 0.5 | 10
0 | 25 | CONCLUIDO | 1.2554 | 79.66 | 73.33 | 13.5 | 0.28 | 326 | 61.76 | 28.92 | 1 | 324 | 6.84 | 7851.41 | 450.28 | 2312.76 | 521.73 | 106.94 | 205637.64 | 0.2 | 0.82 | 0.73 | 12.36 | 0.5 | 10
1 | 25 | CONCLUIDO | 1.4374 | 69.57 | 65.91 | 29.51 | 0.55 | 134 | 62.92 | 28.92 | 2 | 132 | 7 | 7994.37 | 368.9 | 2312.64 | 272.94 | 106.94 | 82203.23 | 0.39 | 0.91 | 0.44 | 4.94 | 0.5 | 10
2 | 25 | CONCLUIDO | 1.4784 | 67.64 | 64.54 | 41.19 | 0.81 | 94 | 64.08 | 28.92 | 3 | 2 | 7.16 | 8137.65 | 338.12 | 2312.66 | 222.91 | 106.94 | 57388.5 | 0.48 | 0.93 | 0.49 | 3.57 | 0.5 | 10
3 | 25 | CONCLUIDO | 1.4786 | 67.63 | 64.53 | 41.19 | 1.07 | 94 | 65.25 | 28.92 | 4 | 0 | 7.33 | 8281.25 | 343.82 | 2312.68 | 222.51 | 106.94 | 57191.77 | 0.48 | 0.93 | 0.5 | 3.56 | 0.5 | 10
0 | 85 | CONCLUIDO | 0.7811 | 128.03 | 95.8 | 6.52 | 0.11 | 881 | 167.88 | 51.39 | 1 | 879 | 30.49 | 20939.59 | 1207.21 | 2312.98 | 1275.98 | 106.94 | 579991.09 | 0.08 | 0.63 | 1.63 | 34.82 | 0.5 | 10
1 | 85 | CONCLUIDO | 1.1482 | 87.1 | 73.51 | 13.32 | 0.21 | 331 | 169.33 | 51.39 | 2 | 329 | 30.94 | 21118.46 | 913.89 | 2312.8 | 527.03 | 106.94 | 208262.86 | 0.2 | 0.82 | 0.75 | 12.53 | 0.5 | 10
2 | 85 | CONCLUIDO | 1.2845 | 77.85 | 68.6 | 20.28 | 0.31 | 203 | 170.79 | 51.39 | 3 | 201 | 31.4 | 21297.94 | 842.23 | 2312.69 | 363.4 | 106.94 | 127091.75 | 0.29 | 0.88 | 0.53 | 7.63 | 0.5 | 10
3 | 85 | CONCLUIDO | 1.3567 | 73.71 | 66.39 | 27.28 | 0.41 | 146 | 172.25 | 51.39 | 4 | 144 | 31.86 | 21478.05 | 804.47 | 2312.68 | 288.8 | 106.94 | 90075.18 | 0.37 | 0.91 | 0.46 | 5.42 | 0.5 | 10
4 | 85 | CONCLUIDO | 1.4017 | 71.34 | 65.14 | 34.59 | 0.51 | 113 | 173.71 | 51.39 | 5 | 111 | 32.32 | 21658.78 | 778.88 | 2312.7 | 247.01 | 106.94 | 69344.19 | 0.43 | 0.92 | 0.41 | 4.17 | 0.5 | 10
5 | 85 | CONCLUIDO | 1.432 | 69.83 | 64.34 | 41.96 | 0.61 | 92 | 175.18 | 51.39 | 6 | 90 | 32.79 | 21840.16 | 758.98 | 2312.71 | 220.51 | 106.94 | 56197.62 | 0.48 | 0.94 | 0.37 | 3.37 | 0.5 | 10
6 | 85 | CONCLUIDO | 1.4555 | 68.71 | 63.73 | 49.66 | 0.7 | 77 | 176.66 | 51.39 | 7 | 75 | 33.27 | 22022.17 | 740.34 | 2312.69 | 199.88 | 106.94 | 45958.46 | 0.54 | 0.95 | 0.34 | 2.76 | 0.5 | 10
7 | 85 | CONCLUIDO | 1.4598 | 68.5 | 63.86 | 57.19 | 0.8 | 67 | 178.14 | 51.39 | 8 | 65 | 33.75 | 22204.83 | 731.81 | 2312.69 | 205.38 | 106.94 | 48760.08 | 0.52 | 0.94 | 0.33 | 2.89 | 0.5 | 10
8 | 85 | CONCLUIDO | 1.4824 | 67.46 | 63.12 | 65.3 | 0.89 | 58 | 179.63 | 51.39 | 9 | 56 | 34.24 | 22388.15 | 712.83 | 2312.61 | 179.9 | 106.94 | 36067.47 | 0.59 | 0.95 | 0.32 | 2.15 | 0.5 | 10
9 | 85 | CONCLUIDO | 1.4945 | 66.91 | 62.81 | 73.9 | 0.98 | 51 | 181.12 | 51.39 | 10 | 49 | 34.73 | 22572.13 | 696.76 | 2312.62 | 169.55 | 106.94 | 30924.06 | 0.63 | 0.96 | 0.3 | 1.84 | 0.5 | 10
10 | 85 | CONCLUIDO | 1.5019 | 66.58 | 62.65 | 81.72 | 1.07 | 46 | 182.62 | 51.39 | 11 | 44 | 35.22 | 22756.91 | 685.16 | 2312.63 | 164.23 | 106.94 | 28288.35 | 0.65 | 0.96 | 0.29 | 1.68 | 0.5 | 10
11 | 85 | CONCLUIDO | 1.5102 | 66.22 | 62.45 | 91.39 | 1.16 | 41 | 184.12 | 51.39 | 12 | 39 | 35.73 | 22942.24 | 670.26 | 2312.63 | 157.68 | 106.94 | 25042.14 | 0.68 | 0.96 | 0.28 | 1.48 | 0.5 | 10
12 | 85 | CONCLUIDO | 1.5169 | 65.92 | 62.3 | 101.02 | 1.24 | 37 | 185.63 | 51.39 | 13 | 35 | 36.24 | 23128.27 | 653.69 | 2312.62 | 152.33 | 106.94 | 22385.36 | 0.7 | 0.97 | 0.28 | 1.33 | 0.5 | 10
13 | 85 | CONCLUIDO | 1.5202 | 65.78 | 62.26 | 109.87 | 1.33 | 34 | 187.14 | 51.39 | 14 | 32 | 36.75 | 23314.98 | 640.29 | 2312.62 | 151.27 | 106.94 | 21872.37 | 0.71 | 0.97 | 0.27 | 1.29 | 0.5 | 10
14 | 85 | CONCLUIDO | 1.5268 | 65.5 | 62.07 | 120.14 | 1.41 | 31 | 188.66 | 51.39 | 15 | 29 | 37.27 | 23502.4 | 626.08 | 2312.66 | 144.96 | 106.94 | 18729.68 | 0.74 | 0.97 | 0.27 | 1.11 | 0.5 | 10
15 | 85 | CONCLUIDO | 1.5271 | 65.48 | 62.09 | 124.19 | 1.49 | 30 | 190.19 | 51.39 | 16 | 14 | 37.79 | 23690.52 | 615.86 | 2312.64 | 145.03 | 106.94 | 18769.05 | 0.74 | 0.97 | 0.29 | 1.13 | 0.5 | 10
16 | 85 | CONCLUIDO | 1.529 | 65.4 | 62.05 | 128.38 | 1.57 | 29 | 191.72 | 51.39 | 17 | 2 | 38.33 | 23879.37 | 616.24 | 2312.63 | 142.94 | 106.94 | 17729.86 | 0.75 | 0.97 | 0.3 | 1.08 | 0.5 | 10
17 | 85 | CONCLUIDO | 1.5286 | 65.42 | 62.07 | 128.41 | 1.65 | 29 | 193.26 | 51.39 | 18 | 0 | 38.86 | 24068.93 | 620.63 | 2312.64 | 143.51 | 106.94 | 18014.73 | 0.75 | 0.97 | 0.3 | 1.1 | 0.5 | 10
0 | 20 | CONCLUIDO | 1.3124 | 76.2 | 71.15 | 15.81 | 0.34 | 270 | 51.33 | 24.83 | 1 | 268 | 5.51 | 6564.78 | 372.51 | 2312.74 | 448.16 | 106.94 | 169135.01 | 0.24 | 0.85 | 0.65 | 10.18 | 0.5 | 10
1 | 20 | CONCLUIDO | 1.4564 | 68.66 | 65.46 | 33.01 | 0.66 | 119 | 52.47 | 24.83 | 2 | 26 | 5.64 | 6705.1 | 304.27 | 2312.66 | 253.85 | 106.94 | 72732.5 | 0.42 | 0.92 | 0.53 | 4.49 | 0.5 | 10
2 | 20 | CONCLUIDO | 1.4576 | 68.61 | 65.43 | 33.55 | 0.97 | 117 | 53.61 | 24.83 | 3 | 0 | 5.78 | 6845.59 | 309.28 | 2312.68 | 251.93 | 106.94 | 71787.44 | 0.42 | 0.92 | 0.56 | 4.46 | 0.5 | 10
0 | 65 | CONCLUIDO | 0.9181 | 108.92 | 87.93 | 7.63 | 0.13 | 691 | 133.21 | 46.47 | 1 | 689 | 20.75 | 16663.42 | 949.34 | 2313.04 | 1011.03 | 106.94 | 448465.22 | 0.11 | 0.69 | 1.32 | 26.95 | 0.5 | 10
1 | 65 | CONCLUIDO | 1.2367 | 80.86 | 71.25 | 15.66 | 0.26 | 273 | 134.55 | 46.47 | 2 | 271 | 21.09 | 16828.84 | 753.86 | 2312.78 | 451.4 | 106.94 | 170738.63 | 0.24 | 0.85 | 0.66 | 10.27 | 0.5 | 10
2 | 65 | CONCLUIDO | 1.3517 | 73.98 | 67.23 | 24.01 | 0.39 | 168 | 135.9 | 46.47 | 3 | 166 | 21.43 | 16994.64 | 697.42 | 2312.73 | 316.98 | 106.94 | 104055.08 | 0.34 | 0.9 | 0.49 | 6.26 | 0.5 | 10
3 | 65 | CONCLUIDO | 1.4101 | 70.92 | 65.44 | 32.45 | 0.52 | 121 | 137.25 | 46.47 | 4 | 119 | 21.78 | 17160.92 | 665.06 | 2312.69 | 257.37 | 106.94 | 74482.62 | 0.42 | 0.92 | 0.41 | 4.47 | 0.5 | 10
4 | 65 | CONCLUIDO | 1.4475 | 69.08 | 64.37 | 41.53 | 0.64 | 93 | 138.6 | 46.47 | 5 | 91 | 22.13 | 17327.69 | 639.73 | 2312.7 | 221.38 | 106.94 | 56630.07 | 0.48 | 0.94 | 0.37 | 3.4 | 0.5 | 10
5 | 65 | CONCLUIDO | 1.4734 | 67.87 | 63.65 | 50.92 | 0.76 | 75 | 139.95 | 46.47 | 6 | 73 | 22.49 | 17494.97 | 617.45 | 2312.66 | 197.28 | 106.94 | 44672.24 | 0.54 | 0.95 | 0.34 | 2.68 | 0.5 | 10
6 | 65 | CONCLUIDO | 1.4863 | 67.28 | 63.38 | 60.37 | 0.88 | 63 | 141.31 | 46.47 | 7 | 61 | 22.85 | 17662.75 | 599.62 | 2312.66 | 188.84 | 106.94 | 40508.77 | 0.57 | 0.95 | 0.32 | 2.41 | 0.5 | 10
7 | 65 | CONCLUIDO | 1.5025 | 66.56 | 62.93 | 71.25 | 0.99 | 53 | 142.68 | 46.47 | 8 | 51 | 23.21 | 17831.04 | 578.54 | 2312.66 | 173.6 | 106.94 | 32939.6 | 0.62 | 0.96 | 0.31 | 1.97 | 0.5 | 10
8 | 65 | CONCLUIDO | 1.5138 | 66.06 | 62.63 | 81.69 | 1.11 | 46 | 144.05 | 46.47 | 9 | 44 | 23.58 | 17999.83 | 557.04 | 2312.68 | 163.32 | 106.94 | 27837.1 | 0.65 | 0.96 | 0.29 | 1.66 | 0.5 | 10
9 | 65 | CONCLUIDO | 1.5225 | 65.68 | 62.41 | 93.62 | 1.22 | 40 | 145.42 | 46.47 | 10 | 32 | 23.95 | 18169.15 | 536.52 | 2312.64 | 155.91 | 106.94 | 24159.4 | 0.69 | 0.97 | 0.29 | 1.44 | 0.5 | 10
10 | 65 | CONCLUIDO | 1.5266 | 65.51 | 62.32 | 101.06 | 1.33 | 37 | 146.8 | 46.47 | 11 | 6 | 24.33 | 18338.99 | 529.31 | 2312.67 | 151.61 | 106.94 | 22025.09 | 0.71 | 0.97 | 0.32 | 1.35 | 0.5 | 10
11 | 65 | CONCLUIDO | 1.5265 | 65.51 | 62.32 | 101.06 | 1.43 | 37 | 148.18 | 46.47 | 12 | 0 | 24.71 | 18509.36 | 533.07 | 2312.67 | 151.58 | 106.94 | 22011.81 | 0.71 | 0.97 | 0.33 | 1.35 | 0.5 | 10
0 | 75 | CONCLUIDO | 0.8474 | 118.01 | 91.78 | 7.02 | 0.12 | 784 | 150.44 | 49.1 | 1 | 782 | 25.34 | 18787.76 | 1075.38 | 2313.21 | 1140.16 | 106.94 | 512565.25 | 0.09 | 0.66 | 1.48 | 30.8 | 0.5 | 10
1 | 75 | CONCLUIDO | 1.192 | 83.89 | 72.39 | 14.38 | 0.23 | 302 | 151.83 | 49.1 | 2 | 300 | 25.73 | 18959.54 | 834.47 | 2312.84 | 489.44 | 106.94 | 189614.81 | 0.22 | 0.83 | 0.7 | 11.41 | 0.5 | 10
2 | 75 | CONCLUIDO | 1.318 | 75.87 | 67.91 | 21.91 | 0.35 | 186 | 153.23 | 49.1 | 3 | 184 | 26.13 | 19131.85 | 770.76 | 2312.72 | 340.06 | 106.94 | 115502.67 | 0.31 | 0.89 | 0.51 | 6.94 | 0.5 | 10
3 | 75 | CONCLUIDO | 1.3855 | 72.18 | 65.84 | 29.7 | 0.46 | 133 | 154.63 | 49.1 | 4 | 131 | 26.53 | 19304.72 | 735.15 | 2312.7 | 270.25 | 106.94 | 80862.85 | 0.4 | 0.92 | 0.43 | 4.87 | 0.5 | 10
4 | 75 | CONCLUIDO | 1.4246 | 70.19 | 64.77 | 37.73 | 0.57 | 103 | 156.03 | 49.1 | 5 | 101 | 26.94 | 19478.15 | 710.42 | 2312.64 | 235.07 | 106.94 | 63422.63 | 0.45 | 0.93 | 0.38 | 3.8 | 0.5 | 10
5 | 75 | CONCLUIDO | 1.4523 | 68.86 | 64.01 | 45.72 | 0.67 | 84 | 157.44 | 49.1 | 6 | 82 | 27.35 | 19652.13 | 690.2 | 2312.67 | 209.48 | 106.94 | 50723.61 | 0.51 | 0.94 | 0.35 | 3.04 | 0.5 | 10
6 | 75 | CONCLUIDO | 1.4825 | 67.46 | 63.04 | 54.03 | 0.78 | 70 | 158.86 | 49.1 | 7 | 68 | 27.77 | 19826.68 | 666.5 | 2312.66 | 176.39 | 106.94 | 34248.63 | 0.61 | 0.96 | 0.32 | 2.07 | 0.5 | 10
7 | 75 | CONCLUIDO | 1.4856 | 67.31 | 63.2 | 63.2 | 0.88 | 60 | 160.28 | 49.1 | 8 | 58 | 28.19 | 20001.93 | 655.8 | 2312.63 | 182.73 | 106.94 | 37470.69 | 0.59 | 0.95 | 0.32 | 2.23 | 0.5 | 10
8 | 75 | CONCLUIDO | 1.499 | 66.71 | 62.84 | 72.51 | 0.99 | 52 | 161.71 | 49.1 | 9 | 50 | 28.61 | 20177.64 | 638.81 | 2312.63 | 170.6 | 106.94 | 31444.23 | 0.63 | 0.96 | 0.3 | 1.88 | 0.5 | 10
9 | 75 | CONCLUIDO | 1.5077 | 66.33 | 62.65 | 81.71 | 1.09 | 46 | 163.13 | 49.1 | 10 | 44 | 29.04 | 20353.94 | 623.28 | 2312.67 | 164.13 | 106.94 | 28238.59 | 0.65 | 0.96 | 0.29 | 1.68 | 0.5 | 10
10 | 75 | CONCLUIDO | 1.5156 | 65.98 | 62.45 | 91.39 | 1.18 | 41 | 164.57 | 49.1 | 11 | 39 | 29.47 | 20530.82 | 604.05 | 2312.64 | 157.49 | 106.94 | 24946.41 | 0.68 | 0.96 | 0.29 | 1.48 | 0.5 | 10
11 | 75 | CONCLUIDO | 1.5222 | 65.7 | 62.29 | 101.01 | 1.28 | 37 | 166.01 | 49.1 | 12 | 34 | 29.91 | 20708.3 | 587.56 | 2312.61 | 151.95 | 106.94 | 22196.38 | 0.7 | 0.97 | 0.28 | 1.32 | 0.5 | 10
12 | 75 | CONCLUIDO | 1.5271 | 65.48 | 62.2 | 113.09 | 1.38 | 33 | 167.45 | 49.1 | 13 | 20 | 30.36 | 20886.38 | 573.82 | 2312.63 | 148.62 | 106.94 | 20551.59 | 0.72 | 0.97 | 0.29 | 1.23 | 0.5 | 10
13 | 75 | CONCLUIDO | 1.527 | 65.49 | 62.2 | 113.09 | 1.47 | 33 | 168.9 | 49.1 | 14 | 4 | 30.81 | 21065.06 | 572.96 | 2312.63 | 147.88 | 106.94 | 20181.39 | 0.72 | 0.97 | 0.31 | 1.23 | 0.5 | 10
14 | 75 | CONCLUIDO | 1.5295 | 65.38 | 62.13 | 116.49 | 1.56 | 32 | 170.35 | 49.1 | 15 | 0 | 31.26 | 21244.37 | 575.41 | 2312.65 | 145.25 | 106.94 | 18872 | 0.74 | 0.97 | 0.31 | 1.16 | 0.5 | 10
0 | 95 | CONCLUIDO | 0.7168 | 139.52 | 100.31 | 6.1 | 0.1 | 987 | 185.69 | 53.44 | 1 | 985 | 36.26 | 23136.14 | 1350.4 | 2313.11 | 1427.27 | 106.94 | 655106.18 | 0.07 | 0.6 | 1.81 | 39.33 | 0.5 | 10
1 | 95 | CONCLUIDO | 1.105 | 90.5 | 74.63 | 12.44 | 0.19 | 360 | 187.21 | 53.44 | 2 | 358 | 36.77 | 23322.88 | 993.42 | 2312.84 | 564.98 | 106.94 | 227092.76 | 0.19 | 0.81 | 0.79 | 13.66 | 0.5 | 10
2 | 95 | CONCLUIDO | 1.2521 | 79.86 | 69.21 | 18.87 | 0.28 | 220 | 188.73 | 53.44 | 3 | 218 | 37.29 | 23510.33 | 911.62 | 2312.72 | 383.1 | 106.94 | 136855.82 | 0.28 | 0.87 | 0.57 | 8.24 | 0.5 | 10
3 | 95 | CONCLUIDO | 1.3299 | 75.2 | 66.85 | 25.38 | 0.37 | 158 | 190.25 | 53.44 | 4 | 156 | 37.82 | 23698.48 | 871.54 | 2312.7 | 304.33 | 106.94 | 97780.78 | 0.35 | 0.9 | 0.47 | 5.87 | 0.5 | 10
4 | 95 | CONCLUIDO | 1.3781 | 72.57 | 65.52 | 31.96 | 0.46 | 123 | 191.78 | 53.44 | 5 | 121 | 38.35 | 23887.36 | 845.22 | 2312.66 | 259.81 | 106.94 | 75696.69 | 0.41 | 0.92 | 0.42 | 4.55 | 0.5 | 10
5 | 95 | CONCLUIDO | 1.4121 | 70.82 | 64.63 | 38.78 | 0.55 | 100 | 193.32 | 53.44 | 6 | 98 | 38.89 | 24076.95 | 825.15 | 2312.64 | 230.1 | 106.94 | 60952.98 | 0.46 | 0.93 | 0.38 | 3.66 | 0.5 | 10
6 | 95 | CONCLUIDO | 1.4364 | 69.62 | 64.02 | 45.73 | 0.64 | 84 | 194.86 | 53.44 | 7 | 82 | 39.43 | 24267.28 | 808.3 | 2312.65 | 209.97 | 106.94 | 50967.53 | 0.51 | 0.94 | 0.35 | 3.06 | 0.5 | 10
7 | 95 | CONCLUIDO | 1.4574 | 68.61 | 63.46 | 52.89 | 0.72 | 72 | 196.41 | 53.44 | 8 | 70 | 39.98 | 24458.36 | 791.74 | 2312.66 | 190.88 | 106.94 | 41482.84 | 0.56 | 0.95 | 0.34 | 2.49 | 0.5 | 10
8 | 95 | CONCLUIDO | 1.4645 | 68.28 | 63.43 | 59.47 | 0.81 | 64 | 197.97 | 53.44 | 9 | 62 | 40.53 | 24650.18 | 782.58 | 2312.68 | 190.51 | 106.94 | 41341.27 | 0.56 | 0.95 | 0.32 | 2.46 | 0.5 | 10
9 | 95 | CONCLUIDO | 1.4795 | 67.59 | 63.04 | 67.54 | 0.89 | 56 | 199.53 | 53.44 | 10 | 54 | 41.1 | 24842.77 | 767.92 | 2312.63 | 177.19 | 106.94 | 34720.91 | 0.6 | 0.96 | 0.31 | 2.07 | 0.5 | 10
10 | 95 | CONCLUIDO | 1.4878 | 67.21 | 62.85 | 73.94 | 0.97 | 51 | 201.1 | 53.44 | 11 | 49 | 41.66 | 25036.12 | 756.14 | 2312.64 | 170.9 | 106.94 | 31599.89 | 0.63 | 0.96 | 0.3 | 1.88 | 0.5 | 10
11 | 95 | CONCLUIDO | 1.4961 | 66.84 | 62.66 | 81.73 | 1.05 | 46 | 202.67 | 53.44 | 12 | 44 | 42.24 | 25230.25 | 743.94 | 2312.61 | 164.52 | 106.94 | 28433.09 | 0.65 | 0.96 | 0.29 | 1.69 | 0.5 | 10
12 | 95 | CONCLUIDO | 1.5029 | 66.54 | 62.5 | 89.29 | 1.13 | 42 | 204.25 | 53.44 | 13 | 40 | 42.82 | 25425.3 | 733.97 | 2312.64 | 159.33 | 106.94 | 25862.04 | 0.67 | 0.96 | 0.28 | 1.54 | 0.5 | 10
13 | 95 | CONCLUIDO | 1.5107 | 66.2 | 62.31 | 98.39 | 1.21 | 38 | 205.84 | 53.44 | 14 | 36 | 43.4 | 25621.03 | 719.25 | 2312.66 | 152.94 | 106.94 | 22683.98 | 0.7 | 0.97 | 0.28 | 1.34 | 0.5 | 10
14 | 95 | CONCLUIDO | 1.5202 | 65.78 | 62.01 | 106.3 | 1.28 | 35 | 207.43 | 53.44 | 15 | 33 | 44 | 25817.56 | 705.28 | 2312.66 | 142.72 | 106.94 | 17588.88 | 0.75 | 0.97 | 0.26 | 1.04 | 0.5 | 10
15 | 95 | CONCLUIDO | 1.5179 | 65.88 | 62.18 | 113.06 | 1.36 | 33 | 209.03 | 53.44 | 16 | 31 | 44.6 | 26014.91 | 694.18 | 2312.63 | 148.67 | 106.94 | 20573.73 | 0.72 | 0.97 | 0.27 | 1.22 | 0.5 | 10
16 | 95 | CONCLUIDO | 1.5234 | 65.64 | 62.06 | 124.11 | 1.43 | 30 | 210.64 | 53.44 | 17 | 28 | 45.21 | 26213.09 | 683.23 | 2312.62 | 144.4 | 106.94 | 18454.94 | 0.74 | 0.97 | 0.27 | 1.09 | 0.5 | 10
17 | 95 | CONCLUIDO | 1.5267 | 65.5 | 61.99 | 132.84 | 1.51 | 28 | 212.25 | 53.44 | 18 | 24 | 45.82 | 26412.11 | 671.88 | 2312.62 | 142.06 | 106.94 | 17295.25 | 0.75 | 0.97 | 0.27 | 1.02 | 0.5 | 10
18 | 95 | CONCLUIDO | 1.5282 | 65.44 | 61.96 | 137.7 | 1.58 | 27 | 213.87 | 53.44 | 19 | 15 | 46.44 | 26611.98 | 662.45 | 2312.61 | 140.71 | 106.94 | 16626.02 | 0.76 | 0.97 | 0.28 | 0.99 | 0.5 | 10
19 | 95 | CONCLUIDO | 1.5301 | 65.35 | 61.92 | 142.89 | 1.65 | 26 | 215.5 | 53.44 | 20 | 5 | 47.07 | 26812.71 | 661.15 | 2312.62 | 138.7 | 106.94 | 15624.36 | 0.77 | 0.97 | 0.29 | 0.95 | 0.5 | 10
20 | 95 | CONCLUIDO | 1.5302 | 65.35 | 61.91 | 142.88 | 1.72 | 26 | 217.14 | 53.44 | 21 | 1 | 47.7 | 27014.3 | 664.34 | 2312.63 | 138.42 | 106.94 | 15483.51 | 0.77 | 0.97 | 0.3 | 0.95 | 0.5 | 10
21 | 95 | CONCLUIDO | 1.5301 | 65.36 | 61.92 | 142.89 | 1.79 | 26 | 218.78 | 53.44 | 22 | 0 | 48.34 | 27216.79 | 668.95 | 2312.64 | 138.57 | 106.94 | 15558.18 | 0.77 | 0.97 | 0.3 | 0.95 | 0.5 | 10
0 | 55 | CONCLUIDO | 0.9923 | 100.78 | 84.31 | 8.4 | 0.15 | 602 | 116.05 | 43.4 | 1 | 600 | 16.65 | 14546.17 | 828.12 | 2312.89 | 888.8 | 106.94 | 387793.75 | 0.12 | 0.71 | 1.2 | 23.33 | 0.5 | 10
1 | 55 | CONCLUIDO | 1.2821 | 78 | 70.11 | 17.31 | 0.3 | 243 | 117.34 | 43.4 | 2 | 241 | 16.94 | 14705.49 | 671.4 | 2312.69 | 413.42 | 106.94 | 151902.42 | 0.26 | 0.86 | 0.61 | 9.14 | 0.5 | 10
2 | 55 | CONCLUIDO | 1.3848 | 72.21 | 66.54 | 26.62 | 0.45 | 150 | 118.63 | 43.4 | 3 | 148 | 17.23 | 14865.24 | 620.46 | 2312.68 | 294.03 | 106.94 | 92668.64 | 0.36 | 0.91 | 0.47 | 5.57 | 0.5 | 10
3 | 55 | CONCLUIDO | 1.4379 | 69.55 | 64.91 | 36.4 | 0.59 | 107 | 119.93 | 43.4 | 4 | 105 | 17.53 | 15025.44 | 588.16 | 2312.74 | 239.46 | 106.94 | 65602.36 | 0.45 | 0.93 | 0.39 | 3.94 | 0.5 | 10
4 | 55 | CONCLUIDO | 1.4712 | 67.97 | 63.93 | 46.78 | 0.73 | 82 | 121.23 | 43.4 | 5 | 80 | 17.83 | 15186.08 | 561.39 | 2312.66 | 206.7 | 106.94 | 49346.77 | 0.52 | 0.94 | 0.35 | 2.96 | 0.5 | 10
5 | 55 | CONCLUIDO | 1.4861 | 67.29 | 63.63 | 57.84 | 0.86 | 66 | 122.54 | 43.4 | 6 | 64 | 18.14 | 15347.16 | 540.12 | 2312.64 | 197.47 | 106.94 | 44808.1 | 0.54 | 0.95 | 0.33 | 2.66 | 0.5 | 10
6 | 55 | CONCLUIDO | 1.5074 | 66.34 | 62.96 | 69.96 | 1 | 54 | 123.85 | 43.4 | 7 | 52 | 18.45 | 15508.69 | 513.54 | 2312.67 | 174.84 | 106.94 | 33553.91 | 0.61 | 0.96 | 0.3 | 1.99 | 0.5 | 10
7 | 55 | CONCLUIDO | 1.5182 | 65.87 | 62.69 | 81.76 | 1.13 | 46 | 125.16 | 43.4 | 8 | 28 | 18.76 | 15670.68 | 492.52 | 2312.66 | 164.63 | 106.94 | 28492.46 | 0.65 | 0.96 | 0.32 | 1.72 | 0.5 | 10
8 | 55 | CONCLUIDO | 1.5208 | 65.75 | 62.62 | 85.39 | 1.26 | 44 | 126.48 | 43.4 | 9 | 3 | 19.08 | 15833.12 | 487.27 | 2312.64 | 161.35 | 106.94 | 26857.94 | 0.66 | 0.96 | 0.34 | 1.65 | 0.5 | 10
9 | 55 | CONCLUIDO | 1.5204 | 65.77 | 62.64 | 85.41 | 1.38 | 44 | 127.8 | 43.4 | 10 | 0 | 19.4 | 15996.02 | 492.29 | 2312.62 | 161.89 | 106.94 | 27131.61 | 0.66 | 0.96 | 0.35 | 1.67 | 0.5 | 10

## gráficos
Selecione o eixo X:
Selecione o eixo Y:
Selecione o eixo Z:
Eixo X | Eixo Y | Eixo Z

## hidden (hidden)
Unnamed: 0
Volume de calda [L]
STATUS
Capacidade operacional [ha/h]
Tempo de missao [h]
Tempo util [h]
Tempo por voo [min]
Autonomia Projetada [h]
N° Voos
MTOW [kg]
Massa Estrutura [kg]
Combustível [kg]
Abastecimentos
Massa gerador
Potência gerador [W]
Combustível consumido [L]
Calda cons [L]
Distância percorrida [km]
Distância Pulverizando [km]
RTL ACUMULADO[m]
EOC [km/km]
EOC [h/h]
Tempo de manobra [h]
Tempo rtl_rtw [h]
V pulv [m/s]
V desloc [m/s]