## RESULTADOS_18
Unnamed: 0 | Volume de calda [L] | STATUS | Capacidade operacional [ha/h] | Tempo de missao [h] | Tempo util [h] | Tempo por voo [min] | Autonomia Projetada [h] | N° Voos | MTOW [kg] | Massa Estrutura [kg] | Combustível [kg] | Abastecimentos | Massa gerador | Potência gerador [W] | Combustível consumido [L] | Calda cons [L] | Distância percorrida [km] | Distância Pulverizando [km] | RTL ACUMULADO[m] | EOC [km/km] | EOC [h/h] | Tempo de manobra [h] | Tempo rtl_rtw [h] | V pulv [m/s] | V desloc [m/s] | Preço Total por ha Simples [R$/ha] | Preço Total por ha Presumido [R$/ha] | Preço Total por ha Real [R$/ha] | Preço Total Simples [R$] | Preço Total Presumido [R$] | Prod CAPEX [ha/h/R$] | Dias Trabalhados | Preço Total Real [R$]
0 | 100 | CONCLUIDO | 0.7111 | 140.62 | 98.91 | 5.89 | 0.09 | 1008 | 194.77 | 54.38 | 1 | 1006 | 39.4 | 24256.19 | 1365.34 | 6044.7 | 1920.1 | 149.66 | 874214.96 | 0.08 | 0.43 | 8.53 | 51.62 | 1 | 10 | 2050.8801 | 2806.1046 | 2538.2939 | 2050880.0986 | 2806104.6294 | 1.4554e-06 | 30 | 2538293.942
1 | 100 | CONCLUIDO | 1.3311 | 75.13 | 61.14 | 12.44 | 0.18 | 295 | 196.32 | 54.38 | 2 | 293 | 39.95 | 24447.22 | 812.14 | 6041.73 | 633.14 | 149.66 | 234299.6 | 0.24 | 0.69 | 7.32 | 13.88 | 1 | 10 | 699.1932 | 956.6669 | 865.364 | 699193.167 | 956666.9373 | 2.7243e-06 | 16 | 865363.9875
2 | 100 | CONCLUIDO | 1.5563 | 64.26 | 55.13 | 19.46 | 0.27 | 170 | 197.88 | 54.38 | 3 | 168 | 40.5 | 24639 | 703.01 | 6041.56 | 429.15 | 149.66 | 132930.1 | 0.35 | 0.77 | 7.12 | 7.87 | 1 | 10 | 534.5645 | 731.4148 | 661.6096 | 534564.539 | 731414.7856 | 3.1852e-06 | 14 | 661609.585
3 | 100 | CONCLUIDO | 1.6775 | 59.61 | 52.59 | 27.2 | 0.36 | 116 | 199.44 | 54.38 | 4 | 114 | 41.06 | 24831.54 | 637.28 | 6041.47 | 342.99 | 149.66 | 90122.62 | 0.44 | 0.8 | 7.03 | 5.32 | 1 | 10 | 460.1382 | 629.5814 | 569.4951 | 460138.2232 | 629581.4168 | 3.4332e-06 | 13 | 569495.05
4 | 100 | CONCLUIDO | 1.7527 | 57.06 | 51.2 | 35.72 | 0.44 | 86 | 201.01 | 54.38 | 5 | 84 | 41.63 | 25024.84 | 587.78 | 6041.44 | 295.43 | 149.66 | 66489.79 | 0.51 | 0.82 | 6.99 | 3.93 | 1 | 10 | 411.855 | 563.5182 | 509.7368 | 411854.9925 | 563518.1705 | 3.5871e-06 | 12 | 509736.7872
5 | 100 | CONCLUIDO | 1.8032 | 55.46 | 50.34 | 45.08 | 0.53 | 67 | 202.58 | 54.38 | 6 | 46 | 42.2 | 25218.93 | 543.44 | 6041.61 | 265.75 | 149.66 | 51747.44 | 0.56 | 0.84 | 6.98 | 3.07 | 1 | 10 | 380.6666 | 520.8449 | 471.1362 | 380666.613 | 520844.8538 | 3.6905e-06 | 12 | 471136.1519
6 | 100 | CONCLUIDO | 1.8165 | 55.05 | 50.12 | 48.51 | 0.61 | 62 | 204.16 | 54.38 | 7 | 2 | 42.78 | 25413.94 | 530.95 | 6041.24 | 256.8 | 149.66 | 47297.22 | 0.58 | 0.84 | 7.02 | 2.86 | 1 | 10 | 372.3562 | 509.4741 | 460.8506 | 372356.1749 | 509474.1457 | 3.7177e-06 | 12 | 460850.6483
7 | 100 | CONCLUIDO | 1.8166 | 55.05 | 50.12 | 48.5 | 0.69 | 62 | 205.75 | 54.38 | 8 | 0 | 43.37 | 25609.61 | 534.5 | 6041.34 | 256.45 | 149.66 | 47122.48 | 0.58 | 0.84 | 7.03 | 2.86 | 1 | 10 | 374.0418 | 511.7805 | 462.9369 | 374041.8365 | 511780.5423 | 3.7179e-06 | 12 | 462936.9256

## RESULTADOS_6
Unnamed: 0 | Volume de calda [L] | STATUS | Capacidade operacional [ha/h] | Tempo de missao [h] | Tempo util [h] | Tempo por voo [min] | Autonomia Projetada [h] | N° Voos | MTOW [kg] | Massa Estrutura [kg] | Combustível [kg] | Abastecimentos | Massa gerador | Potência gerador [W] | Combustível consumido [L] | Calda cons [L] | Distância percorrida [km] | Distância Pulverizando [km] | RTL ACUMULADO[m] | EOC [km/km] | EOC [h/h] | Tempo de manobra [h] | Tempo rtl_rtw [h] | V pulv [m/s] | V desloc [m/s] | Preço Total por ha Simples [R$/ha] | Preço Total por ha Presumido [R$/ha] | Preço Total por ha Real [R$/ha] | Preço Total Simples [R$] | Preço Total Presumido [R$] | Prod CAPEX [ha/h/R$] | Dias Trabalhados | Preço Total Real [R$]
0 | 40 | CONCLUIDO | 1.3671 | 73.15 | 64.43 | 10.77 | 0.2 | 359 | 89.87 | 37.55 | 1 | 357 | 11.32 | 11317.98 | 493.28 | 6042.39 | 743.39 | 149.66 | 289106.86 | 0.2 | 0.66 | 7.47 | 17.16 | 1 | 10 | 462.3987 | 632.6743 | 572.2928 | 462398.7307 | 632674.3429 | 2.9249e-06 | 16 | 572292.7916
1 | 40 | CONCLUIDO | 1.6885 | 59.22 | 54.39 | 21.33 | 0.39 | 153 | 91.1 | 37.55 | 2 | 6 | 11.54 | 11468.97 | 360.43 | 6042.11 | 397.53 | 149.66 | 117206.24 | 0.38 | 0.78 | 7.28 | 7.13 | 1 | 10 | 301.3803 | 412.3619 | 373.0066 | 301380.3466 | 412361.8862 | 3.6125e-06 | 13 | 373006.6466
2 | 40 | CONCLUIDO | 1.6918 | 59.11 | 54.3 | 21.43 | 0.57 | 152 | 92.32 | 37.55 | 3 | 0 | 11.77 | 11620.34 | 363.2 | 6041.91 | 394.16 | 149.66 | 115525.39 | 0.38 | 0.78 | 7.28 | 7.04 | 1 | 10 | 302.3444 | 413.6809 | 374.1998 | 302344.3627 | 413680.8955 | 3.6195e-06 | 13 | 374199.7714

## RESULTADOS_4
Unnamed: 0 | Volume de calda [L] | STATUS | Capacidade operacional [ha/h] | Tempo de missao [h] | Tempo util [h] | Tempo por voo [min] | Autonomia Projetada [h] | N° Voos | MTOW [kg] | Massa Estrutura [kg] | Combustível [kg] | Abastecimentos | Massa gerador | Potência gerador [W] | Combustível consumido [L] | Calda cons [L] | Distância percorrida [km] | Distância Pulverizando [km] | RTL ACUMULADO[m] | EOC [km/km] | EOC [h/h] | Tempo de manobra [h] | Tempo rtl_rtw [h] | V pulv [m/s] | V desloc [m/s] | Preço Total por ha Simples [R$/ha] | Preço Total por ha Presumido [R$/ha] | Preço Total por ha Real [R$/ha] | Preço Total Simples [R$] | Preço Total Presumido [R$] | Prod CAPEX [ha/h/R$] | Dias Trabalhados | Preço Total Real [R$]
0 | 30 | CONCLUIDO | 1.5201 | 65.78 | 59.79 | 13.44 | 0.24 | 267 | 71.52 | 32.27 | 1 | 232 | 8.25 | 9054.6 | 364.13 | 6042.11 | 585.51 | 149.66 | 210627.97 | 0.26 | 0.71 | 7.32 | 12.52 | 1 | 10 | 332.4609 | 454.8877 | 411.4739 | 332460.9278 | 454887.7085 | 3.2887e-06 | 14 | 411473.864
1 | 30 | CONCLUIDO | 1.62 | 61.73 | 56.73 | 16.77 | 0.48 | 203 | 72.7 | 32.27 | 2 | 0 | 8.43 | 9200.25 | 330.11 | 6042.65 | 473.39 | 149.66 | 154884.87 | 0.32 | 0.74 | 7.44 | 9.46 | 1 | 10 | 291.4251 | 398.7407 | 360.6855 | 291425.1269 | 398740.7153 | 3.5049e-06 | 13 | 360685.4611

## RESULTADOS_1
Unnamed: 0 | Volume de calda [L] | STATUS | Capacidade operacional [ha/h] | Tempo de missao [h] | Tempo util [h] | Tempo por voo [min] | Autonomia Projetada [h] | N° Voos | MTOW [kg] | Massa Estrutura [kg] | Combustível [kg] | Abastecimentos | Massa gerador | Potência gerador [W] | Combustível consumido [L] | Calda cons [L] | Distância percorrida [km] | Distância Pulverizando [km] | RTL ACUMULADO[m] | EOC [km/km] | EOC [h/h] | Tempo de manobra [h] | Tempo rtl_rtw [h] | V pulv [m/s] | V desloc [m/s] | Preço Total por ha Simples [R$/ha] | Preço Total por ha Presumido [R$/ha] | Preço Total por ha Real [R$/ha] | Preço Total Simples [R$] | Preço Total Presumido [R$] | Prod CAPEX [ha/h/R$] | Dias Trabalhados | Preço Total Real [R$]
0 | 15 | CONCLUIDO | 1.3831 | 72.3 | 66.12 | 9.84 | 0.43 | 403 | 39.78 | 19.54 | 1 | 0 | 4.24 | 5140 | 260.09 | 6044.62 | 782.29 | 149.66 | 308337.95 | 0.19 | 0.64 | 8.03 | 18.85 | 1 | 10 | 296.8603 | 406.1773 | 367.4123 | 296860.2735 | 406177.3228 | 3.0605e-06 | 16 | 367412.3292

## RESULTADOS_12
Unnamed: 0 | Volume de calda [L] | STATUS | Capacidade operacional [ha/h] | Tempo de missao [h] | Tempo util [h] | Tempo por voo [min] | Autonomia Projetada [h] | N° Voos | MTOW [kg] | Massa Estrutura [kg] | Combustível [kg] | Abastecimentos | Massa gerador | Potência gerador [W] | Combustível consumido [L] | Calda cons [L] | Distância percorrida [km] | Distância Pulverizando [km] | RTL ACUMULADO[m] | EOC [km/km] | EOC [h/h] | Tempo de manobra [h] | Tempo rtl_rtw [h] | V pulv [m/s] | V desloc [m/s] | Preço Total por ha Simples [R$/ha] | Preço Total por ha Presumido [R$/ha] | Preço Total por ha Real [R$/ha] | Preço Total Simples [R$] | Preço Total Presumido [R$] | Prod CAPEX [ha/h/R$] | Dias Trabalhados | Preço Total Real [R$]
0 | 70 | CONCLUIDO | 1.0076 | 99.25 | 78.61 | 7.4 | 0.12 | 637 | 141.81 | 47.83 | 1 | 635 | 22.98 | 17723.39 | 869.01 | 6043.31 | 1226.96 | 149.66 | 529502.02 | 0.12 | 0.54 | 7.9 | 31.34 | 1 | 10 | 978.0918 | 1338.2683 | 1210.5459 | 978091.7821 | 1338268.3267 | 2.1017e-06 | 21 | 1210545.8758
1 | 70 | CONCLUIDO | 1.5222 | 65.69 | 57.28 | 16.06 | 0.25 | 214 | 143.17 | 47.83 | 2 | 212 | 23.34 | 17891.86 | 589.19 | 6041.71 | 501.81 | 149.66 | 169038.7 | 0.3 | 0.74 | 7.2 | 10.02 | 1 | 10 | 473.5478 | 647.929 | 586.0915 | 473547.7714 | 647928.9522 | 3.1751e-06 | 14 | 586091.5224
2 | 70 | CONCLUIDO | 1.7103 | 58.47 | 52.77 | 26.39 | 0.37 | 120 | 144.54 | 47.83 | 3 | 117 | 23.71 | 18060.85 | 493.54 | 6041.54 | 349.09 | 149.66 | 93149.57 | 0.43 | 0.8 | 7.04 | 5.51 | 1 | 10 | 373.765 | 511.4018 | 462.5943 | 373765.0411 | 511401.8186 | 3.5675e-06 | 13 | 462594.3468
3 | 70 | CONCLUIDO | 1.7829 | 56.09 | 51.32 | 34.99 | 0.49 | 88 | 145.92 | 47.83 | 4 | 12 | 24.09 | 18230.35 | 445.86 | 6041.75 | 296.13 | 149.66 | 66831.44 | 0.51 | 0.82 | 7.09 | 4.06 | 1 | 10 | 331.2623 | 453.2477 | 409.9904 | 331262.3092 | 453247.7058 | 3.7189e-06 | 12 | 409990.3809
4 | 70 | CONCLUIDO | 1.783 | 56.09 | 51.32 | 34.99 | 0.6 | 88 | 147.3 | 47.83 | 5 | 0 | 24.47 | 18400.38 | 448.5 | 6041.7 | 295.98 | 149.66 | 66756.6 | 0.51 | 0.82 | 7.1 | 4.05 | 1 | 10 | 332.5376 | 454.9926 | 411.5687 | 332537.5918 | 454992.6036 | 3.7191e-06 | 12 | 411568.7481

## RESULTADOS_16
Unnamed: 0 | Volume de calda [L] | STATUS | Capacidade operacional [ha/h] | Tempo de missao [h] | Tempo util [h] | Tempo por voo [min] | Autonomia Projetada [h] | N° Voos | MTOW [kg] | Massa Estrutura [kg] | Combustível [kg] | Abastecimentos | Massa gerador | Potência gerador [W] | Combustível consumido [L] | Calda cons [L] | Distância percorrida [km] | Distância Pulverizando [km] | RTL ACUMULADO[m] | EOC [km/km] | EOC [h/h] | Tempo de manobra [h] | Tempo rtl_rtw [h] | V pulv [m/s] | V desloc [m/s] | Preço Total por ha Simples [R$/ha] | Preço Total por ha Presumido [R$/ha] | Preço Total por ha Real [R$/ha] | Preço Total Simples [R$] | Preço Total Presumido [R$] | Prod CAPEX [ha/h/R$] | Dias Trabalhados | Preço Total Real [R$]
0 | 90 | CONCLUIDO | 0.8069 | 123.94 | 90.79 | 6.31 | 0.1 | 864 | 176.73 | 52.44 | 1 | 862 | 33.29 | 22031.19 | 1173.06 | 6044.46 | 1643.12 | 149.66 | 736444.7 | 0.09 | 0.47 | 8.26 | 43.51 | 1 | 10 | 1578.148 | 2159.2917 | 1953.2119 | 1578147.9753 | 2159291.6827 | 1.6611e-06 | 26 | 1953211.9151
1 | 90 | CONCLUIDO | 1.3933 | 71.77 | 59.82 | 13.39 | 0.2 | 268 | 178.21 | 52.44 | 2 | 266 | 33.77 | 22213.89 | 738.08 | 6042.16 | 587.4 | 149.66 | 211564.82 | 0.25 | 0.71 | 7.3 | 12.56 | 1 | 10 | 616.0203 | 842.8661 | 762.4242 | 616020.293 | 842866.1417 | 2.8683e-06 | 15 | 762424.1801
2 | 90 | CONCLUIDO | 1.6058 | 62.27 | 54.38 | 21.19 | 0.3 | 154 | 179.7 | 52.44 | 3 | 152 | 34.26 | 22397.24 | 636.16 | 6041.44 | 403.72 | 149.66 | 120295.28 | 0.37 | 0.78 | 7.09 | 7.11 | 1 | 10 | 475.3157 | 650.3479 | 588.2796 | 475315.6726 | 650347.8727 | 3.3058e-06 | 13 | 588279.5845
3 | 90 | CONCLUIDO | 1.721 | 58.1 | 51.99 | 29.99 | 0.39 | 104 | 181.19 | 52.44 | 4 | 102 | 34.75 | 22581.25 | 573.06 | 6041.42 | 322.4 | 149.66 | 79884.25 | 0.46 | 0.81 | 7.02 | 4.73 | 1 | 10 | 415.9723 | 569.1517 | 514.8327 | 415972.3364 | 569151.7021 | 3.543e-06 | 13 | 514832.6624
4 | 90 | CONCLUIDO | 1.791 | 55.83 | 50.71 | 40.04 | 0.49 | 76 | 182.69 | 52.44 | 5 | 61 | 35.25 | 22766.06 | 518.53 | 6041.44 | 278.44 | 149.66 | 58047.42 | 0.54 | 0.83 | 6.99 | 3.45 | 1 | 10 | 369.0546 | 504.9567 | 456.7644 | 369054.5511 | 504956.7183 | 3.6871e-06 | 12 | 456764.3578
5 | 90 | CONCLUIDO | 1.8072 | 55.33 | 50.46 | 43.88 | 0.58 | 69 | 184.19 | 52.44 | 6 | 1 | 35.75 | 22951.43 | 501.63 | 6041.4 | 267.67 | 149.66 | 52697.12 | 0.56 | 0.84 | 7.05 | 3.2 | 1 | 10 | 358.1879 | 490.0885 | 443.3152 | 358187.945 | 490088.5485 | 3.7204e-06 | 12 | 443315.1852
6 | 90 | CONCLUIDO | 1.807 | 55.34 | 50.47 | 43.89 | 0.67 | 69 | 185.7 | 52.44 | 7 | 0 | 36.26 | 23137.49 | 505.25 | 6041.37 | 268.1 | 149.66 | 52909.99 | 0.56 | 0.84 | 7.04 | 3.21 | 1 | 10 | 359.9692 | 492.5258 | 445.5198 | 359969.2261 | 492525.7759 | 3.72e-06 | 12 | 445519.8071

## RESULTADOS_0
Unnamed: 0 | Volume de calda [L] | STATUS | Capacidade operacional [ha/h] | Tempo de missao [h] | Tempo util [h] | Tempo por voo [min] | Autonomia Projetada [h] | N° Voos | MTOW [kg] | Massa Estrutura [kg] | Combustível [kg] | Abastecimentos | Massa gerador | Potência gerador [W] | Combustível consumido [L] | Calda cons [L] | Distância percorrida [km] | Distância Pulverizando [km] | RTL ACUMULADO[m] | EOC [km/km] | EOC [h/h] | Tempo de manobra [h] | Tempo rtl_rtw [h] | V pulv [m/s] | V desloc [m/s] | Preço Total por ha Simples [R$/ha] | Preço Total por ha Presumido [R$/ha] | Preço Total por ha Real [R$/ha] | Preço Total Simples [R$] | Preço Total Presumido [R$] | Prod CAPEX [ha/h/R$] | Dias Trabalhados | Preço Total Real [R$]
0 | 10 | CONCLUIDO | 1.1932 | 83.81 | 75.46 | 7.51 | 0.64 | 603 | 26.11 | 12.1 | 1 | 0 | 3.01 | 3454.41 | 218.57 | 6044.35 | 1089.3 | 149.66 | 460839.97 | 0.14 | 0.56 | 8.62 | 28.19 | 1 | 10 | 308.2122 | 421.7096 | 381.4622 | 308212.2232 | 421709.5611 | 2.6688e-06 | 18 | 381462.1925

## RESULTADOS_7
Unnamed: 0 | Volume de calda [L] | STATUS | Capacidade operacional [ha/h] | Tempo de missao [h] | Tempo util [h] | Tempo por voo [min] | Autonomia Projetada [h] | N° Voos | MTOW [kg] | Massa Estrutura [kg] | Combustível [kg] | Abastecimentos | Massa gerador | Potência gerador [W] | Combustível consumido [L] | Calda cons [L] | Distância percorrida [km] | Distância Pulverizando [km] | RTL ACUMULADO[m] | EOC [km/km] | EOC [h/h] | Tempo de manobra [h] | Tempo rtl_rtw [h] | V pulv [m/s] | V desloc [m/s] | Preço Total por ha Simples [R$/ha] | Preço Total por ha Presumido [R$/ha] | Preço Total por ha Real [R$/ha] | Preço Total Simples [R$] | Preço Total Presumido [R$] | Prod CAPEX [ha/h/R$] | Dias Trabalhados | Preço Total Real [R$]
0 | 45 | CONCLUIDO | 1.2994 | 76.96 | 66.67 | 9.9 | 0.18 | 404 | 98.71 | 39.72 | 1 | 402 | 12.99 | 12407.75 | 554.58 | 6042.89 | 819.84 | 149.66 | 327106.02 | 0.18 | 0.63 | 7.54 | 19.4 | 1 | 10 | 532.5723 | 728.6889 | 659.1439 | 532572.3178 | 728688.9406 | 2.7664e-06 | 17 | 659143.8908
1 | 45 | CONCLUIDO | 1.6949 | 59 | 54.03 | 22.36 | 0.35 | 145 | 99.95 | 39.72 | 2 | 67 | 13.24 | 12561.45 | 382.49 | 6041.94 | 387.83 | 149.66 | 112395.28 | 0.39 | 0.78 | 7.2 | 6.77 | 1 | 10 | 313.3339 | 428.7173 | 387.8011 | 313333.9246 | 428717.2989 | 3.6084e-06 | 13 | 387801.1216
2 | 45 | CONCLUIDO | 1.712 | 58.41 | 53.63 | 23.66 | 0.52 | 136 | 101.2 | 39.72 | 3 | 0 | 13.49 | 12715.54 | 378.22 | 6041.98 | 371.53 | 149.66 | 104290.23 | 0.4 | 0.79 | 7.26 | 6.37 | 1 | 10 | 308.7053 | 422.3842 | 382.0724 | 308705.2897 | 422384.1964 | 3.6448e-06 | 13 | 382072.4416

## RESULTADOS_10
Unnamed: 0 | Volume de calda [L] | STATUS | Capacidade operacional [ha/h] | Tempo de missao [h] | Tempo util [h] | Tempo por voo [min] | Autonomia Projetada [h] | N° Voos | MTOW [kg] | Massa Estrutura [kg] | Combustível [kg] | Abastecimentos | Massa gerador | Potência gerador [W] | Combustível consumido [L] | Calda cons [L] | Distância percorrida [km] | Distância Pulverizando [km] | RTL ACUMULADO[m] | EOC [km/km] | EOC [h/h] | Tempo de manobra [h] | Tempo rtl_rtw [h] | V pulv [m/s] | V desloc [m/s] | Preço Total por ha Simples [R$/ha] | Preço Total por ha Presumido [R$/ha] | Preço Total por ha Real [R$/ha] | Preço Total Simples [R$] | Preço Total Presumido [R$] | Prod CAPEX [ha/h/R$] | Dias Trabalhados | Preço Total Real [R$]
0 | 60 | CONCLUIDO | 1.1173 | 89.5 | 73.57 | 8.17 | 0.14 | 540 | 124.63 | 45 | 1 | 538 | 18.64 | 15605.44 | 738.79 | 6043.48 | 1055.08 | 149.66 | 444044.4 | 0.14 | 0.57 | 7.74 | 26.29 | 1 | 10 | 771.4234 | 1055.4956 | 954.7605 | 771423.4178 | 1055495.553 | 2.3481e-06 | 19 | 954760.5388
1 | 60 | CONCLUIDO | 1.5941 | 62.73 | 55.87 | 18.12 | 0.28 | 185 | 125.95 | 45 | 2 | 183 | 18.95 | 15767.7 | 509.08 | 6041.4 | 453.71 | 149.66 | 145135.92 | 0.33 | 0.76 | 7.16 | 8.61 | 1 | 10 | 409.0923 | 559.7381 | 506.3175 | 409092.3109 | 559738.1477 | 3.3501e-06 | 14 | 506317.5245
2 | 60 | CONCLUIDO | 1.7554 | 56.97 | 52.13 | 29.51 | 0.42 | 106 | 127.27 | 45 | 3 | 44 | 19.27 | 15930.42 | 422.17 | 6041.34 | 324.77 | 149.66 | 81062.96 | 0.46 | 0.81 | 7.09 | 4.87 | 1 | 10 | 321.577 | 439.9958 | 398.0032 | 321576.9905 | 439995.8253 | 3.6891e-06 | 12 | 398003.2413
3 | 60 | CONCLUIDO | 1.7619 | 56.76 | 52.02 | 30.6 | 0.55 | 102 | 128.59 | 45 | 4 | 0 | 19.59 | 16093.6 | 423.07 | 6041.77 | 318.98 | 149.66 | 78183.48 | 0.47 | 0.81 | 7.15 | 4.76 | 1 | 10 | 321.0763 | 439.3107 | 397.3835 | 321076.2834 | 439310.7358 | 3.7028e-06 | 12 | 397383.5358

## RESULTADOS_14
Unnamed: 0 | Volume de calda [L] | STATUS | Capacidade operacional [ha/h] | Tempo de missao [h] | Tempo util [h] | Tempo por voo [min] | Autonomia Projetada [h] | N° Voos | MTOW [kg] | Massa Estrutura [kg] | Combustível [kg] | Abastecimentos | Massa gerador | Potência gerador [W] | Combustível consumido [L] | Calda cons [L] | Distância percorrida [km] | Distância Pulverizando [km] | RTL ACUMULADO[m] | EOC [km/km] | EOC [h/h] | Tempo de manobra [h] | Tempo rtl_rtw [h] | V pulv [m/s] | V desloc [m/s] | Preço Total por ha Simples [R$/ha] | Preço Total por ha Presumido [R$/ha] | Preço Total por ha Real [R$/ha] | Preço Total Simples [R$] | Preço Total Presumido [R$] | Prod CAPEX [ha/h/R$] | Dias Trabalhados | Preço Total Real [R$]
0 | 80 | CONCLUIDO | 0.9051 | 110.49 | 84.22 | 6.8 | 0.11 | 743 | 159.12 | 50.28 | 1 | 741 | 27.84 | 19859.16 | 1011.38 | 6043.54 | 1418.09 | 149.66 | 624533.83 | 0.11 | 0.5 | 8.09 | 36.94 | 1 | 10 | 1242.7524 | 1700.3887 | 1538.106 | 1242752.4179 | 1700388.6845 | 1.8751e-06 | 24 | 1538105.975
1 | 80 | CONCLUIDO | 1.4573 | 68.62 | 58.53 | 14.57 | 0.22 | 241 | 160.54 | 50.28 | 2 | 239 | 28.26 | 20034.4 | 663.36 | 6042.19 | 544.76 | 149.66 | 190382.35 | 0.27 | 0.72 | 7.22 | 11.26 | 1 | 10 | 545.1991 | 745.9655 | 674.7716 | 545199.1234 | 745965.4931 | 3.0191e-06 | 15 | 674771.5934
2 | 80 | CONCLUIDO | 1.6552 | 60.42 | 53.65 | 23.32 | 0.33 | 138 | 161.97 | 50.28 | 3 | 136 | 28.69 | 20210.21 | 568.84 | 6041.81 | 378.16 | 149.66 | 107593.43 | 0.4 | 0.79 | 7.09 | 6.38 | 1 | 10 | 425.732 | 582.5054 | 526.9119 | 425732.0482 | 582505.3703 | 3.429e-06 | 13 | 526911.8753
3 | 80 | CONCLUIDO | 1.7644 | 56.68 | 51.42 | 33.9 | 0.43 | 91 | 163.4 | 50.28 | 4 | 80 | 29.12 | 20386.62 | 499.04 | 6041.43 | 303.08 | 149.66 | 70293.02 | 0.49 | 0.82 | 7 | 4.16 | 1 | 10 | 362.2715 | 495.6759 | 448.3693 | 362271.5141 | 495675.8678 | 3.6553e-06 | 12 | 448369.2587
4 | 80 | CONCLUIDO | 1.7979 | 55.62 | 50.81 | 39.6 | 0.54 | 77 | 164.83 | 50.28 | 5 | 2 | 29.55 | 20563.61 | 472.51 | 6041.41 | 280.13 | 149.66 | 58883.41 | 0.53 | 0.83 | 7.05 | 3.55 | 1 | 10 | 343.8381 | 470.4544 | 425.5549 | 343838.0872 | 470454.4399 | 3.7247e-06 | 12 | 425554.9285
5 | 80 | CONCLUIDO | 1.798 | 55.62 | 50.81 | 39.59 | 0.64 | 77 | 166.27 | 50.28 | 6 | 0 | 29.99 | 20741.2 | 475.99 | 6041.27 | 279.67 | 149.66 | 58656.46 | 0.54 | 0.83 | 7.06 | 3.55 | 1 | 10 | 345.5088 | 472.7404 | 427.6227 | 345508.8367 | 472740.4332 | 3.7249e-06 | 12 | 427622.7497

## RESULTADOS_5
Unnamed: 0 | Volume de calda [L] | STATUS | Capacidade operacional [ha/h] | Tempo de missao [h] | Tempo util [h] | Tempo por voo [min] | Autonomia Projetada [h] | N° Voos | MTOW [kg] | Massa Estrutura [kg] | Combustível [kg] | Abastecimentos | Massa gerador | Potência gerador [W] | Combustível consumido [L] | Calda cons [L] | Distância percorrida [km] | Distância Pulverizando [km] | RTL ACUMULADO[m] | EOC [km/km] | EOC [h/h] | Tempo de manobra [h] | Tempo rtl_rtw [h] | V pulv [m/s] | V desloc [m/s] | Preço Total por ha Simples [R$/ha] | Preço Total por ha Presumido [R$/ha] | Preço Total por ha Real [R$/ha] | Preço Total Simples [R$] | Preço Total Presumido [R$] | Prod CAPEX [ha/h/R$] | Dias Trabalhados | Preço Total Real [R$]
0 | 35 | CONCLUIDO | 1.4406 | 69.41 | 62.13 | 11.91 | 0.22 | 313 | 80.84 | 35.1 | 1 | 310 | 9.74 | 10204.21 | 430.09 | 6042.28 | 666.95 | 149.66 | 251113.33 | 0.22 | 0.68 | 7.35 | 14.86 | 1 | 10 | 395.8194 | 541.5776 | 489.8902 | 395819.4097 | 541577.5787 | 3.0986e-06 | 15 | 489890.1747
1 | 35 | CONCLUIDO | 1.6586 | 60.29 | 55.4 | 19.11 | 0.43 | 174 | 82.04 | 35.1 | 2 | 0 | 9.94 | 10352.53 | 345.24 | 6042.35 | 429.7 | 149.66 | 133187.5 | 0.35 | 0.76 | 7.37 | 8.14 | 1 | 10 | 295.9714 | 404.9612 | 366.3123 | 295971.4383 | 404961.1793 | 3.5675e-06 | 13 | 366312.2527

## RESULTADOS_8
Unnamed: 0 | Volume de calda [L] | STATUS | Capacidade operacional [ha/h] | Tempo de missao [h] | Tempo util [h] | Tempo por voo [min] | Autonomia Projetada [h] | N° Voos | MTOW [kg] | Massa Estrutura [kg] | Combustível [kg] | Abastecimentos | Massa gerador | Potência gerador [W] | Combustível consumido [L] | Calda cons [L] | Distância percorrida [km] | Distância Pulverizando [km] | RTL ACUMULADO[m] | EOC [km/km] | EOC [h/h] | Tempo de manobra [h] | Tempo rtl_rtw [h] | V pulv [m/s] | V desloc [m/s] | Preço Total por ha Simples [R$/ha] | Preço Total por ha Presumido [R$/ha] | Preço Total por ha Real [R$/ha] | Preço Total Simples [R$] | Preço Total Presumido [R$] | Prod CAPEX [ha/h/R$] | Dias Trabalhados | Preço Total Real [R$]
0 | 50 | CONCLUIDO | 1.2373 | 80.82 | 68.83 | 9.22 | 0.16 | 448 | 107.41 | 41.65 | 1 | 446 | 14.77 | 13481.73 | 614.31 | 6042.41 | 893.69 | 149.66 | 363809.28 | 0.17 | 0.61 | 7.6 | 21.56 | 1 | 10 | 599.6351 | 820.4472 | 742.1449 | 599635.118 | 820447.2225 | 2.6221e-06 | 17 | 742144.8911
1 | 50 | CONCLUIDO | 1.6699 | 59.89 | 54.43 | 21.21 | 0.32 | 154 | 108.68 | 41.65 | 2 | 138 | 15.03 | 13638.32 | 422.56 | 6041.6 | 404.75 | 149.66 | 120813.08 | 0.37 | 0.78 | 7.11 | 7.16 | 1 | 10 | 339.3429 | 464.3039 | 419.9914 | 339342.8691 | 464303.8843 | 3.5389e-06 | 13 | 419991.3732
2 | 50 | CONCLUIDO | 1.7341 | 57.67 | 52.92 | 26.03 | 0.48 | 122 | 109.96 | 41.65 | 3 | 1 | 15.31 | 13795.21 | 390.49 | 6042.37 | 348.94 | 149.66 | 93067.72 | 0.43 | 0.8 | 7.19 | 5.66 | 1 | 10 | 313.1422 | 428.455 | 387.5638 | 313142.189 | 428454.9579 | 3.6749e-06 | 13 | 387563.818
3 | 50 | CONCLUIDO | 1.7342 | 57.66 | 52.92 | 26.02 | 0.63 | 122 | 111.23 | 41.65 | 4 | 0 | 15.58 | 13952.52 | 394.58 | 6042.14 | 348.98 | 149.66 | 93087.1 | 0.43 | 0.8 | 7.19 | 5.65 | 1 | 10 | 315.1828 | 431.247 | 390.0894 | 315182.7609 | 431246.9583 | 3.6752e-06 | 13 | 390089.3538

## RESULTADOS_3
Unnamed: 0 | Volume de calda [L] | STATUS | Capacidade operacional [ha/h] | Tempo de missao [h] | Tempo util [h] | Tempo por voo [min] | Autonomia Projetada [h] | N° Voos | MTOW [kg] | Massa Estrutura [kg] | Combustível [kg] | Abastecimentos | Massa gerador | Potência gerador [W] | Combustível consumido [L] | Calda cons [L] | Distância percorrida [km] | Distância Pulverizando [km] | RTL ACUMULADO[m] | EOC [km/km] | EOC [h/h] | Tempo de manobra [h] | Tempo rtl_rtw [h] | V pulv [m/s] | V desloc [m/s] | Preço Total por ha Simples [R$/ha] | Preço Total por ha Presumido [R$/ha] | Preço Total por ha Real [R$/ha] | Preço Total Simples [R$] | Preço Total Presumido [R$] | Prod CAPEX [ha/h/R$] | Dias Trabalhados | Preço Total Real [R$]
0 | 25 | CONCLUIDO | 1.5558 | 64.28 | 58.98 | 14.04 | 0.28 | 252 | 61.76 | 28.92 | 1 | 65 | 6.84 | 7851.41 | 311.96 | 6042.33 | 551.18 | 149.66 | 193536.66 | 0.27 | 0.72 | 7.49 | 11.71 | 1 | 10 | 294.956 | 403.5718 | 365.0554 | 294955.9709 | 403571.7719 | 3.3879e-06 | 14 | 365055.4484
1 | 25 | CONCLUIDO | 1.5685 | 63.75 | 58.58 | 14.46 | 0.55 | 243 | 62.92 | 28.92 | 2 | 0 | 7 | 7994.37 | 312.22 | 6042.7 | 534.93 | 149.66 | 185454.88 | 0.28 | 0.72 | 7.55 | 11.32 | 1 | 10 | 293.2897 | 401.2919 | 362.9932 | 293289.712 | 401291.923 | 3.4156e-06 | 14 | 362993.1851

## RESULTADOS_15
Unnamed: 0 | Volume de calda [L] | STATUS | Capacidade operacional [ha/h] | Tempo de missao [h] | Tempo util [h] | Tempo por voo [min] | Autonomia Projetada [h] | N° Voos | MTOW [kg] | Massa Estrutura [kg] | Combustível [kg] | Abastecimentos | Massa gerador | Potência gerador [W] | Combustível consumido [L] | Calda cons [L] | Distância percorrida [km] | Distância Pulverizando [km] | RTL ACUMULADO[m] | EOC [km/km] | EOC [h/h] | Tempo de manobra [h] | Tempo rtl_rtw [h] | V pulv [m/s] | V desloc [m/s] | Preço Total por ha Simples [R$/ha] | Preço Total por ha Presumido [R$/ha] | Preço Total por ha Real [R$/ha] | Preço Total Simples [R$] | Preço Total Presumido [R$] | Prod CAPEX [ha/h/R$] | Dias Trabalhados | Preço Total Real [R$]
0 | 85 | CONCLUIDO | 0.8555 | 116.9 | 87.38 | 6.55 | 0.11 | 801 | 167.88 | 51.39 | 1 | 799 | 30.49 | 20939.59 | 1089.32 | 6044.08 | 1525.52 | 149.66 | 677958.99 | 0.1 | 0.48 | 8.19 | 40.1 | 1 | 10 | 1398.7764 | 1913.8675 | 1731.2107 | 1398776.3576 | 1913867.5222 | 1.7666e-06 | 25 | 1731210.692
1 | 85 | CONCLUIDO | 1.4242 | 70.21 | 59.2 | 13.93 | 0.21 | 255 | 169.33 | 51.39 | 2 | 253 | 30.94 | 21118.46 | 701.35 | 6042.08 | 566.69 | 149.66 | 201275.69 | 0.26 | 0.71 | 7.27 | 11.93 | 1 | 10 | 580.6041 | 794.4082 | 718.591 | 580604.1476 | 794408.2092 | 2.941e-06 | 15 | 718591.0047
2 | 85 | CONCLUIDO | 1.6309 | 61.32 | 54 | 22.19 | 0.31 | 146 | 170.79 | 51.39 | 3 | 144 | 31.4 | 21297.94 | 602.89 | 6041.47 | 390.83 | 149.66 | 113889 | 0.38 | 0.78 | 7.08 | 6.74 | 1 | 10 | 450.2735 | 616.0841 | 557.2859 | 450273.5139 | 616084.0863 | 3.3679e-06 | 13 | 557285.8858
3 | 85 | CONCLUIDO | 1.7442 | 57.33 | 51.67 | 31.96 | 0.41 | 97 | 172.25 | 51.39 | 4 | 95 | 31.86 | 21478.05 | 535.17 | 6041.29 | 312.41 | 149.66 | 74927.91 | 0.48 | 0.82 | 6.99 | 4.41 | 1 | 10 | 384.7072 | 526.3733 | 476.137 | 384707.1712 | 526373.3238 | 3.6018e-06 | 12 | 476136.9925
4 | 85 | CONCLUIDO | 1.8009 | 55.53 | 50.65 | 41.07 | 0.51 | 74 | 173.71 | 51.39 | 5 | 26 | 32.32 | 21658.78 | 489.37 | 6041.27 | 275.26 | 149.66 | 56466.39 | 0.54 | 0.83 | 7.02 | 3.39 | 1 | 10 | 352.4173 | 482.193 | 436.1731 | 352417.3426 | 482192.9557 | 3.7189e-06 | 12 | 436173.1367
5 | 85 | CONCLUIDO | 1.8014 | 55.51 | 50.66 | 41.64 | 0.61 | 73 | 175.18 | 51.39 | 6 | 1 | 32.79 | 21840.16 | 489.37 | 6041.24 | 274.74 | 149.66 | 56208.89 | 0.54 | 0.83 | 7.06 | 3.41 | 1 | 10 | 352.3491 | 482.0995 | 436.0886 | 352349.0605 | 482099.5291 | 3.72e-06 | 12 | 436088.6267
6 | 85 | CONCLUIDO | 1.801 | 55.52 | 50.68 | 41.65 | 0.7 | 73 | 176.66 | 51.39 | 7 | 0 | 33.27 | 22022.17 | 493.37 | 6041.36 | 275.16 | 149.66 | 56420.35 | 0.54 | 0.83 | 7.06 | 3.42 | 1 | 10 | 354.3555 | 484.8449 | 438.5719 | 354355.5187 | 484844.8537 | 3.7191e-06 | 12 | 438571.9413

## RESULTADOS_2
Unnamed: 0 | Volume de calda [L] | STATUS | Capacidade operacional [ha/h] | Tempo de missao [h] | Tempo util [h] | Tempo por voo [min] | Autonomia Projetada [h] | N° Voos | MTOW [kg] | Massa Estrutura [kg] | Combustível [kg] | Abastecimentos | Massa gerador | Potência gerador [W] | Combustível consumido [L] | Calda cons [L] | Distância percorrida [km] | Distância Pulverizando [km] | RTL ACUMULADO[m] | EOC [km/km] | EOC [h/h] | Tempo de manobra [h] | Tempo rtl_rtw [h] | V pulv [m/s] | V desloc [m/s] | Preço Total por ha Simples [R$/ha] | Preço Total por ha Presumido [R$/ha] | Preço Total por ha Real [R$/ha] | Preço Total Simples [R$] | Preço Total Presumido [R$] | Prod CAPEX [ha/h/R$] | Dias Trabalhados | Preço Total Real [R$]
0 | 20 | CONCLUIDO | 1.4945 | 66.91 | 61.46 | 12.17 | 0.34 | 303 | 51.33 | 24.83 | 1 | 0 | 5.51 | 6564.78 | 286.36 | 6044.17 | 627.9 | 149.66 | 231639.13 | 0.24 | 0.69 | 7.77 | 14.19 | 1 | 10 | 286.5255 | 392.0369 | 354.6214 | 286525.545 | 392036.8913 | 3.2785e-06 | 14 | 354621.4406

## RESULTADOS_11
Unnamed: 0 | Volume de calda [L] | STATUS | Capacidade operacional [ha/h] | Tempo de missao [h] | Tempo util [h] | Tempo por voo [min] | Autonomia Projetada [h] | N° Voos | MTOW [kg] | Massa Estrutura [kg] | Combustível [kg] | Abastecimentos | Massa gerador | Potência gerador [W] | Combustível consumido [L] | Calda cons [L] | Distância percorrida [km] | Distância Pulverizando [km] | RTL ACUMULADO[m] | EOC [km/km] | EOC [h/h] | Tempo de manobra [h] | Tempo rtl_rtw [h] | V pulv [m/s] | V desloc [m/s] | Preço Total por ha Simples [R$/ha] | Preço Total por ha Presumido [R$/ha] | Preço Total por ha Real [R$/ha] | Preço Total Simples [R$] | Preço Total Presumido [R$] | Prod CAPEX [ha/h/R$] | Dias Trabalhados | Preço Total Real [R$]
0 | 65 | CONCLUIDO | 1.0625 | 94.12 | 75.96 | 7.76 | 0.13 | 587 | 133.21 | 46.47 | 1 | 585 | 20.75 | 16663.42 | 801.95 | 6043.72 | 1136.63 | 149.66 | 484587.11 | 0.13 | 0.56 | 7.81 | 28.68 | 1 | 10 | 867.9969 | 1187.6316 | 1074.2857 | 867996.8709 | 1187631.6121 | 2.2244e-06 | 20 | 1074285.7179
1 | 65 | CONCLUIDO | 1.5596 | 64.12 | 56.52 | 17.04 | 0.26 | 199 | 134.55 | 46.47 | 2 | 197 | 21.09 | 16828.84 | 549.06 | 6041.54 | 476.26 | 149.66 | 156339.32 | 0.31 | 0.75 | 7.17 | 9.26 | 1 | 10 | 440.2008 | 602.3022 | 544.8193 | 440200.8421 | 602302.2124 | 3.2651e-06 | 14 | 544819.3346
2 | 65 | CONCLUIDO | 1.738 | 57.54 | 52.36 | 28.56 | 0.39 | 110 | 135.9 | 46.47 | 3 | 97 | 21.43 | 16994.64 | 452.64 | 6041.51 | 334.89 | 149.66 | 86100.35 | 0.45 | 0.81 | 7.04 | 5.1 | 1 | 10 | 340.5724 | 465.9862 | 421.5131 | 340572.387 | 465986.1648 | 3.6386e-06 | 12 | 421513.0993
3 | 65 | CONCLUIDO | 1.7737 | 56.38 | 51.64 | 32.96 | 0.52 | 94 | 137.25 | 46.47 | 4 | 2 | 21.78 | 17160.92 | 432.53 | 6041.61 | 306.47 | 149.66 | 71973.19 | 0.49 | 0.82 | 7.12 | 4.38 | 1 | 10 | 325.0848 | 444.7954 | 402.3447 | 325084.8164 | 444795.3876 | 3.7133e-06 | 12 | 402344.7401
4 | 65 | CONCLUIDO | 1.7738 | 56.38 | 51.64 | 32.96 | 0.64 | 94 | 138.6 | 46.47 | 5 | 0 | 22.13 | 17327.69 | 437.12 | 6041.64 | 306.48 | 149.66 | 71976.45 | 0.49 | 0.82 | 7.12 | 4.38 | 1 | 10 | 327.3243 | 447.8595 | 405.1164 | 327324.2559 | 447859.4875 | 3.7135e-06 | 12 | 405116.4066

## RESULTADOS_13
Unnamed: 0 | Volume de calda [L] | STATUS | Capacidade operacional [ha/h] | Tempo de missao [h] | Tempo util [h] | Tempo por voo [min] | Autonomia Projetada [h] | N° Voos | MTOW [kg] | Massa Estrutura [kg] | Combustível [kg] | Abastecimentos | Massa gerador | Potência gerador [W] | Combustível consumido [L] | Calda cons [L] | Distância percorrida [km] | Distância Pulverizando [km] | RTL ACUMULADO[m] | EOC [km/km] | EOC [h/h] | Tempo de manobra [h] | Tempo rtl_rtw [h] | V pulv [m/s] | V desloc [m/s] | Preço Total por ha Simples [R$/ha] | Preço Total por ha Presumido [R$/ha] | Preço Total por ha Real [R$/ha] | Preço Total Simples [R$] | Preço Total Presumido [R$] | Prod CAPEX [ha/h/R$] | Dias Trabalhados | Preço Total Real [R$]
0 | 75 | CONCLUIDO | 0.9565 | 104.55 | 81.25 | 7.09 | 0.12 | 688 | 150.44 | 49.1 | 1 | 686 | 25.34 | 18787.76 | 937.62 | 6043.44 | 1317.68 | 149.66 | 574608.22 | 0.11 | 0.52 | 7.97 | 33.98 | 1 | 10 | 1097.7656 | 1502.0113 | 1358.6614 | 1097765.5596 | 1502011.2687 | 1.9882e-06 | 22 | 1358661.4213
1 | 75 | CONCLUIDO | 1.4879 | 67.21 | 57.97 | 15.25 | 0.23 | 228 | 151.83 | 49.1 | 2 | 226 | 25.73 | 18959.54 | 627.36 | 6042.2 | 525.14 | 149.66 | 180633.72 | 0.28 | 0.73 | 7.22 | 10.7 | 1 | 10 | 513.2639 | 702.2704 | 635.2467 | 513263.9497 | 702270.3795 | 3.0928e-06 | 15 | 635246.6801
2 | 75 | CONCLUIDO | 1.6847 | 59.36 | 53.17 | 24.92 | 0.35 | 128 | 153.23 | 49.1 | 3 | 126 | 26.13 | 19131.85 | 530 | 6041.81 | 362.55 | 149.66 | 99839.93 | 0.41 | 0.79 | 7.06 | 5.91 | 1 | 10 | 398.3418 | 545.0288 | 493.012 | 398341.7952 | 545028.8178 | 3.5018e-06 | 13 | 493012.0324
3 | 75 | CONCLUIDO | 1.779 | 56.21 | 51.28 | 35.36 | 0.46 | 87 | 154.63 | 49.1 | 4 | 50 | 26.53 | 19304.72 | 466.22 | 6041.55 | 296.76 | 149.66 | 67152.56 | 0.5 | 0.82 | 7.04 | 4.02 | 1 | 10 | 342.8088 | 469.0461 | 424.281 | 342808.7705 | 469046.0835 | 3.6979e-06 | 12 | 424280.9836
4 | 75 | CONCLUIDO | 1.7914 | 55.82 | 51.04 | 37.35 | 0.57 | 82 | 156.03 | 49.1 | 5 | 1 | 26.94 | 19478.15 | 461.66 | 6041.48 | 286.78 | 149.66 | 62185.12 | 0.52 | 0.83 | 7.09 | 3.78 | 1 | 10 | 338.6459 | 463.3503 | 419.1288 | 338645.9424 | 463350.3184 | 3.7236e-06 | 12 | 419128.8144
5 | 75 | CONCLUIDO | 1.7912 | 55.83 | 51.05 | 37.35 | 0.67 | 82 | 157.44 | 49.1 | 6 | 0 | 27.35 | 19652.13 | 465.48 | 6041.33 | 286.87 | 149.66 | 62228.65 | 0.52 | 0.83 | 7.09 | 3.79 | 1 | 10 | 340.5376 | 465.9385 | 421.47 | 340537.5655 | 465938.5206 | 3.7232e-06 | 12 | 421470.0021

## RESULTADOS_17
Unnamed: 0 | Volume de calda [L] | STATUS | Capacidade operacional [ha/h] | Tempo de missao [h] | Tempo util [h] | Tempo por voo [min] | Autonomia Projetada [h] | N° Voos | MTOW [kg] | Massa Estrutura [kg] | Combustível [kg] | Abastecimentos | Massa gerador | Potência gerador [W] | Combustível consumido [L] | Calda cons [L] | Distância percorrida [km] | Distância Pulverizando [km] | RTL ACUMULADO[m] | EOC [km/km] | EOC [h/h] | Tempo de manobra [h] | Tempo rtl_rtw [h] | V pulv [m/s] | V desloc [m/s] | Preço Total por ha Simples [R$/ha] | Preço Total por ha Presumido [R$/ha] | Preço Total por ha Real [R$/ha] | Preço Total Simples [R$] | Preço Total Presumido [R$] | Prod CAPEX [ha/h/R$] | Dias Trabalhados | Preço Total Real [R$]
0 | 95 | CONCLUIDO | 0.7591 | 131.74 | 94.58 | 6.09 | 0.1 | 932 | 185.69 | 53.44 | 1 | 930 | 36.26 | 23136.14 | 1264.01 | 6043.35 | 1772.46 | 149.66 | 800777.65 | 0.08 | 0.45 | 8.38 | 47.3 | 1 | 10 | 1793.7815 | 2454.3309 | 2220.093 | 1793781.4534 | 2454330.9206 | 1.5581e-06 | 28 | 2220093.0223
1 | 95 | CONCLUIDO | 1.3607 | 73.49 | 60.52 | 12.88 | 0.19 | 282 | 187.21 | 53.44 | 2 | 280 | 36.77 | 23322.88 | 775.98 | 6042.2 | 612.29 | 149.66 | 223942.56 | 0.24 | 0.7 | 7.3 | 13.26 | 1 | 10 | 661.3623 | 904.9051 | 818.5422 | 661362.3298 | 904905.1169 | 2.7929e-06 | 16 | 818542.2426
2 | 95 | CONCLUIDO | 1.581 | 63.25 | 54.75 | 20.28 | 0.28 | 162 | 188.73 | 53.44 | 3 | 160 | 37.29 | 23510.33 | 669.33 | 6041.29 | 415.89 | 149.66 | 126342.01 | 0.36 | 0.77 | 7.12 | 7.49 | 1 | 10 | 507.8279 | 694.8326 | 628.5187 | 507827.9372 | 694832.5875 | 3.2451e-06 | 14 | 628518.7406
3 | 95 | CONCLUIDO | 1.6977 | 58.9 | 52.34 | 28.55 | 0.37 | 110 | 190.25 | 53.44 | 4 | 108 | 37.82 | 23698.48 | 604.7 | 6041.82 | 334.73 | 149.66 | 86019.95 | 0.45 | 0.81 | 7.02 | 5.08 | 1 | 10 | 437.8972 | 599.1503 | 541.9682 | 437897.2256 | 599150.3027 | 3.4846e-06 | 13 | 541968.2387
4 | 95 | CONCLUIDO | 1.7711 | 56.46 | 50.98 | 37.76 | 0.46 | 81 | 191.78 | 53.44 | 5 | 77 | 38.35 | 23887.36 | 553.98 | 6041.11 | 288.23 | 149.66 | 62915.74 | 0.52 | 0.83 | 6.98 | 3.72 | 1 | 10 | 390.7884 | 534.6939 | 483.6634 | 390788.3538 | 534693.8661 | 3.6353e-06 | 12 | 483663.4339
5 | 95 | CONCLUIDO | 1.8116 | 55.2 | 50.27 | 45.7 | 0.55 | 66 | 193.32 | 53.44 | 6 | 15 | 38.89 | 24076.95 | 515.97 | 6041.5 | 262.51 | 149.66 | 50130.3 | 0.57 | 0.84 | 7.01 | 3.01 | 1 | 10 | 365.1777 | 499.6522 | 451.9661 | 365177.7001 | 499652.2397 | 3.7184e-06 | 12 | 451966.1312
6 | 95 | CONCLUIDO | 1.8134 | 55.15 | 50.26 | 46.39 | 0.64 | 65 | 194.86 | 53.44 | 7 | 0 | 39.43 | 24267.28 | 517.01 | 6041.19 | 261.17 | 149.66 | 49463.94 | 0.57 | 0.84 | 7.03 | 3 | 1 | 10 | 365.3909 | 499.9439 | 452.23 | 365390.8905 | 499943.9363 | 3.7221e-06 | 12 | 452229.9887

## RESULTADOS_9
Unnamed: 0 | Volume de calda [L] | STATUS | Capacidade operacional [ha/h] | Tempo de missao [h] | Tempo util [h] | Tempo por voo [min] | Autonomia Projetada [h] | N° Voos | MTOW [kg] | Massa Estrutura [kg] | Combustível [kg] | Abastecimentos | Massa gerador | Potência gerador [W] | Combustível consumido [L] | Calda cons [L] | Distância percorrida [km] | Distância Pulverizando [km] | RTL ACUMULADO[m] | EOC [km/km] | EOC [h/h] | Tempo de manobra [h] | Tempo rtl_rtw [h] | V pulv [m/s] | V desloc [m/s] | Preço Total por ha Simples [R$/ha] | Preço Total por ha Presumido [R$/ha] | Preço Total por ha Real [R$/ha] | Preço Total Simples [R$] | Preço Total Presumido [R$] | Prod CAPEX [ha/h/R$] | Dias Trabalhados | Preço Total Real [R$]
0 | 55 | CONCLUIDO | 1.175 | 85.11 | 71.22 | 8.65 | 0.15 | 494 | 116.05 | 43.4 | 1 | 492 | 16.65 | 14546.17 | 676.57 | 6042.59 | 975.04 | 149.66 | 404253.73 | 0.15 | 0.59 | 7.67 | 23.95 | 1 | 10 | 682.6143 | 933.983 | 844.8449 | 682614.2711 | 933982.9605 | 2.4794e-06 | 18 | 844844.9376
1 | 55 | CONCLUIDO | 1.6339 | 61.2 | 55.08 | 19.56 | 0.3 | 169 | 117.34 | 43.4 | 2 | 166 | 16.94 | 14705.49 | 465.92 | 6041.44 | 427.99 | 149.66 | 132358.02 | 0.35 | 0.77 | 7.11 | 7.82 | 1 | 10 | 369.831 | 506.0191 | 457.7254 | 369831.0144 | 506019.1096 | 3.4477e-06 | 13 | 457725.356
2 | 55 | CONCLUIDO | 1.7468 | 57.25 | 52.49 | 28.12 | 0.45 | 112 | 118.63 | 43.4 | 3 | 4 | 17.23 | 14865.24 | 405.28 | 6041.8 | 334.52 | 149.66 | 85906.99 | 0.45 | 0.8 | 7.17 | 5.23 | 1 | 10 | 313.2826 | 428.6471 | 387.7376 | 313282.6229 | 428647.1058 | 3.686e-06 | 12 | 387737.6276
3 | 55 | CONCLUIDO | 1.7491 | 57.17 | 52.44 | 28.34 | 0.59 | 111 | 119.93 | 43.4 | 4 | 0 | 17.53 | 15025.44 | 408.29 | 6041.74 | 332.82 | 149.66 | 85060.96 | 0.45 | 0.81 | 7.17 | 5.18 | 1 | 10 | 314.4493 | 430.2434 | 389.1815 | 314449.2616 | 430243.3522 | 3.6908e-06 | 12 | 389181.5305

## resultados
Unnamed: 0 | Volume de calda [L] | STATUS | Capacidade operacional [ha/h] | Tempo de missao [h] | Tempo util [h] | Tempo por voo [min] | Autonomia Projetada [h] | N° Voos | MTOW [kg] | Massa Estrutura [kg] | Combustível [kg] | Abastecimentos | Massa gerador | Potência gerador [W] | Combustível consumido [L] | Calda cons [L] | Distância percorrida [km] | Distância Pulverizando [km] | RTL ACUMULADO[m] | EOC [km/km] | EOC [h/h] | Tempo de manobra [h] | Tempo rtl_rtw [h] | V pulv [m/s] | V desloc [m/s]
0 | 100 | CONCLUIDO | 0.7111 | 140.62 | 98.91 | 5.89 | 0.09 | 1008 | 194.77 | 54.38 | 1 | 1006 | 39.4 | 24256.19 | 1365.34 | 6044.7 | 1920.1 | 149.66 | 874214.96 | 0.08 | 0.43 | 8.53 | 51.62 | 1 | 10
1 | 100 | CONCLUIDO | 1.3311 | 75.13 | 61.14 | 12.44 | 0.18 | 295 | 196.32 | 54.38 | 2 | 293 | 39.95 | 24447.22 | 812.14 | 6041.73 | 633.14 | 149.66 | 234299.6 | 0.24 | 0.69 | 7.32 | 13.88 | 1 | 10
2 | 100 | CONCLUIDO | 1.5563 | 64.26 | 55.13 | 19.46 | 0.27 | 170 | 197.88 | 54.38 | 3 | 168 | 40.5 | 24639 | 703.01 | 6041.56 | 429.15 | 149.66 | 132930.1 | 0.35 | 0.77 | 7.12 | 7.87 | 1 | 10
3 | 100 | CONCLUIDO | 1.6775 | 59.61 | 52.59 | 27.2 | 0.36 | 116 | 199.44 | 54.38 | 4 | 114 | 41.06 | 24831.54 | 637.28 | 6041.47 | 342.99 | 149.66 | 90122.62 | 0.44 | 0.8 | 7.03 | 5.32 | 1 | 10
4 | 100 | CONCLUIDO | 1.7527 | 57.06 | 51.2 | 35.72 | 0.44 | 86 | 201.01 | 54.38 | 5 | 84 | 41.63 | 25024.84 | 587.78 | 6041.44 | 295.43 | 149.66 | 66489.79 | 0.51 | 0.82 | 6.99 | 3.93 | 1 | 10
5 | 100 | CONCLUIDO | 1.8032 | 55.46 | 50.34 | 45.08 | 0.53 | 67 | 202.58 | 54.38 | 6 | 46 | 42.2 | 25218.93 | 543.44 | 6041.61 | 265.75 | 149.66 | 51747.44 | 0.56 | 0.84 | 6.98 | 3.07 | 1 | 10
6 | 100 | CONCLUIDO | 1.8165 | 55.05 | 50.12 | 48.51 | 0.61 | 62 | 204.16 | 54.38 | 7 | 2 | 42.78 | 25413.94 | 530.95 | 6041.24 | 256.8 | 149.66 | 47297.22 | 0.58 | 0.84 | 7.02 | 2.86 | 1 | 10
7 | 100 | CONCLUIDO | 1.8166 | 55.05 | 50.12 | 48.5 | 0.69 | 62 | 205.75 | 54.38 | 8 | 0 | 43.37 | 25609.61 | 534.5 | 6041.34 | 256.45 | 149.66 | 47122.48 | 0.58 | 0.84 | 7.03 | 2.86 | 1 | 10
0 | 40 | CONCLUIDO | 1.3671 | 73.15 | 64.43 | 10.77 | 0.2 | 359 | 89.87 | 37.55 | 1 | 357 | 11.32 | 11317.98 | 493.28 | 6042.39 | 743.39 | 149.66 | 289106.86 | 0.2 | 0.66 | 7.47 | 17.16 | 1 | 10
1 | 40 | CONCLUIDO | 1.6885 | 59.22 | 54.39 | 21.33 | 0.39 | 153 | 91.1 | 37.55 | 2 | 6 | 11.54 | 11468.97 | 360.43 | 6042.11 | 397.53 | 149.66 | 117206.24 | 0.38 | 0.78 | 7.28 | 7.13 | 1 | 10
2 | 40 | CONCLUIDO | 1.6918 | 59.11 | 54.3 | 21.43 | 0.57 | 152 | 92.32 | 37.55 | 3 | 0 | 11.77 | 11620.34 | 363.2 | 6041.91 | 394.16 | 149.66 | 115525.39 | 0.38 | 0.78 | 7.28 | 7.04 | 1 | 10
0 | 30 | CONCLUIDO | 1.5201 | 65.78 | 59.79 | 13.44 | 0.24 | 267 | 71.52 | 32.27 | 1 | 232 | 8.25 | 9054.6 | 364.13 | 6042.11 | 585.51 | 149.66 | 210627.97 | 0.26 | 0.71 | 7.32 | 12.52 | 1 | 10
1 | 30 | CONCLUIDO | 1.62 | 61.73 | 56.73 | 16.77 | 0.48 | 203 | 72.7 | 32.27 | 2 | 0 | 8.43 | 9200.25 | 330.11 | 6042.65 | 473.39 | 149.66 | 154884.87 | 0.32 | 0.74 | 7.44 | 9.46 | 1 | 10
0 | 15 | CONCLUIDO | 1.3831 | 72.3 | 66.12 | 9.84 | 0.43 | 403 | 39.78 | 19.54 | 1 | 0 | 4.24 | 5140 | 260.09 | 6044.62 | 782.29 | 149.66 | 308337.95 | 0.19 | 0.64 | 8.03 | 18.85 | 1 | 10
0 | 70 | CONCLUIDO | 1.0076 | 99.25 | 78.61 | 7.4 | 0.12 | 637 | 141.81 | 47.83 | 1 | 635 | 22.98 | 17723.39 | 869.01 | 6043.31 | 1226.96 | 149.66 | 529502.02 | 0.12 | 0.54 | 7.9 | 31.34 | 1 | 10
1 | 70 | CONCLUIDO | 1.5222 | 65.69 | 57.28 | 16.06 | 0.25 | 214 | 143.17 | 47.83 | 2 | 212 | 23.34 | 17891.86 | 589.19 | 6041.71 | 501.81 | 149.66 | 169038.7 | 0.3 | 0.74 | 7.2 | 10.02 | 1 | 10
2 | 70 | CONCLUIDO | 1.7103 | 58.47 | 52.77 | 26.39 | 0.37 | 120 | 144.54 | 47.83 | 3 | 117 | 23.71 | 18060.85 | 493.54 | 6041.54 | 349.09 | 149.66 | 93149.57 | 0.43 | 0.8 | 7.04 | 5.51 | 1 | 10
3 | 70 | CONCLUIDO | 1.7829 | 56.09 | 51.32 | 34.99 | 0.49 | 88 | 145.92 | 47.83 | 4 | 12 | 24.09 | 18230.35 | 445.86 | 6041.75 | 296.13 | 149.66 | 66831.44 | 0.51 | 0.82 | 7.09 | 4.06 | 1 | 10
4 | 70 | CONCLUIDO | 1.783 | 56.09 | 51.32 | 34.99 | 0.6 | 88 | 147.3 | 47.83 | 5 | 0 | 24.47 | 18400.38 | 448.5 | 6041.7 | 295.98 | 149.66 | 66756.6 | 0.51 | 0.82 | 7.1 | 4.05 | 1 | 10
0 | 90 | CONCLUIDO | 0.8069 | 123.94 | 90.79 | 6.31 | 0.1 | 864 | 176.73 | 52.44 | 1 | 862 | 33.29 | 22031.19 | 1173.06 | 6044.46 | 1643.12 | 149.66 | 736444.7 | 0.09 | 0.47 | 8.26 | 43.51 | 1 | 10
1 | 90 | CONCLUIDO | 1.3933 | 71.77 | 59.82 | 13.39 | 0.2 | 268 | 178.21 | 52.44 | 2 | 266 | 33.77 | 22213.89 | 738.08 | 6042.16 | 587.4 | 149.66 | 211564.82 | 0.25 | 0.71 | 7.3 | 12.56 | 1 | 10
2 | 90 | CONCLUIDO | 1.6058 | 62.27 | 54.38 | 21.19 | 0.3 | 154 | 179.7 | 52.44 | 3 | 152 | 34.26 | 22397.24 | 636.16 | 6041.44 | 403.72 | 149.66 | 120295.28 | 0.37 | 0.78 | 7.09 | 7.11 | 1 | 10
3 | 90 | CONCLUIDO | 1.721 | 58.1 | 51.99 | 29.99 | 0.39 | 104 | 181.19 | 52.44 | 4 | 102 | 34.75 | 22581.25 | 573.06 | 6041.42 | 322.4 | 149.66 | 79884.25 | 0.46 | 0.81 | 7.02 | 4.73 | 1 | 10
4 | 90 | CONCLUIDO | 1.791 | 55.83 | 50.71 | 40.04 | 0.49 | 76 | 182.69 | 52.44 | 5 | 61 | 35.25 | 22766.06 | 518.53 | 6041.44 | 278.44 | 149.66 | 58047.42 | 0.54 | 0.83 | 6.99 | 3.45 | 1 | 10
5 | 90 | CONCLUIDO | 1.8072 | 55.33 | 50.46 | 43.88 | 0.58 | 69 | 184.19 | 52.44 | 6 | 1 | 35.75 | 22951.43 | 501.63 | 6041.4 | 267.67 | 149.66 | 52697.12 | 0.56 | 0.84 | 7.05 | 3.2 | 1 | 10
6 | 90 | CONCLUIDO | 1.807 | 55.34 | 50.47 | 43.89 | 0.67 | 69 | 185.7 | 52.44 | 7 | 0 | 36.26 | 23137.49 | 505.25 | 6041.37 | 268.1 | 149.66 | 52909.99 | 0.56 | 0.84 | 7.04 | 3.21 | 1 | 10
0 | 10 | CONCLUIDO | 1.1932 | 83.81 | 75.46 | 7.51 | 0.64 | 603 | 26.11 | 12.1 | 1 | 0 | 3.01 | 3454.41 | 218.57 | 6044.35 | 1089.3 | 149.66 | 460839.97 | 0.14 | 0.56 | 8.62 | 28.19 | 1 | 10
0 | 45 | CONCLUIDO | 1.2994 | 76.96 | 66.67 | 9.9 | 0.18 | 404 | 98.71 | 39.72 | 1 | 402 | 12.99 | 12407.75 | 554.58 | 6042.89 | 819.84 | 149.66 | 327106.02 | 0.18 | 0.63 | 7.54 | 19.4 | 1 | 10
1 | 45 | CONCLUIDO | 1.6949 | 59 | 54.03 | 22.36 | 0.35 | 145 | 99.95 | 39.72 | 2 | 67 | 13.24 | 12561.45 | 382.49 | 6041.94 | 387.83 | 149.66 | 112395.28 | 0.39 | 0.78 | 7.2 | 6.77 | 1 | 10
2 | 45 | CONCLUIDO | 1.712 | 58.41 | 53.63 | 23.66 | 0.52 | 136 | 101.2 | 39.72 | 3 | 0 | 13.49 | 12715.54 | 378.22 | 6041.98 | 371.53 | 149.66 | 104290.23 | 0.4 | 0.79 | 7.26 | 6.37 | 1 | 10
0 | 60 | CONCLUIDO | 1.1173 | 89.5 | 73.57 | 8.17 | 0.14 | 540 | 124.63 | 45 | 1 | 538 | 18.64 | 15605.44 | 738.79 | 6043.48 | 1055.08 | 149.66 | 444044.4 | 0.14 | 0.57 | 7.74 | 26.29 | 1 | 10
1 | 60 | CONCLUIDO | 1.5941 | 62.73 | 55.87 | 18.12 | 0.28 | 185 | 125.95 | 45 | 2 | 183 | 18.95 | 15767.7 | 509.08 | 6041.4 | 453.71 | 149.66 | 145135.92 | 0.33 | 0.76 | 7.16 | 8.61 | 1 | 10
2 | 60 | CONCLUIDO | 1.7554 | 56.97 | 52.13 | 29.51 | 0.42 | 106 | 127.27 | 45 | 3 | 44 | 19.27 | 15930.42 | 422.17 | 6041.34 | 324.77 | 149.66 | 81062.96 | 0.46 | 0.81 | 7.09 | 4.87 | 1 | 10
3 | 60 | CONCLUIDO | 1.7619 | 56.76 | 52.02 | 30.6 | 0.55 | 102 | 128.59 | 45 | 4 | 0 | 19.59 | 16093.6 | 423.07 | 6041.77 | 318.98 | 149.66 | 78183.48 | 0.47 | 0.81 | 7.15 | 4.76 | 1 | 10
0 | 80 | CONCLUIDO | 0.9051 | 110.49 | 84.22 | 6.8 | 0.11 | 743 | 159.12 | 50.28 | 1 | 741 | 27.84 | 19859.16 | 1011.38 | 6043.54 | 1418.09 | 149.66 | 624533.83 | 0.11 | 0.5 | 8.09 | 36.94 | 1 | 10
1 | 80 | CONCLUIDO | 1.4573 | 68.62 | 58.53 | 14.57 | 0.22 | 241 | 160.54 | 50.28 | 2 | 239 | 28.26 | 20034.4 | 663.36 | 6042.19 | 544.76 | 149.66 | 190382.35 | 0.27 | 0.72 | 7.22 | 11.26 | 1 | 10
2 | 80 | CONCLUIDO | 1.6552 | 60.42 | 53.65 | 23.32 | 0.33 | 138 | 161.97 | 50.28 | 3 | 136 | 28.69 | 20210.21 | 568.84 | 6041.81 | 378.16 | 149.66 | 107593.43 | 0.4 | 0.79 | 7.09 | 6.38 | 1 | 10
3 | 80 | CONCLUIDO | 1.7644 | 56.68 | 51.42 | 33.9 | 0.43 | 91 | 163.4 | 50.28 | 4 | 80 | 29.12 | 20386.62 | 499.04 | 6041.43 | 303.08 | 149.66 | 70293.02 | 0.49 | 0.82 | 7 | 4.16 | 1 | 10
4 | 80 | CONCLUIDO | 1.7979 | 55.62 | 50.81 | 39.6 | 0.54 | 77 | 164.83 | 50.28 | 5 | 2 | 29.55 | 20563.61 | 472.51 | 6041.41 | 280.13 | 149.66 | 58883.41 | 0.53 | 0.83 | 7.05 | 3.55 | 1 | 10
5 | 80 | CONCLUIDO | 1.798 | 55.62 | 50.81 | 39.59 | 0.64 | 77 | 166.27 | 50.28 | 6 | 0 | 29.99 | 20741.2 | 475.99 | 6041.27 | 279.67 | 149.66 | 58656.46 | 0.54 | 0.83 | 7.06 | 3.55 | 1 | 10
0 | 35 | CONCLUIDO | 1.4406 | 69.41 | 62.13 | 11.91 | 0.22 | 313 | 80.84 | 35.1 | 1 | 310 | 9.74 | 10204.21 | 430.09 | 6042.28 | 666.95 | 149.66 | 251113.33 | 0.22 | 0.68 | 7.35 | 14.86 | 1 | 10
1 | 35 | CONCLUIDO | 1.6586 | 60.29 | 55.4 | 19.11 | 0.43 | 174 | 82.04 | 35.1 | 2 | 0 | 9.94 | 10352.53 | 345.24 | 6042.35 | 429.7 | 149.66 | 133187.5 | 0.35 | 0.76 | 7.37 | 8.14 | 1 | 10
0 | 50 | CONCLUIDO | 1.2373 | 80.82 | 68.83 | 9.22 | 0.16 | 448 | 107.41 | 41.65 | 1 | 446 | 14.77 | 13481.73 | 614.31 | 6042.41 | 893.69 | 149.66 | 363809.28 | 0.17 | 0.61 | 7.6 | 21.56 | 1 | 10
1 | 50 | CONCLUIDO | 1.6699 | 59.89 | 54.43 | 21.21 | 0.32 | 154 | 108.68 | 41.65 | 2 | 138 | 15.03 | 13638.32 | 422.56 | 6041.6 | 404.75 | 149.66 | 120813.08 | 0.37 | 0.78 | 7.11 | 7.16 | 1 | 10
2 | 50 | CONCLUIDO | 1.7341 | 57.67 | 52.92 | 26.03 | 0.48 | 122 | 109.96 | 41.65 | 3 | 1 | 15.31 | 13795.21 | 390.49 | 6042.37 | 348.94 | 149.66 | 93067.72 | 0.43 | 0.8 | 7.19 | 5.66 | 1 | 10
3 | 50 | CONCLUIDO | 1.7342 | 57.66 | 52.92 | 26.02 | 0.63 | 122 | 111.23 | 41.65 | 4 | 0 | 15.58 | 13952.52 | 394.58 | 6042.14 | 348.98 | 149.66 | 93087.1 | 0.43 | 0.8 | 7.19 | 5.65 | 1 | 10
0 | 25 | CONCLUIDO | 1.5558 | 64.28 | 58.98 | 14.04 | 0.28 | 252 | 61.76 | 28.92 | 1 | 65 | 6.84 | 7851.41 | 311.96 | 6042.33 | 551.18 | 149.66 | 193536.66 | 0.27 | 0.72 | 7.49 | 11.71 | 1 | 10
1 | 25 | CONCLUIDO | 1.5685 | 63.75 | 58.58 | 14.46 | 0.55 | 243 | 62.92 | 28.92 | 2 | 0 | 7 | 7994.37 | 312.22 | 6042.7 | 534.93 | 149.66 | 185454.88 | 0.28 | 0.72 | 7.55 | 11.32 | 1 | 10
0 | 85 | CONCLUIDO | 0.8555 | 116.9 | 87.38 | 6.55 | 0.11 | 801 | 167.88 | 51.39 | 1 | 799 | 30.49 | 20939.59 | 1089.32 | 6044.08 | 1525.52 | 149.66 | 677958.99 | 0.1 | 0.48 | 8.19 | 40.1 | 1 | 10
1 | 85 | CONCLUIDO | 1.4242 | 70.21 | 59.2 | 13.93 | 0.21 | 255 | 169.33 | 51.39 | 2 | 253 | 30.94 | 21118.46 | 701.35 | 6042.08 | 566.69 | 149.66 | 201275.69 | 0.26 | 0.71 | 7.27 | 11.93 | 1 | 10
2 | 85 | CONCLUIDO | 1.6309 | 61.32 | 54 | 22.19 | 0.31 | 146 | 170.79 | 51.39 | 3 | 144 | 31.4 | 21297.94 | 602.89 | 6041.47 | 390.83 | 149.66 | 113889 | 0.38 | 0.78 | 7.08 | 6.74 | 1 | 10
3 | 85 | CONCLUIDO | 1.7442 | 57.33 | 51.67 | 31.96 | 0.41 | 97 | 172.25 | 51.39 | 4 | 95 | 31.86 | 21478.05 | 535.17 | 6041.29 | 312.41 | 149.66 | 74927.91 | 0.48 | 0.82 | 6.99 | 4.41 | 1 | 10
4 | 85 | CONCLUIDO | 1.8009 | 55.53 | 50.65 | 41.07 | 0.51 | 74 | 173.71 | 51.39 | 5 | 26 | 32.32 | 21658.78 | 489.37 | 6041.27 | 275.26 | 149.66 | 56466.39 | 0.54 | 0.83 | 7.02 | 3.39 | 1 | 10
5 | 85 | CONCLUIDO | 1.8014 | 55.51 | 50.66 | 41.64 | 0.61 | 73 | 175.18 | 51.39 | 6 | 1 | 32.79 | 21840.16 | 489.37 | 6041.24 | 274.74 | 149.66 | 56208.89 | 0.54 | 0.83 | 7.06 | 3.41 | 1 | 10
6 | 85 | CONCLUIDO | 1.801 | 55.52 | 50.68 | 41.65 | 0.7 | 73 | 176.66 | 51.39 | 7 | 0 | 33.27 | 22022.17 | 493.37 | 6041.36 | 275.16 | 149.66 | 56420.35 | 0.54 | 0.83 | 7.06 | 3.42 | 1 | 10
0 | 20 | CONCLUIDO | 1.4945 | 66.91 | 61.46 | 12.17 | 0.34 | 303 | 51.33 | 24.83 | 1 | 0 | 5.51 | 6564.78 | 286.36 | 6044.17 | 627.9 | 149.66 | 231639.13 | 0.24 | 0.69 | 7.77 | 14.19 | 1 | 10
0 | 65 | CONCLUIDO | 1.0625 | 94.12 | 75.96 | 7.76 | 0.13 | 587 | 133.21 | 46.47 | 1 | 585 | 20.75 | 16663.42 | 801.95 | 6043.72 | 1136.63 | 149.66 | 484587.11 | 0.13 | 0.56 | 7.81 | 28.68 | 1 | 10
1 | 65 | CONCLUIDO | 1.5596 | 64.12 | 56.52 | 17.04 | 0.26 | 199 | 134.55 | 46.47 | 2 | 197 | 21.09 | 16828.84 | 549.06 | 6041.54 | 476.26 | 149.66 | 156339.32 | 0.31 | 0.75 | 7.17 | 9.26 | 1 | 10
2 | 65 | CONCLUIDO | 1.738 | 57.54 | 52.36 | 28.56 | 0.39 | 110 | 135.9 | 46.47 | 3 | 97 | 21.43 | 16994.64 | 452.64 | 6041.51 | 334.89 | 149.66 | 86100.35 | 0.45 | 0.81 | 7.04 | 5.1 | 1 | 10
3 | 65 | CONCLUIDO | 1.7737 | 56.38 | 51.64 | 32.96 | 0.52 | 94 | 137.25 | 46.47 | 4 | 2 | 21.78 | 17160.92 | 432.53 | 6041.61 | 306.47 | 149.66 | 71973.19 | 0.49 | 0.82 | 7.12 | 4.38 | 1 | 10
4 | 65 | CONCLUIDO | 1.7738 | 56.38 | 51.64 | 32.96 | 0.64 | 94 | 138.6 | 46.47 | 5 | 0 | 22.13 | 17327.69 | 437.12 | 6041.64 | 306.48 | 149.66 | 71976.45 | 0.49 | 0.82 | 7.12 | 4.38 | 1 | 10
0 | 75 | CONCLUIDO | 0.9565 | 104.55 | 81.25 | 7.09 | 0.12 | 688 | 150.44 | 49.1 | 1 | 686 | 25.34 | 18787.76 | 937.62 | 6043.44 | 1317.68 | 149.66 | 574608.22 | 0.11 | 0.52 | 7.97 | 33.98 | 1 | 10
1 | 75 | CONCLUIDO | 1.4879 | 67.21 | 57.97 | 15.25 | 0.23 | 228 | 151.83 | 49.1 | 2 | 226 | 25.73 | 18959.54 | 627.36 | 6042.2 | 525.14 | 149.66 | 180633.72 | 0.28 | 0.73 | 7.22 | 10.7 | 1 | 10
2 | 75 | CONCLUIDO | 1.6847 | 59.36 | 53.17 | 24.92 | 0.35 | 128 | 153.23 | 49.1 | 3 | 126 | 26.13 | 19131.85 | 530 | 6041.81 | 362.55 | 149.66 | 99839.93 | 0.41 | 0.79 | 7.06 | 5.91 | 1 | 10
3 | 75 | CONCLUIDO | 1.779 | 56.21 | 51.28 | 35.36 | 0.46 | 87 | 154.63 | 49.1 | 4 | 50 | 26.53 | 19304.72 | 466.22 | 6041.55 | 296.76 | 149.66 | 67152.56 | 0.5 | 0.82 | 7.04 | 4.02 | 1 | 10
4 | 75 | CONCLUIDO | 1.7914 | 55.82 | 51.04 | 37.35 | 0.57 | 82 | 156.03 | 49.1 | 5 | 1 | 26.94 | 19478.15 | 461.66 | 6041.48 | 286.78 | 149.66 | 62185.12 | 0.52 | 0.83 | 7.09 | 3.78 | 1 | 10
5 | 75 | CONCLUIDO | 1.7912 | 55.83 | 51.05 | 37.35 | 0.67 | 82 | 157.44 | 49.1 | 6 | 0 | 27.35 | 19652.13 | 465.48 | 6041.33 | 286.87 | 149.66 | 62228.65 | 0.52 | 0.83 | 7.09 | 3.79 | 1 | 10
0 | 95 | CONCLUIDO | 0.7591 | 131.74 | 94.58 | 6.09 | 0.1 | 932 | 185.69 | 53.44 | 1 | 930 | 36.26 | 23136.14 | 1264.01 | 6043.35 | 1772.46 | 149.66 | 800777.65 | 0.08 | 0.45 | 8.38 | 47.3 | 1 | 10
1 | 95 | CONCLUIDO | 1.3607 | 73.49 | 60.52 | 12.88 | 0.19 | 282 | 187.21 | 53.44 | 2 | 280 | 36.77 | 23322.88 | 775.98 | 6042.2 | 612.29 | 149.66 | 223942.56 | 0.24 | 0.7 | 7.3 | 13.26 | 1 | 10
2 | 95 | CONCLUIDO | 1.581 | 63.25 | 54.75 | 20.28 | 0.28 | 162 | 188.73 | 53.44 | 3 | 160 | 37.29 | 23510.33 | 669.33 | 6041.29 | 415.89 | 149.66 | 126342.01 | 0.36 | 0.77 | 7.12 | 7.49 | 1 | 10
3 | 95 | CONCLUIDO | 1.6977 | 58.9 | 52.34 | 28.55 | 0.37 | 110 | 190.25 | 53.44 | 4 | 108 | 37.82 | 23698.48 | 604.7 | 6041.82 | 334.73 | 149.66 | 86019.95 | 0.45 | 0.81 | 7.02 | 5.08 | 1 | 10
4 | 95 | CONCLUIDO | 1.7711 | 56.46 | 50.98 | 37.76 | 0.46 | 81 | 191.78 | 53.44 | 5 | 77 | 38.35 | 23887.36 | 553.98 | 6041.11 | 288.23 | 149.66 | 62915.74 | 0.52 | 0.83 | 6.98 | 3.72 | 1 | 10
5 | 95 | CONCLUIDO | 1.8116 | 55.2 | 50.27 | 45.7 | 0.55 | 66 | 193.32 | 53.44 | 6 | 15 | 38.89 | 24076.95 | 515.97 | 6041.5 | 262.51 | 149.66 | 50130.3 | 0.57 | 0.84 | 7.01 | 3.01 | 1 | 10
6 | 95 | CONCLUIDO | 1.8134 | 55.15 | 50.26 | 46.39 | 0.64 | 65 | 194.86 | 53.44 | 7 | 0 | 39.43 | 24267.28 | 517.01 | 6041.19 | 261.17 | 149.66 | 49463.94 | 0.57 | 0.84 | 7.03 | 3 | 1 | 10
0 | 55 | CONCLUIDO | 1.175 | 85.11 | 71.22 | 8.65 | 0.15 | 494 | 116.05 | 43.4 | 1 | 492 | 16.65 | 14546.17 | 676.57 | 6042.59 | 975.04 | 149.66 | 404253.73 | 0.15 | 0.59 | 7.67 | 23.95 | 1 | 10
1 | 55 | CONCLUIDO | 1.6339 | 61.2 | 55.08 | 19.56 | 0.3 | 169 | 117.34 | 43.4 | 2 | 166 | 16.94 | 14705.49 | 465.92 | 6041.44 | 427.99 | 149.66 | 132358.02 | 0.35 | 0.77 | 7.11 | 7.82 | 1 | 10
2 | 55 | CONCLUIDO | 1.7468 | 57.25 | 52.49 | 28.12 | 0.45 | 112 | 118.63 | 43.4 | 3 | 4 | 17.23 | 14865.24 | 405.28 | 6041.8 | 334.52 | 149.66 | 85906.99 | 0.45 | 0.8 | 7.17 | 5.23 | 1 | 10
3 | 55 | CONCLUIDO | 1.7491 | 57.17 | 52.44 | 28.34 | 0.59 | 111 | 119.93 | 43.4 | 4 | 0 | 17.53 | 15025.44 | 408.29 | 6041.74 | 332.82 | 149.66 | 85060.96 | 0.45 | 0.81 | 7.17 | 5.18 | 1 | 10

## gráficos
Selecione o eixo X:
Selecione o eixo Y:
Selecione o eixo Z:
Eixo X | Eixo Y | Eixo Z

## hidden (hidden)
Unnamed: 0
Volume de calda [L]
STATUS
Capacidade operacional [ha/h]
Tempo de missao [h]
Tempo util [h]
Tempo por voo [min]
Autonomia Projetada [h]
N° Voos
MTOW [kg]
Massa Estrutura [kg]
Combustível [kg]
Abastecimentos
Massa gerador
Potência gerador [W]
Combustível consumido [L]
Calda cons [L]
Distância percorrida [km]
Distância Pulverizando [km]
RTL ACUMULADO[m]
EOC [km/km]
EOC [h/h]
Tempo de manobra [h]
Tempo rtl_rtw [h]
V pulv [m/s]
V desloc [m/s]