## RESULTADOS_18
Unnamed: 0 | Volume de calda [L] | STATUS | Capacidade operacional [ha/h] | Tempo de missao [h] | Tempo util [h] | Tempo por voo [min] | Autonomia Projetada [h] | N° Voos | MTOW [kg] | Massa Estrutura [kg] | Combustível [kg] | Abastecimentos | Massa gerador | Potência gerador [W] | Combustível consumido [L] | Calda cons [L] | Distância percorrida [km] | Distância Pulverizando [km] | RTL ACUMULADO[m] | EOC [km/km] | EOC [h/h] | Tempo de manobra [h] | Tempo rtl_rtw [h] | V pulv [m/s] | V desloc [m/s] | Preço Total por ha Simples [R$/ha] | Preço Total por ha Presumido [R$/ha] | Preço Total por ha Real [R$/ha] | Preço Total Simples [R$] | Preço Total Presumido [R$] | Prod CAPEX [ha/h/R$] | Dias Trabalhados | Preço Total Real [R$]
0 | 100 | CONCLUIDO | 1.43 | 69.93 | 48.75 | 6.09 | 0.09 | 480 | 194.77 | 54.38 | 1 | 478 | 39.4 | 24256.19 | 649.63 | 7967.35 | 928.73 | 84.51 | 419969.64 | 0.09 | 0.49 | 0.91 | 24.75 | 1 | 10 | 542.0116 | 741.6042 | 670.8266 | 542011.6477 | 741604.2482 | 2.9267e-06 | 15 | 670826.5796
1 | 100 | CONCLUIDO | 2.6869 | 37.22 | 29.84 | 14.32 | 0.18 | 125 | 196.32 | 54.38 | 2 | 123 | 39.95 | 24447.22 | 343.51 | 7964.79 | 283.63 | 84.51 | 99195.02 | 0.3 | 0.8 | 0.34 | 5.85 | 1 | 10 | 181.3673 | 248.1548 | 224.4712 | 181367.3197 | 248154.7682 | 5.4991e-06 | 8 | 224471.2254
2 | 100 | CONCLUIDO | 2.9861 | 33.49 | 27.78 | 20.33 | 0.27 | 82 | 197.88 | 54.38 | 3 | 1 | 40.5 | 24639 | 285.57 | 7964.29 | 210.12 | 84.51 | 62653.36 | 0.4 | 0.85 | 0.37 | 3.79 | 1 | 10 | 144.2334 | 197.3465 | 178.512 | 144233.4021 | 197346.5038 | 6.1115e-06 | 7 | 178512.0305
3 | 100 | CONCLUIDO | 2.9951 | 33.39 | 27.72 | 20.53 | 0.36 | 81 | 199.44 | 54.38 | 4 | 0 | 41.06 | 24831.54 | 286.56 | 7964.29 | 208.02 | 84.51 | 61609.11 | 0.41 | 0.86 | 0.37 | 3.73 | 1 | 10 | 144.2117 | 197.3168 | 178.4852 | 144211.6965 | 197316.8053 | 6.1299e-06 | 7 | 178485.1663

## RESULTADOS_6
Unnamed: 0 | Volume de calda [L] | STATUS | Capacidade operacional [ha/h] | Tempo de missao [h] | Tempo util [h] | Tempo por voo [min] | Autonomia Projetada [h] | N° Voos | MTOW [kg] | Massa Estrutura [kg] | Combustível [kg] | Abastecimentos | Massa gerador | Potência gerador [W] | Combustível consumido [L] | Calda cons [L] | Distância percorrida [km] | Distância Pulverizando [km] | RTL ACUMULADO[m] | EOC [km/km] | EOC [h/h] | Tempo de manobra [h] | Tempo rtl_rtw [h] | V pulv [m/s] | V desloc [m/s] | Preço Total por ha Simples [R$/ha] | Preço Total por ha Presumido [R$/ha] | Preço Total por ha Real [R$/ha] | Preço Total Simples [R$] | Preço Total Presumido [R$] | Prod CAPEX [ha/h/R$] | Dias Trabalhados | Preço Total Real [R$]
0 | 40 | CONCLUIDO | 2.5515 | 39.19 | 33.44 | 9.93 | 0.2 | 202 | 89.87 | 37.55 | 1 | 2 | 11.32 | 11317.98 | 218.17 | 7965.31 | 395.87 | 84.51 | 154931.57 | 0.21 | 0.71 | 0.73 | 9.45 | 1 | 10 | 147.0241 | 201.1648 | 181.9659 | 147024.0767 | 201164.8279 | 5.4588e-06 | 9 | 181965.9391
1 | 40 | CONCLUIDO | 2.5628 | 39.02 | 33.3 | 9.99 | 0.39 | 200 | 91.1 | 37.55 | 2 | 0 | 11.54 | 11468.97 | 219.38 | 7965.29 | 391.22 | 84.51 | 152616.48 | 0.22 | 0.71 | 0.72 | 9.31 | 1 | 10 | 147.0109 | 201.1468 | 181.9497 | 147010.9183 | 201146.8241 | 5.483e-06 | 9 | 181949.6535

## RESULTADOS_4
Unnamed: 0 | Volume de calda [L] | STATUS | Capacidade operacional [ha/h] | Tempo de missao [h] | Tempo util [h] | Tempo por voo [min] | Autonomia Projetada [h] | N° Voos | MTOW [kg] | Massa Estrutura [kg] | Combustível [kg] | Abastecimentos | Massa gerador | Potência gerador [W] | Combustível consumido [L] | Calda cons [L] | Distância percorrida [km] | Distância Pulverizando [km] | RTL ACUMULADO[m] | EOC [km/km] | EOC [h/h] | Tempo de manobra [h] | Tempo rtl_rtw [h] | V pulv [m/s] | V desloc [m/s] | Preço Total por ha Simples [R$/ha] | Preço Total por ha Presumido [R$/ha] | Preço Total por ha Real [R$/ha] | Preço Total Simples [R$] | Preço Total Presumido [R$] | Prod CAPEX [ha/h/R$] | Dias Trabalhados | Preço Total Real [R$]
0 | 30 | CONCLUIDO | 2.3518 | 42.52 | 36.51 | 8.17 | 0.24 | 268 | 71.52 | 32.27 | 1 | 2 | 8.25 | 9054.6 | 208.26 | 7966.11 | 496.79 | 84.51 | 205059.98 | 0.17 | 0.65 | 0.92 | 12.52 | 1 | 10 | 149.8477 | 205.0282 | 185.4606 | 149847.6698 | 205028.1927 | 5.0881e-06 | 9 | 185460.5897
1 | 30 | CONCLUIDO | 2.3563 | 42.44 | 36.44 | 8.19 | 0.48 | 267 | 72.7 | 32.27 | 2 | 0 | 8.43 | 9200.25 | 210.75 | 7966.11 | 494.48 | 84.51 | 203909.67 | 0.17 | 0.65 | 0.92 | 12.45 | 1 | 10 | 150.5754 | 206.0239 | 186.3613 | 150575.4108 | 206023.92 | 5.0979e-06 | 9 | 186361.2862

## RESULTADOS_1
Unnamed: 0 | Volume de calda [L] | STATUS | Capacidade operacional [ha/h] | Tempo de missao [h] | Tempo util [h] | Tempo por voo [min] | Autonomia Projetada [h] | N° Voos | MTOW [kg] | Massa Estrutura [kg] | Combustível [kg] | Abastecimentos | Massa gerador | Potência gerador [W] | Combustível consumido [L] | Calda cons [L] | Distância percorrida [km] | Distância Pulverizando [km] | RTL ACUMULADO[m] | EOC [km/km] | EOC [h/h] | Tempo de manobra [h] | Tempo rtl_rtw [h] | V pulv [m/s] | V desloc [m/s] | Preço Total por ha Simples [R$/ha] | Preço Total por ha Presumido [R$/ha] | Preço Total por ha Real [R$/ha] | Preço Total Simples [R$] | Preço Total Presumido [R$] | Prod CAPEX [ha/h/R$] | Dias Trabalhados | Preço Total Real [R$]
0 | 15 | CONCLUIDO | 1.7736 | 56.38 | 48.78 | 5.51 | 0.43 | 531 | 39.78 | 19.54 | 1 | 0 | 4.24 | 5140 | 191.14 | 7969.12 | 899.91 | 84.51 | 405306.8 | 0.09 | 0.49 | 1.69 | 24.78 | 1 | 10 | 189.2446 | 258.9328 | 234.2207 | 189244.625 | 258932.8448 | 3.9246e-06 | 12 | 234220.6575

## RESULTADOS_12
Unnamed: 0 | Volume de calda [L] | STATUS | Capacidade operacional [ha/h] | Tempo de missao [h] | Tempo util [h] | Tempo por voo [min] | Autonomia Projetada [h] | N° Voos | MTOW [kg] | Massa Estrutura [kg] | Combustível [kg] | Abastecimentos | Massa gerador | Potência gerador [W] | Combustível consumido [L] | Calda cons [L] | Distância percorrida [km] | Distância Pulverizando [km] | RTL ACUMULADO[m] | EOC [km/km] | EOC [h/h] | Tempo de manobra [h] | Tempo rtl_rtw [h] | V pulv [m/s] | V desloc [m/s] | Preço Total por ha Simples [R$/ha] | Preço Total por ha Presumido [R$/ha] | Preço Total por ha Real [R$/ha] | Preço Total Simples [R$] | Preço Total Presumido [R$] | Prod CAPEX [ha/h/R$] | Dias Trabalhados | Preço Total Real [R$]
0 | 70 | CONCLUIDO | 2.067 | 48.38 | 37.98 | 8.05 | 0.12 | 283 | 141.81 | 47.83 | 1 | 281 | 22.98 | 17723.39 | 386.34 | 7965.28 | 560.55 | 84.51 | 236864.94 | 0.15 | 0.63 | 0.6 | 13.99 | 1 | 10 | 258.3513 | 353.4876 | 319.7512 | 258351.2622 | 353487.5946 | 4.3115e-06 | 11 | 319751.2347
1 | 70 | CONCLUIDO | 2.8613 | 34.95 | 29.37 | 15.19 | 0.25 | 116 | 143.17 | 47.83 | 2 | 1 | 23.34 | 17891.86 | 249.92 | 7964.77 | 262.06 | 84.51 | 88453.58 | 0.32 | 0.81 | 0.48 | 5.38 | 1 | 10 | 142.6682 | 195.2049 | 176.5748 | 142668.1509 | 195204.8581 | 5.9683e-06 | 8 | 176574.7805
2 | 70 | CONCLUIDO | 2.8689 | 34.86 | 29.31 | 15.29 | 0.37 | 115 | 144.54 | 47.83 | 3 | 0 | 23.71 | 18060.85 | 251.1 | 7964.77 | 259.85 | 84.51 | 87354.98 | 0.33 | 0.81 | 0.47 | 5.32 | 1 | 10 | 142.7733 | 195.3488 | 176.705 | 142773.336 | 195348.7771 | 5.9842e-06 | 8 | 176704.964

## RESULTADOS_16
Unnamed: 0 | Volume de calda [L] | STATUS | Capacidade operacional [ha/h] | Tempo de missao [h] | Tempo util [h] | Tempo por voo [min] | Autonomia Projetada [h] | N° Voos | MTOW [kg] | Massa Estrutura [kg] | Combustível [kg] | Abastecimentos | Massa gerador | Potência gerador [W] | Combustível consumido [L] | Calda cons [L] | Distância percorrida [km] | Distância Pulverizando [km] | RTL ACUMULADO[m] | EOC [km/km] | EOC [h/h] | Tempo de manobra [h] | Tempo rtl_rtw [h] | V pulv [m/s] | V desloc [m/s] | Preço Total por ha Simples [R$/ha] | Preço Total por ha Presumido [R$/ha] | Preço Total por ha Real [R$/ha] | Preço Total Simples [R$] | Preço Total Presumido [R$] | Prod CAPEX [ha/h/R$] | Dias Trabalhados | Preço Total Real [R$]
0 | 90 | CONCLUIDO | 1.6301 | 61.34 | 44.52 | 6.6 | 0.1 | 405 | 176.73 | 52.44 | 1 | 403 | 33.29 | 22031.19 | 549.34 | 7965.84 | 784.48 | 84.51 | 348217.8 | 0.11 | 0.53 | 0.79 | 20.53 | 1 | 10 | 416.0381 | 569.2416 | 514.914 | 416038.0751 | 569241.6486 | 3.3558e-06 | 13 | 514914.0246
1 | 90 | CONCLUIDO | 2.8334 | 35.29 | 29.03 | 16.13 | 0.2 | 108 | 178.21 | 52.44 | 2 | 99 | 33.77 | 22213.89 | 295.08 | 7964.87 | 255.71 | 84.51 | 85321.56 | 0.33 | 0.82 | 0.32 | 5.04 | 1 | 10 | 158.9236 | 217.4463 | 196.6935 | 158923.5964 | 217446.2758 | 5.833e-06 | 8 | 196693.5085
2 | 90 | CONCLUIDO | 2.9494 | 33.9 | 28.25 | 18.63 | 0.3 | 91 | 179.7 | 52.44 | 3 | 1 | 34.26 | 22397.24 | 274.92 | 7964.72 | 225.41 | 84.51 | 70255.66 | 0.37 | 0.84 | 0.4 | 4.26 | 1 | 10 | 148.6152 | 203.3419 | 183.9353 | 148615.2344 | 203341.9201 | 6.0718e-06 | 8 | 183935.2526
3 | 90 | CONCLUIDO | 2.9577 | 33.81 | 28.19 | 18.79 | 0.39 | 90 | 181.19 | 52.44 | 4 | 0 | 34.75 | 22581.25 | 276.24 | 7964.72 | 223.39 | 84.51 | 69247.66 | 0.38 | 0.84 | 0.4 | 4.2 | 1 | 10 | 148.7202 | 203.4856 | 184.0652 | 148720.2169 | 203485.5619 | 6.0889e-06 | 8 | 184065.1855

## RESULTADOS_0
Unnamed: 0 | Volume de calda [L] | STATUS | Capacidade operacional [ha/h] | Tempo de missao [h] | Tempo util [h] | Tempo por voo [min] | Autonomia Projetada [h] | N° Voos | MTOW [kg] | Massa Estrutura [kg] | Combustível [kg] | Abastecimentos | Massa gerador | Potência gerador [W] | Combustível consumido [L] | Calda cons [L] | Distância percorrida [km] | Distância Pulverizando [km] | RTL ACUMULADO[m] | EOC [km/km] | EOC [h/h] | Tempo de manobra [h] | Tempo rtl_rtw [h] | V pulv [m/s] | V desloc [m/s] | Preço Total por ha Simples [R$/ha] | Preço Total por ha Presumido [R$/ha] | Preço Total por ha Real [R$/ha] | Preço Total Simples [R$] | Preço Total Presumido [R$] | Prod CAPEX [ha/h/R$] | Dias Trabalhados | Preço Total Real [R$]
0 | 10 | CONCLUIDO | 1.398 | 71.53 | 61.06 | 4.61 | 0.64 | 794 | 26.11 | 12.1 | 1 | 0 | 3.01 | 3454.41 | 176.02 | 7970.83 | 1303.81 | 84.51 | 605942.23 | 0.06 | 0.39 | 2.46 | 37.06 | 1 | 10 | 229.3984 | 313.873 | 283.9174 | 229398.428 | 313873.0495 | 3.1268e-06 | 15 | 283917.4462

## RESULTADOS_7
Unnamed: 0 | Volume de calda [L] | STATUS | Capacidade operacional [ha/h] | Tempo de missao [h] | Tempo util [h] | Tempo por voo [min] | Autonomia Projetada [h] | N° Voos | MTOW [kg] | Massa Estrutura [kg] | Combustível [kg] | Abastecimentos | Massa gerador | Potência gerador [W] | Combustível consumido [L] | Calda cons [L] | Distância percorrida [km] | Distância Pulverizando [km] | RTL ACUMULADO[m] | EOC [km/km] | EOC [h/h] | Tempo de manobra [h] | Tempo rtl_rtw [h] | V pulv [m/s] | V desloc [m/s] | Preço Total por ha Simples [R$/ha] | Preço Total por ha Presumido [R$/ha] | Preço Total por ha Real [R$/ha] | Preço Total Simples [R$] | Preço Total Presumido [R$] | Prod CAPEX [ha/h/R$] | Dias Trabalhados | Preço Total Real [R$]
0 | 45 | CONCLUIDO | 2.6083 | 38.34 | 32.59 | 10.69 | 0.18 | 183 | 98.71 | 39.72 | 1 | 27 | 12.99 | 12407.75 | 225.16 | 7965.39 | 369.29 | 84.51 | 141736.79 | 0.23 | 0.73 | 0.64 | 8.6 | 1 | 10 | 141.25 | 193.2645 | 174.8196 | 141250.0004 | 193264.4821 | 5.553e-06 | 8 | 174819.5912
1 | 45 | CONCLUIDO | 2.6367 | 37.93 | 32.28 | 10.88 | 0.35 | 178 | 99.95 | 39.72 | 2 | 0 | 13.24 | 12561.45 | 224.03 | 7965.12 | 357.58 | 84.51 | 135906.62 | 0.24 | 0.74 | 0.66 | 8.29 | 1 | 10 | 139.8415 | 191.3373 | 173.0763 | 139841.4831 | 191337.2865 | 5.6134e-06 | 8 | 173076.3244

## RESULTADOS_10
Unnamed: 0 | Volume de calda [L] | STATUS | Capacidade operacional [ha/h] | Tempo de missao [h] | Tempo util [h] | Tempo por voo [min] | Autonomia Projetada [h] | N° Voos | MTOW [kg] | Massa Estrutura [kg] | Combustível [kg] | Abastecimentos | Massa gerador | Potência gerador [W] | Combustível consumido [L] | Calda cons [L] | Distância percorrida [km] | Distância Pulverizando [km] | RTL ACUMULADO[m] | EOC [km/km] | EOC [h/h] | Tempo de manobra [h] | Tempo rtl_rtw [h] | V pulv [m/s] | V desloc [m/s] | Preço Total por ha Simples [R$/ha] | Preço Total por ha Presumido [R$/ha] | Preço Total por ha Real [R$/ha] | Preço Total Simples [R$] | Preço Total Presumido [R$] | Prod CAPEX [ha/h/R$] | Dias Trabalhados | Preço Total Real [R$]
0 | 60 | CONCLUIDO | 2.3216 | 43.07 | 35.11 | 9.24 | 0.14 | 228 | 124.63 | 45 | 1 | 226 | 18.64 | 15605.44 | 312.06 | 7965.38 | 463.41 | 84.51 | 188569.88 | 0.18 | 0.68 | 0.5 | 11.12 | 1 | 10 | 194.3434 | 265.9092 | 240.5312 | 194343.4122 | 265909.2303 | 4.879e-06 | 9 | 240531.2266
1 | 60 | CONCLUIDO | 2.7877 | 35.87 | 30.29 | 13.46 | 0.28 | 135 | 125.95 | 45 | 2 | 1 | 18.95 | 15767.7 | 239.89 | 7964.84 | 292.36 | 84.51 | 103508.87 | 0.29 | 0.78 | 0.53 | 6.3 | 1 | 10 | 141.2146 | 193.2161 | 174.7758 | 141214.6258 | 193216.081 | 5.8586e-06 | 8 | 174775.8094
2 | 60 | CONCLUIDO | 2.7945 | 35.78 | 30.23 | 13.53 | 0.42 | 134 | 127.27 | 45 | 3 | 0 | 19.27 | 15930.42 | 241.42 | 7964.84 | 290.26 | 84.51 | 102466.02 | 0.29 | 0.79 | 0.53 | 6.24 | 1 | 10 | 141.4608 | 193.553 | 175.0805 | 141460.8442 | 193552.9679 | 5.8729e-06 | 8 | 175080.5443

## RESULTADOS_14
Unnamed: 0 | Volume de calda [L] | STATUS | Capacidade operacional [ha/h] | Tempo de missao [h] | Tempo util [h] | Tempo por voo [min] | Autonomia Projetada [h] | N° Voos | MTOW [kg] | Massa Estrutura [kg] | Combustível [kg] | Abastecimentos | Massa gerador | Potência gerador [W] | Combustível consumido [L] | Calda cons [L] | Distância percorrida [km] | Distância Pulverizando [km] | RTL ACUMULADO[m] | EOC [km/km] | EOC [h/h] | Tempo de manobra [h] | Tempo rtl_rtw [h] | V pulv [m/s] | V desloc [m/s] | Preço Total por ha Simples [R$/ha] | Preço Total por ha Presumido [R$/ha] | Preço Total por ha Real [R$/ha] | Preço Total Simples [R$] | Preço Total Presumido [R$] | Prod CAPEX [ha/h/R$] | Dias Trabalhados | Preço Total Real [R$]
0 | 80 | CONCLUIDO | 1.843 | 54.26 | 40.98 | 7.23 | 0.11 | 340 | 159.12 | 50.28 | 1 | 338 | 27.84 | 19859.16 | 462.95 | 7966.69 | 663.01 | 84.51 | 287809.95 | 0.13 | 0.58 | 0.69 | 16.99 | 1 | 10 | 326.9176 | 447.3031 | 404.6131 | 326917.5977 | 447303.0797 | 3.8181e-06 | 12 | 404613.1016
1 | 80 | CONCLUIDO | 2.9049 | 34.42 | 28.78 | 16.77 | 0.22 | 103 | 160.54 | 50.28 | 2 | 14 | 28.26 | 20034.4 | 261.87 | 7964.55 | 243.41 | 84.51 | 79194.43 | 0.35 | 0.83 | 0.42 | 4.79 | 1 | 10 | 145.5617 | 199.1639 | 180.156 | 145561.6758 | 199163.9065 | 6.018e-06 | 8 | 180155.9828
2 | 80 | CONCLUIDO | 2.9201 | 34.24 | 28.67 | 17.03 | 0.33 | 101 | 161.97 | 50.28 | 3 | 0 | 28.69 | 20210.21 | 262.25 | 7964.38 | 239.02 | 84.51 | 77012.15 | 0.35 | 0.83 | 0.43 | 4.68 | 1 | 10 | 145.1656 | 198.622 | 179.6658 | 145165.6283 | 198622.017 | 6.0495e-06 | 8 | 179665.8104

## RESULTADOS_5
Unnamed: 0 | Volume de calda [L] | STATUS | Capacidade operacional [ha/h] | Tempo de missao [h] | Tempo util [h] | Tempo por voo [min] | Autonomia Projetada [h] | N° Voos | MTOW [kg] | Massa Estrutura [kg] | Combustível [kg] | Abastecimentos | Massa gerador | Potência gerador [W] | Combustível consumido [L] | Calda cons [L] | Distância percorrida [km] | Distância Pulverizando [km] | RTL ACUMULADO[m] | EOC [km/km] | EOC [h/h] | Tempo de manobra [h] | Tempo rtl_rtw [h] | V pulv [m/s] | V desloc [m/s] | Preço Total por ha Simples [R$/ha] | Preço Total por ha Presumido [R$/ha] | Preço Total por ha Real [R$/ha] | Preço Total Simples [R$] | Preço Total Presumido [R$] | Prod CAPEX [ha/h/R$] | Dias Trabalhados | Preço Total Real [R$]
0 | 35 | CONCLUIDO | 2.4651 | 40.57 | 34.71 | 9.06 | 0.22 | 230 | 80.84 | 35.1 | 1 | 2 | 9.74 | 10204.21 | 212.7 | 7965.73 | 437.59 | 84.51 | 175650.92 | 0.19 | 0.68 | 0.81 | 10.72 | 1 | 10 | 147.6916 | 202.0782 | 182.7922 | 147691.6449 | 202078.2242 | 5.3022e-06 | 9 | 182792.1621
1 | 35 | CONCLUIDO | 2.4704 | 40.48 | 34.64 | 9.08 | 0.43 | 229 | 82.04 | 35.1 | 2 | 0 | 9.94 | 10352.53 | 214.87 | 7965.71 | 435.21 | 84.51 | 174466.92 | 0.19 | 0.69 | 0.81 | 10.65 | 1 | 10 | 148.2479 | 202.8394 | 183.4807 | 148247.9335 | 202839.3629 | 5.3136e-06 | 9 | 183480.6588

## RESULTADOS_8
Unnamed: 0 | Volume de calda [L] | STATUS | Capacidade operacional [ha/h] | Tempo de missao [h] | Tempo util [h] | Tempo por voo [min] | Autonomia Projetada [h] | N° Voos | MTOW [kg] | Massa Estrutura [kg] | Combustível [kg] | Abastecimentos | Massa gerador | Potência gerador [W] | Combustível consumido [L] | Calda cons [L] | Distância percorrida [km] | Distância Pulverizando [km] | RTL ACUMULADO[m] | EOC [km/km] | EOC [h/h] | Tempo de manobra [h] | Tempo rtl_rtw [h] | V pulv [m/s] | V desloc [m/s] | Preço Total por ha Simples [R$/ha] | Preço Total por ha Presumido [R$/ha] | Preço Total por ha Real [R$/ha] | Preço Total Simples [R$] | Preço Total Presumido [R$] | Prod CAPEX [ha/h/R$] | Dias Trabalhados | Preço Total Real [R$]
0 | 50 | CONCLUIDO | 2.5745 | 38.84 | 32.74 | 10.73 | 0.16 | 183 | 107.41 | 41.65 | 1 | 106 | 14.77 | 13481.73 | 244.07 | 7965.74 | 378.44 | 84.51 | 146307.88 | 0.22 | 0.73 | 0.53 | 8.75 | 1 | 10 | 156.1889 | 213.7045 | 193.3089 | 156188.8837 | 213704.5212 | 5.4559e-06 | 9 | 193308.8617
1 | 50 | CONCLUIDO | 2.6971 | 37.08 | 31.46 | 11.73 | 0.32 | 161 | 108.68 | 41.65 | 2 | 0 | 15.03 | 13638.32 | 228.81 | 7964.99 | 331.01 | 84.51 | 122703.9 | 0.26 | 0.75 | 0.6 | 7.47 | 1 | 10 | 139.8268 | 191.3172 | 173.0582 | 139826.8061 | 191317.2049 | 5.7157e-06 | 8 | 173058.1593

## RESULTADOS_3
Unnamed: 0 | Volume de calda [L] | STATUS | Capacidade operacional [ha/h] | Tempo de missao [h] | Tempo util [h] | Tempo por voo [min] | Autonomia Projetada [h] | N° Voos | MTOW [kg] | Massa Estrutura [kg] | Combustível [kg] | Abastecimentos | Massa gerador | Potência gerador [W] | Combustível consumido [L] | Calda cons [L] | Distância percorrida [km] | Distância Pulverizando [km] | RTL ACUMULADO[m] | EOC [km/km] | EOC [h/h] | Tempo de manobra [h] | Tempo rtl_rtw [h] | V pulv [m/s] | V desloc [m/s] | Preço Total por ha Simples [R$/ha] | Preço Total por ha Presumido [R$/ha] | Preço Total por ha Real [R$/ha] | Preço Total Simples [R$] | Preço Total Presumido [R$] | Prod CAPEX [ha/h/R$] | Dias Trabalhados | Preço Total Real [R$]
0 | 25 | CONCLUIDO | 2.2149 | 45.15 | 38.91 | 7.3 | 0.28 | 320 | 61.76 | 28.92 | 1 | 1 | 6.84 | 7851.41 | 203.15 | 7966.09 | 575.57 | 84.51 | 244188.16 | 0.15 | 0.61 | 1.07 | 14.92 | 1 | 10 | 159.5367 | 218.2851 | 197.4523 | 159536.6701 | 218285.1102 | 4.8232e-06 | 10 | 197452.2857
1 | 25 | CONCLUIDO | 2.2186 | 45.07 | 38.85 | 7.31 | 0.55 | 319 | 62.92 | 28.92 | 2 | 0 | 7 | 7994.37 | 206.11 | 7966.09 | 573.44 | 84.51 | 243130.84 | 0.15 | 0.61 | 1.07 | 14.85 | 1 | 10 | 160.5254 | 219.6379 | 198.676 | 160525.3704 | 219637.8936 | 4.8312e-06 | 10 | 198675.9613

## RESULTADOS_15
Unnamed: 0 | Volume de calda [L] | STATUS | Capacidade operacional [ha/h] | Tempo de missao [h] | Tempo util [h] | Tempo por voo [min] | Autonomia Projetada [h] | N° Voos | MTOW [kg] | Massa Estrutura [kg] | Combustível [kg] | Abastecimentos | Massa gerador | Potência gerador [W] | Combustível consumido [L] | Calda cons [L] | Distância percorrida [km] | Distância Pulverizando [km] | RTL ACUMULADO[m] | EOC [km/km] | EOC [h/h] | Tempo de manobra [h] | Tempo rtl_rtw [h] | V pulv [m/s] | V desloc [m/s] | Preço Total por ha Simples [R$/ha] | Preço Total por ha Presumido [R$/ha] | Preço Total por ha Real [R$/ha] | Preço Total Simples [R$] | Preço Total Presumido [R$] | Prod CAPEX [ha/h/R$] | Dias Trabalhados | Preço Total Real [R$]
0 | 85 | CONCLUIDO | 1.733 | 57.7 | 42.73 | 6.89 | 0.11 | 372 | 167.88 | 51.39 | 1 | 370 | 30.49 | 20939.59 | 505.29 | 7966.94 | 722.51 | 84.51 | 317398.56 | 0.12 | 0.56 | 0.74 | 18.73 | 1 | 10 | 372.4899 | 509.6571 | 461.0162 | 372489.8984 | 509657.1121 | 3.5787e-06 | 13 | 461016.1526
1 | 85 | CONCLUIDO | 2.8906 | 34.59 | 28.77 | 16.92 | 0.21 | 102 | 169.33 | 51.39 | 2 | 53 | 30.94 | 21118.46 | 274.58 | 7964.32 | 244.81 | 84.51 | 79899.07 | 0.35 | 0.83 | 0.36 | 4.78 | 1 | 10 | 150.2256 | 205.5453 | 185.9283 | 150225.5808 | 205545.2672 | 5.9692e-06 | 8 | 185928.3154
2 | 85 | CONCLUIDO | 2.9338 | 34.08 | 28.46 | 17.79 | 0.31 | 96 | 170.79 | 51.39 | 3 | 1 | 31.4 | 21297.94 | 268.35 | 7964.54 | 232.09 | 84.51 | 73569.46 | 0.36 | 0.83 | 0.42 | 4.47 | 1 | 10 | 146.8668 | 200.9497 | 181.7713 | 146866.8276 | 200949.6729 | 6.0584e-06 | 8 | 181771.3181
3 | 85 | CONCLUIDO | 2.9419 | 33.99 | 28.4 | 17.94 | 0.41 | 95 | 172.25 | 51.39 | 4 | 0 | 31.86 | 21478.05 | 269.74 | 7964.54 | 230.07 | 84.51 | 72565.93 | 0.37 | 0.84 | 0.42 | 4.41 | 1 | 10 | 147.0044 | 201.138 | 181.9416 | 147004.4331 | 201137.9507 | 6.0751e-06 | 8 | 181941.627

## RESULTADOS_2
Unnamed: 0 | Volume de calda [L] | STATUS | Capacidade operacional [ha/h] | Tempo de missao [h] | Tempo util [h] | Tempo por voo [min] | Autonomia Projetada [h] | N° Voos | MTOW [kg] | Massa Estrutura [kg] | Combustível [kg] | Abastecimentos | Massa gerador | Potência gerador [W] | Combustível consumido [L] | Calda cons [L] | Distância percorrida [km] | Distância Pulverizando [km] | RTL ACUMULADO[m] | EOC [km/km] | EOC [h/h] | Tempo de manobra [h] | Tempo rtl_rtw [h] | V pulv [m/s] | V desloc [m/s] | Preço Total por ha Simples [R$/ha] | Preço Total por ha Presumido [R$/ha] | Preço Total por ha Real [R$/ha] | Preço Total Simples [R$] | Preço Total Presumido [R$] | Prod CAPEX [ha/h/R$] | Dias Trabalhados | Preço Total Real [R$]
0 | 20 | CONCLUIDO | 2.0313 | 49.23 | 42.61 | 6.41 | 0.34 | 399 | 51.33 | 24.83 | 1 | 0 | 5.51 | 6564.78 | 197.9 | 7967.34 | 697.24 | 84.51 | 304630.08 | 0.12 | 0.56 | 1.3 | 18.61 | 1 | 10 | 171.8668 | 235.1557 | 212.7127 | 171866.7502 | 235155.6699 | 4.4561e-06 | 11 | 212712.7428

## RESULTADOS_11
Unnamed: 0 | Volume de calda [L] | STATUS | Capacidade operacional [ha/h] | Tempo de missao [h] | Tempo util [h] | Tempo por voo [min] | Autonomia Projetada [h] | N° Voos | MTOW [kg] | Massa Estrutura [kg] | Combustível [kg] | Abastecimentos | Massa gerador | Potência gerador [W] | Combustível consumido [L] | Calda cons [L] | Distância percorrida [km] | Distância Pulverizando [km] | RTL ACUMULADO[m] | EOC [km/km] | EOC [h/h] | Tempo de manobra [h] | Tempo rtl_rtw [h] | V pulv [m/s] | V desloc [m/s] | Preço Total por ha Simples [R$/ha] | Preço Total por ha Presumido [R$/ha] | Preço Total por ha Real [R$/ha] | Preço Total Simples [R$] | Preço Total Presumido [R$] | Prod CAPEX [ha/h/R$] | Dias Trabalhados | Preço Total Real [R$]
0 | 65 | CONCLUIDO | 2.187 | 45.73 | 36.58 | 8.57 | 0.13 | 256 | 133.21 | 46.47 | 1 | 254 | 20.75 | 16663.42 | 349.68 | 7965.93 | 513.01 | 84.51 | 213229.67 | 0.16 | 0.65 | 0.55 | 12.58 | 1 | 10 | 225.5985 | 308.6738 | 279.2144 | 225598.5092 | 308673.8331 | 4.5785e-06 | 10 | 279214.4357
1 | 65 | CONCLUIDO | 2.8289 | 35.35 | 29.77 | 14.29 | 0.26 | 125 | 134.55 | 46.47 | 2 | 1 | 21.09 | 16828.84 | 245.01 | 7964.62 | 275.51 | 84.51 | 95137.2 | 0.31 | 0.8 | 0.49 | 5.78 | 1 | 10 | 141.8411 | 194.0732 | 175.5512 | 141841.0877 | 194073.2338 | 5.9224e-06 | 8 | 175551.1568
2 | 65 | CONCLUIDO | 2.8361 | 35.26 | 29.7 | 14.37 | 0.39 | 124 | 135.9 | 46.47 | 3 | 0 | 21.43 | 16994.64 | 246.5 | 7964.62 | 273.4 | 84.51 | 94084.21 | 0.31 | 0.8 | 0.49 | 5.72 | 1 | 10 | 142.0537 | 194.3641 | 175.8143 | 142053.7069 | 194364.1487 | 5.9375e-06 | 8 | 175814.3072

## RESULTADOS_13
Unnamed: 0 | Volume de calda [L] | STATUS | Capacidade operacional [ha/h] | Tempo de missao [h] | Tempo util [h] | Tempo por voo [min] | Autonomia Projetada [h] | N° Voos | MTOW [kg] | Massa Estrutura [kg] | Combustível [kg] | Abastecimentos | Massa gerador | Potência gerador [W] | Combustível consumido [L] | Calda cons [L] | Distância percorrida [km] | Distância Pulverizando [km] | RTL ACUMULADO[m] | EOC [km/km] | EOC [h/h] | Tempo de manobra [h] | Tempo rtl_rtw [h] | V pulv [m/s] | V desloc [m/s] | Preço Total por ha Simples [R$/ha] | Preço Total por ha Presumido [R$/ha] | Preço Total por ha Real [R$/ha] | Preço Total Simples [R$] | Preço Total Presumido [R$] | Prod CAPEX [ha/h/R$] | Dias Trabalhados | Preço Total Real [R$]
0 | 75 | CONCLUIDO | 1.9527 | 51.21 | 39.43 | 7.61 | 0.12 | 311 | 150.44 | 49.1 | 1 | 309 | 25.34 | 18787.76 | 423.76 | 7966.1 | 610.52 | 84.51 | 261711.72 | 0.14 | 0.6 | 0.63 | 15.44 | 1 | 10 | 287.2926 | 393.0864 | 355.5708 | 287292.5849 | 393086.3891 | 4.0589e-06 | 11 | 355570.7758
1 | 75 | CONCLUIDO | 2.8916 | 34.58 | 29.01 | 16.11 | 0.23 | 108 | 151.83 | 49.1 | 2 | 1 | 25.73 | 18959.54 | 254.88 | 7964.16 | 250.37 | 84.51 | 82649.61 | 0.34 | 0.82 | 0.45 | 5.02 | 1 | 10 | 143.5462 | 196.4062 | 177.6615 | 143546.2027 | 196406.2474 | 6.0105e-06 | 8 | 177661.5108
2 | 75 | CONCLUIDO | 2.8922 | 34.58 | 29 | 16.11 | 0.35 | 108 | 153.23 | 49.1 | 3 | 0 | 26.13 | 19131.85 | 256.62 | 7964.16 | 250.07 | 84.51 | 82500.31 | 0.34 | 0.82 | 0.45 | 5.01 | 1 | 10 | 144.048 | 197.0929 | 178.2826 | 144048.0236 | 197092.8609 | 6.0118e-06 | 8 | 178282.5948

## RESULTADOS_17
Unnamed: 0 | Volume de calda [L] | STATUS | Capacidade operacional [ha/h] | Tempo de missao [h] | Tempo util [h] | Tempo por voo [min] | Autonomia Projetada [h] | N° Voos | MTOW [kg] | Massa Estrutura [kg] | Combustível [kg] | Abastecimentos | Massa gerador | Potência gerador [W] | Combustível consumido [L] | Calda cons [L] | Distância percorrida [km] | Distância Pulverizando [km] | RTL ACUMULADO[m] | EOC [km/km] | EOC [h/h] | Tempo de manobra [h] | Tempo rtl_rtw [h] | V pulv [m/s] | V desloc [m/s] | Preço Total por ha Simples [R$/ha] | Preço Total por ha Presumido [R$/ha] | Preço Total por ha Real [R$/ha] | Preço Total Simples [R$] | Preço Total Presumido [R$] | Prod CAPEX [ha/h/R$] | Dias Trabalhados | Preço Total Real [R$]
0 | 95 | CONCLUIDO | 1.5287 | 65.41 | 46.53 | 6.33 | 0.1 | 441 | 185.69 | 53.44 | 1 | 439 | 36.26 | 23136.14 | 597.45 | 7969.01 | 852.99 | 84.51 | 382296.85 | 0.1 | 0.51 | 0.85 | 22.53 | 1 | 10 | 474.424 | 649.1278 | 587.1759 | 474423.9501 | 649127.7786 | 3.1377e-06 | 14 | 587175.9345
1 | 95 | CONCLUIDO | 2.7632 | 36.19 | 29.4 | 15.21 | 0.19 | 116 | 187.21 | 53.44 | 2 | 114 | 36.77 | 23322.88 | 319.04 | 7964.55 | 268.42 | 84.51 | 91633.78 | 0.31 | 0.81 | 0.33 | 5.41 | 1 | 10 | 169.6316 | 232.0975 | 209.9464 | 169631.6313 | 232097.4816 | 5.6716e-06 | 8 | 209946.4237
2 | 95 | CONCLUIDO | 2.9802 | 33.55 | 27.89 | 19.45 | 0.28 | 86 | 188.73 | 53.44 | 3 | 1 | 37.29 | 23510.33 | 279.6 | 7964.35 | 213.14 | 84.51 | 64145.98 | 0.4 | 0.85 | 0.39 | 3.9 | 1 | 10 | 142.3926 | 194.8279 | 176.2338 | 142392.6325 | 194827.8816 | 6.117e-06 | 7 | 176233.7821
3 | 95 | CONCLUIDO | 2.989 | 33.46 | 27.82 | 19.64 | 0.37 | 85 | 190.25 | 53.44 | 4 | 0 | 37.82 | 23698.48 | 280.53 | 7964.31 | 211.05 | 84.51 | 63103.65 | 0.4 | 0.85 | 0.38 | 3.84 | 1 | 10 | 142.3613 | 194.7851 | 176.1951 | 142361.3496 | 194785.0791 | 6.135e-06 | 7 | 176195.0645

## RESULTADOS_9
Unnamed: 0 | Volume de calda [L] | STATUS | Capacidade operacional [ha/h] | Tempo de missao [h] | Tempo util [h] | Tempo por voo [min] | Autonomia Projetada [h] | N° Voos | MTOW [kg] | Massa Estrutura [kg] | Combustível [kg] | Abastecimentos | Massa gerador | Potência gerador [W] | Combustível consumido [L] | Calda cons [L] | Distância percorrida [km] | Distância Pulverizando [km] | RTL ACUMULADO[m] | EOC [km/km] | EOC [h/h] | Tempo de manobra [h] | Tempo rtl_rtw [h] | V pulv [m/s] | V desloc [m/s] | Preço Total por ha Simples [R$/ha] | Preço Total por ha Presumido [R$/ha] | Preço Total por ha Real [R$/ha] | Preço Total Simples [R$] | Preço Total Presumido [R$] | Prod CAPEX [ha/h/R$] | Dias Trabalhados | Preço Total Real [R$]
0 | 55 | CONCLUIDO | 2.4624 | 40.61 | 33.72 | 10.07 | 0.15 | 201 | 116.05 | 43.4 | 1 | 189 | 16.65 | 14546.17 | 275.16 | 7964.6 | 415.78 | 84.51 | 164890.28 | 0.2 | 0.7 | 0.47 | 9.74 | 1 | 10 | 172.5274 | 236.0595 | 213.5304 | 172527.3629 | 236059.5493 | 5.196e-06 | 9 | 213530.3572
1 | 55 | CONCLUIDO | 2.7454 | 36.42 | 30.83 | 12.58 | 0.3 | 147 | 117.34 | 43.4 | 2 | 1 | 16.94 | 14705.49 | 234.3 | 7964.78 | 310.11 | 84.51 | 112326.68 | 0.27 | 0.77 | 0.57 | 6.84 | 1 | 10 | 140.4273 | 192.1388 | 173.8013 | 140427.2556 | 192138.7663 | 5.7931e-06 | 8 | 173801.3121
2 | 55 | CONCLUIDO | 2.7518 | 36.34 | 30.77 | 12.64 | 0.45 | 146 | 118.63 | 43.4 | 3 | 0 | 17.23 | 14865.24 | 235.99 | 7964.78 | 308.06 | 84.51 | 111303.54 | 0.27 | 0.77 | 0.56 | 6.78 | 1 | 10 | 140.7426 | 192.5703 | 174.1917 | 140742.6496 | 192570.3023 | 5.8066e-06 | 8 | 174191.663

## resultados
Unnamed: 0 | Volume de calda [L] | STATUS | Capacidade operacional [ha/h] | Tempo de missao [h] | Tempo util [h] | Tempo por voo [min] | Autonomia Projetada [h] | N° Voos | MTOW [kg] | Massa Estrutura [kg] | Combustível [kg] | Abastecimentos | Massa gerador | Potência gerador [W] | Combustível consumido [L] | Calda cons [L] | Distância percorrida [km] | Distância Pulverizando [km] | RTL ACUMULADO[m] | EOC [km/km] | EOC [h/h] | Tempo de manobra [h] | Tempo rtl_rtw [h] | V pulv [m/s] | V desloc [m/s]
0 | 100 | CONCLUIDO | 1.43 | 69.93 | 48.75 | 6.09 | 0.09 | 480 | 194.77 | 54.38 | 1 | 478 | 39.4 | 24256.19 | 649.63 | 7967.35 | 928.73 | 84.51 | 419969.64 | 0.09 | 0.49 | 0.91 | 24.75 | 1 | 10
1 | 100 | CONCLUIDO | 2.6869 | 37.22 | 29.84 | 14.32 | 0.18 | 125 | 196.32 | 54.38 | 2 | 123 | 39.95 | 24447.22 | 343.51 | 7964.79 | 283.63 | 84.51 | 99195.02 | 0.3 | 0.8 | 0.34 | 5.85 | 1 | 10
2 | 100 | CONCLUIDO | 2.9861 | 33.49 | 27.78 | 20.33 | 0.27 | 82 | 197.88 | 54.38 | 3 | 1 | 40.5 | 24639 | 285.57 | 7964.29 | 210.12 | 84.51 | 62653.36 | 0.4 | 0.85 | 0.37 | 3.79 | 1 | 10
3 | 100 | CONCLUIDO | 2.9951 | 33.39 | 27.72 | 20.53 | 0.36 | 81 | 199.44 | 54.38 | 4 | 0 | 41.06 | 24831.54 | 286.56 | 7964.29 | 208.02 | 84.51 | 61609.11 | 0.41 | 0.86 | 0.37 | 3.73 | 1 | 10
0 | 40 | CONCLUIDO | 2.5515 | 39.19 | 33.44 | 9.93 | 0.2 | 202 | 89.87 | 37.55 | 1 | 2 | 11.32 | 11317.98 | 218.17 | 7965.31 | 395.87 | 84.51 | 154931.57 | 0.21 | 0.71 | 0.73 | 9.45 | 1 | 10
1 | 40 | CONCLUIDO | 2.5628 | 39.02 | 33.3 | 9.99 | 0.39 | 200 | 91.1 | 37.55 | 2 | 0 | 11.54 | 11468.97 | 219.38 | 7965.29 | 391.22 | 84.51 | 152616.48 | 0.22 | 0.71 | 0.72 | 9.31 | 1 | 10
0 | 30 | CONCLUIDO | 2.3518 | 42.52 | 36.51 | 8.17 | 0.24 | 268 | 71.52 | 32.27 | 1 | 2 | 8.25 | 9054.6 | 208.26 | 7966.11 | 496.79 | 84.51 | 205059.98 | 0.17 | 0.65 | 0.92 | 12.52 | 1 | 10
1 | 30 | CONCLUIDO | 2.3563 | 42.44 | 36.44 | 8.19 | 0.48 | 267 | 72.7 | 32.27 | 2 | 0 | 8.43 | 9200.25 | 210.75 | 7966.11 | 494.48 | 84.51 | 203909.67 | 0.17 | 0.65 | 0.92 | 12.45 | 1 | 10
0 | 15 | CONCLUIDO | 1.7736 | 56.38 | 48.78 | 5.51 | 0.43 | 531 | 39.78 | 19.54 | 1 | 0 | 4.24 | 5140 | 191.14 | 7969.12 | 899.91 | 84.51 | 405306.8 | 0.09 | 0.49 | 1.69 | 24.78 | 1 | 10
0 | 70 | CONCLUIDO | 2.067 | 48.38 | 37.98 | 8.05 | 0.12 | 283 | 141.81 | 47.83 | 1 | 281 | 22.98 | 17723.39 | 386.34 | 7965.28 | 560.55 | 84.51 | 236864.94 | 0.15 | 0.63 | 0.6 | 13.99 | 1 | 10
1 | 70 | CONCLUIDO | 2.8613 | 34.95 | 29.37 | 15.19 | 0.25 | 116 | 143.17 | 47.83 | 2 | 1 | 23.34 | 17891.86 | 249.92 | 7964.77 | 262.06 | 84.51 | 88453.58 | 0.32 | 0.81 | 0.48 | 5.38 | 1 | 10
2 | 70 | CONCLUIDO | 2.8689 | 34.86 | 29.31 | 15.29 | 0.37 | 115 | 144.54 | 47.83 | 3 | 0 | 23.71 | 18060.85 | 251.1 | 7964.77 | 259.85 | 84.51 | 87354.98 | 0.33 | 0.81 | 0.47 | 5.32 | 1 | 10
0 | 90 | CONCLUIDO | 1.6301 | 61.34 | 44.52 | 6.6 | 0.1 | 405 | 176.73 | 52.44 | 1 | 403 | 33.29 | 22031.19 | 549.34 | 7965.84 | 784.48 | 84.51 | 348217.8 | 0.11 | 0.53 | 0.79 | 20.53 | 1 | 10
1 | 90 | CONCLUIDO | 2.8334 | 35.29 | 29.03 | 16.13 | 0.2 | 108 | 178.21 | 52.44 | 2 | 99 | 33.77 | 22213.89 | 295.08 | 7964.87 | 255.71 | 84.51 | 85321.56 | 0.33 | 0.82 | 0.32 | 5.04 | 1 | 10
2 | 90 | CONCLUIDO | 2.9494 | 33.9 | 28.25 | 18.63 | 0.3 | 91 | 179.7 | 52.44 | 3 | 1 | 34.26 | 22397.24 | 274.92 | 7964.72 | 225.41 | 84.51 | 70255.66 | 0.37 | 0.84 | 0.4 | 4.26 | 1 | 10
3 | 90 | CONCLUIDO | 2.9577 | 33.81 | 28.19 | 18.79 | 0.39 | 90 | 181.19 | 52.44 | 4 | 0 | 34.75 | 22581.25 | 276.24 | 7964.72 | 223.39 | 84.51 | 69247.66 | 0.38 | 0.84 | 0.4 | 4.2 | 1 | 10
0 | 10 | CONCLUIDO | 1.398 | 71.53 | 61.06 | 4.61 | 0.64 | 794 | 26.11 | 12.1 | 1 | 0 | 3.01 | 3454.41 | 176.02 | 7970.83 | 1303.81 | 84.51 | 605942.23 | 0.06 | 0.39 | 2.46 | 37.06 | 1 | 10
0 | 45 | CONCLUIDO | 2.6083 | 38.34 | 32.59 | 10.69 | 0.18 | 183 | 98.71 | 39.72 | 1 | 27 | 12.99 | 12407.75 | 225.16 | 7965.39 | 369.29 | 84.51 | 141736.79 | 0.23 | 0.73 | 0.64 | 8.6 | 1 | 10
1 | 45 | CONCLUIDO | 2.6367 | 37.93 | 32.28 | 10.88 | 0.35 | 178 | 99.95 | 39.72 | 2 | 0 | 13.24 | 12561.45 | 224.03 | 7965.12 | 357.58 | 84.51 | 135906.62 | 0.24 | 0.74 | 0.66 | 8.29 | 1 | 10
0 | 60 | CONCLUIDO | 2.3216 | 43.07 | 35.11 | 9.24 | 0.14 | 228 | 124.63 | 45 | 1 | 226 | 18.64 | 15605.44 | 312.06 | 7965.38 | 463.41 | 84.51 | 188569.88 | 0.18 | 0.68 | 0.5 | 11.12 | 1 | 10
1 | 60 | CONCLUIDO | 2.7877 | 35.87 | 30.29 | 13.46 | 0.28 | 135 | 125.95 | 45 | 2 | 1 | 18.95 | 15767.7 | 239.89 | 7964.84 | 292.36 | 84.51 | 103508.87 | 0.29 | 0.78 | 0.53 | 6.3 | 1 | 10
2 | 60 | CONCLUIDO | 2.7945 | 35.78 | 30.23 | 13.53 | 0.42 | 134 | 127.27 | 45 | 3 | 0 | 19.27 | 15930.42 | 241.42 | 7964.84 | 290.26 | 84.51 | 102466.02 | 0.29 | 0.79 | 0.53 | 6.24 | 1 | 10
0 | 80 | CONCLUIDO | 1.843 | 54.26 | 40.98 | 7.23 | 0.11 | 340 | 159.12 | 50.28 | 1 | 338 | 27.84 | 19859.16 | 462.95 | 7966.69 | 663.01 | 84.51 | 287809.95 | 0.13 | 0.58 | 0.69 | 16.99 | 1 | 10
1 | 80 | CONCLUIDO | 2.9049 | 34.42 | 28.78 | 16.77 | 0.22 | 103 | 160.54 | 50.28 | 2 | 14 | 28.26 | 20034.4 | 261.87 | 7964.55 | 243.41 | 84.51 | 79194.43 | 0.35 | 0.83 | 0.42 | 4.79 | 1 | 10
2 | 80 | CONCLUIDO | 2.9201 | 34.24 | 28.67 | 17.03 | 0.33 | 101 | 161.97 | 50.28 | 3 | 0 | 28.69 | 20210.21 | 262.25 | 7964.38 | 239.02 | 84.51 | 77012.15 | 0.35 | 0.83 | 0.43 | 4.68 | 1 | 10
0 | 35 | CONCLUIDO | 2.4651 | 40.57 | 34.71 | 9.06 | 0.22 | 230 | 80.84 | 35.1 | 1 | 2 | 9.74 | 10204.21 | 212.7 | 7965.73 | 437.59 | 84.51 | 175650.92 | 0.19 | 0.68 | 0.81 | 10.72 | 1 | 10
1 | 35 | CONCLUIDO | 2.4704 | 40.48 | 34.64 | 9.08 | 0.43 | 229 | 82.04 | 35.1 | 2 | 0 | 9.94 | 10352.53 | 214.87 | 7965.71 | 435.21 | 84.51 | 174466.92 | 0.19 | 0.69 | 0.81 | 10.65 | 1 | 10
0 | 50 | CONCLUIDO | 2.5745 | 38.84 | 32.74 | 10.73 | 0.16 | 183 | 107.41 | 41.65 | 1 | 106 | 14.77 | 13481.73 | 244.07 | 7965.74 | 378.44 | 84.51 | 146307.88 | 0.22 | 0.73 | 0.53 | 8.75 | 1 | 10
1 | 50 | CONCLUIDO | 2.6971 | 37.08 | 31.46 | 11.73 | 0.32 | 161 | 108.68 | 41.65 | 2 | 0 | 15.03 | 13638.32 | 228.81 | 7964.99 | 331.01 | 84.51 | 122703.9 | 0.26 | 0.75 | 0.6 | 7.47 | 1 | 10
0 | 25 | CONCLUIDO | 2.2149 | 45.15 | 38.91 | 7.3 | 0.28 | 320 | 61.76 | 28.92 | 1 | 1 | 6.84 | 7851.41 | 203.15 | 7966.09 | 575.57 | 84.51 | 244188.16 | 0.15 | 0.61 | 1.07 | 14.92 | 1 | 10
1 | 25 | CONCLUIDO | 2.2186 | 45.07 | 38.85 | 7.31 | 0.55 | 319 | 62.92 | 28.92 | 2 | 0 | 7 | 7994.37 | 206.11 | 7966.09 | 573.44 | 84.51 | 243130.84 | 0.15 | 0.61 | 1.07 | 14.85 | 1 | 10
0 | 85 | CONCLUIDO | 1.733 | 57.7 | 42.73 | 6.89 | 0.11 | 372 | 167.88 | 51.39 | 1 | 370 | 30.49 | 20939.59 | 505.29 | 7966.94 | 722.51 | 84.51 | 317398.56 | 0.12 | 0.56 | 0.74 | 18.73 | 1 | 10
1 | 85 | CONCLUIDO | 2.8906 | 34.59 | 28.77 | 16.92 | 0.21 | 102 | 169.33 | 51.39 | 2 | 53 | 30.94 | 21118.46 | 274.58 | 7964.32 | 244.81 | 84.51 | 79899.07 | 0.35 | 0.83 | 0.36 | 4.78 | 1 | 10
2 | 85 | CONCLUIDO | 2.9338 | 34.08 | 28.46 | 17.79 | 0.31 | 96 | 170.79 | 51.39 | 3 | 1 | 31.4 | 21297.94 | 268.35 | 7964.54 | 232.09 | 84.51 | 73569.46 | 0.36 | 0.83 | 0.42 | 4.47 | 1 | 10
3 | 85 | CONCLUIDO | 2.9419 | 33.99 | 28.4 | 17.94 | 0.41 | 95 | 172.25 | 51.39 | 4 | 0 | 31.86 | 21478.05 | 269.74 | 7964.54 | 230.07 | 84.51 | 72565.93 | 0.37 | 0.84 | 0.42 | 4.41 | 1 | 10
0 | 20 | CONCLUIDO | 2.0313 | 49.23 | 42.61 | 6.41 | 0.34 | 399 | 51.33 | 24.83 | 1 | 0 | 5.51 | 6564.78 | 197.9 | 7967.34 | 697.24 | 84.51 | 304630.08 | 0.12 | 0.56 | 1.3 | 18.61 | 1 | 10
0 | 65 | CONCLUIDO | 2.187 | 45.73 | 36.58 | 8.57 | 0.13 | 256 | 133.21 | 46.47 | 1 | 254 | 20.75 | 16663.42 | 349.68 | 7965.93 | 513.01 | 84.51 | 213229.67 | 0.16 | 0.65 | 0.55 | 12.58 | 1 | 10
1 | 65 | CONCLUIDO | 2.8289 | 35.35 | 29.77 | 14.29 | 0.26 | 125 | 134.55 | 46.47 | 2 | 1 | 21.09 | 16828.84 | 245.01 | 7964.62 | 275.51 | 84.51 | 95137.2 | 0.31 | 0.8 | 0.49 | 5.78 | 1 | 10
2 | 65 | CONCLUIDO | 2.8361 | 35.26 | 29.7 | 14.37 | 0.39 | 124 | 135.9 | 46.47 | 3 | 0 | 21.43 | 16994.64 | 246.5 | 7964.62 | 273.4 | 84.51 | 94084.21 | 0.31 | 0.8 | 0.49 | 5.72 | 1 | 10
0 | 75 | CONCLUIDO | 1.9527 | 51.21 | 39.43 | 7.61 | 0.12 | 311 | 150.44 | 49.1 | 1 | 309 | 25.34 | 18787.76 | 423.76 | 7966.1 | 610.52 | 84.51 | 261711.72 | 0.14 | 0.6 | 0.63 | 15.44 | 1 | 10
1 | 75 | CONCLUIDO | 2.8916 | 34.58 | 29.01 | 16.11 | 0.23 | 108 | 151.83 | 49.1 | 2 | 1 | 25.73 | 18959.54 | 254.88 | 7964.16 | 250.37 | 84.51 | 82649.61 | 0.34 | 0.82 | 0.45 | 5.02 | 1 | 10
2 | 75 | CONCLUIDO | 2.8922 | 34.58 | 29 | 16.11 | 0.35 | 108 | 153.23 | 49.1 | 3 | 0 | 26.13 | 19131.85 | 256.62 | 7964.16 | 250.07 | 84.51 | 82500.31 | 0.34 | 0.82 | 0.45 | 5.01 | 1 | 10
0 | 95 | CONCLUIDO | 1.5287 | 65.41 | 46.53 | 6.33 | 0.1 | 441 | 185.69 | 53.44 | 1 | 439 | 36.26 | 23136.14 | 597.45 | 7969.01 | 852.99 | 84.51 | 382296.85 | 0.1 | 0.51 | 0.85 | 22.53 | 1 | 10
1 | 95 | CONCLUIDO | 2.7632 | 36.19 | 29.4 | 15.21 | 0.19 | 116 | 187.21 | 53.44 | 2 | 114 | 36.77 | 23322.88 | 319.04 | 7964.55 | 268.42 | 84.51 | 91633.78 | 0.31 | 0.81 | 0.33 | 5.41 | 1 | 10
2 | 95 | CONCLUIDO | 2.9802 | 33.55 | 27.89 | 19.45 | 0.28 | 86 | 188.73 | 53.44 | 3 | 1 | 37.29 | 23510.33 | 279.6 | 7964.35 | 213.14 | 84.51 | 64145.98 | 0.4 | 0.85 | 0.39 | 3.9 | 1 | 10
3 | 95 | CONCLUIDO | 2.989 | 33.46 | 27.82 | 19.64 | 0.37 | 85 | 190.25 | 53.44 | 4 | 0 | 37.82 | 23698.48 | 280.53 | 7964.31 | 211.05 | 84.51 | 63103.65 | 0.4 | 0.85 | 0.38 | 3.84 | 1 | 10
0 | 55 | CONCLUIDO | 2.4624 | 40.61 | 33.72 | 10.07 | 0.15 | 201 | 116.05 | 43.4 | 1 | 189 | 16.65 | 14546.17 | 275.16 | 7964.6 | 415.78 | 84.51 | 164890.28 | 0.2 | 0.7 | 0.47 | 9.74 | 1 | 10
1 | 55 | CONCLUIDO | 2.7454 | 36.42 | 30.83 | 12.58 | 0.3 | 147 | 117.34 | 43.4 | 2 | 1 | 16.94 | 14705.49 | 234.3 | 7964.78 | 310.11 | 84.51 | 112326.68 | 0.27 | 0.77 | 0.57 | 6.84 | 1 | 10
2 | 55 | CONCLUIDO | 2.7518 | 36.34 | 30.77 | 12.64 | 0.45 | 146 | 118.63 | 43.4 | 3 | 0 | 17.23 | 14865.24 | 235.99 | 7964.78 | 308.06 | 84.51 | 111303.54 | 0.27 | 0.77 | 0.56 | 6.78 | 1 | 10

## gráficos
Selecione o eixo X:
Selecione o eixo Y:
Selecione o eixo Z:
Eixo X | Eixo Y | Eixo Z

## hidden (hidden)
Unnamed: 0
Volume de calda [L]
STATUS
Capacidade operacional [ha/h]
Tempo de missao [h]
Tempo util [h]
Tempo por voo [min]
Autonomia Projetada [h]
N° Voos
MTOW [kg]
Massa Estrutura [kg]
Combustível [kg]
Abastecimentos
Massa gerador
Potência gerador [W]
Combustível consumido [L]
Calda cons [L]
Distância percorrida [km]
Distância Pulverizando [km]
RTL ACUMULADO[m]
EOC [km/km]
EOC [h/h]
Tempo de manobra [h]
Tempo rtl_rtw [h]
V pulv [m/s]
V desloc [m/s]