## RESULTADOS_18
Unnamed: 0 | Volume de calda [L] | STATUS | Capacidade operacional [ha/h] | Tempo de missao [h] | Tempo util [h] | Tempo por voo [min] | Autonomia Projetada [h] | N° Voos | MTOW [kg] | Massa Estrutura [kg] | Combustível [kg] | Abastecimentos | Massa gerador | Potência gerador [W] | Combustível consumido [L] | Calda cons [L] | Distância percorrida [km] | Distância Pulverizando [km] | RTL ACUMULADO[m] | EOC [km/km] | EOC [h/h] | Tempo de manobra [h] | Tempo rtl_rtw [h] | V pulv [m/s] | V desloc [m/s] | Preço Total por ha Simples [R$/ha] | Preço Total por ha Presumido [R$/ha] | Preço Total por ha Real [R$/ha] | Preço Total Simples [R$] | Preço Total Presumido [R$] | Prod CAPEX [ha/h/R$] | Dias Trabalhados | Preço Total Real [R$]
0 | 100 | CONCLUIDO | 0.684 | 146.19 | 103.23 | 5.96 | 0.09 | 1040 | 194.77 | 54.38 | 1 | 1038 | 39.4 | 24256.19 | 1409.09 | 10404.08 | 1985.65 | 160.68 | 902371.56 | 0.08 | 0.44 | 9.19 | 53.24 | 1 | 10 | 2194.281 | 3002.312 | 2715.7756 | 2194280.9518 | 3002312.0031 | 1.3999e-06 | 31 | 2715775.5593
1 | 100 | CONCLUIDO | 1.2822 | 77.99 | 63.96 | 12.97 | 0.18 | 296 | 196.32 | 54.38 | 2 | 294 | 39.95 | 24447.22 | 814.67 | 10401.03 | 645.76 | 160.68 | 236150.17 | 0.25 | 0.71 | 7.97 | 13.99 | 1 | 10 | 732.9119 | 1002.8024 | 907.0963 | 732911.8813 | 1002802.3698 | 2.6242e-06 | 17 | 907096.3191
2 | 100 | CONCLUIDO | 1.51 | 66.22 | 57.45 | 21.41 | 0.27 | 161 | 197.88 | 54.38 | 3 | 159 | 40.5 | 24639 | 667.43 | 10399.74 | 424.56 | 160.68 | 126222.54 | 0.38 | 0.79 | 7.76 | 7.48 | 1 | 10 | 529.3486 | 724.2781 | 655.154 | 529348.573 | 724278.0707 | 3.0904e-06 | 14 | 655153.9882
3 | 100 | CONCLUIDO | 1.6145 | 61.94 | 55.1 | 29.79 | 0.36 | 111 | 199.44 | 54.38 | 4 | 41 | 41.06 | 24831.54 | 583.61 | 10399.75 | 342.6 | 160.68 | 85491.89 | 0.47 | 0.83 | 7.75 | 5.14 | 1 | 10 | 447.5337 | 612.3354 | 553.895 | 447533.7261 | 612335.3878 | 3.3043e-06 | 13 | 553894.9578
4 | 100 | CONCLUIDO | 1.6286 | 61.4 | 54.8 | 31.32 | 0.44 | 105 | 201.01 | 54.38 | 5 | 2 | 41.63 | 25024.84 | 574.01 | 10400.07 | 331.28 | 160.68 | 79863.94 | 0.49 | 0.83 | 7.77 | 4.84 | 1 | 10 | 439.0835 | 600.7734 | 543.4364 | 439083.4915 | 600773.404 | 3.3332e-06 | 13 | 543436.4335
5 | 100 | CONCLUIDO | 1.6287 | 61.4 | 54.8 | 31.31 | 0.53 | 105 | 202.58 | 54.38 | 6 | 0 | 42.2 | 25218.93 | 578.26 | 10400.07 | 331.28 | 160.68 | 79865.61 | 0.49 | 0.83 | 7.77 | 4.84 | 1 | 10 | 441.3342 | 603.8529 | 546.222 | 441334.1731 | 603852.886 | 3.3334e-06 | 13 | 546222.0141

## RESULTADOS_6
Unnamed: 0 | Volume de calda [L] | STATUS | Capacidade operacional [ha/h] | Tempo de missao [h] | Tempo util [h] | Tempo por voo [min] | Autonomia Projetada [h] | N° Voos | MTOW [kg] | Massa Estrutura [kg] | Combustível [kg] | Abastecimentos | Massa gerador | Potência gerador [W] | Combustível consumido [L] | Calda cons [L] | Distância percorrida [km] | Distância Pulverizando [km] | RTL ACUMULADO[m] | EOC [km/km] | EOC [h/h] | Tempo de manobra [h] | Tempo rtl_rtw [h] | V pulv [m/s] | V desloc [m/s] | Preço Total por ha Simples [R$/ha] | Preço Total por ha Presumido [R$/ha] | Preço Total por ha Real [R$/ha] | Preço Total Simples [R$] | Preço Total Presumido [R$] | Prod CAPEX [ha/h/R$] | Dias Trabalhados | Preço Total Real [R$]
0 | 40 | CONCLUIDO | 1.3419 | 74.52 | 66.16 | 11.67 | 0.2 | 340 | 89.87 | 37.55 | 1 | 273 | 11.32 | 11317.98 | 462.21 | 10401.15 | 717.03 | 160.68 | 271561.45 | 0.22 | 0.69 | 8.14 | 16.19 | 1 | 10 | 449.9948 | 615.7028 | 556.941 | 449994.8318 | 615702.7812 | 2.8709e-06 | 16 | 556940.9719
1 | 40 | CONCLUIDO | 1.4489 | 69.02 | 62.15 | 14.29 | 0.39 | 261 | 91.1 | 37.55 | 2 | 0 | 11.54 | 11468.97 | 413.28 | 10400.5 | 571.58 | 160.68 | 199232.79 | 0.28 | 0.73 | 8.27 | 12.18 | 1 | 10 | 386.3127 | 528.57 | 478.124 | 386312.6511 | 528570.0121 | 3.0999e-06 | 15 | 478124.032

## RESULTADOS_4
Unnamed: 0 | Volume de calda [L] | STATUS | Capacidade operacional [ha/h] | Tempo de missao [h] | Tempo util [h] | Tempo por voo [min] | Autonomia Projetada [h] | N° Voos | MTOW [kg] | Massa Estrutura [kg] | Combustível [kg] | Abastecimentos | Massa gerador | Potência gerador [W] | Combustível consumido [L] | Calda cons [L] | Distância percorrida [km] | Distância Pulverizando [km] | RTL ACUMULADO[m] | EOC [km/km] | EOC [h/h] | Tempo de manobra [h] | Tempo rtl_rtw [h] | V pulv [m/s] | V desloc [m/s] | Preço Total por ha Simples [R$/ha] | Preço Total por ha Presumido [R$/ha] | Preço Total por ha Real [R$/ha] | Preço Total Simples [R$] | Preço Total Presumido [R$] | Prod CAPEX [ha/h/R$] | Dias Trabalhados | Preço Total Real [R$]
0 | 30 | CONCLUIDO | 1.3576 | 73.66 | 66.35 | 11.34 | 0.24 | 351 | 71.52 | 32.27 | 1 | 23 | 8.25 | 9054.6 | 382.29 | 10400.89 | 711.39 | 160.68 | 268687.83 | 0.23 | 0.69 | 8.49 | 16.39 | 1 | 10 | 389.5439 | 532.9912 | 482.1233 | 389543.9355 | 532991.198 | 2.9372e-06 | 16 | 482123.2661
1 | 30 | CONCLUIDO | 1.3608 | 73.48 | 66.23 | 11.42 | 0.48 | 348 | 72.7 | 32.27 | 2 | 0 | 8.43 | 9200.25 | 386.37 | 10402.09 | 705.32 | 160.68 | 265666.99 | 0.23 | 0.69 | 8.53 | 16.26 | 1 | 10 | 391.4236 | 535.563 | 484.4496 | 391423.5531 | 535562.9737 | 2.9441e-06 | 16 | 484449.5951

## RESULTADOS_1
Unnamed: 0 | Volume de calda [L] | STATUS | Capacidade operacional [ha/h] | Tempo de missao [h] | Tempo util [h] | Tempo por voo [min] | Autonomia Projetada [h] | N° Voos | MTOW [kg] | Massa Estrutura [kg] | Combustível [kg] | Abastecimentos | Massa gerador | Potência gerador [W] | Combustível consumido [L] | Calda cons [L] | Distância percorrida [km] | Distância Pulverizando [km] | RTL ACUMULADO[m] | EOC [km/km] | EOC [h/h] | Tempo de manobra [h] | Tempo rtl_rtw [h] | V pulv [m/s] | V desloc [m/s] | Preço Total por ha Simples [R$/ha] | Preço Total por ha Presumido [R$/ha] | Preço Total por ha Real [R$/ha] | Preço Total Simples [R$] | Preço Total Presumido [R$] | Prod CAPEX [ha/h/R$] | Dias Trabalhados | Preço Total Real [R$]
0 | 15 | CONCLUIDO | 1.0911 | 91.65 | 82.26 | 7.13 | 0.43 | 692 | 39.78 | 19.54 | 1 | 0 | 4.24 | 5140 | 323.52 | 10405.76 | 1232.59 | 160.68 | 527585.63 | 0.13 | 0.55 | 9.52 | 32.28 | 1 | 10 | 433.1999 | 592.7232 | 536.1545 | 433199.8757 | 592723.1813 | 2.4144e-06 | 20 | 536154.5128

## RESULTADOS_12
Unnamed: 0 | Volume de calda [L] | STATUS | Capacidade operacional [ha/h] | Tempo de missao [h] | Tempo util [h] | Tempo por voo [min] | Autonomia Projetada [h] | N° Voos | MTOW [kg] | Massa Estrutura [kg] | Combustível [kg] | Abastecimentos | Massa gerador | Potência gerador [W] | Combustível consumido [L] | Calda cons [L] | Distância percorrida [km] | Distância Pulverizando [km] | RTL ACUMULADO[m] | EOC [km/km] | EOC [h/h] | Tempo de manobra [h] | Tempo rtl_rtw [h] | V pulv [m/s] | V desloc [m/s] | Preço Total por ha Simples [R$/ha] | Preço Total por ha Presumido [R$/ha] | Preço Total por ha Real [R$/ha] | Preço Total Simples [R$] | Preço Total Presumido [R$] | Prod CAPEX [ha/h/R$] | Dias Trabalhados | Preço Total Real [R$]
0 | 70 | CONCLUIDO | 0.9756 | 102.51 | 81.67 | 7.61 | 0.12 | 644 | 141.81 | 47.83 | 1 | 642 | 22.98 | 17723.39 | 879.46 | 10402.8 | 1248.14 | 160.68 | 535599.43 | 0.13 | 0.56 | 8.56 | 31.69 | 1 | 10 | 1024.9155 | 1402.3346 | 1268.4977 | 1024915.4775 | 1402334.5723 | 2.035e-06 | 22 | 1268497.7289
1 | 70 | CONCLUIDO | 1.4878 | 67.21 | 59.24 | 17.86 | 0.25 | 199 | 143.17 | 47.83 | 2 | 180 | 23.34 | 17891.86 | 548.07 | 10400.5 | 485.13 | 160.68 | 156318.21 | 0.33 | 0.77 | 7.82 | 9.27 | 1 | 10 | 466.3872 | 638.1316 | 577.2292 | 466387.2196 | 638131.5695 | 3.1034e-06 | 15 | 577229.1881
2 | 70 | CONCLUIDO | 1.5736 | 63.55 | 56.99 | 22.8 | 0.37 | 150 | 144.54 | 47.83 | 3 | 1 | 23.71 | 18060.85 | 493.36 | 10400.8 | 401.73 | 160.68 | 114862.75 | 0.4 | 0.8 | 7.95 | 7.02 | 1 | 10 | 408.0016 | 558.2459 | 504.9677 | 408001.645 | 558245.8505 | 3.2823e-06 | 14 | 504967.65
3 | 70 | CONCLUIDO | 1.5739 | 63.54 | 56.97 | 22.79 | 0.49 | 150 | 145.92 | 47.83 | 4 | 0 | 24.09 | 18230.35 | 497.37 | 10400.58 | 401.67 | 160.68 | 114834.67 | 0.4 | 0.8 | 7.93 | 7.01 | 1 | 10 | 410.147 | 561.1813 | 507.6229 | 410147.04 | 561181.2745 | 3.283e-06 | 14 | 507622.9213

## RESULTADOS_16
Unnamed: 0 | Volume de calda [L] | STATUS | Capacidade operacional [ha/h] | Tempo de missao [h] | Tempo util [h] | Tempo por voo [min] | Autonomia Projetada [h] | N° Voos | MTOW [kg] | Massa Estrutura [kg] | Combustível [kg] | Abastecimentos | Massa gerador | Potência gerador [W] | Combustível consumido [L] | Calda cons [L] | Distância percorrida [km] | Distância Pulverizando [km] | RTL ACUMULADO[m] | EOC [km/km] | EOC [h/h] | Tempo de manobra [h] | Tempo rtl_rtw [h] | V pulv [m/s] | V desloc [m/s] | Preço Total por ha Simples [R$/ha] | Preço Total por ha Presumido [R$/ha] | Preço Total por ha Real [R$/ha] | Preço Total Simples [R$] | Preço Total Presumido [R$] | Prod CAPEX [ha/h/R$] | Dias Trabalhados | Preço Total Real [R$]
0 | 90 | CONCLUIDO | 0.7775 | 128.62 | 94.66 | 6.4 | 0.1 | 887 | 176.73 | 52.44 | 1 | 885 | 33.29 | 22031.19 | 1205.02 | 10403.74 | 1691.96 | 160.68 | 756290.79 | 0.09 | 0.48 | 8.94 | 44.67 | 1 | 10 | 1679.5692 | 2298.0606 | 2078.7369 | 1679569.1663 | 2298060.6307 | 1.6006e-06 | 27 | 2078736.9494
1 | 90 | CONCLUIDO | 1.3478 | 74.19 | 62.39 | 14.18 | 0.2 | 264 | 178.21 | 52.44 | 2 | 262 | 33.77 | 22213.89 | 728.14 | 10400.3 | 592.46 | 160.68 | 209659.68 | 0.27 | 0.73 | 7.92 | 12.42 | 1 | 10 | 635.9756 | 870.1698 | 787.122 | 635975.5606 | 870169.8192 | 2.7747e-06 | 16 | 787122.033
2 | 90 | CONCLUIDO | 1.5606 | 64.08 | 56.57 | 23.74 | 0.3 | 143 | 179.7 | 52.44 | 3 | 125 | 34.26 | 22397.24 | 588.83 | 10399.72 | 394.52 | 160.68 | 111295.5 | 0.41 | 0.8 | 7.74 | 6.61 | 1 | 10 | 468.5538 | 641.096 | 579.9107 | 468553.8263 | 641096.0163 | 3.2128e-06 | 14 | 579910.7123
3 | 90 | CONCLUIDO | 1.6145 | 61.94 | 55.36 | 28.39 | 0.39 | 117 | 181.19 | 52.44 | 4 | 2 | 34.75 | 22581.25 | 546.41 | 10400.12 | 348.64 | 160.68 | 88485.55 | 0.46 | 0.82 | 7.83 | 5.4 | 1 | 10 | 425.5567 | 582.2654 | 526.6948 | 425556.6685 | 582265.408 | 3.3237e-06 | 13 | 526694.8147
4 | 90 | CONCLUIDO | 1.6145 | 61.94 | 55.36 | 28.39 | 0.49 | 117 | 182.69 | 52.44 | 5 | 0 | 35.25 | 22766.06 | 550.84 | 10400.23 | 348.59 | 160.68 | 88458.33 | 0.46 | 0.82 | 7.83 | 5.4 | 1 | 10 | 427.9458 | 585.5343 | 529.6518 | 427945.8046 | 585534.3294 | 3.3237e-06 | 13 | 529651.7548

## RESULTADOS_0
Unnamed: 0 | Volume de calda [L] | STATUS | Capacidade operacional [ha/h] | Tempo de missao [h] | Tempo util [h] | Tempo por voo [min] | Autonomia Projetada [h] | N° Voos | MTOW [kg] | Massa Estrutura [kg] | Combustível [kg] | Abastecimentos | Massa gerador | Potência gerador [W] | Combustível consumido [L] | Calda cons [L] | Distância percorrida [km] | Distância Pulverizando [km] | RTL ACUMULADO[m] | EOC [km/km] | EOC [h/h] | Tempo de manobra [h] | Tempo rtl_rtw [h] | V pulv [m/s] | V desloc [m/s] | Preço Total por ha Simples [R$/ha] | Preço Total por ha Presumido [R$/ha] | Preço Total por ha Real [R$/ha] | Preço Total Simples [R$] | Preço Total Presumido [R$] | Prod CAPEX [ha/h/R$] | Dias Trabalhados | Preço Total Real [R$]
0 | 10 | CONCLUIDO | 0.8968 | 111.5 | 98.36 | 5.7 | 0.64 | 1035 | 26.11 | 12.1 | 1 | 0 | 3.01 | 3454.41 | 284.66 | 10409.37 | 1759.87 | 160.68 | 789510.37 | 0.09 | 0.46 | 10.58 | 48.36 | 1 | 10 | 486.5552 | 665.7263 | 602.1904 | 486555.2355 | 665726.3385 | 2.0058e-06 | 24 | 602190.3511

## RESULTADOS_7
Unnamed: 0 | Volume de calda [L] | STATUS | Capacidade operacional [ha/h] | Tempo de missao [h] | Tempo util [h] | Tempo por voo [min] | Autonomia Projetada [h] | N° Voos | MTOW [kg] | Massa Estrutura [kg] | Combustível [kg] | Abastecimentos | Massa gerador | Potência gerador [W] | Combustível consumido [L] | Calda cons [L] | Distância percorrida [km] | Distância Pulverizando [km] | RTL ACUMULADO[m] | EOC [km/km] | EOC [h/h] | Tempo de manobra [h] | Tempo rtl_rtw [h] | V pulv [m/s] | V desloc [m/s] | Preço Total por ha Simples [R$/ha] | Preço Total por ha Presumido [R$/ha] | Preço Total por ha Real [R$/ha] | Preço Total Simples [R$] | Preço Total Presumido [R$] | Prod CAPEX [ha/h/R$] | Dias Trabalhados | Preço Total Real [R$]
0 | 45 | CONCLUIDO | 1.2772 | 78.29 | 68.39 | 10.66 | 0.18 | 385 | 98.71 | 39.72 | 1 | 376 | 12.99 | 12407.75 | 528.96 | 10401.13 | 797.04 | 160.68 | 311342.43 | 0.2 | 0.67 | 8.1 | 18.42 | 1 | 10 | 523.5699 | 716.3714 | 648.0019 | 523569.8955 | 716371.4294 | 2.7191e-06 | 17 | 648001.9456
1 | 45 | CONCLUIDO | 1.481 | 67.52 | 60.77 | 15.72 | 0.35 | 232 | 99.95 | 39.72 | 2 | 0 | 13.24 | 12561.45 | 425.79 | 10400.96 | 526.24 | 160.68 | 176709.59 | 0.31 | 0.75 | 8.17 | 10.8 | 1 | 10 | 388.7269 | 531.8733 | 481.112 | 388726.8794 | 531873.2658 | 3.153e-06 | 15 | 481112.0278

## RESULTADOS_10
Unnamed: 0 | Volume de calda [L] | STATUS | Capacidade operacional [ha/h] | Tempo de missao [h] | Tempo util [h] | Tempo por voo [min] | Autonomia Projetada [h] | N° Voos | MTOW [kg] | Massa Estrutura [kg] | Combustível [kg] | Abastecimentos | Massa gerador | Potência gerador [W] | Combustível consumido [L] | Calda cons [L] | Distância percorrida [km] | Distância Pulverizando [km] | RTL ACUMULADO[m] | EOC [km/km] | EOC [h/h] | Tempo de manobra [h] | Tempo rtl_rtw [h] | V pulv [m/s] | V desloc [m/s] | Preço Total por ha Simples [R$/ha] | Preço Total por ha Presumido [R$/ha] | Preço Total por ha Real [R$/ha] | Preço Total Simples [R$] | Preço Total Presumido [R$] | Prod CAPEX [ha/h/R$] | Dias Trabalhados | Preço Total Real [R$]
0 | 60 | CONCLUIDO | 1.0866 | 92.03 | 76.15 | 8.49 | 0.14 | 538 | 124.63 | 45 | 1 | 536 | 18.64 | 15605.44 | 736.51 | 10401.4 | 1060.33 | 160.68 | 442221.84 | 0.15 | 0.6 | 8.37 | 26.17 | 1 | 10 | 796.8585 | 1090.297 | 986.2406 | 796858.5292 | 1090296.9945 | 2.2836e-06 | 20 | 986240.5796
1 | 60 | CONCLUIDO | 1.5309 | 65.32 | 58.51 | 19.18 | 0.28 | 183 | 125.95 | 45 | 2 | 55 | 18.95 | 15767.7 | 472.75 | 10400.05 | 455.3 | 160.68 | 141485 | 0.35 | 0.78 | 7.95 | 8.55 | 1 | 10 | 403.0975 | 551.5358 | 498.898 | 403097.5147 | 551535.803 | 3.2173e-06 | 14 | 498898
2 | 60 | CONCLUIDO | 1.5459 | 64.69 | 58.08 | 19.91 | 0.42 | 175 | 127.27 | 45 | 3 | 0 | 19.27 | 15930.42 | 468.3 | 10400.25 | 438.42 | 160.68 | 133084.18 | 0.37 | 0.78 | 7.99 | 8.12 | 1 | 10 | 397.3295 | 543.6438 | 491.7592 | 397329.5282 | 543643.7894 | 3.2488e-06 | 14 | 491759.1892

## RESULTADOS_14
Unnamed: 0 | Volume de calda [L] | STATUS | Capacidade operacional [ha/h] | Tempo de missao [h] | Tempo util [h] | Tempo por voo [min] | Autonomia Projetada [h] | N° Voos | MTOW [kg] | Massa Estrutura [kg] | Combustível [kg] | Abastecimentos | Massa gerador | Potência gerador [W] | Combustível consumido [L] | Calda cons [L] | Distância percorrida [km] | Distância Pulverizando [km] | RTL ACUMULADO[m] | EOC [km/km] | EOC [h/h] | Tempo de manobra [h] | Tempo rtl_rtw [h] | V pulv [m/s] | V desloc [m/s] | Preço Total por ha Simples [R$/ha] | Preço Total por ha Presumido [R$/ha] | Preço Total por ha Real [R$/ha] | Preço Total Simples [R$] | Preço Total Presumido [R$] | Prod CAPEX [ha/h/R$] | Dias Trabalhados | Preço Total Real [R$]
0 | 80 | CONCLUIDO | 0.8736 | 114.47 | 87.72 | 6.94 | 0.11 | 758 | 159.12 | 50.28 | 1 | 756 | 27.84 | 19859.16 | 1032.95 | 10403.25 | 1454.45 | 160.68 | 638184.23 | 0.11 | 0.52 | 8.73 | 37.73 | 1 | 10 | 1307.6469 | 1789.1802 | 1618.4233 | 1307646.8932 | 1789180.1686 | 1.8098e-06 | 24 | 1618423.3245
1 | 80 | CONCLUIDO | 1.416 | 70.62 | 60.82 | 15.73 | 0.22 | 232 | 160.54 | 50.28 | 2 | 230 | 28.26 | 20034.4 | 640.4 | 10399.83 | 539.51 | 160.68 | 183342.53 | 0.3 | 0.75 | 7.87 | 10.86 | 1 | 10 | 545.79 | 746.774 | 675.503 | 545790.0431 | 746774.0155 | 2.9335e-06 | 15 | 675502.9516
2 | 80 | CONCLUIDO | 1.5881 | 62.97 | 56.26 | 24.82 | 0.33 | 136 | 161.97 | 50.28 | 3 | 37 | 28.69 | 20210.21 | 522.91 | 10400.37 | 380.93 | 160.68 | 104532.82 | 0.42 | 0.81 | 7.82 | 6.3 | 1 | 10 | 423.3979 | 579.3117 | 524.023 | 423397.8946 | 579311.6784 | 3.29e-06 | 14 | 524022.9848
3 | 80 | CONCLUIDO | 1.5982 | 62.57 | 56.03 | 25.66 | 0.43 | 131 | 163.4 | 50.28 | 4 | 0 | 29.12 | 20386.62 | 520.01 | 10399.82 | 371.14 | 160.68 | 99662.69 | 0.43 | 0.81 | 7.86 | 6.06 | 1 | 10 | 419.5908 | 574.1026 | 519.3111 | 419590.7973 | 574102.64 | 3.311e-06 | 14 | 519311.0898

## RESULTADOS_5
Unnamed: 0 | Volume de calda [L] | STATUS | Capacidade operacional [ha/h] | Tempo de missao [h] | Tempo util [h] | Tempo por voo [min] | Autonomia Projetada [h] | N° Voos | MTOW [kg] | Massa Estrutura [kg] | Combustível [kg] | Abastecimentos | Massa gerador | Potência gerador [W] | Combustível consumido [L] | Calda cons [L] | Distância percorrida [km] | Distância Pulverizando [km] | RTL ACUMULADO[m] | EOC [km/km] | EOC [h/h] | Tempo de manobra [h] | Tempo rtl_rtw [h] | V pulv [m/s] | V desloc [m/s] | Preço Total por ha Simples [R$/ha] | Preço Total por ha Presumido [R$/ha] | Preço Total por ha Real [R$/ha] | Preço Total Simples [R$] | Preço Total Presumido [R$] | Prod CAPEX [ha/h/R$] | Dias Trabalhados | Preço Total Real [R$]
0 | 35 | CONCLUIDO | 1.3788 | 72.53 | 65.09 | 12.13 | 0.22 | 322 | 80.84 | 35.1 | 1 | 124 | 9.74 | 10204.21 | 409.21 | 10402.12 | 675.35 | 160.68 | 250812.41 | 0.24 | 0.7 | 8.25 | 15.12 | 1 | 10 | 404.2201 | 553.0718 | 500.2874 | 404220.1197 | 553071.8007 | 2.9657e-06 | 16 | 500287.4043
1 | 35 | CONCLUIDO | 1.4107 | 70.89 | 63.86 | 12.86 | 0.43 | 298 | 82.04 | 35.1 | 2 | 0 | 9.94 | 10352.53 | 399.26 | 10402.34 | 628.5 | 160.68 | 227506.49 | 0.26 | 0.71 | 8.35 | 13.89 | 1 | 10 | 384.0319 | 525.4494 | 475.3012 | 384031.8838 | 525449.3657 | 3.0343e-06 | 15 | 475301.2157

## RESULTADOS_8
Unnamed: 0 | Volume de calda [L] | STATUS | Capacidade operacional [ha/h] | Tempo de missao [h] | Tempo util [h] | Tempo por voo [min] | Autonomia Projetada [h] | N° Voos | MTOW [kg] | Massa Estrutura [kg] | Combustível [kg] | Abastecimentos | Massa gerador | Potência gerador [W] | Combustível consumido [L] | Calda cons [L] | Distância percorrida [km] | Distância Pulverizando [km] | RTL ACUMULADO[m] | EOC [km/km] | EOC [h/h] | Tempo de manobra [h] | Tempo rtl_rtw [h] | V pulv [m/s] | V desloc [m/s] | Preço Total por ha Simples [R$/ha] | Preço Total por ha Presumido [R$/ha] | Preço Total por ha Real [R$/ha] | Preço Total Simples [R$] | Preço Total Presumido [R$] | Prod CAPEX [ha/h/R$] | Dias Trabalhados | Preço Total Real [R$]
0 | 50 | CONCLUIDO | 1.2094 | 82.69 | 70.96 | 9.77 | 0.16 | 436 | 107.41 | 41.65 | 1 | 434 | 14.77 | 13481.73 | 598.52 | 10401.46 | 883.54 | 160.68 | 354339.94 | 0.18 | 0.64 | 8.21 | 20.99 | 1 | 10 | 607.7842 | 831.5972 | 752.2307 | 607784.2288 | 831597.1954 | 2.563e-06 | 18 | 752230.7262
1 | 50 | CONCLUIDO | 1.5061 | 66.4 | 59.7 | 17.06 | 0.32 | 210 | 108.68 | 41.65 | 2 | 3 | 15.03 | 13638.32 | 439.71 | 10401.11 | 491.16 | 160.68 | 159276.56 | 0.33 | 0.76 | 8.1 | 9.73 | 1 | 10 | 386.501 | 528.8277 | 478.3572 | 386501.0197 | 528827.7464 | 3.1918e-06 | 14 | 478357.1685
2 | 50 | CONCLUIDO | 1.5074 | 66.34 | 59.66 | 17.13 | 0.48 | 209 | 109.96 | 41.65 | 3 | 0 | 15.31 | 13795.21 | 444.24 | 10400.8 | 490.05 | 160.68 | 158727.31 | 0.33 | 0.76 | 8.1 | 9.69 | 1 | 10 | 388.8417 | 532.0304 | 481.2541 | 388841.7067 | 532030.3775 | 3.1945e-06 | 14 | 481254.145

## RESULTADOS_3
Unnamed: 0 | Volume de calda [L] | STATUS | Capacidade operacional [ha/h] | Tempo de missao [h] | Tempo util [h] | Tempo por voo [min] | Autonomia Projetada [h] | N° Voos | MTOW [kg] | Massa Estrutura [kg] | Combustível [kg] | Abastecimentos | Massa gerador | Potência gerador [W] | Combustível consumido [L] | Calda cons [L] | Distância percorrida [km] | Distância Pulverizando [km] | RTL ACUMULADO[m] | EOC [km/km] | EOC [h/h] | Tempo de manobra [h] | Tempo rtl_rtw [h] | V pulv [m/s] | V desloc [m/s] | Preço Total por ha Simples [R$/ha] | Preço Total por ha Presumido [R$/ha] | Preço Total por ha Real [R$/ha] | Preço Total Simples [R$] | Preço Total Presumido [R$] | Prod CAPEX [ha/h/R$] | Dias Trabalhados | Preço Total Real [R$]
0 | 25 | CONCLUIDO | 1.3 | 76.92 | 69.35 | 10 | 0.28 | 416 | 61.76 | 28.92 | 1 | 1 | 6.84 | 7851.41 | 363.97 | 10403.19 | 808.17 | 160.68 | 316751 | 0.2 | 0.66 | 8.71 | 19.38 | 1 | 10 | 394.79 | 540.169 | 488.6161 | 394789.9585 | 540169.0382 | 2.8309e-06 | 17 | 488616.0633
1 | 25 | CONCLUIDO | 1.3 | 76.92 | 69.35 | 10 | 0.55 | 416 | 62.92 | 28.92 | 2 | 0 | 7 | 7994.37 | 370.3 | 10403.19 | 808.15 | 160.68 | 316743.91 | 0.2 | 0.66 | 8.71 | 19.38 | 1 | 10 | 399.0297 | 545.97 | 493.8634 | 399029.6629 | 545969.9887 | 2.8309e-06 | 17 | 493863.3793

## RESULTADOS_15
Unnamed: 0 | Volume de calda [L] | STATUS | Capacidade operacional [ha/h] | Tempo de missao [h] | Tempo util [h] | Tempo por voo [min] | Autonomia Projetada [h] | N° Voos | MTOW [kg] | Massa Estrutura [kg] | Combustível [kg] | Abastecimentos | Massa gerador | Potência gerador [W] | Combustível consumido [L] | Calda cons [L] | Distância percorrida [km] | Distância Pulverizando [km] | RTL ACUMULADO[m] | EOC [km/km] | EOC [h/h] | Tempo de manobra [h] | Tempo rtl_rtw [h] | V pulv [m/s] | V desloc [m/s] | Preço Total por ha Simples [R$/ha] | Preço Total por ha Presumido [R$/ha] | Preço Total por ha Real [R$/ha] | Preço Total Simples [R$] | Preço Total Presumido [R$] | Prod CAPEX [ha/h/R$] | Dias Trabalhados | Preço Total Real [R$]
0 | 85 | CONCLUIDO | 0.8261 | 121.05 | 90.93 | 6.66 | 0.11 | 819 | 167.88 | 51.39 | 1 | 817 | 30.49 | 20939.59 | 1114.52 | 10403.87 | 1564.67 | 160.68 | 692989.95 | 0.1 | 0.5 | 8.82 | 40.94 | 1 | 10 | 1480.7909 | 2026.0834 | 1832.7168 | 1480790.8747 | 2026083.4027 | 1.7059e-06 | 26 | 1832716.8463
1 | 85 | CONCLUIDO | 1.3819 | 72.36 | 61.59 | 14.9 | 0.21 | 248 | 169.33 | 51.39 | 2 | 246 | 30.94 | 21118.46 | 683.93 | 10400.09 | 564.57 | 160.68 | 195791.79 | 0.28 | 0.74 | 7.91 | 11.62 | 1 | 10 | 593.044 | 811.429 | 733.9874 | 593044.0233 | 811428.996 | 2.8537e-06 | 16 | 733987.3515
2 | 85 | CONCLUIDO | 1.5809 | 63.25 | 56.27 | 24.83 | 0.31 | 136 | 170.79 | 51.39 | 3 | 86 | 31.4 | 21297.94 | 549.67 | 10399.41 | 382.59 | 160.68 | 105364.99 | 0.42 | 0.81 | 7.78 | 6.31 | 1 | 10 | 440.8321 | 603.1659 | 545.6006 | 440832.0799 | 603165.8999 | 3.2646e-06 | 14 | 545600.593
3 | 85 | CONCLUIDO | 1.6055 | 62.29 | 55.71 | 26.96 | 0.41 | 124 | 172.25 | 51.39 | 4 | 0 | 31.86 | 21478.05 | 534.48 | 10400.24 | 360.15 | 160.68 | 94202.68 | 0.45 | 0.82 | 7.85 | 5.75 | 1 | 10 | 420.1036 | 574.8043 | 519.9458 | 420103.5929 | 574804.2695 | 3.3154e-06 | 13 | 519945.7567

## RESULTADOS_2
Unnamed: 0 | Volume de calda [L] | STATUS | Capacidade operacional [ha/h] | Tempo de missao [h] | Tempo util [h] | Tempo por voo [min] | Autonomia Projetada [h] | N° Voos | MTOW [kg] | Massa Estrutura [kg] | Combustível [kg] | Abastecimentos | Massa gerador | Potência gerador [W] | Combustível consumido [L] | Calda cons [L] | Distância percorrida [km] | Distância Pulverizando [km] | RTL ACUMULADO[m] | EOC [km/km] | EOC [h/h] | Tempo de manobra [h] | Tempo rtl_rtw [h] | V pulv [m/s] | V desloc [m/s] | Preço Total por ha Simples [R$/ha] | Preço Total por ha Presumido [R$/ha] | Preço Total por ha Real [R$/ha] | Preço Total Simples [R$] | Preço Total Presumido [R$] | Prod CAPEX [ha/h/R$] | Dias Trabalhados | Preço Total Real [R$]
0 | 20 | CONCLUIDO | 1.2143 | 82.35 | 74.25 | 8.57 | 0.34 | 520 | 51.33 | 24.83 | 1 | 0 | 5.51 | 6564.78 | 346.8 | 10403.05 | 969.4 | 160.68 | 396850.35 | 0.17 | 0.61 | 9.02 | 24.27 | 1 | 10 | 407.4809 | 557.5334 | 504.3232 | 407480.9114 | 557533.3597 | 2.6639e-06 | 18 | 504323.1584

## RESULTADOS_11
Unnamed: 0 | Volume de calda [L] | STATUS | Capacidade operacional [ha/h] | Tempo de missao [h] | Tempo util [h] | Tempo por voo [min] | Autonomia Projetada [h] | N° Voos | MTOW [kg] | Massa Estrutura [kg] | Combustível [kg] | Abastecimentos | Massa gerador | Potência gerador [W] | Combustível consumido [L] | Calda cons [L] | Distância percorrida [km] | Distância Pulverizando [km] | RTL ACUMULADO[m] | EOC [km/km] | EOC [h/h] | Tempo de manobra [h] | Tempo rtl_rtw [h] | V pulv [m/s] | V desloc [m/s] | Preço Total por ha Simples [R$/ha] | Preço Total por ha Presumido [R$/ha] | Preço Total por ha Real [R$/ha] | Preço Total Simples [R$] | Preço Total Presumido [R$] | Prod CAPEX [ha/h/R$] | Dias Trabalhados | Preço Total Real [R$]
0 | 65 | CONCLUIDO | 1.0297 | 97.12 | 78.88 | 8.02 | 0.13 | 590 | 133.21 | 46.47 | 1 | 588 | 20.75 | 16663.42 | 807.01 | 10401.86 | 1152.5 | 160.68 | 488046.24 | 0.14 | 0.58 | 8.48 | 28.9 | 1 | 10 | 905.2746 | 1238.6367 | 1120.4229 | 905274.6165 | 1238636.6682 | 2.1557e-06 | 21 | 1120422.923
1 | 65 | CONCLUIDO | 1.5164 | 65.94 | 58.67 | 18.83 | 0.26 | 187 | 134.55 | 46.47 | 2 | 132 | 21.09 | 16828.84 | 507.17 | 10399.76 | 463.58 | 160.68 | 145602.03 | 0.35 | 0.78 | 7.87 | 8.71 | 1 | 10 | 427.4251 | 584.8219 | 529.0073 | 427425.1365 | 584821.9284 | 3.1746e-06 | 14 | 529007.3443
2 | 65 | CONCLUIDO | 1.5626 | 64 | 57.43 | 21.4 | 0.39 | 161 | 135.9 | 46.47 | 3 | 0 | 21.43 | 16994.64 | 478.9 | 10399.83 | 417.33 | 160.68 | 122607.76 | 0.39 | 0.79 | 7.95 | 7.47 | 1 | 10 | 401.0503 | 548.7347 | 496.3642 | 401050.2571 | 548734.6548 | 3.2713e-06 | 14 | 496364.1895

## RESULTADOS_13
Unnamed: 0 | Volume de calda [L] | STATUS | Capacidade operacional [ha/h] | Tempo de missao [h] | Tempo util [h] | Tempo por voo [min] | Autonomia Projetada [h] | N° Voos | MTOW [kg] | Massa Estrutura [kg] | Combustível [kg] | Abastecimentos | Massa gerador | Potência gerador [W] | Combustível consumido [L] | Calda cons [L] | Distância percorrida [km] | Distância Pulverizando [km] | RTL ACUMULADO[m] | EOC [km/km] | EOC [h/h] | Tempo de manobra [h] | Tempo rtl_rtw [h] | V pulv [m/s] | V desloc [m/s] | Preço Total por ha Simples [R$/ha] | Preço Total por ha Presumido [R$/ha] | Preço Total por ha Real [R$/ha] | Preço Total Simples [R$] | Preço Total Presumido [R$] | Prod CAPEX [ha/h/R$] | Dias Trabalhados | Preço Total Real [R$]
0 | 75 | CONCLUIDO | 0.9254 | 108.07 | 84.46 | 7.26 | 0.12 | 698 | 150.44 | 49.1 | 1 | 696 | 25.34 | 18787.76 | 952.42 | 10402.6 | 1344.06 | 160.68 | 583286.83 | 0.12 | 0.54 | 8.62 | 34.48 | 1 | 10 | 1154.12 | 1579.1179 | 1428.4091 | 1154120.0357 | 1579117.9491 | 1.9236e-06 | 23 | 1428409.1483
1 | 75 | CONCLUIDO | 1.4498 | 68.98 | 60.1 | 16.69 | 0.23 | 216 | 151.83 | 49.1 | 2 | 213 | 25.73 | 18959.54 | 595.7 | 10399.84 | 514.38 | 160.68 | 170856.83 | 0.31 | 0.76 | 7.86 | 10.14 | 1 | 10 | 506.6407 | 693.2081 | 627.0493 | 506640.6664 | 693208.1112 | 3.0136e-06 | 15 | 627049.302
2 | 75 | CONCLUIDO | 1.5841 | 63.13 | 56.54 | 24.06 | 0.35 | 141 | 153.23 | 49.1 | 3 | 12 | 26.13 | 19131.85 | 507.72 | 10400 | 388.08 | 160.68 | 108082.11 | 0.41 | 0.8 | 7.89 | 6.58 | 1 | 10 | 414.8242 | 567.5807 | 513.4116 | 414824.1501 | 567580.7029 | 3.2927e-06 | 14 | 513411.5972
3 | 75 | CONCLUIDO | 1.5861 | 63.05 | 56.49 | 24.21 | 0.46 | 140 | 154.63 | 49.1 | 4 | 0 | 26.53 | 19304.72 | 510.49 | 10400.23 | 386.08 | 160.68 | 107086.56 | 0.42 | 0.81 | 7.9 | 6.53 | 1 | 10 | 415.9087 | 569.0646 | 514.7539 | 415908.6835 | 569064.6093 | 3.2969e-06 | 14 | 514753.8817

## RESULTADOS_17
Unnamed: 0 | Volume de calda [L] | STATUS | Capacidade operacional [ha/h] | Tempo de missao [h] | Tempo util [h] | Tempo por voo [min] | Autonomia Projetada [h] | N° Voos | MTOW [kg] | Massa Estrutura [kg] | Combustível [kg] | Abastecimentos | Massa gerador | Potência gerador [W] | Combustível consumido [L] | Calda cons [L] | Distância percorrida [km] | Distância Pulverizando [km] | RTL ACUMULADO[m] | EOC [km/km] | EOC [h/h] | Tempo de manobra [h] | Tempo rtl_rtw [h] | V pulv [m/s] | V desloc [m/s] | Preço Total por ha Simples [R$/ha] | Preço Total por ha Presumido [R$/ha] | Preço Total por ha Real [R$/ha] | Preço Total Simples [R$] | Preço Total Presumido [R$] | Prod CAPEX [ha/h/R$] | Dias Trabalhados | Preço Total Real [R$]
0 | 95 | CONCLUIDO | 0.7309 | 136.82 | 98.65 | 6.17 | 0.1 | 959 | 185.69 | 53.44 | 1 | 957 | 36.26 | 23136.14 | 1301.58 | 10404.43 | 1829.53 | 160.68 | 824719.42 | 0.09 | 0.46 | 9.03 | 48.67 | 1 | 10 | 1913.8805 | 2618.6557 | 2368.7348 | 1913880.454 | 2618655.6716 | 1.5002e-06 | 29 | 2368734.8496
1 | 95 | CONCLUIDO | 1.3166 | 75.96 | 63.1 | 13.57 | 0.19 | 279 | 187.21 | 53.44 | 2 | 277 | 36.77 | 23322.88 | 769.3 | 10401.5 | 616.75 | 160.68 | 221729.95 | 0.26 | 0.72 | 7.94 | 13.13 | 1 | 10 | 677.7516 | 927.3297 | 838.8266 | 677751.6326 | 927329.684 | 2.7024e-06 | 16 | 838826.6405
2 | 95 | CONCLUIDO | 1.5361 | 65.1 | 56.97 | 22.49 | 0.28 | 152 | 188.73 | 53.44 | 3 | 148 | 37.29 | 23510.33 | 627.92 | 10400.37 | 408.99 | 160.68 | 118484.6 | 0.39 | 0.8 | 7.73 | 7.01 | 1 | 10 | 498.1045 | 681.5286 | 616.4844 | 498104.5084 | 681528.5633 | 3.1529e-06 | 14 | 616484.4337
3 | 95 | CONCLUIDO | 1.6188 | 61.77 | 55.14 | 29.54 | 0.37 | 112 | 190.25 | 53.44 | 4 | 15 | 37.82 | 23698.48 | 561.47 | 10399.61 | 341.93 | 160.68 | 85151.05 | 0.47 | 0.83 | 7.8 | 5.17 | 1 | 10 | 433.6731 | 593.3706 | 536.7402 | 433673.075 | 593370.6335 | 3.3226e-06 | 13 | 536740.173
4 | 95 | CONCLUIDO | 1.621 | 61.69 | 55.09 | 29.78 | 0.46 | 111 | 191.78 | 53.44 | 5 | 0 | 38.35 | 23887.36 | 564.79 | 10399.6 | 339.91 | 160.68 | 84149.34 | 0.47 | 0.83 | 7.81 | 5.13 | 1 | 10 | 434.9532 | 595.1222 | 538.3246 | 434953.242 | 595122.2145 | 3.3272e-06 | 13 | 538324.5856

## RESULTADOS_9
Unnamed: 0 | Volume de calda [L] | STATUS | Capacidade operacional [ha/h] | Tempo de missao [h] | Tempo util [h] | Tempo por voo [min] | Autonomia Projetada [h] | N° Voos | MTOW [kg] | Massa Estrutura [kg] | Combustível [kg] | Abastecimentos | Massa gerador | Potência gerador [W] | Combustível consumido [L] | Calda cons [L] | Distância percorrida [km] | Distância Pulverizando [km] | RTL ACUMULADO[m] | EOC [km/km] | EOC [h/h] | Tempo de manobra [h] | Tempo rtl_rtw [h] | V pulv [m/s] | V desloc [m/s] | Preço Total por ha Simples [R$/ha] | Preço Total por ha Presumido [R$/ha] | Preço Total por ha Real [R$/ha] | Preço Total Simples [R$] | Preço Total Presumido [R$] | Prod CAPEX [ha/h/R$] | Dias Trabalhados | Preço Total Real [R$]
0 | 55 | CONCLUIDO | 1.1455 | 87.3 | 73.58 | 9.07 | 0.15 | 487 | 116.05 | 43.4 | 1 | 485 | 16.65 | 14546.17 | 668.33 | 10400.97 | 972.27 | 160.68 | 398447.12 | 0.17 | 0.62 | 8.31 | 23.61 | 1 | 10 | 699.4973 | 957.083 | 865.7404 | 699497.2612 | 957083.0124 | 2.4172e-06 | 19 | 865740.353
1 | 55 | CONCLUIDO | 1.5251 | 65.57 | 58.9 | 18.41 | 0.3 | 192 | 117.34 | 43.4 | 2 | 15 | 16.94 | 14705.49 | 452.88 | 10400.66 | 465.25 | 160.68 | 146414.53 | 0.35 | 0.77 | 8.04 | 8.93 | 1 | 10 | 391.5849 | 535.7838 | 484.6493 | 391584.9265 | 535783.7719 | 3.2182e-06 | 14 | 484649.3207
2 | 55 | CONCLUIDO | 1.5284 | 65.43 | 58.81 | 18.57 | 0.45 | 190 | 118.63 | 43.4 | 3 | 0 | 17.23 | 14865.24 | 455.17 | 10401.01 | 460.96 | 160.68 | 144278.15 | 0.35 | 0.77 | 8.07 | 8.84 | 1 | 10 | 392.1931 | 536.6159 | 485.4021 | 392193.1305 | 536615.9435 | 3.2251e-06 | 14 | 485402.071

## resultados
Unnamed: 0 | Volume de calda [L] | STATUS | Capacidade operacional [ha/h] | Tempo de missao [h] | Tempo util [h] | Tempo por voo [min] | Autonomia Projetada [h] | N° Voos | MTOW [kg] | Massa Estrutura [kg] | Combustível [kg] | Abastecimentos | Massa gerador | Potência gerador [W] | Combustível consumido [L] | Calda cons [L] | Distância percorrida [km] | Distância Pulverizando [km] | RTL ACUMULADO[m] | EOC [km/km] | EOC [h/h] | Tempo de manobra [h] | Tempo rtl_rtw [h] | V pulv [m/s] | V desloc [m/s]
0 | 100 | CONCLUIDO | 0.684 | 146.19 | 103.23 | 5.96 | 0.09 | 1040 | 194.77 | 54.38 | 1 | 1038 | 39.4 | 24256.19 | 1409.09 | 10404.08 | 1985.65 | 160.68 | 902371.56 | 0.08 | 0.44 | 9.19 | 53.24 | 1 | 10
1 | 100 | CONCLUIDO | 1.2822 | 77.99 | 63.96 | 12.97 | 0.18 | 296 | 196.32 | 54.38 | 2 | 294 | 39.95 | 24447.22 | 814.67 | 10401.03 | 645.76 | 160.68 | 236150.17 | 0.25 | 0.71 | 7.97 | 13.99 | 1 | 10
2 | 100 | CONCLUIDO | 1.51 | 66.22 | 57.45 | 21.41 | 0.27 | 161 | 197.88 | 54.38 | 3 | 159 | 40.5 | 24639 | 667.43 | 10399.74 | 424.56 | 160.68 | 126222.54 | 0.38 | 0.79 | 7.76 | 7.48 | 1 | 10
3 | 100 | CONCLUIDO | 1.6145 | 61.94 | 55.1 | 29.79 | 0.36 | 111 | 199.44 | 54.38 | 4 | 41 | 41.06 | 24831.54 | 583.61 | 10399.75 | 342.6 | 160.68 | 85491.89 | 0.47 | 0.83 | 7.75 | 5.14 | 1 | 10
4 | 100 | CONCLUIDO | 1.6286 | 61.4 | 54.8 | 31.32 | 0.44 | 105 | 201.01 | 54.38 | 5 | 2 | 41.63 | 25024.84 | 574.01 | 10400.07 | 331.28 | 160.68 | 79863.94 | 0.49 | 0.83 | 7.77 | 4.84 | 1 | 10
5 | 100 | CONCLUIDO | 1.6287 | 61.4 | 54.8 | 31.31 | 0.53 | 105 | 202.58 | 54.38 | 6 | 0 | 42.2 | 25218.93 | 578.26 | 10400.07 | 331.28 | 160.68 | 79865.61 | 0.49 | 0.83 | 7.77 | 4.84 | 1 | 10
0 | 40 | CONCLUIDO | 1.3419 | 74.52 | 66.16 | 11.67 | 0.2 | 340 | 89.87 | 37.55 | 1 | 273 | 11.32 | 11317.98 | 462.21 | 10401.15 | 717.03 | 160.68 | 271561.45 | 0.22 | 0.69 | 8.14 | 16.19 | 1 | 10
1 | 40 | CONCLUIDO | 1.4489 | 69.02 | 62.15 | 14.29 | 0.39 | 261 | 91.1 | 37.55 | 2 | 0 | 11.54 | 11468.97 | 413.28 | 10400.5 | 571.58 | 160.68 | 199232.79 | 0.28 | 0.73 | 8.27 | 12.18 | 1 | 10
0 | 30 | CONCLUIDO | 1.3576 | 73.66 | 66.35 | 11.34 | 0.24 | 351 | 71.52 | 32.27 | 1 | 23 | 8.25 | 9054.6 | 382.29 | 10400.89 | 711.39 | 160.68 | 268687.83 | 0.23 | 0.69 | 8.49 | 16.39 | 1 | 10
1 | 30 | CONCLUIDO | 1.3608 | 73.48 | 66.23 | 11.42 | 0.48 | 348 | 72.7 | 32.27 | 2 | 0 | 8.43 | 9200.25 | 386.37 | 10402.09 | 705.32 | 160.68 | 265666.99 | 0.23 | 0.69 | 8.53 | 16.26 | 1 | 10
0 | 15 | CONCLUIDO | 1.0911 | 91.65 | 82.26 | 7.13 | 0.43 | 692 | 39.78 | 19.54 | 1 | 0 | 4.24 | 5140 | 323.52 | 10405.76 | 1232.59 | 160.68 | 527585.63 | 0.13 | 0.55 | 9.52 | 32.28 | 1 | 10
0 | 70 | CONCLUIDO | 0.9756 | 102.51 | 81.67 | 7.61 | 0.12 | 644 | 141.81 | 47.83 | 1 | 642 | 22.98 | 17723.39 | 879.46 | 10402.8 | 1248.14 | 160.68 | 535599.43 | 0.13 | 0.56 | 8.56 | 31.69 | 1 | 10
1 | 70 | CONCLUIDO | 1.4878 | 67.21 | 59.24 | 17.86 | 0.25 | 199 | 143.17 | 47.83 | 2 | 180 | 23.34 | 17891.86 | 548.07 | 10400.5 | 485.13 | 160.68 | 156318.21 | 0.33 | 0.77 | 7.82 | 9.27 | 1 | 10
2 | 70 | CONCLUIDO | 1.5736 | 63.55 | 56.99 | 22.8 | 0.37 | 150 | 144.54 | 47.83 | 3 | 1 | 23.71 | 18060.85 | 493.36 | 10400.8 | 401.73 | 160.68 | 114862.75 | 0.4 | 0.8 | 7.95 | 7.02 | 1 | 10
3 | 70 | CONCLUIDO | 1.5739 | 63.54 | 56.97 | 22.79 | 0.49 | 150 | 145.92 | 47.83 | 4 | 0 | 24.09 | 18230.35 | 497.37 | 10400.58 | 401.67 | 160.68 | 114834.67 | 0.4 | 0.8 | 7.93 | 7.01 | 1 | 10
0 | 90 | CONCLUIDO | 0.7775 | 128.62 | 94.66 | 6.4 | 0.1 | 887 | 176.73 | 52.44 | 1 | 885 | 33.29 | 22031.19 | 1205.02 | 10403.74 | 1691.96 | 160.68 | 756290.79 | 0.09 | 0.48 | 8.94 | 44.67 | 1 | 10
1 | 90 | CONCLUIDO | 1.3478 | 74.19 | 62.39 | 14.18 | 0.2 | 264 | 178.21 | 52.44 | 2 | 262 | 33.77 | 22213.89 | 728.14 | 10400.3 | 592.46 | 160.68 | 209659.68 | 0.27 | 0.73 | 7.92 | 12.42 | 1 | 10
2 | 90 | CONCLUIDO | 1.5606 | 64.08 | 56.57 | 23.74 | 0.3 | 143 | 179.7 | 52.44 | 3 | 125 | 34.26 | 22397.24 | 588.83 | 10399.72 | 394.52 | 160.68 | 111295.5 | 0.41 | 0.8 | 7.74 | 6.61 | 1 | 10
3 | 90 | CONCLUIDO | 1.6145 | 61.94 | 55.36 | 28.39 | 0.39 | 117 | 181.19 | 52.44 | 4 | 2 | 34.75 | 22581.25 | 546.41 | 10400.12 | 348.64 | 160.68 | 88485.55 | 0.46 | 0.82 | 7.83 | 5.4 | 1 | 10
4 | 90 | CONCLUIDO | 1.6145 | 61.94 | 55.36 | 28.39 | 0.49 | 117 | 182.69 | 52.44 | 5 | 0 | 35.25 | 22766.06 | 550.84 | 10400.23 | 348.59 | 160.68 | 88458.33 | 0.46 | 0.82 | 7.83 | 5.4 | 1 | 10
0 | 10 | CONCLUIDO | 0.8968 | 111.5 | 98.36 | 5.7 | 0.64 | 1035 | 26.11 | 12.1 | 1 | 0 | 3.01 | 3454.41 | 284.66 | 10409.37 | 1759.87 | 160.68 | 789510.37 | 0.09 | 0.46 | 10.58 | 48.36 | 1 | 10
0 | 45 | CONCLUIDO | 1.2772 | 78.29 | 68.39 | 10.66 | 0.18 | 385 | 98.71 | 39.72 | 1 | 376 | 12.99 | 12407.75 | 528.96 | 10401.13 | 797.04 | 160.68 | 311342.43 | 0.2 | 0.67 | 8.1 | 18.42 | 1 | 10
1 | 45 | CONCLUIDO | 1.481 | 67.52 | 60.77 | 15.72 | 0.35 | 232 | 99.95 | 39.72 | 2 | 0 | 13.24 | 12561.45 | 425.79 | 10400.96 | 526.24 | 160.68 | 176709.59 | 0.31 | 0.75 | 8.17 | 10.8 | 1 | 10
0 | 60 | CONCLUIDO | 1.0866 | 92.03 | 76.15 | 8.49 | 0.14 | 538 | 124.63 | 45 | 1 | 536 | 18.64 | 15605.44 | 736.51 | 10401.4 | 1060.33 | 160.68 | 442221.84 | 0.15 | 0.6 | 8.37 | 26.17 | 1 | 10
1 | 60 | CONCLUIDO | 1.5309 | 65.32 | 58.51 | 19.18 | 0.28 | 183 | 125.95 | 45 | 2 | 55 | 18.95 | 15767.7 | 472.75 | 10400.05 | 455.3 | 160.68 | 141485 | 0.35 | 0.78 | 7.95 | 8.55 | 1 | 10
2 | 60 | CONCLUIDO | 1.5459 | 64.69 | 58.08 | 19.91 | 0.42 | 175 | 127.27 | 45 | 3 | 0 | 19.27 | 15930.42 | 468.3 | 10400.25 | 438.42 | 160.68 | 133084.18 | 0.37 | 0.78 | 7.99 | 8.12 | 1 | 10
0 | 80 | CONCLUIDO | 0.8736 | 114.47 | 87.72 | 6.94 | 0.11 | 758 | 159.12 | 50.28 | 1 | 756 | 27.84 | 19859.16 | 1032.95 | 10403.25 | 1454.45 | 160.68 | 638184.23 | 0.11 | 0.52 | 8.73 | 37.73 | 1 | 10
1 | 80 | CONCLUIDO | 1.416 | 70.62 | 60.82 | 15.73 | 0.22 | 232 | 160.54 | 50.28 | 2 | 230 | 28.26 | 20034.4 | 640.4 | 10399.83 | 539.51 | 160.68 | 183342.53 | 0.3 | 0.75 | 7.87 | 10.86 | 1 | 10
2 | 80 | CONCLUIDO | 1.5881 | 62.97 | 56.26 | 24.82 | 0.33 | 136 | 161.97 | 50.28 | 3 | 37 | 28.69 | 20210.21 | 522.91 | 10400.37 | 380.93 | 160.68 | 104532.82 | 0.42 | 0.81 | 7.82 | 6.3 | 1 | 10
3 | 80 | CONCLUIDO | 1.5982 | 62.57 | 56.03 | 25.66 | 0.43 | 131 | 163.4 | 50.28 | 4 | 0 | 29.12 | 20386.62 | 520.01 | 10399.82 | 371.14 | 160.68 | 99662.69 | 0.43 | 0.81 | 7.86 | 6.06 | 1 | 10
0 | 35 | CONCLUIDO | 1.3788 | 72.53 | 65.09 | 12.13 | 0.22 | 322 | 80.84 | 35.1 | 1 | 124 | 9.74 | 10204.21 | 409.21 | 10402.12 | 675.35 | 160.68 | 250812.41 | 0.24 | 0.7 | 8.25 | 15.12 | 1 | 10
1 | 35 | CONCLUIDO | 1.4107 | 70.89 | 63.86 | 12.86 | 0.43 | 298 | 82.04 | 35.1 | 2 | 0 | 9.94 | 10352.53 | 399.26 | 10402.34 | 628.5 | 160.68 | 227506.49 | 0.26 | 0.71 | 8.35 | 13.89 | 1 | 10
0 | 50 | CONCLUIDO | 1.2094 | 82.69 | 70.96 | 9.77 | 0.16 | 436 | 107.41 | 41.65 | 1 | 434 | 14.77 | 13481.73 | 598.52 | 10401.46 | 883.54 | 160.68 | 354339.94 | 0.18 | 0.64 | 8.21 | 20.99 | 1 | 10
1 | 50 | CONCLUIDO | 1.5061 | 66.4 | 59.7 | 17.06 | 0.32 | 210 | 108.68 | 41.65 | 2 | 3 | 15.03 | 13638.32 | 439.71 | 10401.11 | 491.16 | 160.68 | 159276.56 | 0.33 | 0.76 | 8.1 | 9.73 | 1 | 10
2 | 50 | CONCLUIDO | 1.5074 | 66.34 | 59.66 | 17.13 | 0.48 | 209 | 109.96 | 41.65 | 3 | 0 | 15.31 | 13795.21 | 444.24 | 10400.8 | 490.05 | 160.68 | 158727.31 | 0.33 | 0.76 | 8.1 | 9.69 | 1 | 10
0 | 25 | CONCLUIDO | 1.3 | 76.92 | 69.35 | 10 | 0.28 | 416 | 61.76 | 28.92 | 1 | 1 | 6.84 | 7851.41 | 363.97 | 10403.19 | 808.17 | 160.68 | 316751 | 0.2 | 0.66 | 8.71 | 19.38 | 1 | 10
1 | 25 | CONCLUIDO | 1.3 | 76.92 | 69.35 | 10 | 0.55 | 416 | 62.92 | 28.92 | 2 | 0 | 7 | 7994.37 | 370.3 | 10403.19 | 808.15 | 160.68 | 316743.91 | 0.2 | 0.66 | 8.71 | 19.38 | 1 | 10
0 | 85 | CONCLUIDO | 0.8261 | 121.05 | 90.93 | 6.66 | 0.11 | 819 | 167.88 | 51.39 | 1 | 817 | 30.49 | 20939.59 | 1114.52 | 10403.87 | 1564.67 | 160.68 | 692989.95 | 0.1 | 0.5 | 8.82 | 40.94 | 1 | 10
1 | 85 | CONCLUIDO | 1.3819 | 72.36 | 61.59 | 14.9 | 0.21 | 248 | 169.33 | 51.39 | 2 | 246 | 30.94 | 21118.46 | 683.93 | 10400.09 | 564.57 | 160.68 | 195791.79 | 0.28 | 0.74 | 7.91 | 11.62 | 1 | 10
2 | 85 | CONCLUIDO | 1.5809 | 63.25 | 56.27 | 24.83 | 0.31 | 136 | 170.79 | 51.39 | 3 | 86 | 31.4 | 21297.94 | 549.67 | 10399.41 | 382.59 | 160.68 | 105364.99 | 0.42 | 0.81 | 7.78 | 6.31 | 1 | 10
3 | 85 | CONCLUIDO | 1.6055 | 62.29 | 55.71 | 26.96 | 0.41 | 124 | 172.25 | 51.39 | 4 | 0 | 31.86 | 21478.05 | 534.48 | 10400.24 | 360.15 | 160.68 | 94202.68 | 0.45 | 0.82 | 7.85 | 5.75 | 1 | 10
0 | 20 | CONCLUIDO | 1.2143 | 82.35 | 74.25 | 8.57 | 0.34 | 520 | 51.33 | 24.83 | 1 | 0 | 5.51 | 6564.78 | 346.8 | 10403.05 | 969.4 | 160.68 | 396850.35 | 0.17 | 0.61 | 9.02 | 24.27 | 1 | 10
0 | 65 | CONCLUIDO | 1.0297 | 97.12 | 78.88 | 8.02 | 0.13 | 590 | 133.21 | 46.47 | 1 | 588 | 20.75 | 16663.42 | 807.01 | 10401.86 | 1152.5 | 160.68 | 488046.24 | 0.14 | 0.58 | 8.48 | 28.9 | 1 | 10
1 | 65 | CONCLUIDO | 1.5164 | 65.94 | 58.67 | 18.83 | 0.26 | 187 | 134.55 | 46.47 | 2 | 132 | 21.09 | 16828.84 | 507.17 | 10399.76 | 463.58 | 160.68 | 145602.03 | 0.35 | 0.78 | 7.87 | 8.71 | 1 | 10
2 | 65 | CONCLUIDO | 1.5626 | 64 | 57.43 | 21.4 | 0.39 | 161 | 135.9 | 46.47 | 3 | 0 | 21.43 | 16994.64 | 478.9 | 10399.83 | 417.33 | 160.68 | 122607.76 | 0.39 | 0.79 | 7.95 | 7.47 | 1 | 10
0 | 75 | CONCLUIDO | 0.9254 | 108.07 | 84.46 | 7.26 | 0.12 | 698 | 150.44 | 49.1 | 1 | 696 | 25.34 | 18787.76 | 952.42 | 10402.6 | 1344.06 | 160.68 | 583286.83 | 0.12 | 0.54 | 8.62 | 34.48 | 1 | 10
1 | 75 | CONCLUIDO | 1.4498 | 68.98 | 60.1 | 16.69 | 0.23 | 216 | 151.83 | 49.1 | 2 | 213 | 25.73 | 18959.54 | 595.7 | 10399.84 | 514.38 | 160.68 | 170856.83 | 0.31 | 0.76 | 7.86 | 10.14 | 1 | 10
2 | 75 | CONCLUIDO | 1.5841 | 63.13 | 56.54 | 24.06 | 0.35 | 141 | 153.23 | 49.1 | 3 | 12 | 26.13 | 19131.85 | 507.72 | 10400 | 388.08 | 160.68 | 108082.11 | 0.41 | 0.8 | 7.89 | 6.58 | 1 | 10
3 | 75 | CONCLUIDO | 1.5861 | 63.05 | 56.49 | 24.21 | 0.46 | 140 | 154.63 | 49.1 | 4 | 0 | 26.53 | 19304.72 | 510.49 | 10400.23 | 386.08 | 160.68 | 107086.56 | 0.42 | 0.81 | 7.9 | 6.53 | 1 | 10
0 | 95 | CONCLUIDO | 0.7309 | 136.82 | 98.65 | 6.17 | 0.1 | 959 | 185.69 | 53.44 | 1 | 957 | 36.26 | 23136.14 | 1301.58 | 10404.43 | 1829.53 | 160.68 | 824719.42 | 0.09 | 0.46 | 9.03 | 48.67 | 1 | 10
1 | 95 | CONCLUIDO | 1.3166 | 75.96 | 63.1 | 13.57 | 0.19 | 279 | 187.21 | 53.44 | 2 | 277 | 36.77 | 23322.88 | 769.3 | 10401.5 | 616.75 | 160.68 | 221729.95 | 0.26 | 0.72 | 7.94 | 13.13 | 1 | 10
2 | 95 | CONCLUIDO | 1.5361 | 65.1 | 56.97 | 22.49 | 0.28 | 152 | 188.73 | 53.44 | 3 | 148 | 37.29 | 23510.33 | 627.92 | 10400.37 | 408.99 | 160.68 | 118484.6 | 0.39 | 0.8 | 7.73 | 7.01 | 1 | 10
3 | 95 | CONCLUIDO | 1.6188 | 61.77 | 55.14 | 29.54 | 0.37 | 112 | 190.25 | 53.44 | 4 | 15 | 37.82 | 23698.48 | 561.47 | 10399.61 | 341.93 | 160.68 | 85151.05 | 0.47 | 0.83 | 7.8 | 5.17 | 1 | 10
4 | 95 | CONCLUIDO | 1.621 | 61.69 | 55.09 | 29.78 | 0.46 | 111 | 191.78 | 53.44 | 5 | 0 | 38.35 | 23887.36 | 564.79 | 10399.6 | 339.91 | 160.68 | 84149.34 | 0.47 | 0.83 | 7.81 | 5.13 | 1 | 10
0 | 55 | CONCLUIDO | 1.1455 | 87.3 | 73.58 | 9.07 | 0.15 | 487 | 116.05 | 43.4 | 1 | 485 | 16.65 | 14546.17 | 668.33 | 10400.97 | 972.27 | 160.68 | 398447.12 | 0.17 | 0.62 | 8.31 | 23.61 | 1 | 10
1 | 55 | CONCLUIDO | 1.5251 | 65.57 | 58.9 | 18.41 | 0.3 | 192 | 117.34 | 43.4 | 2 | 15 | 16.94 | 14705.49 | 452.88 | 10400.66 | 465.25 | 160.68 | 146414.53 | 0.35 | 0.77 | 8.04 | 8.93 | 1 | 10
2 | 55 | CONCLUIDO | 1.5284 | 65.43 | 58.81 | 18.57 | 0.45 | 190 | 118.63 | 43.4 | 3 | 0 | 17.23 | 14865.24 | 455.17 | 10401.01 | 460.96 | 160.68 | 144278.15 | 0.35 | 0.77 | 8.07 | 8.84 | 1 | 10

## gráficos
Selecione o eixo X:
Selecione o eixo Y:
Selecione o eixo Z:
Eixo X | Eixo Y | Eixo Z

## hidden (hidden)
Unnamed: 0
Volume de calda [L]
STATUS
Capacidade operacional [ha/h]
Tempo de missao [h]
Tempo util [h]
Tempo por voo [min]
Autonomia Projetada [h]
N° Voos
MTOW [kg]
Massa Estrutura [kg]
Combustível [kg]
Abastecimentos
Massa gerador
Potência gerador [W]
Combustível consumido [L]
Calda cons [L]
Distância percorrida [km]
Distância Pulverizando [km]
RTL ACUMULADO[m]
EOC [km/km]
EOC [h/h]
Tempo de manobra [h]
Tempo rtl_rtw [h]
V pulv [m/s]
V desloc [m/s]